## Смета по ТСН-2001(с доп.67
Smeta.RU (495) 974-1589
Форма № 4б
| "СОГЛАСОВАНО" |  |  |  |  | "УТВЕРЖДАЮ"
| ______________________ |  |  |  |  | ______________________
| "_____"________________ 2026 г. |  |  |  |  | "_____"________________ 2026 г.
Капитальный ремонт здания Государственного бюджетного общеобразовательного учреждения города Москвы «Школа №1574», расположенного по адресу: г. Москва, Старопименовский переулок, д. 5. 1 этап | [19 empty] | Капитальный ремонт здания Государственного бюджетного общеобразовательного учреждения города Москвы «Школа №1574», расположенного по адресу: г. Москва, Старопименовский переулок, д. 5. 1 этап. 02-01-03 ЭОМ
(наименование стройки и/или объекта)
ЛОКАЛЬНАЯ СМЕТА № 02-01-03
Система электроснабжения
(наименование работ и затрат)
Основание: чертежи № 2024-00375-01-0-ИОС1, 2024-00375-01-0-ООС2
[8 empty] | В базисном уровне цен | В текущем уровне цен
|  |  |  | Сметная стоимость |  |  |  | 5941.16 | 80225.71 | тыс.руб.
|  |  |  | Строительные работы |  |  |  | 261.22 | 14442.26 | тыс.руб.
|  |  |  | Работы по монтажу оборудования |  |  |  | 4377.25 | 55954.02 | тыс.руб.
|  |  |  | Оборудование |  |  |  | 1302.69 | 9829.43 | тыс.руб.
|  |  |  | Прочие работы и затраты |  |  |  | 0 | 0 | тыс.руб.
|  |  |  | Средства на оплату труда |  |  |  | 276.0066 | 15552.9702 | тыс.руб.
|  |  |  | Затраты труда |  |  |  | 23261.0901 |  | чел.-ч.
Кроме того:
|  |  |  | Возврат материалов |  |  |  | 0 | 0 | тыс.руб.
Составлен(а) по ТСН-2001 с учетом Дополнения №: 81
№ и период сборника коэффициентов (индексов) пересчета: Коэффициенты к ТСН-2001 МГЭ Дополнение 81, строительство №219/81 I квартал 2026 года и Коэффициенты к ТСН-2001.13-2 Дополнение 47 №64/47 I квартал 2026 года | [19 empty] | № и период сборника коэффициентов (индексов) пересчета: Коэффициенты к ТСН-2001 МГЭ Дополнение 81, строительство №219/81 I квартал 2026 года и Коэффициенты к ТСН-2001.13-2 Дополнение 47 №64/47 I квартал 2026 года
№ п/п | Шифр расценки и коды ресурсов | Наименование работ и затрат | Ед. изм. | Кол-во единиц | Цена на ед. изм., руб. | Попра- вочные коэффи- циенты | Коэффи- циенты зимних удорожа- ний | Всего в ценах на январь 2000 года, руб. | Коэффи- циенты (индек- сы) пере- счета, нормы НР и СП | ВСЕГО затрат в текущем уровне цен, руб.
1 | 2 | 3 | 4 | 5 | 6 | 7 | 8 | 9 | 10 | 11
Локальная смета: Система электроснабжения
Раздел: Демонтажные работы (2024-00375-01-0-ООС2)
1 | 4.8-251-9 | Монтаж щитка осветительного, устанавливаемого на стене распорными дюбелями, масса щитка до 6 кг / демонтаж | 1 ШТ. | 58 | [8 empty] | 801.57 | 45168.42 | 421.44 | 23748.34 | 4.97 | 0 | 0
|  | ЗП |  |  | 37.67 | 1,2*0,3 | 1.047 | 823.52 | 56.35 | 46405.35
|  | ЭМ |  |  | 1.32 | 1,2*0,3 | 1.047 | 28.86 | 14.27 | 411.83
|  | в т.ч. ЗПМ |  |  | 0.13 | 1,2*0,3 | 1.047 | 2.84 | 56.35 | 160.03
|  | НР от ФОТ | % | 97 |  |  |  | 801.57 | 97 | 45168.42
|  | СП от ФОТ | % | 51 |  |  |  | 421.44 | 51 | 23748.34
|  | ЗТР | чел-ч | 2.9 |  | 1,2*0,3 | 1.047 | 63.3979
|  | ВСЕГО работ по позиции: |  |  |  |  | 2075.39 |  | 115733.94
|  | ВСЕГО оборудование по позиции: |  |  |  |  | 0 |  | 0
|  | ВСЕГО по позиции: |  |  |  |  | 2075.39 |  | 115733.94 |  | 2075.39 | 115733.94
2 | 6.67-7-5 | Демонтаж осветительных приборов, светильник для люминесцентных ламп | 100 шт. | 12.44 | [8 empty] | 2676.76 | 150835.19 | 1411.92 | 79561.42 | 0 | 0 | 0
Объем: 12,44=1244/100
|  | ЗП |  |  | 188.2 | 1,2 | 1.047 | 2941.49 | 56.35 | 165752.96
|  | НР от ФОТ | % | 91 |  |  |  | 2676.76 | 91 | 150835.19
|  | СП от ФОТ | % | 48 |  |  |  | 1411.92 | 48 | 79561.42
|  | ЗТР | чел-ч | 17.89 |  | 1,2 | 1.047 | 279.6138
|  | ВСЕГО работ по позиции: |  |  |  |  | 7030.17 |  | 396149.57
|  | ВСЕГО оборудование по позиции: |  |  |  |  | 0 |  | 0
|  | ВСЕГО по позиции: |  |  |  |  | 7030.17 |  | 396149.57 |  | 7030.17 | 396149.57
3 | 6.67-7-1 | Демонтаж осветительных приборов, выключатели, розетки | 100 шт. | 9.72 | [8 empty] | 663.23 | 37372.8 | 349.83 | 19713.12 | 0 | 0 | 0
Объем: 9,72=972/100
|  | ЗП |  |  | 59.68 | 1,2 | 1.047 | 728.82 | 56.35 | 41069.01
|  | НР от ФОТ | % | 91 |  |  |  | 663.23 | 91 | 37372.8
|  | СП от ФОТ | % | 48 |  |  |  | 349.83 | 48 | 19713.12
|  | ЗТР | чел-ч | 5.84 |  | 1,2 | 1.047 | 71.3193
|  | ВСЕГО работ по позиции: |  |  |  |  | 1741.88 |  | 98154.93
|  | ВСЕГО оборудование по позиции: |  |  |  |  | 0 |  | 0
|  | ВСЕГО по позиции: |  |  |  |  | 1741.88 |  | 98154.93 |  | 1741.88 | 98154.93
4 | 6.67-6-1 | Демонтаж кабеля | 100 м | 303.59 | [8 empty] | 34196.46 | 1926970.65 | 18037.69 | 1016424.08 | 0 | 0 | 0
Объем: 303,59=30359/100
|  | ЗП |  |  | 98.52 | 1,2 | 1.047 | 37578.53 | 56.35 | 2117550.17
|  | НР от ФОТ | % | 91 |  |  |  | 34196.46 | 91 | 1926970.65
|  | СП от ФОТ | % | 48 |  |  |  | 18037.69 | 48 | 1016424.08
|  | ЗТР | чел-ч | 9.64 |  | 1,2 | 1.047 | 3676.9898
|  | ВСЕГО работ по позиции: |  |  |  |  | 89812.68 |  | 5060944.9
|  | ВСЕГО оборудование по позиции: |  |  |  |  | 0 |  | 0
|  | ВСЕГО по позиции: |  |  |  |  | 89812.68 |  | 5060944.9 |  | 89812.68 | 5060944.9
5 | 6.67-5-13 | Демонтаж трубных проводок, трубы в борозде диаметром 40 мм / стальных | 100 м | 5.5 | [8 empty] | 3450.69 | 194446.53 | 1820.15 | 102565.2 | 0 | 0 | 0
Объем: 5,5=(550)/100
|  | ЗП |  |  | 548.75 | 1,2 | 1.047 | 3791.97 | 56.35 | 213677.51
|  | НР от ФОТ | % | 91 |  |  |  | 3450.69 | 91 | 194446.53
|  | СП от ФОТ | % | 48 |  |  |  | 1820.15 | 48 | 102565.2
|  | ЗТР | чел-ч | 50.39 |  | 1,2 | 1.047 | 348.205
|  | ВСЕГО работ по позиции: |  |  |  |  | 9062.81 |  | 510689.24
|  | ВСЕГО оборудование по позиции: |  |  |  |  | 0 |  | 0
|  | ВСЕГО по позиции: |  |  |  |  | 9062.81 |  | 510689.24 |  | 9062.81 | 510689.24
6 | 6.67-5-12 | Демонтаж трубных проводок, трубы в борозде диаметром 25 мм / ПВХ | 100 м | 149.2 | [8 empty] | 54626.1 | 3078180.67 | 28813.77 | 1623655.74 | 0 | 0 | 0
Объем: 149,2=(14920)/100
|  | ЗП |  |  | 320.23 | 1,2 | 1.047 | 60028.68 | 56.35 | 3382616.12
|  | НР от ФОТ | % | 91 |  |  |  | 54626.1 | 91 | 3078180.67
|  | СП от ФОТ | % | 48 |  |  |  | 28813.77 | 48 | 1623655.74
|  | ЗТР | чел-ч | 30.44 |  | 1,2 | 1.047 | 5706.1265
|  | ВСЕГО работ по позиции: |  |  |  |  | 143468.55 |  | 8084452.53
|  | ВСЕГО оборудование по позиции: |  |  |  |  | 0 |  | 0
|  | ВСЕГО по позиции: |  |  |  |  | 143468.55 |  | 8084452.53 |  | 143468.55 | 8084452.53
7 | 4.8-238-2 | Монтаж щитов и стеллажей с блоками резисторов (ящиками сопротивлений) высотой свыше 1700 мм, щита, собираемого из отдельных панелей и блоков управления, однорядного или двухрядного, без блоков резисторов глубиной до 800 мм шкафного исполнения / демонтаж вводных панелей ВП1, ВП2 | 1 м ширины по фронту | 1.2 | [8 empty] | 122.49 | 6902.4 | 64.4 | 3629.1 | 9.19 | 0 | 0
Объем: 1,2=0,6*2
|  | ЗП |  |  | 267.59 | 1,2*0,3 | 1.047 | 121.03 | 56.35 | 6820.04
|  | ЭМ |  |  | 95.26 | 1,2*0,3 | 1.047 | 43.09 | 16.32 | 703.23
|  | в т.ч. ЗПМ |  |  | 11.61 | 1,2*0,3 | 1.047 | 5.25 | 56.35 | 295.84
|  | НР от ФОТ | % | 97 |  |  |  | 122.49 | 97 | 6902.4
|  | СП от ФОТ | % | 51 |  |  |  | 64.4 | 51 | 3629.1
|  | ЗТР | чел-ч | 20.6 |  | 1,2*0,3 | 1.047 | 9.3175
|  | ВСЕГО работ по позиции: |  |  |  |  | 351.01 |  | 18054.77
|  | ВСЕГО оборудование по позиции: |  |  |  |  | 0 |  | 0
|  | ВСЕГО по позиции: |  |  |  |  | 351.01 |  | 18054.77 |  | 351.01 | 18054.77
8 | 4.8-238-2 | Монтаж щитов и стеллажей с блоками резисторов (ящиками сопротивлений) высотой свыше 1700 мм, щита, собираемого из отдельных панелей и блоков управления, однорядного или двухрядного, без блоков резисторов глубиной до 800 мм шкафного исполнения / демонтаж распределительных панелей РП1, РП2, РП3 | 1 м ширины по фронту | 1.8 | [8 empty] | 183.75 | 10354.15 | 96.61 | 5443.93 | 13.79 | 0 | 0
Объем: 1,8=0,6*3
|  | ЗП |  |  | 267.59 | 1,2*0,3 | 1.047 | 181.55 | 56.35 | 10230.34
|  | ЭМ |  |  | 95.26 | 1,2*0,3 | 1.047 | 64.63 | 16.32 | 1054.76
|  | в т.ч. ЗПМ |  |  | 11.61 | 1,2*0,3 | 1.047 | 7.88 | 56.35 | 444.04
|  | НР от ФОТ | % | 97 |  |  |  | 183.75 | 97 | 10354.15
|  | СП от ФОТ | % | 51 |  |  |  | 96.61 | 51 | 5443.93
|  | ЗТР | чел-ч | 20.6 |  | 1,2*0,3 | 1.047 | 13.9762
|  | ВСЕГО работ по позиции: |  |  |  |  | 526.54 |  | 27083.18
|  | ВСЕГО оборудование по позиции: |  |  |  |  | 0 |  | 0
|  | ВСЕГО по позиции: |  |  |  |  | 526.54 |  | 27083.18 |  | 526.54 | 27083.18
9 | 4.8-238-2 | Монтаж щитов и стеллажей с блоками резисторов (ящиками сопротивлений) высотой свыше 1700 мм, щита, собираемого из отдельных панелей и блоков управления, однорядного или двухрядного, без блоков резисторов глубиной до 800 мм шкафного исполнения / демонтаж ПЭСПЗ | 1 м ширины по фронту | 0.6 | [8 empty] | 61.26 | 3451.75 | 32.21 | 1814.84 | 4.6 | 0 | 0
|  | ЗП |  |  | 267.59 | 1,2*0,3 | 1.047 | 60.52 | 56.35 | 3410.3
|  | ЭМ |  |  | 95.26 | 1,2*0,3 | 1.047 | 21.54 | 16.32 | 351.53
|  | в т.ч. ЗПМ |  |  | 11.61 | 1,2*0,3 | 1.047 | 2.63 | 56.35 | 148.2
|  | НР от ФОТ | % | 97 |  |  |  | 61.26 | 97 | 3451.75
|  | СП от ФОТ | % | 51 |  |  |  | 32.21 | 51 | 1814.84
|  | ЗТР | чел-ч | 20.6 |  | 1,2*0,3 | 1.047 | 4.6587
|  | ВСЕГО работ по позиции: |  |  |  |  | 175.53 |  | 9028.42
|  | ВСЕГО оборудование по позиции: |  |  |  |  | 0 |  | 0
|  | ВСЕГО по позиции: |  |  |  |  | 175.53 |  | 9028.42 |  | 175.53 | 9028.42
10 | 4.8-245-10 | Монтаж светильников с лампами накаливания, светового настенного указателя / демонтаж световых указателей | 100 шт. | 0.69 | [8 empty] | 280.75 | 15820.1 | 147.61 | 8317.78 | 5.92 | 0 | 0
Объем: 0,69=(7+4+4+32+11+2+8+1)/100
|  | ЗП |  |  | 1099.86 | 1,2*0,3 | 1.047 | 286.05 | 56.35 | 16118.92
|  | ЭМ |  |  | 93.32 | 1,2*0,3 | 1.047 | 24.27 | 16.42 | 398.51
|  | в т.ч. ЗПМ |  |  | 13 | 1,2*0,3 | 1.047 | 3.38 | 56.35 | 190.46
|  | НР от ФОТ | % | 97 |  |  |  | 280.75 | 97 | 15820.1
|  | СП от ФОТ | % | 51 |  |  |  | 147.61 | 51 | 8317.78
|  | ЗТР | чел-ч | 84.67 |  | 1,2*0,3 | 1.047 | 22.0205
|  | ВСЕГО работ по позиции: |  |  |  |  | 738.68 |  | 40655.31
|  | ВСЕГО оборудование по позиции: |  |  |  |  | 0 |  | 0
|  | ВСЕГО по позиции: |  |  |  |  | 738.68 |  | 40655.31 |  | 738.68 | 40655.31
11 | 4.8-269-9 | Монтаж лючка коробки сценической переходной и штепсельной типа ЛП-6 / демонтаж лючков | 1 ШТ. | 141 | [8 empty] | 661.4 | 37270.13 | 347.75 | 19595.63 | 0 | 0 | 0
Объем: 141=8+77+56
|  | ЗП |  |  | 12.83 | 1,2*0,3 | 1.047 | 681.86 | 56.35 | 38422.81
|  | ЭМ |  |  | 0.78 | 1,2*0,3 | 1.047 | 41.45 | 13.5 | 559.58
|  | НР от ФОТ | % | 97 |  |  |  | 661.4 | 97 | 37270.13
|  | СП от ФОТ | % | 51 |  |  |  | 347.75 | 51 | 19595.63
|  | ЗТР | чел-ч | 1.03 |  | 1,2*0,3 | 1.047 | 54.7401
|  | ВСЕГО работ по позиции: |  |  |  |  | 1732.46 |  | 95848.15
|  | ВСЕГО оборудование по позиции: |  |  |  |  | 0 |  | 0
|  | ВСЕГО по позиции: |  |  |  |  | 1732.46 |  | 95848.15 |  | 1732.46 | 95848.15
12 | 4.8-332-1 | Монтаж установочной коробки скрытого типа / демонтаж коробок установочных | 100 шт. | 4.02 | [8 empty] | 505.52 | 28485.8 | 265.79 | 14977.07 | 0.35 | 0 | 0
Объем: 4,02=402/100
|  | ЗП |  |  | 343.81 | 1,2*0,3 | 1.047 | 520.95 | 56.35 | 29355.53
|  | ЭМ |  |  | 15.17 | 1,2*0,3 | 1.047 | 22.99 | 9.97 | 229.21
|  | в т.ч. ЗПМ |  |  | 0.13 | 1,2*0,3 | 1.047 | 0.2 | 56.35 | 11.27
|  | НР от ФОТ | % | 97 |  |  |  | 505.52 | 97 | 28485.8
|  | СП от ФОТ | % | 51 |  |  |  | 265.79 | 51 | 14977.07
|  | ЗТР | чел-ч | 30.75 |  | 1,2*0,3 | 1.047 | 46.593
|  | ВСЕГО работ по позиции: |  |  |  |  | 1315.25 |  | 73047.61
|  | ВСЕГО оборудование по позиции: |  |  |  |  | 0 |  | 0
|  | ВСЕГО по позиции: |  |  |  |  | 1315.25 |  | 73047.61 |  | 1315.25 | 73047.61
13 | 4.8-328-4 | Монтаж коробки ответвительной для кабельных линий / демонтаж коробок ответвительных | 100 шт. | 2 | [8 empty] | 972.75 | 54814.74 | 511.45 | 28820.12 | 0.33 | 0 | 0
Объем: 2=200/100
|  | ЗП |  |  | 1330.06 | 1,2*0,3 | 1.047 | 1002.65 | 56.35 | 56499.33
|  | ЭМ |  |  | 3.56 | 1,2*0,3 | 1.047 | 2.68 | 13.06 | 35
|  | в т.ч. ЗПМ |  |  | 0.25 | 1,2*0,3 | 1.047 | 0.19 | 56.35 | 10.71
|  | НР от ФОТ | % | 97 |  |  |  | 972.75 | 97 | 54814.74
|  | СП от ФОТ | % | 51 |  |  |  | 511.45 | 51 | 28820.12
|  | ЗТР | чел-ч | 94.89 |  | 1,2*0,3 | 1.047 | 71.5319
|  | ВСЕГО работ по позиции: |  |  |  |  | 2489.53 |  | 140169.19
|  | ВСЕГО оборудование по позиции: |  |  |  |  | 0 |  | 0
|  | ВСЕГО по позиции: |  |  |  |  | 2489.53 |  | 140169.19 |  | 2489.53 | 140169.19
14 | 4.10-76-10 | Монтаж ключа или кнопки на панели / демонтаж кнопок | 1 ШТ. | 8 | [8 empty] | 34.06 | 1919.14 | 19 | 1070.68 | 0 | 0 | 0
|  | ЗП |  |  | 11.89 | 1,2*0,3 | 1.047 | 35.85 | 56.35 | 2020.15
|  | НР от ФОТ | % | 95 |  |  |  | 34.06 | 95 | 1919.14
|  | СП от ФОТ | % | 53 |  |  |  | 19 | 53 | 1070.68
|  | ЗТР | чел-ч | 1 |  | 1,2*0,3 | 1.047 | 3.0154
|  | ВСЕГО работ по позиции: |  |  |  |  | 88.91 |  | 5009.97
|  | ВСЕГО оборудование по позиции: |  |  |  |  | 0 |  | 0
|  | ВСЕГО по позиции: |  |  |  |  | 88.91 |  | 5009.97 |  | 88.91 | 5009.97
15 | 4.8-174-1 | Прокладка металлического рукава, наружный диаметр до 48 мм / демонтаж металлорукавов | 100 м | 1.65 | [8 empty] | 223.75 | 12608.31 | 117.64 | 6629.11 | 2.75 | 0 | 0
Объем: 1,65=(50+115)/100
|  | ЗП |  |  | 368.37 | 1,2*0,3 | 1.047 | 229.1 | 56.35 | 12909.79
|  | ЭМ |  |  | 129.06 | 1,2*0,3 | 1.047 | 80.26 | 13.84 | 1110.8
|  | в т.ч. ЗПМ |  |  | 2.52 | 1,2*0,3 | 1.047 | 1.57 | 56.35 | 88.47
|  | НР от ФОТ | % | 97 |  |  |  | 223.75 | 97 | 12608.31
|  | СП от ФОТ | % | 51 |  |  |  | 117.64 | 51 | 6629.11
|  | ЗТР | чел-ч | 29.9 |  | 1,2*0,3 | 1.047 | 18.5953
|  | ВСЕГО работ по позиции: |  |  |  |  | 650.75 |  | 33258.01
|  | ВСЕГО оборудование по позиции: |  |  |  |  | 0 |  | 0
|  | ВСЕГО по позиции: |  |  |  |  | 650.75 |  | 33258.01 |  | 650.75 | 33258.01
16 | 3.9-35-1 | Монтаж мелких конструкций из стали различного профиля массой до 20 кг (проходка на кровлю Гусак) / демонтаж | 1 Т | 0.1223 | [8 empty] | 156.75 | 8832.94 | 104.5 | 5888.63 | 0 | 0 | 0
Объем: 0,1223=(6*18,6+4,1+3,3*2)/1000
|  | ЗП |  |  | 1531.2 | 1,2*1,15*0,6 | 1.087 | 168.55 | 56.35 | 9497.79
|  | ЭМ |  |  | 52.66 | 1,2*1,25*0,6 | 1.087 | 6.3 | 10.15 | 63.95
|  | МР |  |  | 58.4 | 0,6 | 1 | 4.29 | 10.95 | 46.98
|  | НР от ФОТ | % | 93 |  |  |  | 156.75 | 93 | 8832.94
|  | СП от ФОТ | % | 62 |  |  |  | 104.5 | 62 | 5888.63
|  | ЗТР | чел-ч | 116 |  | 1,2*1,15*0,6 | 1.087 | 12.7686
|  | ВСЕГО работ по позиции: |  |  |  |  | 440.39 |  | 24330.29
|  | ВСЕГО оборудование по позиции: |  |  |  |  | 0 |  | 0
|  | ВСЕГО по позиции: |  |  |  |  | 440.39 |  | 24330.29 |  | 440.39 | 24330.29
17 | 4.8-331-2 | Прокладка металлического перфорированного лотка по установленным конструкциям, массой погонного метра свыше 2 до 4 кг / демонтаж лотков | 100 М ТРАССЫ | 13.39 | [8 empty] | 1015.19 | 57206.09 | 533.76 | 30077.43 | 10.61 | 0 | 0
Объем: 13,39=(78+69+55+447+513+46+99+32)/100
|  | ЗП |  |  | 206.17 | 1,2*0,3 | 1.047 | 1040.53 | 56.35 | 58633.87
|  | ЭМ |  |  | 6.67 | 1,2*0,3 | 1.047 | 33.66 | 18.96 | 638.19
|  | в т.ч. ЗПМ |  |  | 1.2 | 1,2*0,3 | 1.047 | 6.06 | 56.35 | 341.48
|  | НР от ФОТ | % | 97 |  |  |  | 1015.19 | 97 | 57206.09
|  | СП от ФОТ | % | 51 |  |  |  | 533.76 | 51 | 30077.43
|  | ЗТР | чел-ч | 18.14 |  | 1,2*0,3 | 1.047 | 91.5518
|  | ВСЕГО работ по позиции: |  |  |  |  | 2623.14 |  | 146555.58
|  | ВСЕГО оборудование по позиции: |  |  |  |  | 0 |  | 0
|  | ВСЕГО по позиции: |  |  |  |  | 2623.14 |  | 146555.58 |  | 2623.14 | 146555.58
18 | 4.8-331-12 | Установка крышек металлических на лотки металлические перфорированные и неперфорированные массой 1 м свыше 2 до 4 кг / демонтаж крышек лотков | 100 М ТРАССЫ | 13.39 | [8 empty] | 406.28 | 22894.13 | 213.61 | 12037.12 | 9.28 | 0 | 0
Объем: 13,39=1339/100
|  | ЗП |  |  | 81.94 | 1,2*0,3 | 1.047 | 413.55 | 56.35 | 23303.54
|  | ЭМ |  |  | 5.74 | 1,2*0,3 | 1.047 | 28.97 | 19.17 | 555.35
|  | в т.ч. ЗПМ |  |  | 1.05 | 1,2*0,3 | 1.047 | 5.3 | 56.35 | 298.66
|  | НР от ФОТ | % | 97 |  |  |  | 406.28 | 97 | 22894.13
|  | СП от ФОТ | % | 51 |  |  |  | 213.61 | 51 | 12037.12
|  | ЗТР | чел-ч | 7.27 |  | 1,2*0,3 | 1.047 | 36.6914
|  | ВСЕГО работ по позиции: |  |  |  |  | 1062.41 |  | 58790.14
|  | ВСЕГО оборудование по позиции: |  |  |  |  | 0 |  | 0
|  | ВСЕГО по позиции: |  |  |  |  | 1062.41 |  | 58790.14 |  | 1062.41 | 58790.14
19 | 4.8-83-22 | Установка конструкций металлических кабельных, кронштейна настенного крепления на анкерах массой до 15 кг / демонтаж кронштейнов | 100 шт. кронштейнов | 2.22 | [8 empty] | 425.72 | 23989.51 | 223.83 | 12613.04 | 2.87 | 0 | 0
Объем: 2,22=(198+24)/100
|  | ЗП |  |  | 503.32 | 1,2*0,3 | 1.087 | 437.25 | 56.35 | 24639.04
|  | ЭМ |  |  | 23.35 | 1,2*0,3 | 1.087 | 20.28 | 13.57 | 275.2
|  | в т.ч. ЗПМ |  |  | 1.89 | 1,2*0,3 | 1.087 | 1.64 | 56.35 | 92.41
|  | НР от ФОТ | % | 97 |  |  |  | 425.72 | 97 | 23989.51
|  | СП от ФОТ | % | 51 |  |  |  | 223.83 | 51 | 12613.04
|  | ЗТР | чел-ч | 39.04 |  | 1,2*0,3 | 1.087 | 33.9152
|  | ВСЕГО работ по позиции: |  |  |  |  | 1107.08 |  | 61516.79
|  | ВСЕГО оборудование по позиции: |  |  |  |  | 0 |  | 0
|  | ВСЕГО по позиции: |  |  |  |  | 1107.08 |  | 61516.79 |  | 1107.08 | 61516.79
20 | 4.10-134-4 | Монтаж антенны коллективной для приема ТВ на антенной опоре высотой до 9 м с одним ярусом оттяжек / прим. демонтаж Молниеприёмник-мачты | 1 антенна | 8 | [8 empty] | 226.47 | 12761.62 | 126.35 | 7119.64 | 0 | 0 | 0
|  | ЗП |  |  | 76.15 | 1,2*0,3 | 1.087 | 238.39 | 56.35 | 13433.28
|  | НР от ФОТ | % | 95 |  |  |  | 226.47 | 95 | 12761.62
|  | СП от ФОТ | % | 53 |  |  |  | 126.35 | 53 | 7119.64
|  | ЗТР | чел-ч | 5.37 |  | 1,2*0,3 | 1.087 | 16.8111
|  | ВСЕГО работ по позиции: |  |  |  |  | 591.21 |  | 33314.54
|  | ВСЕГО оборудование по позиции: |  |  |  |  | 0 |  | 0
|  | ВСЕГО по позиции: |  |  |  |  | 591.21 |  | 33314.54 |  | 591.21 | 33314.54
21 | 4.8-187-8 | Монтаж заземляющего проводника открыто по строительным основаниям из круглой стали диаметром 8 мм / демонтаж | 100 м | 6.25 | [8 empty] | 505 | 28456.83 | 265.52 | 14961.84 | 5.29 | 0 | 0
Объем: 6,25=(125*5)/100
|  | ЗП |  |  | 215.6 | 1,2*0,3 | 1.067 | 517.6 | 56.35 | 29166.76
|  | ЭМ |  |  | 28.93 | 1,2*0,3 | 1.067 | 69.45 | 14.5 | 1007.03
|  | в т.ч. ЗПМ |  |  | 1.26 | 1,2*0,3 | 1.067 | 3.02 | 56.35 | 170.18
|  | НР от ФОТ | % | 97 |  |  |  | 505 | 97 | 28456.83
|  | СП от ФОТ | % | 51 |  |  |  | 265.52 | 51 | 14961.84
|  | ЗТР | чел-ч | 17.5 |  | 1,2*0,3 | 1.067 | 42.0131
|  | ВСЕГО работ по позиции: |  |  |  |  | 1357.57 |  | 73592.46
|  | ВСЕГО оборудование по позиции: |  |  |  |  | 0 |  | 0
|  | ВСЕГО по позиции: |  |  |  |  | 1357.57 |  | 73592.46 |  | 1357.57 | 73592.46
22 | 4.8-328-4 | Монтаж коробки ответвительной для кабельных линий / демонтаж | 100 шт. | 0.15 | [8 empty] | 72.95 | 4110.94 | 38.36 | 2161.42 | 0.02 | 0 | 0
Объем: 0,15=15/100
|  | ЗП |  |  | 1330.06 | 1,2*0,3 | 1.047 | 75.2 | 56.35 | 4237.52
|  | ЭМ |  |  | 3.56 | 1,2*0,3 | 1.047 | 0.2 | 13.06 | 2.61
|  | в т.ч. ЗПМ |  |  | 0.25 | 1,2*0,3 | 1.047 | 0.01 | 56.35 | 0.56
|  | НР от ФОТ | % | 97 |  |  |  | 72.95 | 97 | 4110.94
|  | СП от ФОТ | % | 51 |  |  |  | 38.36 | 51 | 2161.42
|  | ЗТР | чел-ч | 94.89 |  | 1,2*0,3 | 1.047 | 5.3649
|  | ВСЕГО работ по позиции: |  |  |  |  | 186.71 |  | 10512.49
|  | ВСЕГО оборудование по позиции: |  |  |  |  | 0 |  | 0
|  | ВСЕГО по позиции: |  |  |  |  | 186.71 |  | 10512.49 |  | 186.71 | 10512.49
23 | 4.8-168-2 | Прокладка по стальным конструкциям и панелям провода сечением до 35 мм2 / демонтаж | 100 М ТРАССЫ | 10 | [8 empty] | 1636.78 | 92232.44 | 860.57 | 48493.34 | 27.44 | 0 | 0
Объем: 10=(400+150+450)/100
|  | ЗП |  |  | 443.52 | 1,2*0,3 | 1.047 | 1671.72 | 56.35 | 94201.42
|  | ЭМ |  |  | 69.54 | 1,2*0,3 | 1.047 | 262.11 | 14.64 | 3837.29
|  | в т.ч. ЗПМ |  |  | 4.16 | 1,2*0,3 | 1.047 | 15.68 | 56.35 | 883.57
|  | НР от ФОТ | % | 97 |  |  |  | 1636.78 | 97 | 92232.44
|  | СП от ФОТ | % | 51 |  |  |  | 860.57 | 51 | 48493.34
|  | ЗТР | чел-ч | 36 |  | 1,2*0,3 | 1.047 | 135.6912
|  | ВСЕГО работ по позиции: |  |  |  |  | 4431.18 |  | 238764.49
|  | ВСЕГО оборудование по позиции: |  |  |  |  | 0 |  | 0
|  | ВСЕГО по позиции: |  |  |  |  | 4431.18 |  | 238764.49 |  | 4431.18 | 238764.49
24 | 4.10-19-6 | Монтаж отдельно устанавливаемого преобразователя или блока питания / демонтаж БПИ | 1 ШТ. | 1 | [8 empty] | 47.58 | 2681.31 | 24.32 | 1370.45 | 3.33 | 0 | 0
|  | ЗП |  |  | 135.22 | 1,2*0,3 | 1.047 | 50.97 | 56.35 | 2872.16
|  | ЭМ |  |  | 45.93 | 1,2*0,3 | 1.047 | 17.31 | 16.16 | 279.73
|  | в т.ч. ЗПМ |  |  | 5.05 | 1,2*0,3 | 1.047 | 1.9 | 56.35 | 107.07
|  | НР от ФОТ | % | 90 |  |  |  | 47.58 | 90 | 2681.31
|  | СП от ФОТ | % | 46 |  |  |  | 24.32 | 46 | 1370.45
|  | ЗТР | чел-ч | 9.3 |  | 1,2*0,3 | 1.047 | 3.5054
|  | ВСЕГО работ по позиции: |  |  |  |  | 140.18 |  | 7203.65
|  | ВСЕГО оборудование по позиции: |  |  |  |  | 0 |  | 0
|  | ВСЕГО по позиции: |  |  |  |  | 140.18 |  | 7203.65 |  | 140.18 | 7203.65
25 | 4.8-65-1 | Монтаж преобразователя массой до 0,15 т / демонтаж БВУ | 1 ШКАФ | 17 | [8 empty] | 578.91 | 32621.33 | 304.37 | 17151.42 | 24.12 | 0 | 0
|  | ЗП |  |  | 90.99 | 1,2*0,3 | 1.047 | 583.03 | 56.35 | 32853.74
|  | ЭМ |  |  | 14.13 | 1,2*0,3 | 1.047 | 90.54 | 17.07 | 1545.52
|  | в т.ч. ЗПМ |  |  | 2.15 | 1,2*0,3 | 1.047 | 13.78 | 56.35 | 776.5
|  | НР от ФОТ | % | 97 |  |  |  | 578.91 | 97 | 32621.33
|  | СП от ФОТ | % | 51 |  |  |  | 304.37 | 51 | 17151.42
|  | ЗТР | чел-ч | 7.21 |  | 1,2*0,3 | 1.047 | 46.1991
|  | ВСЕГО работ по позиции: |  |  |  |  | 1556.85 |  | 84172.01
|  | ВСЕГО оборудование по позиции: |  |  |  |  | 0 |  | 0
|  | ВСЕГО по позиции: |  |  |  |  | 1556.85 |  | 84172.01 |  | 1556.85 | 84172.01
26 | 4.8-328-4 | Монтаж коробки ответвительной для кабельных линий / демонтаж | 100 шт. | 0.09 | [8 empty] | 43.78 | 2466.78 | 23.02 | 1296.97 | 0.02 | 0 | 0
Объем: 0,09=9/100
|  | ЗП |  |  | 1330.06 | 1,2*0,3 | 1.047 | 45.12 | 56.35 | 2542.51
|  | ЭМ |  |  | 3.56 | 1,2*0,3 | 1.047 | 0.12 | 13.06 | 1.57
|  | в т.ч. ЗПМ |  |  | 0.25 | 1,2*0,3 | 1.047 | 0.01 | 56.35 | 0.56
|  | НР от ФОТ | % | 97 |  |  |  | 43.78 | 97 | 2466.78
|  | СП от ФОТ | % | 51 |  |  |  | 23.02 | 51 | 1296.97
|  | ЗТР | чел-ч | 94.89 |  | 1,2*0,3 | 1.047 | 3.2189
|  | ВСЕГО работ по позиции: |  |  |  |  | 112.04 |  | 6307.83
|  | ВСЕГО оборудование по позиции: |  |  |  |  | 0 |  | 0
|  | ВСЕГО по позиции: |  |  |  |  | 112.04 |  | 6307.83 |  | 112.04 | 6307.83
27 | 4.10-59-4 | Монтаж детали на пультах и панелях - колодка клеммная на 20 клемм / демонтаж | 1 ШТ. | 17 | [8 empty] | 65.13 | 3670.19 | 36.34 | 2047.58 | 0 | 0 | 0
|  | ЗП |  |  | 10.7 | 1,2*0,3 | 1.047 | 68.56 | 56.35 | 3863.36
|  | НР от ФОТ | % | 95 |  |  |  | 65.13 | 95 | 3670.19
|  | СП от ФОТ | % | 53 |  |  |  | 36.34 | 53 | 2047.58
|  | ЗТР | чел-ч | 1 |  | 1,2*0,3 | 1.047 | 6.4076
|  | ВСЕГО работ по позиции: |  |  |  |  | 170.03 |  | 9581.13
|  | ВСЕГО оборудование по позиции: |  |  |  |  | 0 |  | 0
|  | ВСЕГО по позиции: |  |  |  |  | 170.03 |  | 9581.13 |  | 170.03 | 9581.13
28 | 6.67-7-1 | Демонтаж осветительных приборов, выключатели, розетки | 100 шт. | 0.01 | [8 empty] | 0.68 | 38.46 | 0.36 | 20.28 | 0 | 0 | 0
Объем: 0,01=1/100
|  | ЗП |  |  | 59.68 | 1,2 | 1.047 | 0.75 | 56.35 | 42.26
|  | НР от ФОТ | % | 91 |  |  |  | 0.68 | 91 | 38.46
|  | СП от ФОТ | % | 48 |  |  |  | 0.36 | 48 | 20.28
|  | ЗТР | чел-ч | 5.84 |  | 1,2 | 1.047 | 0.073374
|  | ВСЕГО работ по позиции: |  |  |  |  | 1.79 |  | 101
|  | ВСЕГО оборудование по позиции: |  |  |  |  | 0 |  | 0
|  | ВСЕГО по позиции: |  |  |  |  | 1.79 |  | 101 |  | 1.79 | 101
Итого по разделу: Демонтажные работы (2024-00375-01-0-ООС2) | [6 empty] | 275040.72 |  | 15463022.12
Итого по ТСН-2001.16 | [7 empty] | 0 | 0
Итого возвратных сумм | [7 empty] | 0 | 0
Раздел: Низковольтное оборудование
29 | 4.8-238-2 | Монтаж щитов и стеллажей с блоками резисторов (ящиками сопротивлений) высотой свыше 1700 мм, щита, собираемого из отдельных панелей и блоков управления, однорядного или двухрядного, без блоков резисторов глубиной до 800 мм шкафного исполнения | 1 м ширины по фронту | 1.2 | [8 empty] | 408.31 | 23008.37 | 214.68 | 12097.18 | 30.63 | 0 | 0
Объем: 1,2=0,6*2
|  | ЗП |  |  | 267.59 | 1,2 | 1.047 | 403.44 | 56.35 | 22733.84
|  | ЭМ |  |  | 95.26 | 1,2 | 1.047 | 143.62 | 16.32 | 2343.88
|  | в т.ч. ЗПМ |  |  | 11.61 | 1,2 | 1.047 | 17.5 | 56.35 | 986.13
|  | МР |  |  | 263.81 |  | 1 | 316.57 | 3.8 | 1202.97
29,1 | 1.1-1-8146 | Болты стальные оцинкованные с шестигранной головкой, с полной резьбой, с гайкой оцинкованной, М6, длина от 12 до 60 мм | кг | 1.5 | 31.08 |  | 1 | 46.62 | 3.59 | 167.37 |  |  | 0 | 0 | 0 | 0 | 0 | 0 | 3
|  | НР от ФОТ | % | 97 |  |  |  | 408.31 | 97 | 23008.37
|  | СП от ФОТ | % | 51 |  |  |  | 214.68 | 51 | 12097.18
|  | ЗТР | чел-ч | 20.6 |  | 1,2 | 1.047 | 31.0582
|  | ВСЕГО работ по позиции: |  |  |  |  | 1533.24 |  | 61553.61
|  | ВСЕГО оборудование по позиции: |  |  |  |  | 0 |  | 0
|  | ВСЕГО по позиции: |  |  |  |  | 1533.24 |  | 61553.61 |  | 1533.24 | 61553.61
30 | КА, п.1 | ОБОРУДОВАНИЕ: Вводная панель 600х450х1800 ВП1 21 576,16 = [191 166,67 / 1,22 / 7,57] + 3% Трансп + 1,2% Заг.скл | ШТ | 1 | 21576.16 |  | 1 | 21576.16 | 7.57 | 163331.53 |  |  | 0 | 0 | 0 | 0 | 0 | 0 | 5
|  | ВСЕГО по позиции: |  |  |  |  | 21576.16 |  | 163331.53 |  | 21576.16 | 163331.53
31 | КА, п.2 | ОБОРУДОВАНИЕ: Вводная панель 600х450х1800 ВП2 21 214,23 = [187 960 / 1,22 / 7,57] + 3% Трансп + 1,2% Заг.скл | ШТ | 1 | 21214.23 |  | 1 | 21214.23 | 7.57 | 160591.72 |  |  | 0 | 0 | 0 | 0 | 0 | 0 | 5
|  | ВСЕГО по позиции: |  |  |  |  | 21214.23 |  | 160591.72 |  | 21214.23 | 160591.72
32 | 4.8-238-2 | Монтаж щитов и стеллажей с блоками резисторов (ящиками сопротивлений) высотой свыше 1700 мм, щита, собираемого из отдельных панелей и блоков управления, однорядного или двухрядного, без блоков резисторов глубиной до 800 мм шкафного исполнения | 1 м ширины по фронту | 1.8 | [8 empty] | 612.48 | 34513.1 | 322.02 | 18146.07 | 45.96 | 0 | 0
Объем: 1,8=0,6*3
|  | ЗП |  |  | 267.59 | 1,2 | 1.047 | 605.16 | 56.35 | 34100.77
|  | ЭМ |  |  | 95.26 | 1,2 | 1.047 | 215.43 | 16.32 | 3515.82
|  | в т.ч. ЗПМ |  |  | 11.61 | 1,2 | 1.047 | 26.26 | 56.35 | 1479.75
|  | МР |  |  | 263.81 |  | 1 | 474.86 | 3.8 | 1804.47
32,1 | 1.1-1-8146 | Болты стальные оцинкованные с шестигранной головкой, с полной резьбой, с гайкой оцинкованной, М6, длина от 12 до 60 мм | кг | 2.25 | 31.08 |  | 1 | 69.93 | 3.59 | 251.05 |  |  | 0 | 0 | 0 | 0 | 0 | 0 | 3
|  | НР от ФОТ | % | 97 |  |  |  | 612.48 | 97 | 34513.1
|  | СП от ФОТ | % | 51 |  |  |  | 322.02 | 51 | 18146.07
|  | ЗТР | чел-ч | 20.6 |  | 1,2 | 1.047 | 46.5873
|  | ВСЕГО работ по позиции: |  |  |  |  | 2299.88 |  | 92331.28
|  | ВСЕГО оборудование по позиции: |  |  |  |  | 0 |  | 0
|  | ВСЕГО по позиции: |  |  |  |  | 2299.88 |  | 92331.28 |  | 2299.88 | 92331.28
33 | КА, п.3 | ОБОРУДОВАНИЕ: Распределительная панель РП 1 600х450х1800 24 555,07 = [217 560 / 1,22 / 7,57] + 3% Трансп + 1,2% Заг.скл | ШТ | 1 | 24555.07 |  | 1 | 24555.07 | 7.57 | 185881.88 |  |  | 0 | 0 | 0 | 0 | 0 | 0 | 5
|  | ВСЕГО по позиции: |  |  |  |  | 24555.07 |  | 185881.88 |  | 24555.07 | 185881.88
34 | КА, п.4 | ОБОРУДОВАНИЕ: Распределительная панель РП 2 600х450х1800 26 002,75 = [230 386,67 / 1,22 / 7,57] + 3% Трансп + 1,2% Заг.скл | ШТ | 1 | 26002.75 |  | 1 | 26002.75 | 7.57 | 196840.82 |  |  | 0 | 0 | 0 | 0 | 0 | 0 | 5
|  | ВСЕГО по позиции: |  |  |  |  | 26002.75 |  | 196840.82 |  | 26002.75 | 196840.82
35 | КА, п.5 | ОБОРУДОВАНИЕ: Распределительная панель РП 3 600х450х1800 23 344,02 = [206 830 / 1,22 / 7,57] + 3% Трансп + 1,2% Заг.скл | ШТ | 1 | 23344.02 |  | 1 | 23344.02 | 7.57 | 176714.23 |  |  | 0 | 0 | 0 | 0 | 0 | 0 | 5
|  | ВСЕГО по позиции: |  |  |  |  | 23344.02 |  | 176714.23 |  | 23344.02 | 176714.23
36 | 4.8-238-2 | Монтаж щитов и стеллажей с блоками резисторов (ящиками сопротивлений) высотой свыше 1700 мм, щита, собираемого из отдельных панелей и блоков управления, однорядного или двухрядного, без блоков резисторов глубиной до 800 мм шкафного исполнения | 1 м ширины по фронту | 0.6 | [8 empty] | 204.16 | 11504.18 | 107.34 | 6048.59 | 15.31 | 0 | 0
|  | ЗП |  |  | 267.59 | 1,2 | 1.047 | 201.72 | 56.35 | 11366.92
|  | ЭМ |  |  | 95.26 | 1,2 | 1.047 | 71.81 | 16.32 | 1171.94
|  | в т.ч. ЗПМ |  |  | 11.61 | 1,2 | 1.047 | 8.75 | 56.35 | 493.06
|  | МР |  |  | 263.81 |  | 1 | 158.29 | 3.8 | 601.5
36,1 | 1.1-1-8146 | Болты стальные оцинкованные с шестигранной головкой, с полной резьбой, с гайкой оцинкованной, М6, длина от 12 до 60 мм | кг | 0.75 | 31.08 |  | 1 | 23.31 | 3.59 | 83.68 |  |  | 0 | 0 | 0 | 0 | 0 | 0 | 3
|  | НР от ФОТ | % | 97 |  |  |  | 204.16 | 97 | 11504.18
|  | СП от ФОТ | % | 51 |  |  |  | 107.34 | 51 | 6048.59
|  | ЗТР | чел-ч | 20.6 |  | 1,2 | 1.047 | 15.5291
|  | ВСЕГО работ по позиции: |  |  |  |  | 766.63 |  | 30776.81
|  | ВСЕГО оборудование по позиции: |  |  |  |  | 0 |  | 0
|  | ВСЕГО по позиции: |  |  |  |  | 766.63 |  | 30776.81 |  | 766.63 | 30776.81
37 | КА, п.7 | ОБОРУДОВАНИЕ: Панель питания электрооборудования систем противопожарной защиты, индивидуального исполнения, напольна ПЭСПЗ 600х450х1800 21 075,04 = [186 726,67 / 1,22 / 7,57] + 3% Трансп + 1,2% Заг.скл | ШТ | 1 | 21075.04 |  | 1 | 21075.04 | 7.57 | 159538.05 |  |  | 0 | 0 | 0 | 0 | 0 | 0 | 5
|  | ВСЕГО по позиции: |  |  |  |  | 21075.04 |  | 159538.05 |  | 21075.04 | 159538.05
Итого по разделу: Низковольтное оборудование | [6 empty] | 142367.02 |  | 1227559.93
Итого по ТСН-2001.16 | [7 empty] | 0 | 0
Итого возвратных сумм | [7 empty] | 0 | 0
Раздел: Щитовое оборудование
38 | 4.8-251-9 | Монтаж щитка осветительного, устанавливаемого на стене распорными дюбелями, масса щитка до 6 кг | 1 ШТ. | 14 | [8 empty] | 644.94 | 36342.55 | 339.09 | 19107.94 | 4.01 | 0 | 0
|  | ЗП |  |  | 37.67 | 1,2 | 1.047 | 662.6 | 56.35 | 37337.51
|  | ЭМ |  |  | 1.32 | 1,2 | 1.047 | 23.22 | 14.27 | 331.35
|  | в т.ч. ЗПМ |  |  | 0.13 | 1,2 | 1.047 | 2.29 | 56.35 | 129.04
|  | МР |  |  | 30.21 |  | 1 | 422.94 | 6.19 | 2618
38,1 | 1.21-5-1542 | Втулки полихлорвиниловые | 100 шт. | 2.94 | 21.2 |  | 1 | 62.33 | 6.14 | 382.71 |  |  | 0 | 0 | 0 | 0 | 0 | 0 | 3
38,2 | 1.21-5-750 | Сжим, типа У 739М для проводников магистральных сечением от 4 до 10 мм2 и ответвительных сечением от 1,5 до 2,5 мм2 | шт. | 56 | 6.94 |  | 1 | 388.64 | 3.65 | 1418.54 |  |  | 0 | 0 | 0 | 0 | 0 | 0 | 3
|  | НР от ФОТ | % | 97 |  |  |  | 644.94 | 97 | 36342.55
|  | СП от ФОТ | % | 51 |  |  |  | 339.09 | 51 | 19107.94
|  | ЗТР | чел-ч | 2.9 |  | 1,2 | 1.047 | 51.0098
|  | ВСЕГО работ по позиции: |  |  |  |  | 2543.76 |  | 97538.6
|  | ВСЕГО оборудование по позиции: |  |  |  |  | 0 |  | 0
|  | ВСЕГО по позиции: |  |  |  |  | 2543.76 |  | 97538.6 |  | 2543.76 | 97538.6
39 | КА, п.8 | ОБОРУДОВАНИЕ: ЩО-0.1 15 924,60 = [141 093,33 / 1,22 / 7,57] + 3% Трансп + 1,2% Заг.скл | ШТ | 1 | 15924.6 |  | 1 | 15924.6 | 7.57 | 120549.22 |  |  | 0 | 0 | 0 | 0 | 0 | 0 | 5
|  | ВСЕГО по позиции: |  |  |  |  | 15924.6 |  | 120549.22 |  | 15924.6 | 120549.22
40 | КА, п.9 | ОБОРУДОВАНИЕ: ЩО-0.2 20 546,07 = [182 040 / 1,22 / 7,57] + 3% Трансп + 1,2% Заг.скл | ШТ | 1 | 20546.07 |  | 1 | 20546.07 | 7.57 | 155533.75 |  |  | 0 | 0 | 0 | 0 | 0 | 0 | 5
|  | ВСЕГО по позиции: |  |  |  |  | 20546.07 |  | 155533.75 |  | 20546.07 | 155533.75
41 | КА, п.10 | ОБОРУДОВАНИЕ: ЩО-1.1 27 645,33 = [244 940 / 1,22 / 7,57] + 3% Трансп + 1,2% Заг.скл | ШТ | 1 | 27645.33 |  | 1 | 27645.33 | 7.57 | 209275.15 |  |  | 0 | 0 | 0 | 0 | 0 | 0 | 5
|  | ВСЕГО по позиции: |  |  |  |  | 27645.33 |  | 209275.15 |  | 27645.33 | 209275.15
42 | КА, п.11 | ОБОРУДОВАНИЕ: ЩО-1.2 18 736,46 = [166 006,67 / 1,22 / 7,57] + 3% Трансп + 1,2% Заг.скл | ШТ | 1 | 18736.46 |  | 1 | 18736.46 | 7.57 | 141835 |  |  | 0 | 0 | 0 | 0 | 0 | 0 | 5
|  | ВСЕГО по позиции: |  |  |  |  | 18736.46 |  | 141835 |  | 18736.46 | 141835
43 | КА, п.12 | ОБОРУДОВАНИЕ: ЩО-1.3 23 747,70 = [210 406,67 / 1,22 / 7,57] + 3% Трансп + 1,2% Заг.скл | ШТ | 1 | 23747.7 |  | 1 | 23747.7 | 7.57 | 179770.09 |  |  | 0 | 0 | 0 | 0 | 0 | 0 | 5
|  | ВСЕГО по позиции: |  |  |  |  | 23747.7 |  | 179770.09 |  | 23747.7 | 179770.09
44 | КА, п.13 | ОБОРУДОВАНИЕ: ЩО-2.1 20 880,16 = [185 000 / 1,22 / 7,57] + 3% Трансп + 1,2% Заг.скл | ШТ | 1 | 20880.16 |  | 1 | 20880.16 | 7.57 | 158062.81 |  |  | 0 | 0 | 0 | 0 | 0 | 0 | 5
|  | ВСЕГО по позиции: |  |  |  |  | 20880.16 |  | 158062.81 |  | 20880.16 | 158062.81
45 | КА, п.14 | ОБОРУДОВАНИЕ: ЩО-2.2 18 374,53 = [162 800 / 1,22 / 7,57] + 3% Трансп + 1,2% Заг.скл | ШТ | 1 | 18374.53 |  | 1 | 18374.53 | 7.57 | 139095.19 |  |  | 0 | 0 | 0 | 0 | 0 | 0 | 5
|  | ВСЕГО по позиции: |  |  |  |  | 18374.53 |  | 139095.19 |  | 18374.53 | 139095.19
46 | КА, п.15 | ОБОРУДОВАНИЕ: ЩО-2.3 20 880,16 = [185 000 / 1,22 / 7,57] + 3% Трансп + 1,2% Заг.скл | ШТ | 1 | 20880.16 |  | 1 | 20880.16 | 7.57 | 158062.81 |  |  | 0 | 0 | 0 | 0 | 0 | 0 | 5
|  | ВСЕГО по позиции: |  |  |  |  | 20880.16 |  | 158062.81 |  | 20880.16 | 158062.81
47 | КА, п.16 | ОБОРУДОВАНИЕ: ЩО-3.1 25 891,40 = [229 400 / 1,22 / 7,57] + 3% Трансп + 1,2% Заг.скл | ШТ | 1 | 25891.4 |  | 1 | 25891.4 | 7.57 | 195997.9 |  |  | 0 | 0 | 0 | 0 | 0 | 0 | 5
|  | ВСЕГО по позиции: |  |  |  |  | 25891.4 |  | 195997.9 |  | 25891.4 | 195997.9
48 | КА, п.17 | ОБОРУДОВАНИЕ: ЩО-3.2 20 880,16 = [185 000 / 1,22 / 7,57] + 3% Трансп + 1,2% Заг.скл | ШТ | 1 | 20880.16 |  | 1 | 20880.16 | 7.57 | 158062.81 |  |  | 0 | 0 | 0 | 0 | 0 | 0 | 5
|  | ВСЕГО по позиции: |  |  |  |  | 20880.16 |  | 158062.81 |  | 20880.16 | 158062.81
49 | КА, п.18 | ОБОРУДОВАНИЕ: ЩО-4.1 26 169,79 = [231 866,67 / 1,22 / 7,57] + 3% Трансп + 1,2% Заг.скл | ШТ | 1 | 26169.79 |  | 1 | 26169.79 | 7.57 | 198105.31 |  |  | 0 | 0 | 0 | 0 | 0 | 0 | 5
|  | ВСЕГО по позиции: |  |  |  |  | 26169.79 |  | 198105.31 |  | 26169.79 | 198105.31
50 | КА, п.19 | ОБОРУДОВАНИЕ: ЩО-4.2 15 506,99 = [137 393,33 / 1,22 / 7,57] + 3% Трансп + 1,2% Заг.скл | ШТ | 1 | 15506.99 |  | 1 | 15506.99 | 7.57 | 117387.91 |  |  | 0 | 0 | 0 | 0 | 0 | 0 | 5
|  | ВСЕГО по позиции: |  |  |  |  | 15506.99 |  | 117387.91 |  | 15506.99 | 117387.91
51 | КА, п.20 | ОБОРУДОВАНИЕ: ЩО-5.1 29 037,34 = [257 273,33 / 1,22 / 7,57] + 3% Трансп + 1,2% Заг.скл | ШТ | 1 | 29037.34 |  | 1 | 29037.34 | 7.57 | 219812.66 |  |  | 0 | 0 | 0 | 0 | 0 | 0 | 5
|  | ВСЕГО по позиции: |  |  |  |  | 29037.34 |  | 219812.66 |  | 29037.34 | 219812.66
52 | КА, п.21 | ОБОРУДОВАНИЕ: ЩО-5.2 18 012,62 = [159 593,33 / 1,22 / 7,57] + 3% Трансп + 1,2% Заг.скл | ШТ | 1 | 18012.62 |  | 1 | 18012.62 | 7.57 | 136355.53 |  |  | 0 | 0 | 0 | 0 | 0 | 0 | 5
|  | ВСЕГО по позиции: |  |  |  |  | 18012.62 |  | 136355.53 |  | 18012.62 | 136355.53
53 | 4.8-240-4 | Монтаж пультов и шкафов управления, шкафа (пульта) управления навесного, высотой, шириной, глубиной до 600х600х350 мм | 1 ШТ. | 35 | [8 empty] | 1276.23 | 71915.51 | 671.01 | 37811.25 | 243.18 | 0 | 0
Объем: 35=31+4
|  | ЗП |  |  | 26.76 | 1,2 | 1.047 | 1176.74 | 56.35 | 66309.3
|  | ЭМ |  |  | 17.42 | 1,2 | 1.047 | 766.03 | 19.89 | 15236.34
|  | в т.ч. ЗПМ |  |  | 3.16 | 1,2 | 1.047 | 138.96 | 56.35 | 7830.4
|  | МР |  |  | 1.46 |  | 1 | 51.1 | 11.05 | 564.66
53,1 | 1.1-1-8146 | Болты стальные оцинкованные с шестигранной головкой, с полной резьбой, с гайкой оцинкованной, М6, длина от 12 до 60 мм | кг | 3.5 | 31.08 |  | 1 | 108.78 | 3.59 | 390.52 |  |  | 0 | 0 | 0 | 0 | 0 | 0 | 3
|  | НР от ФОТ | % | 97 |  |  |  | 1276.23 | 97 | 71915.51
|  | СП от ФОТ | % | 51 |  |  |  | 671.01 | 51 | 37811.25
|  | ЗТР | чел-ч | 2.06 |  | 1,2 | 1.047 | 90.5864
|  | ВСЕГО работ по позиции: |  |  |  |  | 4049.89 |  | 192227.58
|  | ВСЕГО оборудование по позиции: |  |  |  |  | 0 |  | 0
|  | ВСЕГО по позиции: |  |  |  |  | 4049.89 |  | 192227.58 |  | 4049.89 | 192227.58
54 | КА, п.22 | ОБОРУДОВАНИЕ: ЩАО-0.1 3 368,66 = [29 846,67 / 1,22 / 7,57] + 3% Трансп + 1,2% Заг.скл | ШТ | 1 | 3368.66 |  | 1 | 3368.66 | 7.57 | 25500.76 |  |  | 0 | 0 | 0 | 0 | 0 | 0 | 5
|  | ВСЕГО по позиции: |  |  |  |  | 3368.66 |  | 25500.76 |  | 3368.66 | 25500.76
55 | КА, п.23 | ОБОРУДОВАНИЕ: ЩАО-0.2 3 300,46 = [29 242,33 / 1,22 / 7,57] + 3% Трансп + 1,2% Заг.скл | ШТ | 1 | 3300.46 |  | 1 | 3300.46 | 7.57 | 24984.48 |  |  | 0 | 0 | 0 | 0 | 0 | 0 | 5
|  | ВСЕГО по позиции: |  |  |  |  | 3300.46 |  | 24984.48 |  | 3300.46 | 24984.48
56 | КА, п.24 | ОБОРУДОВАНИЕ: ЩАО-1.1 4 607,56 = [40 823,33 / 1,22 / 7,57] + 3% Трансп + 1,2% Заг.скл | ШТ | 1 | 4607.56 |  | 1 | 4607.56 | 7.57 | 34879.23 |  |  | 0 | 0 | 0 | 0 | 0 | 0 | 5
|  | ВСЕГО по позиции: |  |  |  |  | 4607.56 |  | 34879.23 |  | 4607.56 | 34879.23
57 | КА, п.25 | ОБОРУДОВАНИЕ: ЩАО-1.2 3 730,59 = [33 053,33 / 1,22 / 7,57] + 3% Трансп + 1,2% Заг.скл | ШТ | 1 | 3730.59 |  | 1 | 3730.59 | 7.57 | 28240.57 |  |  | 0 | 0 | 0 | 0 | 0 | 0 | 5
|  | ВСЕГО по позиции: |  |  |  |  | 3730.59 |  | 28240.57 |  | 3730.59 | 28240.57
58 | КА, п.26 | ОБОРУДОВАНИЕ: ЩАО-1.3 3 414,61 = [30 253,67 / 1,22 / 7,57] + 3% Трансп + 1,2% Заг.скл | ШТ | 1 | 3414.61 |  | 1 | 3414.61 | 7.57 | 25848.6 |  |  | 0 | 0 | 0 | 0 | 0 | 0 | 5
|  | ВСЕГО по позиции: |  |  |  |  | 3414.61 |  | 25848.6 |  | 3414.61 | 25848.6
59 | КА, п.27 | ОБОРУДОВАНИЕ: ЩАО-2.1 2 923,22 = [25 900 / 1,22 / 7,57] + 3% Трансп + 1,2% Заг.скл | ШТ | 1 | 2923.22 |  | 1 | 2923.22 | 7.57 | 22128.78 |  |  | 0 | 0 | 0 | 0 | 0 | 0 | 5
|  | ВСЕГО по позиции: |  |  |  |  | 2923.22 |  | 22128.78 |  | 2923.22 | 22128.78
60 | КА, п.28 | ОБОРУДОВАНИЕ: ЩАО-2.2 2 923,22 = [25 900 / 1,22 / 7,57] + 3% Трансп + 1,2% Заг.скл | ШТ | 1 | 2923.22 |  | 1 | 2923.22 | 7.57 | 22128.78 |  |  | 0 | 0 | 0 | 0 | 0 | 0 | 5
|  | ВСЕГО по позиции: |  |  |  |  | 2923.22 |  | 22128.78 |  | 2923.22 | 22128.78
61 | КА, п.29 | ОБОРУДОВАНИЕ: ЩАО-3.1 2 962,19 = [26 245,33 / 1,22 / 7,57] + 3% Трансп + 1,2% Заг.скл | ШТ | 1 | 2962.19 |  | 1 | 2962.19 | 7.57 | 22423.78 |  |  | 0 | 0 | 0 | 0 | 0 | 0 | 5
|  | ВСЕГО по позиции: |  |  |  |  | 2962.19 |  | 22423.78 |  | 2962.19 | 22423.78
62 | КА, п.30 | ОБОРУДОВАНИЕ: ЩАО-4.1 2 923,22 = [25 900 / 1,22 / 7,57] + 3% Трансп + 1,2% Заг.скл | ШТ | 1 | 2923.22 |  | 1 | 2923.22 | 7.57 | 22128.78 |  |  | 0 | 0 | 0 | 0 | 0 | 0 | 5
|  | ВСЕГО по позиции: |  |  |  |  | 2923.22 |  | 22128.78 |  | 2923.22 | 22128.78
63 | КА, п.31 | ОБОРУДОВАНИЕ: ЩАО-5.1 2 962,19 = [26 245,33 / 1,22 / 7,57] + 3% Трансп + 1,2% Заг.скл | ШТ | 1 | 2962.19 |  | 1 | 2962.19 | 7.57 | 22423.78 |  |  | 0 | 0 | 0 | 0 | 0 | 0 | 5
|  | ВСЕГО по позиции: |  |  |  |  | 2962.19 |  | 22423.78 |  | 2962.19 | 22423.78
64 | КА, п.32 | ОБОРУДОВАНИЕ: ЩУО 9 354,30 = [82 880 / 1,22 / 7,57] + 3% Трансп + 1,2% Заг.скл | ШТ | 1 | 9354.3 |  | 1 | 9354.3 | 7.57 | 70812.05 |  |  | 0 | 0 | 0 | 0 | 0 | 0 | 5
|  | ВСЕГО по позиции: |  |  |  |  | 9354.3 |  | 70812.05 |  | 9354.3 | 70812.05
65 | КА, п.33 | ОБОРУДОВАНИЕ: ЩР-0.1 32 851,44 = [291 066,67 / 1,22 / 7,57] + 3% Трансп + 1,2% Заг.скл | ШТ | 1 | 32851.44 |  | 1 | 32851.44 | 7.57 | 248685.4 |  |  | 0 | 0 | 0 | 0 | 0 | 0 | 5
|  | ВСЕГО по позиции: |  |  |  |  | 32851.44 |  | 248685.4 |  | 32851.44 | 248685.4
66 | КА, п.34 | ОБОРУДОВАНИЕ: ЩР-104 57 072,43 = [505 666,67 / 1,22 / 7,57] + 3% Трансп + 1,2% Заг.скл | ШТ | 1 | 57072.43 |  | 1 | 57072.43 | 7.57 | 432038.3 |  |  | 0 | 0 | 0 | 0 | 0 | 0 | 5
|  | ВСЕГО по позиции: |  |  |  |  | 57072.43 |  | 432038.3 |  | 57072.43 | 432038.3
67 | КА, п.35 | ОБОРУДОВАНИЕ: ЩР-126 56 794,03 = [503 200 / 1,22 / 7,57] + 3% Трансп + 1,2% Заг.скл | ШТ | 1 | 56794.03 |  | 1 | 56794.03 | 7.57 | 429930.81 |  |  | 0 | 0 | 0 | 0 | 0 | 0 | 5
|  | ВСЕГО по позиции: |  |  |  |  | 56794.03 |  | 429930.81 |  | 56794.03 | 429930.81
68 | КА, п.36 | ОБОРУДОВАНИЕ: ЩР-1.1 39 338,22 = [348 540 / 1,22 / 7,57] + 3% Трансп + 1,2% Заг.скл | ШТ | 1 | 39338.22 |  | 1 | 39338.22 | 7.57 | 297790.33 |  |  | 0 | 0 | 0 | 0 | 0 | 0 | 5
|  | ВСЕГО по позиции: |  |  |  |  | 39338.22 |  | 297790.33 |  | 39338.22 | 297790.33
69 | КА, п.37 | ОБОРУДОВАНИЕ: ЩР-1.2 32 573,04 = [288 600 / 1,22 / 7,57] + 3% Трансп + 1,2% Заг.скл | ШТ | 1 | 32573.04 |  | 1 | 32573.04 | 7.57 | 246577.91 |  |  | 0 | 0 | 0 | 0 | 0 | 0 | 5
|  | ВСЕГО по позиции: |  |  |  |  | 32573.04 |  | 246577.91 |  | 32573.04 | 246577.91
70 | КА, п.38 | ОБОРУДОВАНИЕ: ЩР-2.1 27 840,20 = [246 666,67 / 1,22 / 7,57] + 3% Трансп + 1,2% Заг.скл | ШТ | 1 | 27840.2 |  | 1 | 27840.2 | 7.57 | 210750.31 |  |  | 0 | 0 | 0 | 0 | 0 | 0 | 5
|  | ВСЕГО по позиции: |  |  |  |  | 27840.2 |  | 210750.31 |  | 27840.2 | 210750.31
71 | КА, п.39 | ОБОРУДОВАНИЕ: ЩР-2.2 25 891,40 = [229 400 / 1,22 / 7,57] + 3% Трансп + 1,2% Заг.скл | ШТ | 1 | 25891.4 |  | 1 | 25891.4 | 7.57 | 195997.9 |  |  | 0 | 0 | 0 | 0 | 0 | 0 | 5
|  | ВСЕГО по позиции: |  |  |  |  | 25891.4 |  | 195997.9 |  | 25891.4 | 195997.9
72 | КА, п.40 | ОБОРУДОВАНИЕ: ЩР-2.3 34 605,38 = [306 606,67 / 1,22 / 7,57] + 3% Трансп + 1,2% Заг.скл | ШТ | 1 | 34605.38 |  | 1 | 34605.38 | 7.57 | 261962.73 |  |  | 0 | 0 | 0 | 0 | 0 | 0 | 5
|  | ВСЕГО по позиции: |  |  |  |  | 34605.38 |  | 261962.73 |  | 34605.38 | 261962.73
73 | КА, п.41 | ОБОРУДОВАНИЕ: ЩР-3.1 50 669,18 = [448 933,33 / 1,22 / 7,57] + 3% Трансп + 1,2% Заг.скл | ШТ | 1 | 50669.18 |  | 1 | 50669.18 | 7.57 | 383565.69 |  |  | 0 | 0 | 0 | 0 | 0 | 0 | 5
|  | ВСЕГО по позиции: |  |  |  |  | 50669.18 |  | 383565.69 |  | 50669.18 | 383565.69
74 | КА, п.42 | ОБОРУДОВАНИЕ: ЩР-3.2 34 605,38 = [306 606,67 / 1,22 / 7,57] + 3% Трансп + 1,2% Заг.скл | ШТ | 1 | 34605.38 |  | 1 | 34605.38 | 7.57 | 261962.73 |  |  | 0 | 0 | 0 | 0 | 0 | 0 | 5
|  | ВСЕГО по позиции: |  |  |  |  | 34605.38 |  | 261962.73 |  | 34605.38 | 261962.73
75 | КА, п.43 | ОБОРУДОВАНИЕ: ЩР-4.1 59 021,25 = [522 933,33 / 1,22 / 7,57] + 3% Трансп + 1,2% Заг.скл | ШТ | 1 | 59021.25 |  | 1 | 59021.25 | 7.57 | 446790.86 |  |  | 0 | 0 | 0 | 0 | 0 | 0 | 5
|  | ВСЕГО по позиции: |  |  |  |  | 59021.25 |  | 446790.86 |  | 59021.25 | 446790.86
76 | КА, п.44 | ОБОРУДОВАНИЕ: ЩР-4.2 47 690,28 = [422 540 / 1,22 / 7,57] + 3% Трансп + 1,2% Заг.скл | ШТ | 1 | 47690.28 |  | 1 | 47690.28 | 7.57 | 361015.42 |  |  | 0 | 0 | 0 | 0 | 0 | 0 | 5
|  | ВСЕГО по позиции: |  |  |  |  | 47690.28 |  | 361015.42 |  | 47690.28 | 361015.42
77 | КА, п.45 | ОБОРУДОВАНИЕ: ЩР-5.1 62 083,67 = [550 066,67 / 1,22 / 7,57] + 3% Трансп + 1,2% Заг.скл | ШТ | 1 | 62083.67 |  | 1 | 62083.67 | 7.57 | 469973.38 |  |  | 0 | 0 | 0 | 0 | 0 | 0 | 5
|  | ВСЕГО по позиции: |  |  |  |  | 62083.67 |  | 469973.38 |  | 62083.67 | 469973.38
78 | КА, п.46 | ОБОРУДОВАНИЕ: ЩР-5.2 70 992,54 = [629 000 / 1,22 / 7,57] + 3% Трансп + 1,2% Заг.скл | ШТ | 1 | 70992.54 |  | 1 | 70992.54 | 7.57 | 537413.53 |  |  | 0 | 0 | 0 | 0 | 0 | 0 | 5
|  | ВСЕГО по позиции: |  |  |  |  | 70992.54 |  | 537413.53 |  | 70992.54 | 537413.53
79 | КА, п.47 | ОБОРУДОВАНИЕ: ЩК 31 181,04 = [276 266,67 / 1,22 / 7,57] + 3% Трансп + 1,2% Заг.скл | ШТ | 1 | 31181.04 |  | 1 | 31181.04 | 7.57 | 236040.47 |  |  | 0 | 0 | 0 | 0 | 0 | 0 | 5
|  | ВСЕГО по позиции: |  |  |  |  | 31181.04 |  | 236040.47 |  | 31181.04 | 236040.47
80 | КА, п.48 | ОБОРУДОВАНИЕ: ЩКПБ 31 181,04 = [276 266,67 / 1,22 / 7,57] + 3% Трансп + 1,2% Заг.скл | ШТ | 1 | 31181.04 |  | 1 | 31181.04 | 7.57 | 236040.47 |  |  | 0 | 0 | 0 | 0 | 0 | 0 | 5
|  | ВСЕГО по позиции: |  |  |  |  | 31181.04 |  | 236040.47 |  | 31181.04 | 236040.47
81 | КА, п.49 | ОБОРУДОВАНИЕ: ЩКс 4 565,80 = [40 453,33 / 1,22 / 7,57] + 3% Трансп + 1,2% Заг.скл | ШТ | 1 | 4565.8 |  | 1 | 4565.8 | 7.57 | 34563.11 |  |  | 0 | 0 | 0 | 0 | 0 | 0 | 5
|  | ВСЕГО по позиции: |  |  |  |  | 4565.8 |  | 34563.11 |  | 4565.8 | 34563.11
82 | КА, п.50 | ОБОРУДОВАНИЕ: ЩВ-2 4 565,80 = [40 453,33 / 1,22 / 7,57] + 3% Трансп + 1,2% Заг.скл | ШТ | 1 | 4565.8 |  | 1 | 4565.8 | 7.57 | 34563.11 |  |  | 0 | 0 | 0 | 0 | 0 | 0 | 5
|  | ВСЕГО по позиции: |  |  |  |  | 4565.8 |  | 34563.11 |  | 4565.8 | 34563.11
83 | КА, п.51 | ОБОРУДОВАНИЕ: ЩВ-0.1 18 332,77 = [162 430 / 1,22 / 7,57] + 3% Трансп + 1,2% Заг.скл | ШТ | 1 | 18332.77 |  | 1 | 18332.77 | 7.57 | 138779.07 |  |  | 0 | 0 | 0 | 0 | 0 | 0 | 5
|  | ВСЕГО по позиции: |  |  |  |  | 18332.77 |  | 138779.07 |  | 18332.77 | 138779.07
84 | КА, п.52 | ОБОРУДОВАНИЕ: ЩВ-0.2 13 544,26 = [120 003,33 / 1,22 / 7,57] + 3% Трансп + 1,2% Заг.скл | ШТ | 1 | 13544.26 |  | 1 | 13544.26 | 7.57 | 102530.05 |  |  | 0 | 0 | 0 | 0 | 0 | 0 | 5
|  | ВСЕГО по позиции: |  |  |  |  | 13544.26 |  | 102530.05 |  | 13544.26 | 102530.05
85 | КА, п.53 | ОБОРУДОВАНИЕ: Ящик с понижающим трансформатором ЯТП 0,25кВА 220/36В EKF Basic 1 809,61 = [16 033,33 / 1,22 / 7,57] + 3% Трансп + 1,2% Заг.скл | ШТ | 4 | 1809.61 |  | 1 | 7238.44 | 7.57 | 54794.99 |  |  | 0 | 0 | 0 | 0 | 0 | 0 | 5
|  | ВСЕГО по позиции: |  |  |  |  | 7238.44 |  | 54794.99 |  | 7238.44 | 54794.99
Итого по разделу: Щитовое оборудование | [6 empty] | 1093934.77 |  | 8520938.48
Итого по ТСН-2001.16 | [7 empty] | 0 | 0
Итого возвратных сумм | [7 empty] | 0 | 0
Раздел: Светотехническое оборудование
86 | 4.8-323-5 | Установка светильников кольцевидной формы, светодиодных внутри здания потолочных, подвесных | 100 шт. | 0.8 | [8 empty] | 1464 | 82496.49 | 769.73 | 43374.44 | 35.3 | 0 | 0
Объем: 0,8=(6+2+21+26+25)/100
|  | ЗП |  |  | 1481.52 | 1,2 | 1.047 | 1489.11 | 56.35 | 83911.35
|  | ЭМ |  |  | 140.01 | 1,2 | 1.047 | 140.73 | 16.65 | 2343.15
|  | в т.ч. ЗПМ |  |  | 20.07 | 1,2 | 1.047 | 20.17 | 56.35 | 1136.58
|  | МР |  |  | 15.8 |  | 1 | 12.64 | 9.85 | 124.5
|  | НР от ФОТ | % | 97 |  |  |  | 1464 | 97 | 82496.49
|  | СП от ФОТ | % | 51 |  |  |  | 769.73 | 51 | 43374.44
|  | ЗТР | чел-ч | 112.96 |  | 1,2 | 1.047 | 113.5384
|  | ВСЕГО работ по позиции: |  |  |  |  | 3876.21 |  | 212249.93
|  | ВСЕГО оборудование по позиции: |  |  |  |  | 0 |  | 0
|  | ВСЕГО по позиции: |  |  |  |  | 3876.21 |  | 212249.93 |  | 3876.21 | 212249.93
87 | КА, п.54 | Светильник светодиодный круглый. Способ монтажа встраиваемый. Габариты светильника 140х30мм. Мощность светильника 20W. Цветовая температура 4000К CRI90. Степень защиты IP54. Укомплектован БАП на 3ч. RVE-DOT BP IP54 20W 4000K 220V/ Светильник LED встраиваемый c БАП на 3 часа 965,80 = [11 366,85 / 1,22 / 9,84] + 2% Заг.скл | ШТ | 6 | 965.8 |  | 1 | 5794.8 | 9.84 | 57020.83 |  |  | 0 | 0 | 0 | 0 | 0 | 0 | 3
|  | ВСЕГО по позиции: |  |  |  |  | 5794.8 |  | 57020.83 |  | 5794.8 | 57020.83
88 | КА, п.55 | Светильник светодиодный круглый. Способ монтажа накладной. Габариты светильника 220х50мм. Мощность светильника 25W. Цветовая температура 4000К CRI90. Степень защиты IP54. RVE-COLLAR IP54 25W 4000K 220V/ Светильник LED накладной 506,05 = [5 956 / 1,22 / 9,84] + 2% Заг.скл | ШТ | 2 | 506.05 |  | 1 | 1012.1 | 9.84 | 9959.06 |  |  | 0 | 0 | 0 | 0 | 0 | 0 | 3
|  | ВСЕГО по позиции: |  |  |  |  | 1012.1 |  | 9959.06 |  | 1012.1 | 9959.06
89 | КА, п.56 | Светильник светодиодный круглый. Способ монтажа накладной. Габариты светильника 220х50мм. Мощность светильника 25W. Цветовая температура 4000К CRI90. Степень защиты IP54. Укомплектован БАП на 3ч. RVE-COLLAR BP IP54 25W 4000K 220V/ Светильник LED накладной c БАП на 3 часа 637,25 = [7 500 / 1,22 / 9,84] + 2% Заг.скл | ШТ | 21 | 637.25 |  | 1 | 13382.25 | 9.84 | 131681.34 |  |  | 0 | 0 | 0 | 0 | 0 | 0 | 3
|  | ВСЕГО по позиции: |  |  |  |  | 13382.25 |  | 131681.34 |  | 13382.25 | 131681.34
90 | КА, п.57 | Светодиодный светильник. Форма Круг. Борт ПВХ. Мощность 62Вт Световой поток 7440лм. Цветовая температура 4000К CRI90. Габаритные размеры 700х700х100мм. Цвет корпуса Черный. Способ монтажа накладной. Блок питания встроенный. Крепеж Комплект магнитного крепления. RVE-LBX-RING-PRIME-SC-700-N (Круг d700х100мм 62Вт. Накладной 4000К Черный светильник 2 374,80 = [27 950 / 1,22 / 9,84] + 2% Заг.скл | ШТ | 26 | 2374.8 |  | 1 | 61744.8 | 9.84 | 607568.83 |  |  | 0 | 0 | 0 | 0 | 0 | 0 | 3
|  | ВСЕГО по позиции: |  |  |  |  | 61744.8 |  | 607568.83 |  | 61744.8 | 607568.83
91 | КА, п.58 | Светодиодный светильник. Форма Круг. Борт ПВХ. Мощность 62Вт. Световой поток 7440лм. Цветовая температура 4000К CRI90. Габаритные размеры 700х700х100мм. Цвет корпуса Черный. Способ монтажа накладной. Укомплектован БАП на 3ч. Светильник в аварийном режиме светится частично. Блоки питания встроенные. Крепеж Комплект магнитного крепления. RVE-LBX-RING-PRIME-SC-BP- 700-N (Круг d700х100мм 62Вт Накладной 4000К черный БАП 3 часа) светильник 2 973,81 = [35 000 / 1,22 / 9,84] + 2% Заг.скл | ШТ | 25 | 2973.81 |  | 1 | 74345.25 | 9.84 | 731557.26 |  |  | 0 | 0 | 0 | 0 | 0 | 0 | 3
|  | ВСЕГО по позиции: |  |  |  |  | 74345.25 |  | 731557.26 |  | 74345.25 | 731557.26
92 | 4.8-323-2 | Установка светильников светодиодных накладных линейных длиной до 3 м, устанавливаемых внутри здания | 100 шт. | 2.06 | [8 empty] | 2795.06 | 157501.35 | 1469.57 | 82809.99 | 32.03 | 0 | 0
Объем: 2,06=(6+3+62+17+63+20+13+3+19)/100
|  | ЗП |  |  | 1106.26 | 1,2 | 1.047 | 2863.2 | 56.35 | 161341.32
|  | ЭМ |  |  | 52.1 | 1,2 | 1.047 | 134.84 | 16.27 | 2193.85
|  | в т.ч. ЗПМ |  |  | 7.07 | 1,2 | 1.047 | 18.3 | 56.35 | 1031.21
|  | МР |  |  | 109.58 |  | 1 | 225.73 | 3.51 | 792.31
|  | НР от ФОТ | % | 97 |  |  |  | 2795.06 | 97 | 157501.35
|  | СП от ФОТ | % | 51 |  |  |  | 1469.57 | 51 | 82809.99
|  | ЗТР | чел-ч | 84.74 |  | 1,2 | 1.047 | 219.3227
|  | ВСЕГО работ по позиции: |  |  |  |  | 7488.4 |  | 404638.82
|  | ВСЕГО оборудование по позиции: |  |  |  |  | 0 |  | 0
|  | ВСЕГО по позиции: |  |  |  |  | 7488.4 |  | 404638.82 |  | 7488.4 | 404638.82
93 | КА, п.59 | Светодиодный светильник. Форма Линейный. Мощность 56Вт. (141%). Световой поток 5096лм. Цветовая температура 4000К CRI90. Размеры 1460х50х70мм. Цвет корпуса Чёрный. Сечение профиля 50х70мм. Способ монтажа подвесной. Блок питания встроенный. Крепеж трос 2м. Степень пылевлагозащиты IP54. RVE-PLS5070-GEARLINE-SC-1460-P-IP54 (Линейный 1460ммх50х70мм 56Вт (141%) Подвесной 4000К Черный) светильник 2 198,07 = [25 870 / 1,22 / 9,84] + 2% Заг.скл | ШТ | 6 | 2198.07 |  | 1 | 13188.42 | 9.84 | 129774.05 |  |  | 0 | 0 | 0 | 0 | 0 | 0 | 3
|  | ВСЕГО по позиции: |  |  |  |  | 13188.42 |  | 129774.05 |  | 13188.42 | 129774.05
94 | КА, п.60 | Светодиодный светильник. Форма Линейный. Мощность 56Вт. (141%). Световой поток 5096лм. Цветовая температура 4000К CRI90. Размеры 1460х50х70мм. Цвет корпуса Чёрный. Сечение профиля 50х70мм. Способ монтажа подвесной. Укомплектован БАП на 3ч. Блок питания встроенный. Крепеж трос 2м. Степень пылевлагозащиты IP54. Светильник в аварийном режиме светится частично. RVE-PLS5070-GEARLINE-SC-BP- 1460-P-IP54 (Линейный 1460ммх50х70мм 56Вт (141%) Подвесной 4000К Черный БАП на 3 часа ) светильник 2 744,40 = [32 300 / 1,22 / 9,84] + 2% Заг.скл | ШТ | 3 | 2744.4 |  | 1 | 8233.2 | 9.84 | 81014.69 |  |  | 0 | 0 | 0 | 0 | 0 | 0 | 3
|  | ВСЕГО по позиции: |  |  |  |  | 8233.2 |  | 81014.69 |  | 8233.2 | 81014.69
95 | КА, п.61 | Светодиодный светильник. Форма Линейный. Мощность 39Вт. Световой поток 3549лм. Цветовая температура 4000К CRI90. Размеры 1460х50x70мм. Цвет корпуса черный. Сечение профиля 50x70мм. Способ монтажа подвесной. Блок питания встроенный. Крепеж трос 2м. RVE-PLS5070-GEARLINE-SC-1460-P (Линейный 1460ммх50х70мм 39Вт Подвесной 4000К Черный) светильник 1 831,70 = [21 558 / 1,22 / 9,84] + 2% Заг.скл | ШТ | 62 | 1831.7 |  | 1 | 113565.4 | 9.84 | 1117483.54 |  |  | 0 | 0 | 0 | 0 | 0 | 0 | 3
|  | ВСЕГО по позиции: |  |  |  |  | 113565.4 |  | 1117483.54 |  | 113565.4 | 1117483.54
96 | КА, п.62 | Светодиодный светильник. Форма Линейный. Мощность 39Вт. Световой поток 3549лм. Цветовая температура 4000К CRI90. Размеры 1460х50х70мм. Цвет корпуса Чёрный. Сечение профиля 50х70мм. Способ монтажа подвесной. Укомплектован БАП на 3ч. Светильник в аварийном режиме светится частично. Блок питания встроенный. Крепеж трос 2м. RVE-PLS5070-GEARLINE-SC-BP- 1460-P (Линейный 1460ммх50х70мм 39Вт Подвесной 4000К Черный БАП 3 часа) светильник 2 204,87 = [25 950 / 1,22 / 9,84] + 2% Заг.скл | ШТ | 17 | 2204.87 |  | 1 | 37482.79 | 9.84 | 368830.65 |  |  | 0 | 0 | 0 | 0 | 0 | 0 | 3
|  | ВСЕГО по позиции: |  |  |  |  | 37482.79 |  | 368830.65 |  | 37482.79 | 368830.65
97 | КА, п.63 | Светодиодный светильник. Форма Линейный. Мощность 20Вт. (50%). Световой поток 1820лм. Цветовая температура 4000К CRI90. Размеры 1460х50x70мм. Цвет корпуса черный. Сечение профиля 50x70мм. Способ монтажа подвесной. Блок питания встроенный. Крепеж трос 2м. RVE-PLS5070-GEARLINE-SC-1460-P (Линейный 1460ммх50х70мм 20Вт (50%)Подвесной 4000К Черный)светильник 1 684,88 = [19 830 / 1,22 / 9,84] + 2% Заг.скл | ШТ | 63 | 1684.88 |  | 1 | 106147.44 | 9.84 | 1044490.81 |  |  | 0 | 0 | 0 | 0 | 0 | 0 | 3
|  | ВСЕГО по позиции: |  |  |  |  | 106147.44 |  | 1044490.81 |  | 106147.44 | 1044490.81
98 | КА, п.64 | Светодиодный светильник. Форма Линейный. Мощность 20Вт. (50%). Световой поток 1820лм. Цветовая температура 4000К CRI90. Размеры 1460х50х70мм. Цвет корпуса Чёрный. Сечение профиля 50х70мм. Способ монтажа подвесной. Укомплектован БАП на 3ч. Светильник в аварийном режиме светится частично. Блок питания встроенный. Крепеж трос 2м. RVE-PLS5070-GEARLINE-SC-BP- 1460-P (Линейный 1460ммх50х70мм 20Вт (50%) Подвесной 4000К Черный БАП 3 часа) светильник 1 943,17 = [22 870 / 1,22 / 9,84] + 2% Заг.скл | ШТ | 20 | 1943.17 |  | 1 | 38863.4 | 9.84 | 382415.86 |  |  | 0 | 0 | 0 | 0 | 0 | 0 | 3
|  | ВСЕГО по позиции: |  |  |  |  | 38863.4 |  | 382415.86 |  | 38863.4 | 382415.86
99 | КА, п.65 | Светодиодный светильник. Форма Линейный. Мощность 20Вт. (50%). Световой поток 1820лм. Цветовая температура 4000К CRI90. Размеры 1460х50x70мм. Цвет корпуса черный. Сечение профиля 50x70мм. Способ монтажа подвесной. Степень пылевлагозащиты IP54. Блок питания встроенный. Крепеж трос 2м. RVE-PLS5070-GEARLINE-SC-1460-P-IP54 (Линейный 1460ммх50х70мм 20Вт (50%)Подвесной 4000К Черный)светильник 1 684,88 = [19 830 / 1,22 / 9,84] + 2% Заг.скл | ШТ | 13 | 1684.88 |  | 1 | 21903.44 | 9.84 | 215529.85 |  |  | 0 | 0 | 0 | 0 | 0 | 0 | 3
|  | ВСЕГО по позиции: |  |  |  |  | 21903.44 |  | 215529.85 |  | 21903.44 | 215529.85
100 | КА, п.66 | Светодиодный светильник. Форма Линейный. Мощность 20Вт. (50%) Световой поток 1820лм. Цветовая температура 4000К CRI90. Размеры 1460х50х70мм. Цвет корпуса Чёрный. Сечение профиля 50х70мм. Способ монтажа подвесной. Укомплектован БАП на 3ч. Светильник в аварийном режиме светится частично. Блок питания встроенный. Степень пылевлагозащиты IP54. Крепеж трос 2м. RVE-PLS5070-GEARLINE-SC-BP- 1460-P-IP54 (Линейный 1460ммх50х70мм 20Вт (50%) Подвесной 4000К Черный БАП 3 часа) светильник 1 943,17 = [22 870 / 1,22 / 9,84] + 2% Заг.скл | ШТ | 3 | 1943.17 |  | 1 | 5829.51 | 9.84 | 57362.38 |  |  | 0 | 0 | 0 | 0 | 0 | 0 | 3
|  | ВСЕГО по позиции: |  |  |  |  | 5829.51 |  | 57362.38 |  | 5829.51 | 57362.38
101 | КА, п.67 | Светодиодный светильник. Форма Линейный. Мощность 26Вт. Световой поток 2366лм. Цветовая температура 4000К CRI90. Размеры 980х50x70мм. Цвет корпуса черный. Сечение профиля 50x70мм. Способ монтажа подвесной. Степень пылевлагозащиты IP54. Блок питания встроенный. Крепеж трос 2м. RVE-PLS5070-GEARLINE-SC-980-P-IP54 (Линейный 980ммх50х70мм 26Вт Подвесной 4000К Черный) светильник 1 661,76 = [19 558 / 1,22 / 9,84] + 2% Заг.скл | ШТ | 19 | 1661.76 |  | 1 | 31573.44 | 9.84 | 310682.65 |  |  | 0 | 0 | 0 | 0 | 0 | 0 | 3
|  | ВСЕГО по позиции: |  |  |  |  | 31573.44 |  | 310682.65 |  | 31573.44 | 310682.65
102 | 4.8-323-8 | Установка встраиваемых светодиодных светильников в подвесной потолок решетчатого типа | 100 шт. | 4.91 | [8 empty] | 2321.91 | 130839.54 | 1220.8 | 68791.92 | 5.39 | 0 | 0
Объем: 4,91=(48+10+360+56+15+2)/100
|  | ЗП |  |  | 387.53 | 1,2 | 1.047 | 2390.64 | 56.35 | 134712.56
|  | ЭМ |  |  | 4.21 | 1,2 | 1.047 | 25.97 | 15.54 | 403.57
|  | в т.ч. ЗПМ |  |  | 0.5 | 1,2 | 1.047 | 3.08 | 56.35 | 173.56
|  | МР |  |  | 3.63 |  | 1 | 17.82 | 3.07 | 54.71
|  | НР от ФОТ | % | 97 |  |  |  | 2321.91 | 97 | 130839.54
|  | СП от ФОТ | % | 51 |  |  |  | 1220.8 | 51 | 68791.92
|  | ЗТР | чел-ч | 30.74 |  | 1,2 | 1.047 | 189.6327
|  | ВСЕГО работ по позиции: |  |  |  |  | 5977.14 |  | 334802.3
|  | ВСЕГО оборудование по позиции: |  |  |  |  | 0 |  | 0
|  | ВСЕГО по позиции: |  |  |  |  | 5977.14 |  | 334802.3 |  | 5977.14 | 334802.3
103 | КА, п.68 | Светодиодный светильник. Мощность 38Вт. Световой поток 3700лм. Цветовая температура 4000К CRI90. Широкая КСС. Размеры 595х595х40мм. Способ монтажа накладной с защитной решеткой. RVE-PRIME-GRIL-SC-595 38W 4000K 220V/ Светильник LED 595x595mm (RVElektro) с защитной решеткой 1 308,99 = [15 406 / 1,22 / 9,84] + 2% Заг.скл | ШТ | 48 | 1308.99 |  | 1 | 62831.52 | 9.84 | 618262.16 |  |  | 0 | 0 | 0 | 0 | 0 | 0 | 3
|  | ВСЕГО по позиции: |  |  |  |  | 62831.52 |  | 618262.16 |  | 62831.52 | 618262.16
104 | КА, п.69 | Светодиодный светильник. Мощность 38Вт. Световой поток 3700лм. Цветовая температура 4000К CRI90. Широкая КСС. Размеры 595х595х40мм. Способ монтажа накладной с защитной решеткой. Укомплектован БАП на 3ч. RVE-PRIME-GRIL-SC-BP-595 38W 4000K 220V/ Светильник LED 595x595mm (RVElektro) с защитной решеткой с БАП 3 часа 1 504,74 = [17 710 / 1,22 / 9,84] + 2% Заг.скл | ШТ | 10 | 1504.74 |  | 1 | 15047.4 | 9.84 | 148066.42 |  |  | 0 | 0 | 0 | 0 | 0 | 0 | 3
|  | ВСЕГО по позиции: |  |  |  |  | 15047.4 |  | 148066.42 |  | 15047.4 | 148066.42
105 | КА, п.70 | Светодиодный светильник. Мощность 38Вт. Световой поток 3700лм. Цветовая температура 4000К CRI90. Размеры 595х595х40мм. Способ монтажа универсальный (встраиваемый в потолоки типа Армстронг, накладной). RVE-PRIME-SC-595 38W 4000K 220V/ Светильник LED 595x595x40mm (RVElektro)стандартный (встраиваемый, накладной) 852,21 = [10 030 / 1,22 / 9,84] + 2% Заг.скл | ШТ | 360 | 852.21 |  | 1 | 306795.6 | 9.84 | 3018868.7 |  |  | 0 | 0 | 0 | 0 | 0 | 0 | 3
|  | ВСЕГО по позиции: |  |  |  |  | 306795.6 |  | 3018868.7 |  | 306795.6 | 3018868.7
106 | КА, п.71 | Светодиодный светильник. Мощность 38Вт. Световой поток 3700лм. Цветовая температура 4000К CRI90. Размеры 595х595х40мм. Способ монтажа универсальный (встраиваемый в потолоки типа Армстронг, накладной). Укомплектован БАП на 3ч. RVE-PRIME-SC-595-BP 38W 4000K 220V/ Светильник LED 595x595x40mm (RVElektro) стандартный (встраиваемый, накладной с БАП 3 часа) 994,10 = [11 700 / 1,22 / 9,84] + 2% Заг.скл | ШТ | 56 | 994.1 |  | 1 | 55669.6 | 9.84 | 547788.86 |  |  | 0 | 0 | 0 | 0 | 0 | 0 | 3
|  | ВСЕГО по позиции: |  |  |  |  | 55669.6 |  | 547788.86 |  | 55669.6 | 547788.86
107 | КА, п.72 | Светодиодный светильник. Мощность 38Вт. Световой поток 3700лм. Цветовая температура 4000К CRI90. Размеры 600х600х48мм. Способ монтажа встраиваемый в потолоки типа Clip-in. Степень пылевлагозащиты IP54. RVE-PRIME-CI-SC-595 CLIP-IN IP54 600x600x48 38Вт 4000К Опал 1 104,56 = [13 000 / 1,22 / 9,84] + 2% Заг.скл | ШТ | 15 | 1104.56 |  | 1 | 16568.4 | 9.84 | 163033.06 |  |  | 0 | 0 | 0 | 0 | 0 | 0 | 3
|  | ВСЕГО по позиции: |  |  |  |  | 16568.4 |  | 163033.06 |  | 16568.4 | 163033.06
108 | КА, п.73 | Светодиодный светильник. Мощность 38Вт. Световой поток 3700лм. Цветовая температура 4000К CRI90. Размеры 600х600х48мм. Способ монтажа встраиваемый в потолоки типа Clip-in. Степень пылевлагозащиты IP54. Укомплектован БАП на 3ч. RVE-PRIME-CI-SC-BP-595 CLIP-IN IP54 600x600x48 45Вт 4000К Опал с БАП 3 часа 1 249,85 = [14 710 / 1,22 / 9,84] + 2% Заг.скл | ШТ | 2 | 1249.85 |  | 1 | 2499.7 | 9.84 | 24597.05 |  |  | 0 | 0 | 0 | 0 | 0 | 0 | 3
|  | ВСЕГО по позиции: |  |  |  |  | 2499.7 |  | 24597.05 |  | 2499.7 | 24597.05
109 | 4.8-323-1 | Установка точечных светодиодных светильников, встраиваемых в конструкцию металлических панелей подвесного потолка | 100 шт. | 2.17 | [8 empty] | 1860.71 | 104851.13 | 978.31 | 55127.91 | 3.01 | 0 | 0
Объем: 2,17=(28+11+100+14+64)/100
|  | ЗП |  |  | 702.96 | 1,2 | 1.047 | 1916.54 | 56.35 | 107997.03
|  | ЭМ |  |  | 6.61 | 1,2 | 1.047 | 18.02 | 14.14 | 254.8
|  | в т.ч. ЗПМ |  |  | 0.63 | 1,2 | 1.047 | 1.72 | 56.35 | 96.92
|  | МР |  |  | 2863.75 |  | 1 | 6214.34 | 3.71 | 23055.2
|  | НР от ФОТ | % | 97 |  |  |  | 1860.71 | 97 | 104851.13
|  | СП от ФОТ | % | 51 |  |  |  | 978.31 | 51 | 55127.91
|  | ЗТР | чел-ч | 51.35 |  | 1,2 | 1.047 | 140
|  | ВСЕГО работ по позиции: |  |  |  |  | 10987.92 |  | 291286.07
|  | ВСЕГО оборудование по позиции: |  |  |  |  | 0 |  | 0
|  | ВСЕГО по позиции: |  |  |  |  | 10987.92 |  | 291286.07 |  | 10987.92 | 291286.07
110 | КА, п.74 | Светодиодный светильник 1шт. Мощность 9Вт. Световой поток 800лм. Цветовая температура 4000К CRI90. Габаритные размеры 85х85х40мм. Цвет корпуса белый. Способ монтажа встраиваемый в потолок Грильято с ячейкой 100х100мм и шириной рейки 15мм. RVE-LBX-CONTRO-SC-10015-1-GR (Квадрат Грильято 1шт 85х85х40мм 9Вт встраиваемый 4000K Белый) светильник 202,31 = [2 381 / 1,22 / 9,84] + 2% Заг.скл | ШТ | 28 | 202.31 |  | 1 | 5664.68 | 9.84 | 55740.45 |  |  | 0 | 0 | 0 | 0 | 0 | 0 | 3
|  | ВСЕГО по позиции: |  |  |  |  | 5664.68 |  | 55740.45 |  | 5664.68 | 55740.45
111 | КА, п.75 | Светодиодный светильник 1шт. Мощность 9Вт. Световой поток 800лм. Цветовая температура 4000К CRI90. Габаритные размеры 85х85х40мм. Цвет корпуса белый. Способ монтажа встраиваемый в потолок Грильято с ячейкой 100х100мм и шириной рейки 15мм. Укомплектован БАП на 3ч. RVE-LBX-CONTRO-SC-BP-10015-1-GR (Квадрат Грильято 1шт 85х85х40мм 9Вт встраиваемый 4000K Белый БАП на 3ч) светильник 221,76 = [2 610 / 1,22 / 9,84] + 2% Заг.скл | ШТ | 11 | 221.76 |  | 1 | 2439.36 | 9.84 | 24003.3 |  |  | 0 | 0 | 0 | 0 | 0 | 0 | 3
|  | ВСЕГО по позиции: |  |  |  |  | 2439.36 |  | 24003.3 |  | 2439.36 | 24003.3
112 | КА, п.76 | Светодиодный светильник 1шт. Мощность 9Вт. Световой поток 800лм. Цветовая температура 4000К CRI90. Габаритные размеры 85х85х40мм. Цвет корпуса белый. Способ монтажа встраиваемый в потолок Грильято с ячейкой 100х100мм и шириной рейки 15мм. Степень пылевлагозащиты IP54. RVE-LBX-CONTRO-SC-10015-1-GR-IP54 (Квадрат Грильято 1шт 85х85х40мм 9Вт встраиваемый 4000K Белый) светильник 242,83 = [2 858 / 1,22 / 9,84] + 2% Заг.скл | ШТ | 100 | 242.83 |  | 1 | 24283 | 9.84 | 238944.72 |  |  | 0 | 0 | 0 | 0 | 0 | 0 | 3
|  | ВСЕГО по позиции: |  |  |  |  | 24283 |  | 238944.72 |  | 24283 | 238944.72
113 | КА, п.77 | Светодиодный светильник 1шт. Мощность 9Вт. Световой поток 800лм. Цветовая температура 4000К CRI90. Габаритные размеры 85х85х40мм. Цвет корпуса белый. Способ монтажа встраиваемый в потолок Грильято с ячейкой 100х100мм и шириной рейки 15мм. Укомплектован БАП на 3ч. Степень пылевлагозащиты IP54 RVE-LBX-CONTRO-SC-BP-10015-1-GR-IP54 (Квадрат Грильято 1шт 85х85х40мм 9Вт встраиваемый 4000K Белый БАП на 3ч) светильник 271,04 = [3 190 / 1,22 / 9,84] + 2% Заг.скл | ШТ | 14 | 271.04 |  | 1 | 3794.56 | 9.84 | 37338.47 |  |  | 0 | 0 | 0 | 0 | 0 | 0 | 3
|  | ВСЕГО по позиции: |  |  |  |  | 3794.56 |  | 37338.47 |  | 3794.56 | 37338.47
114 | КА, п.78 | Светодиодный светильник 1шт. Мощность 9Вт. Световой поток 800лм. Цветовая температура 4000К CRI90. Габаритные размеры 85х85х40мм. Цвет корпуса черный. Способ монтажа встраиваемый в потолок Грильято с ячейкой 100х100мм и шириной рейки 15мм. Степень пылевлагозащиты IP54. RVE-LBX-CONTRO-SC-10015-1-GR-IP54 (Квадрат Грильято 1шт 85х85х40мм 9Вт встраиваемый 4000K Черный) светильник 242,83 = [2 858 / 1,22 / 9,84] + 2% Заг.скл | ШТ | 64 | 242.83 |  | 1 | 15541.12 | 9.84 | 152924.62 |  |  | 0 | 0 | 0 | 0 | 0 | 0 | 3
|  | ВСЕГО по позиции: |  |  |  |  | 15541.12 |  | 152924.62 |  | 15541.12 | 152924.62
115 | 4.8-323-2 | Установка светильников светодиодных накладных линейных длиной до 3 м, устанавливаемых внутри здания | 100 шт. | 1.46 | [8 empty] | 1980.96 | 111627.27 | 1041.54 | 58690.63 | 22.7 | 0 | 0
Объем: 1,46=(82+40+24)/100
|  | ЗП |  |  | 1106.26 | 1,2 | 1.047 | 2029.26 | 56.35 | 114348.8
|  | ЭМ |  |  | 52.1 | 1,2 | 1.047 | 95.57 | 16.27 | 1554.92
|  | в т.ч. ЗПМ |  |  | 7.07 | 1,2 | 1.047 | 12.97 | 56.35 | 730.86
|  | МР |  |  | 109.58 |  | 1 | 159.99 | 3.51 | 561.56
|  | НР от ФОТ | % | 97 |  |  |  | 1980.96 | 97 | 111627.27
|  | СП от ФОТ | % | 51 |  |  |  | 1041.54 | 51 | 58690.63
|  | ЗТР | чел-ч | 84.74 |  | 1,2 | 1.047 | 155.4423
|  | ВСЕГО работ по позиции: |  |  |  |  | 5307.32 |  | 286783.18
|  | ВСЕГО оборудование по позиции: |  |  |  |  | 0 |  | 0
|  | ВСЕГО по позиции: |  |  |  |  | 5307.32 |  | 286783.18 |  | 5307.32 | 286783.18
116 | КА, п.79 | Светодиодный светильник. Монтаж накладной. Размер 1262х124х85мм. Мощность 38Вт. Световой поток 4800лм. RVE-PRIME-SLIM-SC-38/(IP65, 4000К) 1262х124х85мм 38Вт 761,72 = [8 965 / 1,22 / 9,84] + 2% Заг.скл | ШТ | 82 | 761.72 |  | 1 | 62461.04 | 9.84 | 614616.63 |  |  | 0 | 0 | 0 | 0 | 0 | 0 | 3
|  | ВСЕГО по позиции: |  |  |  |  | 62461.04 |  | 614616.63 |  | 62461.04 | 614616.63
117 | КА, п.80 | Светодиодный светильник. Монтаж накладной. Размер 1262х124х85мм. Мощность 38Вт. Световой поток 4800лм. Укомплектован БАП на 3ч. RVE-PRIME-SLIM-SC-BP-38/(IP65, 4000К) 1262х124х85мм 38Вт с БАП 3 часа 866,65 = [10 200 / 1,22 / 9,84] + 2% Заг.скл | ШТ | 40 | 866.65 |  | 1 | 34666 | 9.84 | 341113.44 |  |  | 0 | 0 | 0 | 0 | 0 | 0 | 3
|  | ВСЕГО по позиции: |  |  |  |  | 34666 |  | 341113.44 |  | 34666 | 341113.44
118 | КА, п.81 | Светодиодный светильник. Форма линейнный на двух кронштейнах с поворотным механизмом. Угол свечения 120гр. Мощность 48Вт. Световой поток 4368Лм. Габаритные размеры светильника 2000х500х35мм. Размеры световой части 1930х35х35мм. Цветовая температура 4000К CRI90. Цвет светильника черный. Монтаж на поворотных кронштейнах. Размер кронштейна 500х35х35мм. Блок питания встраиваемый. RVE-PLS3535-PRIMELINE-SC-2000-K (Линейный 2000х35x35мм 48Вт на кронштейне 500мм 4000K черный) светильник 2 134,77 = [25 125 / 1,22 / 9,84] + 2% Заг.скл | ШТ | 24 | 2134.77 |  | 1 | 51234.48 | 9.84 | 504147.28 |  |  | 0 | 0 | 0 | 0 | 0 | 0 | 3
|  | ВСЕГО по позиции: |  |  |  |  | 51234.48 |  | 504147.28 |  | 51234.48 | 504147.28
119 | 4.8-323-5 | Установка светильников кольцевидной формы, светодиодных внутри здания потолочных, подвесных | 100 шт. | 0.78 | [8 empty] | 1427.4 | 80434.18 | 750.49 | 42290.14 | 34.42 | 0 | 0
Объем: 0,78=(47+31)/100
|  | ЗП |  |  | 1481.52 | 1,2 | 1.047 | 1451.88 | 56.35 | 81813.44
|  | ЭМ |  |  | 140.01 | 1,2 | 1.047 | 137.21 | 16.65 | 2284.55
|  | в т.ч. ЗПМ |  |  | 20.07 | 1,2 | 1.047 | 19.67 | 56.35 | 1108.4
|  | МР |  |  | 15.8 |  | 1 | 12.32 | 9.85 | 121.35
|  | НР от ФОТ | % | 97 |  |  |  | 1427.4 | 97 | 80434.18
|  | СП от ФОТ | % | 51 |  |  |  | 750.49 | 51 | 42290.14
|  | ЗТР | чел-ч | 112.96 |  | 1,2 | 1.047 | 110.6999
|  | ВСЕГО работ по позиции: |  |  |  |  | 3779.3 |  | 206943.66
|  | ВСЕГО оборудование по позиции: |  |  |  |  | 0 |  | 0
|  | ВСЕГО по позиции: |  |  |  |  | 3779.3 |  | 206943.66 |  | 3779.3 | 206943.66
120 | КА, п.82 | Светодиодный светильник. Форма Круг. Борт ПВХ. Мощность 53Вт. (50%) Световой поток 6360лм. Цветовая температура 4000К CRI90. Габаритные размеры 900х900х100мм. Цвет корпуса Черный. Способ монтажа подвесной. Блок питания встроенный. Крепеж Трос 2м. RVE-LBX-RING-PRIME-SC-900-P (Круг d900х100мм 53Вт (50%) Подвесной 4000К Черный) светильник 3 848,79 = [45 298 / 1,22 / 9,84] + 2% Заг.скл | ШТ | 47 | 3848.79 |  | 1 | 180893.13 | 9.84 | 1779988.4 |  |  | 0 | 0 | 0 | 0 | 0 | 0 | 3
|  | ВСЕГО по позиции: |  |  |  |  | 180893.13 |  | 1779988.4 |  | 180893.13 | 1779988.4
121 | КА, п.83 | Светодиодный светильник. Форма Круг. Борт ПВХ. Мощность 53Вт. (50%) Световой поток 6360лм. Цветовая температура 4000К CRI90. Габаритные размеры 900х900х100мм. Цвет корпуса Черный. Способ монтажа подвесной. Укомплектован БАП на 3ч. Светильник в аварийном режиме светится частично. Блоки питания встроенные. Крепеж Трос 2м. RVE-LBX-RING-PRIME-SC-BP-900-P (Круг d900х100мм 53Вт (50%) Подвесной 4000К черный БАП 3 часа) светильник 4 381,70 = [51 570 / 1,22 / 9,84] + 2% Заг.скл | ШТ | 31 | 4381.7 |  | 1 | 135832.7 | 9.84 | 1336593.77 |  |  | 0 | 0 | 0 | 0 | 0 | 0 | 3
|  | ВСЕГО по позиции: |  |  |  |  | 135832.7 |  | 1336593.77 |  | 135832.7 | 1336593.77
122 | 4.8-323-2 | Установка светильников светодиодных накладных линейных длиной до 3 м, устанавливаемых внутри здания | 100 шт. | 0.08 | [8 empty] | 108.54 | 6116.4 | 57.07 | 3215.84 | 1.24 | 0 | 0
Объем: 0,08=8/100
|  | ЗП |  |  | 1106.26 | 1,2 | 1.047 | 111.19 | 56.35 | 6265.56
|  | ЭМ |  |  | 52.1 | 1,2 | 1.047 | 5.24 | 16.27 | 85.25
|  | в т.ч. ЗПМ |  |  | 7.07 | 1,2 | 1.047 | 0.71 | 56.35 | 40.01
|  | МР |  |  | 109.58 |  | 1 | 8.77 | 3.51 | 30.78
|  | НР от ФОТ | % | 97 |  |  |  | 108.54 | 97 | 6116.4
|  | СП от ФОТ | % | 51 |  |  |  | 57.07 | 51 | 3215.84
|  | ЗТР | чел-ч | 84.74 |  | 1,2 | 1.047 | 8.5174
|  | ВСЕГО работ по позиции: |  |  |  |  | 290.81 |  | 15713.83
|  | ВСЕГО оборудование по позиции: |  |  |  |  | 0 |  | 0
|  | ВСЕГО по позиции: |  |  |  |  | 290.81 |  | 15713.83 |  | 290.81 | 15713.83
123 | КА, п.84 | Светодиодный светильник с силикатным стеклом. Форма Линейный. Мощность 28Вт. Световой поток 2520лм. Цветовая температура 4000К CRI90. Размеры 1500х57x71мм. Цвет корпуса черный. Сечение профиля 50x70мм. Способ монтажа подвесной. Блок питания встроенный. Крепеж трос 2м. Степень пылевлагозащиты IP54. RVE-PLS5771-GEARLINE-SC-1500-P-IP54 (Линейный силикатное стекло 1500ммх57х71мм 28Вт Подвесной 4000К Черный) светильник 1 784,29 = [21 000 / 1,22 / 9,84] + 2% Заг.скл | ШТ | 8 | 1784.29 |  | 1 | 14274.32 | 9.84 | 140459.31 |  |  | 0 | 0 | 0 | 0 | 0 | 0 | 3
|  | ВСЕГО по позиции: |  |  |  |  | 14274.32 |  | 140459.31 |  | 14274.32 | 140459.31
124 | 4.8-245-10 | Монтаж светильников с лампами накаливания, светового настенного указателя | 100 шт. | 0.69 | [8 empty] | 935.82 | 52733.29 | 492.03 | 27725.75 | 19.72 | 0 | 0
Объем: 0,69=(7+4+4+32+11+2+8+1)/100
|  | ЗП |  |  | 1099.86 | 1,2 | 1.047 | 953.49 | 56.35 | 53729.16
|  | ЭМ |  |  | 93.32 | 1,2 | 1.047 | 80.9 | 16.42 | 1328.38
|  | в т.ч. ЗПМ |  |  | 13 | 1,2 | 1.047 | 11.27 | 56.35 | 635.06
|  | МР |  |  | 81.36 |  | 1 | 56.14 | 10.65 | 597.89
|  | НР от ФОТ | % | 97 |  |  |  | 935.82 | 97 | 52733.29
|  | СП от ФОТ | % | 51 |  |  |  | 492.03 | 51 | 27725.75
|  | ЗТР | чел-ч | 84.67 |  | 1,2 | 1.047 | 73.4018
|  | ВСЕГО работ по позиции: |  |  |  |  | 2518.38 |  | 136114.47
|  | ВСЕГО оборудование по позиции: |  |  |  |  | 0 |  | 0
|  | ВСЕГО по позиции: |  |  |  |  | 2518.38 |  | 136114.47 |  | 2518.38 | 136114.47
125 | КА, п.85 | Световой указатель постоянного действия HTL FLAT, 240х130х41мм., 3Вт., IP20, БАП 3ч., белый с Пиктограммой "Выход" FLAT S 240х130 3Вт 20 EM3 WH - EXIT 696,72 = [8 200 / 1,22 / 9,84] + 2% Заг.скл | ШТ | 7 | 696.72 |  | 1 | 4877.04 | 9.84 | 47990.07 |  |  | 0 | 0 | 0 | 0 | 0 | 0 | 3
|  | ВСЕГО по позиции: |  |  |  |  | 4877.04 |  | 47990.07 |  | 4877.04 | 47990.07
126 | КА, п.86 | Световой указатель постоянного действия HTL FLAT, 240х130х41мм., 3Вт., IP20, БАП 3ч., белый с Пиктограммой "Движение Налево" FLAT S 240х130 3Вт 20 EM3 WH - EXIT left 696,72 = [8 200 / 1,22 / 9,84] + 2% Заг.скл | ШТ | 4 | 696.72 |  | 1 | 2786.88 | 9.84 | 27422.9 |  |  | 0 | 0 | 0 | 0 | 0 | 0 | 3
|  | ВСЕГО по позиции: |  |  |  |  | 2786.88 |  | 27422.9 |  | 2786.88 | 27422.9
127 | КА, п.87 | Световой указатель постоянного действия HTL FLAT, 240х130х41мм., 3Вт., IP20, БАП 3ч., белый с Пиктограммой "Движение Направо" FLAT S 240х130 3Вт 20 EM3 WH - EXIT right 696,72 = [8 200 / 1,22 / 9,84] + 2% Заг.скл | ШТ | 4 | 696.72 |  | 1 | 2786.88 | 9.84 | 27422.9 |  |  | 0 | 0 | 0 | 0 | 0 | 0 | 3
|  | ВСЕГО по позиции: |  |  |  |  | 2786.88 |  | 27422.9 |  | 2786.88 | 27422.9
128 | КА, п.88 | Световой указатель постоянного действия HTL FLAT, 240х130х41мм., 3Вт., IP20, БАП 3ч., белый с Пиктограммой "Дверь Эвакуационного Выхода" FLAT S 240х130 3Вт 20 EM3 WH - EXIT straight 696,72 = [8 200 / 1,22 / 9,84] + 2% Заг.скл | ШТ | 32 | 696.72 |  | 1 | 22295.04 | 9.84 | 219383.19 |  |  | 0 | 0 | 0 | 0 | 0 | 0 | 3
|  | ВСЕГО по позиции: |  |  |  |  | 22295.04 |  | 219383.19 |  | 22295.04 | 219383.19
129 | КА, п.89 | Световой указатель постоянного действия HTL INDEX, 250х130х60мм., 3Вт., IP65, БАП 3ч., белый с Пиктограммой "Выход" INDEX S 250х130 3Вт 65 EM3 WH - EXIT 755,35 = [8 890 / 1,22 / 9,84] + 2% Заг.скл | ШТ | 11 | 755.35 |  | 1 | 8308.85 | 9.84 | 81759.08 |  |  | 0 | 0 | 0 | 0 | 0 | 0 | 3
|  | ВСЕГО по позиции: |  |  |  |  | 8308.85 |  | 81759.08 |  | 8308.85 | 81759.08
130 | КА, п.90 | Световой указатель постоянного действия HTL INDEX, 250х130х60мм., 3Вт., IP65, БАП 3ч., белый с Пиктограммой "Движение Направо" INDEX S 250х130 3Вт 65 EM3 WH - EXIT right 755,35 = [8 890 / 1,22 / 9,84] + 2% Заг.скл | ШТ | 2 | 755.35 |  | 1 | 1510.7 | 9.84 | 14865.29 |  |  | 0 | 0 | 0 | 0 | 0 | 0 | 3
|  | ВСЕГО по позиции: |  |  |  |  | 1510.7 |  | 14865.29 |  | 1510.7 | 14865.29
131 | КА, п.91 | Световой указатель постоянного действия HTL INDEX, 250х130х60мм., 3Вт., IP65, БАП 3ч., белый с Пиктограммой "Дверь Эвакуационного Выхода" INDEX S 250х130 3Вт 65 EM3 WH - EXIT straight 755,35 = [8 890 / 1,22 / 9,84] + 2% Заг.скл | ШТ | 8 | 755.35 |  | 1 | 6042.8 | 9.84 | 59461.15 |  |  | 0 | 0 | 0 | 0 | 0 | 0 | 3
|  | ВСЕГО по позиции: |  |  |  |  | 6042.8 |  | 59461.15 |  | 6042.8 | 59461.15
132 | КА, п.92 | Световой указатель постоянного действия ССА1005 на светодиодах 3Вт 1,5ч + этикетка самокл. 330х140мм Медпункт LSSA0-1005-003-K03 LPC10-1-35-13-MEDPUNKT 133,40 = [1 570 / 1,22 / 9,84] + 2% Заг.скл | ШТ | 1 | 133.4 |  | 1 | 133.4 | 9.84 | 1312.66 |  |  | 0 | 0 | 0 | 0 | 0 | 0 | 3
|  | ВСЕГО по позиции: |  |  |  |  | 133.4 |  | 1312.66 |  | 133.4 | 1312.66
Итого по разделу: Светотехническое оборудование | [6 empty] | 1612529.92 |  | 17360007.94
Итого по ТСН-2001.16 | [7 empty] | 0 | 0
Итого возвратных сумм | [7 empty] | 0 | 0
Раздел: Электроустановочное оборудование
133 | 4.8-333-1 | Монтаж выключателя скрытого типа: одноклавишного | 100 шт. | 1.31 | [8 empty] | 328.51 | 18511.53 | 172.72 | 9732.87 | 0.37 | 0 | 0
Объем: 1,31=131/100
|  | ЗП |  |  | 205.64 | 1,2 | 1.047 | 338.46 | 56.35 | 19072.22
|  | ЭМ |  |  | 0.83 | 1,2 | 1.047 | 1.37 | 17.1 | 23.43
|  | в т.ч. ЗПМ |  |  | 0.13 | 1,2 | 1.047 | 0.21 | 56.35 | 11.83
133,1 | 1.21-5-94 | Выключатель, одноклавишный, скрытой проводки, цвет белый, номинальный ток 6 А, напряжение 250 В, типа С1 6-044 | шт. | 133.62 | 11.87 |  | 1 | 1586.07 | 8.55 | 13560.9 |  |  | 0 | 0 | 0 | 0 | 0 | 0 | 3
|  | НР от ФОТ | % | 97 |  |  |  | 328.51 | 97 | 18511.53
|  | СП от ФОТ | % | 51 |  |  |  | 172.72 | 51 | 9732.87
|  | ЗТР | чел-ч | 18.4 |  | 1,2 | 1.047 | 30.2843
|  | ВСЕГО работ по позиции: |  |  |  |  | 2427.13 |  | 60900.95
|  | ВСЕГО оборудование по позиции: |  |  |  |  | 0 |  | 0
|  | ВСЕГО по позиции: |  |  |  |  | 2427.13 |  | 60900.95 |  | 2427.13 | 60900.95
134 | 4.8-333-2 | Монтаж выключателя скрытого типа: двухклавишного | 100 шт. | 0.24 | [8 empty] | 65.85 | 3710.83 | 34.62 | 1951.06 | 0.07 | 0 | 0
Объем: 0,24=24/100
|  | ЗП |  |  | 225.02 | 1,2 | 1.047 | 67.85 | 56.35 | 3823.35
|  | ЭМ |  |  | 0.83 | 1,2 | 1.047 | 0.25 | 17.1 | 4.28
|  | в т.ч. ЗПМ |  |  | 0.13 | 1,2 | 1.047 | 0.04 | 56.35 | 2.25
134,1 | 1.21-5-1057 | Выключатель двухклавишный, скрытой установки, типа ВС10-002, напряжение 250 В, сила тока 10 А | шт. | 24.48 | 17.76 |  | 1 | 434.76 | 10.95 | 4760.62 |  |  | 0 | 0 | 0 | 0 | 0 | 0 | 3
|  | НР от ФОТ | % | 97 |  |  |  | 65.85 | 97 | 3710.83
|  | СП от ФОТ | % | 51 |  |  |  | 34.62 | 51 | 1951.06
|  | ЗТР | чел-ч | 20.13 |  | 1,2 | 1.047 | 6.0699
|  | ВСЕГО работ по позиции: |  |  |  |  | 603.33 |  | 14250.14
|  | ВСЕГО оборудование по позиции: |  |  |  |  | 0 |  | 0
|  | ВСЕГО по позиции: |  |  |  |  | 603.33 |  | 14250.14 |  | 603.33 | 14250.14
135 | 4.8-333-3 | Монтаж выключателя скрытого типа: трехклавишного | 100 шт. | 0.22 | [8 empty] | 65.53 | 3692.79 | 34.46 | 1941.57 | 0.07 | 0 | 0
Объем: 0,22=22/100
|  | ЗП |  |  | 244.26 | 1,2 | 1.047 | 67.52 | 56.35 | 3804.75
|  | ЭМ |  |  | 0.83 | 1,2 | 1.047 | 0.23 | 17.1 | 3.93
|  | в т.ч. ЗПМ |  |  | 0.13 | 1,2 | 1.047 | 0.04 | 56.35 | 2.25
135,1 | 1.21-5-1101 | Выключатель, трехклавишный, скрытой установки, глянцевый, номинальный ток 10 А, напряжение 250 В | шт. | 22.44 | 17.66 |  | 1 | 396.29 | 7.28 | 2884.99 |  |  | 0 | 0 | 0 | 0 | 0 | 0 | 3
|  | НР от ФОТ | % | 97 |  |  |  | 65.53 | 97 | 3692.79
|  | СП от ФОТ | % | 51 |  |  |  | 34.46 | 51 | 1941.57
|  | ЗТР | чел-ч | 21.85 |  | 1,2 | 1.047 | 6.0395
|  | ВСЕГО работ по позиции: |  |  |  |  | 564.03 |  | 12328.03
|  | ВСЕГО оборудование по позиции: |  |  |  |  | 0 |  | 0
|  | ВСЕГО по позиции: |  |  |  |  | 564.03 |  | 12328.03 |  | 564.03 | 12328.03
136 | 4.8-333-4 | Монтаж переключателя скрытого типа: одноклавишного | 100 шт. | 0.08 | [8 empty] | 20.85 | 1174.63 | 10.96 | 617.59 | 0.02 | 0 | 0
Объем: 0,08=8/100
|  | ЗП |  |  | 213.74 | 1,2 | 1.047 | 21.48 | 56.35 | 1210.4
|  | ЭМ |  |  | 0.83 | 1,2 | 1.047 | 0.08 | 17.1 | 1.37
|  | в т.ч. ЗПМ |  |  | 0.13 | 1,2 | 1.047 | 0.01 | 56.35 | 0.56
136,1 | 1.21-5-826 | Переключатель, напряжение 250 В, сила тока 10 А, скрытой установки, одноклавишный, глянцевый, степень защиты IP20, на два направления со световой индикацией | шт. | 8.16 | 21.88 |  | 1 | 178.54 | 14.85 | 2651.32 |  |  | 0 | 0 | 0 | 0 | 0 | 0 | 3
|  | НР от ФОТ | % | 97 |  |  |  | 20.85 | 97 | 1174.63
|  | СП от ФОТ | % | 51 |  |  |  | 10.96 | 51 | 617.59
|  | ЗТР | чел-ч | 19.12 |  | 1,2 | 1.047 | 1.9218
|  | ВСЕГО работ по позиции: |  |  |  |  | 231.91 |  | 5655.31
|  | ВСЕГО оборудование по позиции: |  |  |  |  | 0 |  | 0
|  | ВСЕГО по позиции: |  |  |  |  | 231.91 |  | 5655.31 |  | 231.91 | 5655.31
137 | 4.8-333-5 | Монтаж переключателя скрытого типа: двухклавишного | 100 шт. | 0.06 | [8 empty] | 18.75 | 1056.56 | 9.86 | 555.51 | 0.02 | 0 | 0
Объем: 0,06=6/100
|  | ЗП |  |  | 256.23 | 1,2 | 1.047 | 19.32 | 56.35 | 1088.68
|  | ЭМ |  |  | 0.83 | 1,2 | 1.047 | 0.06 | 17.1 | 1.03
|  | в т.ч. ЗПМ |  |  | 0.13 | 1,2 | 1.047 | 0.01 | 56.35 | 0.56
137,1 | 1.21-5-2557 | Переключатель двухклавишный, скрытой установки, напряжение 250 В, номинальный ток 10 А, степень защиты IP54 | шт. | 6.12 | 16.42 |  | 1 | 100.49 | 14.41 | 1448.06 |  |  | 0 | 0 | 0 | 0 | 0 | 0 | 3
|  | НР от ФОТ | % | 97 |  |  |  | 18.75 | 97 | 1056.56
|  | СП от ФОТ | % | 51 |  |  |  | 9.86 | 51 | 555.51
|  | ЗТР | чел-ч | 22.92 |  | 1,2 | 1.047 | 1.7278
|  | ВСЕГО работ по позиции: |  |  |  |  | 148.48 |  | 4149.84
|  | ВСЕГО оборудование по позиции: |  |  |  |  | 0 |  | 0
|  | ВСЕГО по позиции: |  |  |  |  | 148.48 |  | 4149.84 |  | 148.48 | 4149.84
138 | 4.8-335-1 | Монтаж выключателя накладного типа: одноклавишного | 100 шт. | 0.44 | [8 empty] | 140.17 | 7898.84 | 73.7 | 4153 | 0.12 | 0 | 0
Объем: 0,44=44/100
|  | ЗП |  |  | 261.28 | 1,2 | 1.047 | 144.44 | 56.35 | 8139.19
|  | ЭМ |  |  | 2.31 | 1,2 | 1.047 | 1.28 | 12.26 | 15.69
|  | в т.ч. ЗПМ |  |  | 0.13 | 1,2 | 1.047 | 0.07 | 56.35 | 3.94
|  | МР |  |  | 195.11 |  | 1 | 85.85 | 3.72 | 319.36
138,1 | 1.21-5-1261 | Выключатель одноклавишный, открытой установки, с монтажной пластиной, типа А110-377, напряжение 250 В, номинальный ток 10 А | КОМПЛЕКТ | 44.88 | 6.82 |  | 1 | 306.08 | 6.46 | 1977.28 |  |  | 0 | 0 | 0 | 0 | 0 | 0 | 3
|  | НР от ФОТ | % | 97 |  |  |  | 140.17 | 97 | 7898.84
|  | СП от ФОТ | % | 51 |  |  |  | 73.7 | 51 | 4153
|  | ЗТР | чел-ч | 23.37 |  | 1,2 | 1.047 | 12.9193
|  | ВСЕГО работ по позиции: |  |  |  |  | 751.52 |  | 22503.36
|  | ВСЕГО оборудование по позиции: |  |  |  |  | 0 |  | 0
|  | ВСЕГО по позиции: |  |  |  |  | 751.52 |  | 22503.36 |  | 751.52 | 22503.36
139 | 4.8-335-4 | Монтаж переключателя накладного типа: одноклавишного | 100 шт. | 0.44 | [8 empty] | 145.85 | 8218.6 | 76.68 | 4321.12 | 0.12 | 0 | 0
Объем: 0,44=44/100
|  | ЗП |  |  | 271.86 | 1,2 | 1.047 | 150.29 | 56.35 | 8468.84
|  | ЭМ |  |  | 2.31 | 1,2 | 1.047 | 1.28 | 12.26 | 15.69
|  | в т.ч. ЗПМ |  |  | 0.13 | 1,2 | 1.047 | 0.07 | 56.35 | 3.94
|  | МР |  |  | 195.11 |  | 1 | 85.85 | 3.72 | 319.36
139,1 | 1.21-5-1002 | Переключатель, напряжение 250 В, сила тока 10 А, открытой установки, одноклавишный, степень защиты IP44, тип ВА610-126Б | шт. | 44.88 | 19.52 |  | 1 | 876.06 | 8.92 | 7814.46 |  |  | 0 | 0 | 0 | 0 | 0 | 0 | 3
|  | НР от ФОТ | % | 97 |  |  |  | 145.85 | 97 | 8218.6
|  | СП от ФОТ | % | 51 |  |  |  | 76.68 | 51 | 4321.12
|  | ЗТР | чел-ч | 24.32 |  | 1,2 | 1.047 | 13.4445
|  | ВСЕГО работ по позиции: |  |  |  |  | 1336.01 |  | 29158.07
|  | ВСЕГО оборудование по позиции: |  |  |  |  | 0 |  | 0
|  | ВСЕГО по позиции: |  |  |  |  | 1336.01 |  | 29158.07 |  | 1336.01 | 29158.07
140 | 4.8-269-9 | Монтаж лючка коробки сценической переходной и штепсельной типа ЛП-6 | 1 ШТ. | 141 | [8 empty] | 2204.68 | 124233.93 | 1159.16 | 65318.87 | 0 | 0 | 0
Объем: 141=8+77+56
|  | ЗП |  |  | 12.83 | 1,2 | 1.047 | 2272.87 | 56.35 | 128076.22
|  | ЭМ |  |  | 0.78 | 1,2 | 1.047 | 138.18 | 13.5 | 1865.43
|  | МР |  |  | 199.48 |  | 1 | 28126.68 | 5.01 | 140914.67
140,1 | 1.1-1-8146 | Болты стальные оцинкованные с шестигранной головкой, с полной резьбой, с гайкой оцинкованной, М6, длина от 12 до 60 мм | кг | 253.8 | 31.08 |  | 1 | 7888.1 | 3.59 | 28318.28 |  |  | 0 | 0 | 0 | 0 | 0 | 0 | 3
|  | НР от ФОТ | % | 97 |  |  |  | 2204.68 | 97 | 124233.93
|  | СП от ФОТ | % | 51 |  |  |  | 1159.16 | 51 | 65318.87
|  | ЗТР | чел-ч | 1.03 |  | 1,2 | 1.047 | 182.467
|  | ВСЕГО работ по позиции: |  |  |  |  | 41789.67 |  | 488727.4
|  | ВСЕГО оборудование по позиции: |  |  |  |  | 0 |  | 0
|  | ВСЕГО по позиции: |  |  |  |  | 41789.67 |  | 488727.4 |  | 41789.67 | 488727.4
141 | КА, п.93 | Лючки напольные/настольные на 2 поста IP44 300004 599,26 = [7 053 / 1,22 / 9,84] + 2% Заг.скл | ШТ | 8 | 599.26 |  | 1 | 4794.08 | 9.84 | 47173.75 |  |  | 0 | 0 | 0 | 0 | 0 | 0 | 3
|  | ВСЕГО по позиции: |  |  |  |  | 4794.08 |  | 47173.75 |  | 4794.08 | 47173.75
142 | КА, п.94 | Лючки стальные в уровень пола на 4 постов Вертикально IP44 300020 WP 2 893,10 = [34 050 / 1,22 / 9,84] + 2% Заг.скл | ШТ | 77 | 2893.1 |  | 1 | 222768.7 | 9.84 | 2192044.01 |  |  | 0 | 0 | 0 | 0 | 0 | 0 | 3
|  | ВСЕГО по позиции: |  |  |  |  | 222768.7 |  | 2192044.01 |  | 222768.7 | 2192044.01
143 | КА, п.95 | Лючки стальные в уровень пола на 8 постов Вертикально IP44 300026 WP 3 915,11 = [46 078,56 / 1,22 / 9,84] + 2% Заг.скл | ШТ | 56 | 3915.11 |  | 1 | 219246.16 | 9.84 | 2157382.21 |  |  | 0 | 0 | 0 | 0 | 0 | 0 | 3
|  | ВСЕГО по позиции: |  |  |  |  | 219246.16 |  | 2157382.21 |  | 219246.16 | 2157382.21
144 | 4.8-243-10 | Монтаж розетки штепсельной полугерметической и герметической | 100 шт. | 4.7 | [8 empty] | 5216.37 | 293942.39 | 2742.63 | 154547.03 | 14.37 | 0 | 0
Объем: 4,7=470/100
|  | ЗП |  |  | 909.3 | 1,2 | 1.047 | 5369.49 | 56.35 | 302570.76
|  | ЭМ |  |  | 37.58 | 1,2 | 1.047 | 221.91 | 14.34 | 3182.19
|  | в т.ч. ЗПМ |  |  | 1.39 | 1,2 | 1.047 | 8.21 | 56.35 | 462.63
|  | МР |  |  | 508.72 |  | 1 | 2390.98 | 3.34 | 7985.87
144,1 | 1.1-1-8146 | Болты стальные оцинкованные с шестигранной головкой, с полной резьбой, с гайкой оцинкованной, М6, длина от 12 до 60 мм | кг | 12.69 | 31.08 |  | 1 | 394.41 | 3.59 | 1415.93 |  |  | 0 | 0 | 0 | 0 | 0 | 0 | 3
|  | НР от ФОТ | % | 97 |  |  |  | 5216.37 | 97 | 293942.39
|  | СП от ФОТ | % | 51 |  |  |  | 2742.63 | 51 | 154547.03
|  | ЗТР | чел-ч | 70 |  | 1,2 | 1.047 | 413.3556
|  | ВСЕГО работ по позиции: |  |  |  |  | 16335.79 |  | 763644.17
|  | ВСЕГО оборудование по позиции: |  |  |  |  | 0 |  | 0
|  | ВСЕГО по позиции: |  |  |  |  | 16335.79 |  | 763644.17 |  | 16335.79 | 763644.17
145 | КА, п.96 | Розетка 220В модульной установки, 1-мест. с защ.конт. цв. Белый для установки в Лючок 16А IP20 200013 32,63 = [384 / 1,22 / 9,84] + 2% Заг.скл | ШТ | 470 | 32.63 |  | 1 | 15336.1 | 9.84 | 150907.22 |  |  | 0 | 0 | 0 | 0 | 0 | 0 | 3
|  | ВСЕГО по позиции: |  |  |  |  | 15336.1 |  | 150907.22 |  | 15336.1 | 150907.22
146 | 4.8-333-7 | Монтаж розетки штепсельной скрытого типа | 100 шт. | 2.23 | [8 empty] | 572.62 | 32267.15 | 301.07 | 16965.2 | 0.63 | 0 | 0
Объем: 2,23=223/100
|  | ЗП |  |  | 210.57 | 1,2 | 1.047 | 589.97 | 56.35 | 33244.81
|  | ЭМ |  |  | 0.83 | 1,2 | 1.047 | 2.33 | 17.1 | 39.84
|  | в т.ч. ЗПМ |  |  | 0.13 | 1,2 | 1.047 | 0.36 | 56.35 | 20.29
146,1 | 1.21-5-1066 | Розетка штепсельная, одноместная, скрытой установки, с заземляющими контактами, защитными шторками и крышкой, напряжение 250 В, номинальный ток 16 А, степень защиты IP44, типа РС16-044 | шт. | 227.46 | 28.92 |  | 1 | 6578.14 | 8.21 | 54006.53 |  |  | 0 | 0 | 0 | 0 | 0 | 0 | 3
|  | НР от ФОТ | % | 97 |  |  |  | 572.62 | 97 | 32267.15
|  | СП от ФОТ | % | 51 |  |  |  | 301.07 | 51 | 16965.2
|  | ЗТР | чел-ч | 18.84 |  | 1,2 | 1.047 | 52.7854
|  | ВСЕГО работ по позиции: |  |  |  |  | 8044.13 |  | 136523.53
|  | ВСЕГО оборудование по позиции: |  |  |  |  | 0 |  | 0
|  | ВСЕГО по позиции: |  |  |  |  | 8044.13 |  | 136523.53 |  | 8044.13 | 136523.53
147 | 4.10-1-13 | Установка рамки со штифтами на винтах и гайках с шайбами | 1 рамка | 102 | [8 empty] | 167.24 | 9423.86 | 85.48 | 4816.64 | 0 | 0 | 0
Объем: 102=89+9+4
|  | ЗП |  |  | 1.45 | 1,2 | 1.047 | 185.82 | 56.35 | 10470.96
|  | НР от ФОТ | % | 90 |  |  |  | 167.24 | 90 | 9423.86
|  | СП от ФОТ | % | 46 |  |  |  | 85.48 | 46 | 4816.64
|  | ЗТР | чел-ч | 0.13 |  | 1,2 | 1.047 | 16.6599
|  | ВСЕГО работ по позиции: |  |  |  |  | 438.54 |  | 24711.46
|  | ВСЕГО оборудование по позиции: |  |  |  |  | 0 |  | 0
|  | ВСЕГО по позиции: |  |  |  |  | 438.54 |  | 24711.46 |  | 438.54 | 24711.46
148 | 1.21-5-2552 | Рамка двухпостовая для установки на суппортные пластины розеток, выключателей и других электроустановочных изделий при помощи защелок, степень защиты IP44 | шт. | 89 | 15.27 |  | 1 | 1359.03 | 9.86 | 13400.04 |  |  | 0 | 0 | 0 | 0 | 0 | 0 | 3
|  | ВСЕГО по позиции: |  |  |  |  | 1359.03 |  | 13400.04 |  | 1359.03 | 13400.04
149 | 1.21-5-2553 | Рамка трехпостовая для установки на суппортные пластины розеток, выключателей и других электроустановочных изделий при помощи защелок, степень защиты IP44 | шт. | 9 | 27.48 |  | 1 | 247.32 | 9.86 | 2438.58 |  |  | 0 | 0 | 0 | 0 | 0 | 0 | 3
|  | ВСЕГО по позиции: |  |  |  |  | 247.32 |  | 2438.58 |  | 247.32 | 2438.58
150 | 1.21-5-2549 | Рамка четырехпостовая для установки на суппортные пластины розеток, выключателей и других электроустановочных изделий при помощи защелок, степень защиты IP20 | шт. | 4 | 23.63 |  | 1 | 94.52 | 9.86 | 931.97 |  |  | 0 | 0 | 0 | 0 | 0 | 0 | 3
|  | ВСЕГО по позиции: |  |  |  |  | 94.52 |  | 931.97 |  | 94.52 | 931.97
151 | 4.8-332-1 | Монтаж установочной коробки скрытого типа | 100 шт. | 4.02 | [8 empty] | 1685.04 | 94951.75 | 885.95 | 49923.08 | 1.16 | 0 | 0
Объем: 4,02=402/100
|  | ЗП |  |  | 343.81 | 1,2 | 1.047 | 1736.49 | 56.35 | 97851.21
|  | ЭМ |  |  | 15.17 | 1,2 | 1.047 | 76.62 | 9.97 | 763.9
|  | в т.ч. ЗПМ |  |  | 0.13 | 1,2 | 1.047 | 0.66 | 56.35 | 37.19
|  | МР |  |  | 1533.97 |  | 1 | 6166.56 | 2.84 | 17513.03
151,1 | 1.21-5-2528 | Коробка установочная углубленная из безгалогенного полимерного материала, для монтажа электроустановочных изделий во всех типах стен, с саморезами | шт. | 410.04 | 4.04 |  | 1 | 1656.56 | 6.12 | 10138.15 |  |  | 0 | 0 | 0 | 0 | 0 | 0 | 3
|  | НР от ФОТ | % | 97 |  |  |  | 1685.04 | 97 | 94951.75
|  | СП от ФОТ | % | 51 |  |  |  | 885.95 | 51 | 49923.08
|  | ЗТР | чел-ч | 30.75 |  | 1,2 | 1.047 | 155.3099
|  | ВСЕГО работ по позиции: |  |  |  |  | 12207.22 |  | 271141.12
|  | ВСЕГО оборудование по позиции: |  |  |  |  | 0 |  | 0
|  | ВСЕГО по позиции: |  |  |  |  | 12207.22 |  | 271141.12 |  | 12207.22 | 271141.12
152 | КА, п.97 | 3-проводная клемма, d: 0,08-2,5 мм2, t-85 C, оранж. рычаг 222-413 WAGO 5,45 = [64,06 / 1,22 / 9,84] + 2% Заг.скл | ШТ | 2000 | 5.45 |  | 1 | 10900 | 9.84 | 107256 |  |  | 0 | 0 | 0 | 0 | 0 | 0 | 3
|  | ВСЕГО по позиции: |  |  |  |  | 10900 |  | 107256 |  | 10900 | 107256
153 | КА, п.98 | 5-проводная клемма, d: 0,08-2,5 мм2, t-85 C, оранж. рычаг 222-415 WAGO 7,92 = [93,2 / 1,22 / 9,84] + 2% Заг.скл | ШТ | 1000 | 7.92 |  | 1 | 7920 | 9.84 | 77932.8 |  |  | 0 | 0 | 0 | 0 | 0 | 0 | 3
|  | ВСЕГО по позиции: |  |  |  |  | 7920 |  | 77932.8 |  | 7920 | 77932.8
154 | КА, п.99 | Коробка КМ41233 распаячная для о/п IP44 RAL7035 (6 вводов) UKO11-100-100-050-K41-44 DKC 12,85 = [151,29 / 1,22 / 9,84] + 2% Заг.скл | ШТ | 1500 | 12.85 |  | 1 | 19275 | 9.84 | 189666 |  |  | 0 | 0 | 0 | 0 | 0 | 0 | 3
|  | ВСЕГО по позиции: |  |  |  |  | 19275 |  | 189666 |  | 19275 | 189666
155 | 4.8-328-4 | Монтаж коробки ответвительной для кабельных линий | 100 шт. | 2 | [8 empty] | 3242.52 | 182715.78 | 1704.83 | 96067.06 | 1.1 | 0 | 0
Объем: 2=200/100
|  | ЗП |  |  | 1330.06 | 1,2 | 1.047 | 3342.17 | 56.35 | 188331.28
|  | ЭМ |  |  | 3.56 | 1,2 | 1.047 | 8.95 | 13.06 | 116.89
|  | в т.ч. ЗПМ |  |  | 0.25 | 1,2 | 1.047 | 0.63 | 56.35 | 35.5
|  | МР |  |  | 1.28 |  | 1 | 2.56 | 4.94 | 12.65
|  | НР от ФОТ | % | 97 |  |  |  | 3242.52 | 97 | 182715.78
|  | СП от ФОТ | % | 51 |  |  |  | 1704.83 | 51 | 96067.06
|  | ЗТР | чел-ч | 94.89 |  | 1,2 | 1.047 | 238.4396
|  | ВСЕГО работ по позиции: |  |  |  |  | 8301.03 |  | 467243.66
|  | ВСЕГО оборудование по позиции: |  |  |  |  | 0 |  | 0
|  | ВСЕГО по позиции: |  |  |  |  | 8301.03 |  | 467243.66 |  | 8301.03 | 467243.66
156 | КА, п.100 | Коробка ответвительная FS 100х100х50мм 4р 450В 6А 4кв.мм с каб. вводами и клеммн. IP55 пластик. FSB11404 105,36 = [1 240 / 1,22 / 9,84] + 2% Заг.скл | ШТ | 200 | 105.36 |  | 1 | 21072 | 9.84 | 207348.48 |  |  | 0 | 0 | 0 | 0 | 0 | 0 | 3
|  | ВСЕГО по позиции: |  |  |  |  | 21072 |  | 207348.48 |  | 21072 | 207348.48
157 | 4.10-76-10 | Монтаж ключа или кнопки на панели | 1 ШТ. | 8 | [8 empty] | 113.53 | 6397.67 | 63.34 | 3569.23 | 0 | 0 | 0
|  | ЗП |  |  | 11.89 | 1,2 | 1.047 | 119.51 | 56.35 | 6734.39
|  | МР |  |  | 1.67 |  | 1 | 13.36 | 17.87 | 238.74
|  | НР от ФОТ | % | 95 |  |  |  | 113.53 | 95 | 6397.67
|  | СП от ФОТ | % | 53 |  |  |  | 63.34 | 53 | 3569.23
|  | ЗТР | чел-ч | 1 |  | 1,2 | 1.047 | 10.0512
|  | ВСЕГО работ по позиции: |  |  |  |  | 309.74 |  | 16940.03
|  | ВСЕГО оборудование по позиции: |  |  |  |  | 0 |  | 0
|  | ВСЕГО по позиции: |  |  |  |  | 309.74 |  | 16940.03 |  | 309.74 | 16940.03
158 | КА, п.101 | Кнопка S-Pro67 19 мм с фикс. с красной подсв. 230В EKF PROxima 96,40 = [1 134,56 / 1,22 / 9,84] + 2% Заг.скл | ШТ | 8 | 96.4 |  | 1 | 771.2 | 9.84 | 7588.61 |  |  | 0 | 0 | 0 | 0 | 0 | 0 | 3
|  | ВСЕГО по позиции: |  |  |  |  | 771.2 |  | 7588.61 |  | 771.2 | 7588.61
159 | КА, п.102 | Корпус КП101 для кнопок 1место белый IEK 12,45 = [146,55 / 1,22 / 9,84] + 2% Заг.скл | ШТ | 8 | 12.45 |  | 1 | 99.6 | 9.84 | 980.06 |  |  | 0 | 0 | 0 | 0 | 0 | 0 | 3
|  | ВСЕГО по позиции: |  |  |  |  | 99.6 |  | 980.06 |  | 99.6 | 980.06
Итого по разделу: Электроустановочное оборудование | [6 empty] | 617372.24 |  | 7472926.8
Итого по ТСН-2001.16 | [7 empty] | 0 | 0
Итого возвратных сумм | [7 empty] | 0 | 0
Раздел: Монтажные работы по прокладке кабеля
160 | 4.8-80-1 | Прокладка кабеля напряжением до 220 кВ в проложенных трубах и коробах, при массе 1 м до 1 кг | 100 М КАБЕЛЯ | 150.15 | [8 empty] | 25406.65 | 1431664.57 | 13358.13 | 752730.86 | 1487.06 | 0 | 0
Объем: 150,15=(300+250+7500+6500+300+50+115)/100
|  | ЗП |  |  | 131.82 | 1,2 | 1.067 | 25342.67 | 56.35 | 1428059.45
|  | ЭМ |  |  | 36.36 | 1,2 | 1.067 | 6990.28 | 15.64 | 109327.98
|  | в т.ч. ЗПМ |  |  | 4.42 | 1,2 | 1.067 | 849.75 | 56.35 | 47883.41
|  | МР |  |  | 52.93 |  | 1.081 | 8591.18 | 17.35 | 149056.97
|  | НР от ФОТ | % | 97 |  |  |  | 25406.65 | 97 | 1431664.57
|  | СП от ФОТ | % | 51 |  |  |  | 13358.13 | 51 | 752730.86
|  | ЗТР | чел-ч | 10.7 |  | 1,2 | 1.067 | 2057.097
|  | ВСЕГО работ по позиции: |  |  |  |  | 79688.91 |  | 3870839.83
|  | ВСЕГО оборудование по позиции: |  |  |  |  | 0 |  | 0
|  | ВСЕГО по позиции: |  |  |  |  | 79688.91 |  | 3870839.83 |  | 79688.91 | 3870839.83
161 | 4.8-79-3 | Прокладка кабеля напряжением до 35 кВ по установленным конструкциям и лоткам с креплением на поворотах и в конце трассы при массе 1 м до 3 кг | 100 М КАБЕЛЯ | 130.99 | [8 empty] | 33377.07 | 1880797.86 | 17548.77 | 988873.1 | 1998.8 | 0 | 0
Объем: 130,99=13099/100
|  | ЗП |  |  | 198.35 | 1,2 | 1.067 | 33267.18 | 56.35 | 1874605.59
|  | ЭМ |  |  | 56.18 | 1,2 | 1.067 | 9422.49 | 15.64 | 147367.74
|  | в т.ч. ЗПМ |  |  | 6.81 | 1,2 | 1.067 | 1142.17 | 56.35 | 64361.28
|  | МР |  |  | 45.41 |  | 1.081 | 6430.06 | 12.77 | 82111.87
|  | НР от ФОТ | % | 97 |  |  |  | 33377.07 | 97 | 1880797.86
|  | СП от ФОТ | % | 51 |  |  |  | 17548.77 | 51 | 988873.1
|  | ЗТР | чел-ч | 16.1 |  | 1,2 | 1.067 | 2700.2855
|  | ВСЕГО работ по позиции: |  |  |  |  | 100045.57 |  | 4973756.16
|  | ВСЕГО оборудование по позиции: |  |  |  |  | 0 |  | 0
|  | ВСЕГО по позиции: |  |  |  |  | 100045.57 |  | 4973756.16 |  | 100045.57 | 4973756.16
Итого по разделу: Монтажные работы по прокладке кабеля | [6 empty] | 179734.48 |  | 8844595.99
Итого по ТСН-2001.16 | [7 empty] | 0 | 0
Итого возвратных сумм | [7 empty] | 0 | 0
Раздел: Кабельные изделия
162 | КА, п.103 | Силовой кабель, с медной жилой, изоляцией и оболочкой из ПВХ, пониженной пожарной опасности, ВВГнг(A)-LSLTx, сечением 1х95 119,11 = [1 401,84 / 1,22 / 9,84] + 2% Заг.скл | м | 25.5 | 119.11 |  | 1 | 3037.31 | 9.84 | 29887.13 |  |  | 0 | 0 | 0 | 0 | 0 | 0 | 3
Объем: 25,5=25*1,02
|  | ВСЕГО по позиции: |  |  |  |  | 3037.31 |  | 29887.13 |  | 3037.31 | 29887.13
163 | 1.23-8-767 | Кабель силовой, с медными жилами, с изоляцией и оболочкой из ПВХ пластиката пониженной пожарной опасности, не распространяющий горение, с пониженным дымо- и газовыделением и с низкой токсичностью продуктов горения, марка ВВГнг(А)-LSLTх, напряжение 1000 В, число жил и сечение 5х35 мм2 | км | 0.33966 | 248431.66 |  | 1 | 84382.3 | 6.4 | 540046.72 |  |  | 0 | 0 | 0 | 0 | 0 | 0 | 3
Объем: 0,33966=333*1,02/1000
|  | ВСЕГО по позиции: |  |  |  |  | 84382.3 |  | 540046.72 |  | 84382.3 | 540046.72
164 | 1.23-8-765 | Кабель силовой, с медными жилами, с изоляцией и оболочкой из ПВХ пластиката пониженной пожарной опасности, не распространяющий горение, с пониженным дымо- и газовыделением и с низкой токсичностью продуктов горения, марка ВВГнг(А)-LSLTх, напряжение 1000 В, число жил и сечение 5х16 мм2 | км | 0.2601 | 136062.86 |  | 1 | 35389.95 | 5.46 | 193229.13 |  |  | 0 | 0 | 0 | 0 | 0 | 0 | 3
Объем: 0,2601=255*1,02/1000
|  | ВСЕГО по позиции: |  |  |  |  | 35389.95 |  | 193229.13 |  | 35389.95 | 193229.13
165 | 1.23-8-764 | Кабель силовой, с медными жилами, с изоляцией и оболочкой из ПВХ пластиката пониженной пожарной опасности, не распространяющий горение, с пониженным дымо- и газовыделением и с низкой токсичностью продуктов горения, марка ВВГнг(А)-LSLTх, напряжение 1000 В, число жил и сечение 5х10 мм2 | км | 0.61914 | 77970.94 |  | 1 | 48274.93 | 6.18 | 298339.07 |  |  | 0 | 0 | 0 | 0 | 0 | 0 | 3
Объем: 0,61914=607*1,02/1000
|  | ВСЕГО по позиции: |  |  |  |  | 48274.93 |  | 298339.07 |  | 48274.93 | 298339.07
166 | 1.23-8-763 | Кабель силовой, с медными жилами, с изоляцией и оболочкой из ПВХ пластиката пониженной пожарной опасности, не распространяющий горение, с пониженным дымо- и газовыделением и с низкой токсичностью продуктов горения, марка ВВГнг(А)-LSLTх, напряжение 1000 В, число жил и сечение 5х6 мм2 | км | 0.58446 | 54457.63 |  | 1 | 31828.31 | 5.07 | 161369.53 |  |  | 0 | 0 | 0 | 0 | 0 | 0 | 3
Объем: 0,58446=573*1,02/1000
|  | ВСЕГО по позиции: |  |  |  |  | 31828.31 |  | 161369.53 |  | 31828.31 | 161369.53
167 | 1.23-8-762 | Кабель силовой, с медными жилами, с изоляцией и оболочкой из ПВХ пластиката пониженной пожарной опасности, не распространяющий горение, с пониженным дымо- и газовыделением и с низкой токсичностью продуктов горения, марка ВВГнг(А)-LSLTх, напряжение 1000 В, число жил и сечение 5х4 мм2 | км | 1.4311 | 37537.62 |  | 1 | 53718.59 | 5.54 | 297600.99 |  |  | 0 | 0 | 0 | 0 | 0 | 0 | 3
Объем: 1,43106=1403*1,02/1000
|  | ВСЕГО по позиции: |  |  |  |  | 53718.59 |  | 297600.99 |  | 53718.59 | 297600.99
168 | 1.23-8-761 | Кабель силовой, с медными жилами, с изоляцией и оболочкой из ПВХ пластиката пониженной пожарной опасности, не распространяющий горение, с пониженным дымо- и газовыделением и с низкой токсичностью продуктов горения, марка ВВГнг(А)-LSLTх, напряжение 1000 В, число жил и сечение 5х2,5 мм2 | км | 0.6375 | 26092.34 |  | 1 | 16633.87 | 5.11 | 84999.08 |  |  | 0 | 0 | 0 | 0 | 0 | 0 | 3
Объем: 0,6375=625*1,02/1000
|  | ВСЕГО по позиции: |  |  |  |  | 16633.87 |  | 84999.08 |  | 16633.87 | 84999.08
169 | 1.23-8-760 | Кабель силовой, с медными жилами, с изоляцией и оболочкой из ПВХ пластиката пониженной пожарной опасности, не распространяющий горение, с пониженным дымо- и газовыделением и с низкой токсичностью продуктов горения, марка ВВГнг(А)-LSLTх, напряжение 1000 В, число жил и сечение 5х1,5 мм2 | км | 0.51816 | 19510.68 |  | 1 | 10109.65 | 4.49 | 45392.33 |  |  | 0 | 0 | 0 | 0 | 0 | 0 | 3
Объем: 0,51816=508*1,02/1000
|  | ВСЕГО по позиции: |  |  |  |  | 10109.65 |  | 45392.33 |  | 10109.65 | 45392.33
170 | 1.23-8-759 | Кабель силовой, с медными жилами, с изоляцией и оболочкой из ПВХ пластиката пониженной пожарной опасности, не распространяющий горение, с пониженным дымо- и газовыделением и с низкой токсичностью продуктов горения, марка ВВГнг(А)-LSLTх, напряжение 1000 В, число жил и сечение 4х2,5 мм2 | км | 0.34476 | 19532.96 |  | 1 | 6734.18 | 5.46 | 36768.62 |  |  | 0 | 0 | 0 | 0 | 0 | 0 | 3
Объем: 0,34476=338*1,02/1000
|  | ВСЕГО по позиции: |  |  |  |  | 6734.18 |  | 36768.62 |  | 6734.18 | 36768.62
171 | КА, п.104 | Силовой кабель, с медной жилой, изоляцией и оболочкой из ПВХ, пониженной пожарной опасности, ВВГнг(A)-LSLTx, сечением 3х6 19,83 = [233,32 / 1,22 / 9,84] + 2% Заг.скл | м | 144.84 | 19.83 |  | 1 | 2872.18 | 9.84 | 28262.25 |  |  | 0 | 0 | 0 | 0 | 0 | 0 | 3
Объем: 144,84=142*1,02
|  | ВСЕГО по позиции: |  |  |  |  | 2872.18 |  | 28262.25 |  | 2872.18 | 28262.25
172 | 1.23-8-757 | Кабель силовой, с медными жилами, с изоляцией и оболочкой из ПВХ пластиката пониженной пожарной опасности, не распространяющий горение, с пониженным дымо- и газовыделением и с низкой токсичностью продуктов горения, марка ВВГнг(А)-LSLTх, напряжение 1000 В, число жил и сечение 3х4 мм2 | км | 0.39984 | 23442.44 |  | 1 | 9373.23 | 5.51 | 51646.5 |  |  | 0 | 0 | 0 | 0 | 0 | 0 | 3
Объем: 0,39984=392*1,02/1000
|  | ВСЕГО по позиции: |  |  |  |  | 9373.23 |  | 51646.5 |  | 9373.23 | 51646.5
173 | 1.23-8-756 | Кабель силовой, с медными жилами, с изоляцией и оболочкой из ПВХ пластиката пониженной пожарной опасности, не распространяющий горение, с пониженным дымо- и газовыделением и с низкой токсичностью продуктов горения, марка ВВГнг(А)-LSLTх, напряжение 1000 В, число жил и сечение 3х2,5 мм2 | км | 4.7532 | 14783.71 |  | 1 | 70269.93 | 5.09 | 357673.94 |  |  | 0 | 0 | 0 | 0 | 0 | 0 | 3
Объем: 4,7532=4660*1,02/1000
|  | ВСЕГО по позиции: |  |  |  |  | 70269.93 |  | 357673.94 |  | 70269.93 | 357673.94
174 | 1.23-8-755 | Кабель силовой, с медными жилами, с изоляцией и оболочкой из ПВХ пластиката пониженной пожарной опасности, не распространяющий горение, с пониженным дымо- и газовыделением и с низкой токсичностью продуктов горения, марка ВВГнг(А)-LSLTх, напряжение 1000 В, число жил и сечение 3х1,5 мм2 | км | 7.3175 | 9703.66 |  | 1 | 71006.34 | 5.51 | 391244.93 |  |  | 0 | 0 | 0 | 0 | 0 | 0 | 3
Объем: 7,31748=7174*1,02/1000
|  | ВСЕГО по позиции: |  |  |  |  | 71006.34 |  | 391244.93 |  | 71006.34 | 391244.93
175 | КА, п.105 | Силовой кабель, с медной жилой, изоляцией и оболочкой из ПВХ пониженной пожарной опасности,огнестойкий, ВВГнг(A)-FRLSLTx, сечением: 1х120 165,50 = [1 947,79 / 1,22 / 9,84] + 2% Заг.скл | м | 71.4 | 165.5 |  | 1 | 11816.7 | 9.84 | 116276.33 |  |  | 0 | 0 | 0 | 0 | 0 | 0 | 3
Объем: 71,4=70*1,02
|  | ВСЕГО по позиции: |  |  |  |  | 11816.7 |  | 116276.33 |  | 11816.7 | 116276.33
176 | КА, п.106 | Силовой кабель, с медной жилой, изоляцией и оболочкой из ПВХ пониженной пожарной опасности,огнестойкий, ВВГнг(A)-FRLSLTx, сечением: 5х16 114,76 = [1 350,61 / 1,22 / 9,84] + 2% Заг.скл | м | 225.42 | 114.76 |  | 1 | 25869.2 | 9.84 | 254552.93 |  |  | 0 | 0 | 0 | 0 | 0 | 0 | 3
Объем: 225,42=221*1,02
|  | ВСЕГО по позиции: |  |  |  |  | 25869.2 |  | 254552.93 |  | 25869.2 | 254552.93
177 | 1.23-8-776 | Кабель силовой с медными жилами, огнестойкий, с изоляцией и оболочкой из ПВХ пластиката пониженной пожарной опасности, не распространяющий горение, с пониженным дымо- и газовыделением и с низкой токсичностью продуктов горения, марка ВВГнг(А)-FRLSLTх, напряжение 1000 В, число жил и сечение 5х10 мм2 | км | 0.28662 | 110875.18 |  | 1 | 31779.04 | 4.79 | 152221.6 |  |  | 0 | 0 | 0 | 0 | 0 | 0 | 3
Объем: 0,28662=281*1,02/1000
|  | ВСЕГО по позиции: |  |  |  |  | 31779.04 |  | 152221.6 |  | 31779.04 | 152221.6
178 | 1.23-8-775 | Кабель силовой с медными жилами, огнестойкий, с изоляцией и оболочкой из ПВХ пластиката пониженной пожарной опасности, не распространяющий горение, с пониженным дымо- и газовыделением и с низкой токсичностью продуктов горения, марка ВВГнг(А)-FRLSLTх, напряжение 1000 В, число жил и сечение 5х6 мм2 | км | 0.69768 | 83069.17 |  | 1 | 57955.7 | 3.62 | 209799.63 |  |  | 0 | 0 | 0 | 0 | 0 | 0 | 3
Объем: 0,69768=684*1,02/1000
|  | ВСЕГО по позиции: |  |  |  |  | 57955.7 |  | 209799.63 |  | 57955.7 | 209799.63
179 | 1.23-8-774 | Кабель силовой с медными жилами, огнестойкий, с изоляцией и оболочкой из ПВХ пластиката пониженной пожарной опасности, не распространяющий горение, с пониженным дымо- и газовыделением и с низкой токсичностью продуктов горения, марка ВВГнг(А)-FRLSLTх, напряжение 1000 В, число жил и сечение 5х4 мм2 | км | 0.73542 | 57214.47 |  | 1 | 42076.67 | 4.06 | 170831.28 |  |  | 0 | 0 | 0 | 0 | 0 | 0 | 3
Объем: 0,73542=721*1,02/1000
|  | ВСЕГО по позиции: |  |  |  |  | 42076.67 |  | 170831.28 |  | 42076.67 | 170831.28
180 | 1.23-8-773 | Кабель силовой с медными жилами, огнестойкий, с изоляцией и оболочкой из ПВХ пластиката пониженной пожарной опасности, не распространяющий горение, с пониженным дымо- и газовыделением и с низкой токсичностью продуктов горения, марка ВВГнг(А)-FRLSLTх, напряжение 1000 В, число жил и сечение 5х2,5 мм2 | км | 0.68952 | 45695.71 |  | 1 | 31508.11 | 3.29 | 103661.68 |  |  | 0 | 0 | 0 | 0 | 0 | 0 | 3
Объем: 0,68952=676*1,02/1000
|  | ВСЕГО по позиции: |  |  |  |  | 31508.11 |  | 103661.68 |  | 31508.11 | 103661.68
181 | КА, п.107 | Силовой кабель, с медной жилой, изоляцией и оболочкой из ПВХ пониженной пожарной опасности,огнестойкий, ВВГнг(A)-FRLSLTx, сечением: 4х16 69,31 = [815,75 / 1,22 / 9,84] + 2% Заг.скл | м | 43.86 | 69.31 |  | 1 | 3039.94 | 9.84 | 29913.01 |  |  | 0 | 0 | 0 | 0 | 0 | 0 | 3
Объем: 43,86=43*1,02
|  | ВСЕГО по позиции: |  |  |  |  | 3039.94 |  | 29913.01 |  | 3039.94 | 29913.01
182 | КА, п.108 | Силовой кабель, с медной жилой, изоляцией и оболочкой из ПВХ пониженной пожарной опасности,огнестойкий, ВВГнг(A)-FRLSLTx, сечением: 4х10 66,79 = [786,09 / 1,22 / 9,84] + 2% Заг.скл | м | 44.88 | 66.79 |  | 1 | 2997.54 | 9.84 | 29495.79 |  |  | 0 | 0 | 0 | 0 | 0 | 0 | 3
Объем: 44,88=44*1,02
|  | ВСЕГО по позиции: |  |  |  |  | 2997.54 |  | 29495.79 |  | 2997.54 | 29495.79
183 | КА, п.109 | Силовой кабель, с медной жилой, изоляцией и оболочкой из ПВХ пониженной пожарной опасности,огнестойкий, ВВГнг(A)-FRLSLTx, сечением: 4х6 40,78 = [480 / 1,22 / 9,84] + 2% Заг.скл | м | 148.92 | 40.78 |  | 1 | 6072.96 | 9.84 | 59757.93 |  |  | 0 | 0 | 0 | 0 | 0 | 0 | 3
Объем: 148,92=146*1,02
|  | ВСЕГО по позиции: |  |  |  |  | 6072.96 |  | 59757.93 |  | 6072.96 | 59757.93
184 | КА, п.110 | Силовой кабель, с медной жилой, изоляцией и оболочкой из ПВХ пониженной пожарной опасности,огнестойкий, ВВГнг(A)-FRLSLTx, сечением: 4х4 27,85 = [327,75 / 1,22 / 9,84] + 2% Заг.скл | м | 74.46 | 27.85 |  | 1 | 2073.71 | 9.84 | 20405.31 |  |  | 0 | 0 | 0 | 0 | 0 | 0 | 3
Объем: 74,46=73*1,02
|  | ВСЕГО по позиции: |  |  |  |  | 2073.71 |  | 20405.31 |  | 2073.71 | 20405.31
185 | КА, п.111 | Силовой кабель, с медной жилой, изоляцией и оболочкой из ПВХ пониженной пожарной опасности,огнестойкий, ВВГнг(A)-FRLSLTx, сечением: 4х1,5 13,28 = [156,26 / 1,22 / 9,84] + 2% Заг.скл | м | 3149.76 | 13.28 |  | 1 | 41828.81 | 9.84 | 411595.49 |  |  | 0 | 0 | 0 | 0 | 0 | 0 | 3
Объем: 3149,76=3088*1,02
|  | ВСЕГО по позиции: |  |  |  |  | 41828.81 |  | 411595.49 |  | 41828.81 | 411595.49
186 | КА, п.112 | Силовой кабель, с медной жилой, изоляцией и оболочкой из ПВХ пониженной пожарной опасности,огнестойкий, ВВГнг(A)-FRLSLTx, сечением: 3х4 21,25 = [250 / 1,22 / 9,84] + 2% Заг.скл | м | 117.3 | 21.25 |  | 1 | 2492.63 | 9.84 | 24527.48 |  |  | 0 | 0 | 0 | 0 | 0 | 0 | 3
Объем: 117,3=115*1,02
|  | ВСЕГО по позиции: |  |  |  |  | 2492.63 |  | 24527.48 |  | 2492.63 | 24527.48
187 | 1.23-8-771 | Кабель силовой с медными жилами, огнестойкий, с изоляцией и оболочкой из ПВХ пластиката пониженной пожарной опасности, не распространяющий горение, с пониженным дымо- и газовыделением и с низкой токсичностью продуктов горения, марка ВВГнг(А)-FRLSLTх, напряжение 1000 В, число жил и сечение 3х2,5 мм2 | км | 1.2179 | 25068.34 |  | 1 | 30530.23 | 3.72 | 113572.46 |  |  | 0 | 0 | 0 | 0 | 0 | 0 | 3
Объем: 1,21788=1194*1,02/1000
|  | ВСЕГО по позиции: |  |  |  |  | 30530.23 |  | 113572.46 |  | 30530.23 | 113572.46
188 | 1.23-8-770 | Кабель силовой с медными жилами, огнестойкий, с изоляцией и оболочкой из ПВХ пластиката пониженной пожарной опасности, не распространяющий горение, с пониженным дымо- и газовыделением и с низкой токсичностью продуктов горения, марка ВВГнг(А)-FRLSLTх, напряжение 1000 В, число жил и сечение 3х1,5 мм2 | км | 1.1608 | 19717.37 |  | 1 | 22887.13 | 3.25 | 74383.17 |  |  | 0 | 0 | 0 | 0 | 0 | 0 | 3
Объем: 1,16076=1138*1,02/1000
|  | ВСЕГО по позиции: |  |  |  |  | 22887.13 |  | 74383.17 |  | 22887.13 | 74383.17
189 | КА, п.113 | Силовой кабель, с медной жилой, изоляцией и оболочкой из ПВХ, пониженной пожарной опасности, ВВГЭнг(A)-LSLTx, сечением 4х2,5 20,44 = [240,54 / 1,22 / 9,84] + 2% Заг.скл | м | 213.18 | 20.44 |  | 1 | 4357.4 | 9.84 | 42876.82 |  |  | 0 | 0 | 0 | 0 | 0 | 0 | 3
Объем: 213,18=209*1,02
|  | ВСЕГО по позиции: |  |  |  |  | 4357.4 |  | 42876.82 |  | 4357.4 | 42876.82
190 | КА, п.114 | Силовой кабель, с медной жилой, изоляцией и оболочкой из ПВХ, пониженной пожарной опасности, ВВГЭнг(A)-LSLTx, сечением 4х1,5 13,99 = [164,65 / 1,22 / 9,84] + 2% Заг.скл | м | 262.14 | 13.99 |  | 1 | 3667.34 | 9.84 | 36086.63 |  |  | 0 | 0 | 0 | 0 | 0 | 0 | 3
Объем: 262,14=257*1,02
|  | ВСЕГО по позиции: |  |  |  |  | 3667.34 |  | 36086.63 |  | 3667.34 | 36086.63
191 | КА, п.115 | Силовой кабель, с медной жилой, изоляцией и оболочкой из ПВХ, пониженной пожарной опасности, ВВГЭнг(A)-LSLTx, сечением 3х1,5 10,35 = [121,82 / 1,22 / 9,84] + 2% Заг.скл | м | 786.42 | 10.35 |  | 1 | 8139.45 | 9.84 | 80092.19 |  |  | 0 | 0 | 0 | 0 | 0 | 0 | 3
Объем: 786,42=771*1,02
|  | ВСЕГО по позиции: |  |  |  |  | 8139.45 |  | 80092.19 |  | 8139.45 | 80092.19
192 | КА, п.116 | Контрольный кабель, с медной жилой, изоляцией и оболочкой из ПВХ пониженной пожарной опасности КВВГнг(A)-LSLTx, сечением 5х1 11,38 = [133,97 / 1,22 / 9,84] + 2% Заг.скл | м | 35.7 | 11.38 |  | 1 | 406.27 | 9.84 | 3997.7 |  |  | 0 | 0 | 0 | 0 | 0 | 0 | 3
Объем: 35,7=35*1,02
|  | ВСЕГО по позиции: |  |  |  |  | 406.27 |  | 3997.7 |  | 406.27 | 3997.7
193 | КА, п.117 | Контрольный кабель, с медной жилой, изоляцией и оболочкой из ПВХ пониженной пожарной опасности КВВГнг(A)-LSLTx, сечением 4х1 8,35 = [98,33 / 1,22 / 9,84] + 2% Заг.скл | м | 946.56 | 8.35 |  | 1 | 7903.78 | 9.84 | 77773.2 |  |  | 0 | 0 | 0 | 0 | 0 | 0 | 3
Объем: 946,56=928*1,02
|  | ВСЕГО по позиции: |  |  |  |  | 7903.78 |  | 77773.2 |  | 7903.78 | 77773.2
194 | КА, п.118 | Силовой кабель, с медной жилой, изоляцией и оболочкой из ПВХ пониженной пожарной опасности,огнестойкий, КВВГнг(A)-FRLSLTx, сечением 5х1 15,49 = [182,32 / 1,22 / 9,84] + 2% Заг.скл | м | 35.7 | 15.49 |  | 1 | 552.99 | 9.84 | 5441.42 |  |  | 0 | 0 | 0 | 0 | 0 | 0 | 3
Объем: 35,7=35*1,02
|  | ВСЕГО по позиции: |  |  |  |  | 552.99 |  | 5441.42 |  | 552.99 | 5441.42
195 | КА, п.119 | Силовой кабель, с медной жилой, изоляцией и оболочкой из ПВХ пониженной пожарной опасности,огнестойкий, КВВГнг(A)-FRLSLTx, сечением 4х1 14,44 = [170 / 1,22 / 9,84] + 2% Заг.скл | м | 357 | 14.44 |  | 1 | 5155.08 | 9.84 | 50725.99 |  |  | 0 | 0 | 0 | 0 | 0 | 0 | 3
Объем: 357=350*1,02
|  | ВСЕГО по позиции: |  |  |  |  | 5155.08 |  | 50725.99 |  | 5155.08 | 50725.99
Итого по разделу: Кабельные изделия | [6 empty] | 786741.45 |  | 4584448.26
Итого по ТСН-2001.16 | [7 empty] | 0 | 0
Итого возвратных сумм | [7 empty] | 0 | 0
Раздел: Материалы
196 | 4.8-170-2 | Прокладка по установленным конструкциям, по стенам с креплением скобами стальной трубы диаметром до 40 мм | 100 м | 5.5 | [8 empty] | 5025.7 | 283197.98 | 2642.38 | 148897.91 | 3688.69 | 0 | 0
Объем: 5,5=(300+250)/100
|  | ЗП |  |  | 444.75 | 1,2 | 1.047 | 3073.31 | 56.35 | 173181.02
|  | ЭМ |  |  | 752.34 | 1,2 | 1.047 | 5198.82 | 29.77 | 154768.87
|  | в т.ч. ЗПМ |  |  | 305.03 | 1,2 | 1.047 | 2107.82 | 56.35 | 118775.66
|  | МР |  |  | 293.14 |  | 1 | 1612.27 | 5.6 | 9028.71
196,1 | 1.21-5-1663 | Гайка установочная заземляющая из оцинкованной стали, типа К484, диаметр условного прохода 40 мм | 100 шт. | 3.575 | 339.9 |  | 1 | 1215.14 | 9.22 | 11203.59 |  |  | 0 | 0 | 0 | 0 | 0 | 0 | 3
196,2 | 1.21-5-844 | Гильза соединительная из алюминиевого сплава, с контактными винтами со срывающимися головками, типа 4СБ-1, сечение жилы от 25 до 50 мм2 | шт. | 44 | 69.36 |  | 1 | 3051.84 | 3.03 | 9247.08 |  |  | 0 | 0 | 0 | 0 | 0 | 0 | 3
|  | НР от ФОТ | % | 97 |  |  |  | 5025.7 | 97 | 283197.98
|  | СП от ФОТ | % | 51 |  |  |  | 2642.38 | 51 | 148897.91
|  | ЗТР | чел-ч | 36.1 |  | 1,2 | 1.047 | 249.4582
|  | ВСЕГО работ по позиции: |  |  |  |  | 21819.46 |  | 789525.16
|  | ВСЕГО оборудование по позиции: |  |  |  |  | 0 |  | 0
|  | ВСЕГО по позиции: |  |  |  |  | 21819.46 |  | 789525.16 |  | 21819.46 | 789525.16
197 | 1.12-1-25 | Заготовка для электропроводки из водогазопроводных труб, диаметр условного прохода 32 мм | м | 309 | 37.97 |  | 1 | 11732.73 | 4.03 | 47282.9 |  |  | 0 | 0 | 0 | 0 | 0 | 0 | 3
Объем: 309=300*1,03
|  | ВСЕГО по позиции: |  |  |  |  | 11732.73 |  | 47282.9 |  | 11732.73 | 47282.9
198 | 1.12-1-26 | Заготовка для электропроводки из водогазопроводных труб, диаметр условного прохода 40 мм | м | 257.5 | 39.16 |  | 1 | 10083.7 | 4.66 | 46990.04 |  |  | 0 | 0 | 0 | 0 | 0 | 0 | 3
Объем: 257,5=250*1,03
|  | ВСЕГО по позиции: |  |  |  |  | 10083.7 |  | 46990.04 |  | 10083.7 | 46990.04
199 | 4.8-288-3 | Трубы гофрированные поливинилхлоридные наружным диаметром 25 мм открыто по стенам и потолкам с установкой соединительных коробок | 100 м | 75 | [8 empty] | 19319.87 | 1088674.58 | 10157.87 | 572395.91 | 1365.39 | 0 | 0
Объем: 75=(7500)/100
|  | ЗП |  |  | 203.09 | 1,2 | 1.047 | 19137.17 | 56.35 | 1078379.53
|  | ЭМ |  |  | 43.19 | 1,2 | 1.047 | 4069.79 | 19.66 | 80012.07
|  | в т.ч. ЗПМ |  |  | 8.28 | 1,2 | 1.047 | 780.22 | 56.35 | 43965.4
|  | МР |  |  | 290.65 |  | 1 | 21798.75 | 9.84 | 214499.7
199,1 | 1.12-5-373 | Трубы электротехнические, гофрированные, из ПВХ, негорючие, с зондом, наружный диаметр 25 мм | м | 7650 | 5.19 |  | 1 | 39703.5 | 3.66 | 145314.81 |  |  | 0 | 0 | 0 | 0 | 0 | 0 | 3
|  | НР от ФОТ | % | 97 |  |  |  | 19319.87 | 97 | 1088674.58
|  | СП от ФОТ | % | 51 |  |  |  | 10157.87 | 51 | 572395.91
|  | ЗТР | чел-ч | 15.93 |  | 1,2 | 1.047 | 1501.0839
|  | ВСЕГО работ по позиции: |  |  |  |  | 114186.95 |  | 3179276.6
|  | ВСЕГО оборудование по позиции: |  |  |  |  | 0 |  | 0
|  | ВСЕГО по позиции: |  |  |  |  | 114186.95 |  | 3179276.6 |  | 114186.95 | 3179276.6
200 | 4.8-288-2 | Трубы гофрированные поливинилхлоридные наружным диаметром 20 мм открыто по стенам и потолкам с установкой соединительных коробок | 100 м | 65 | [8 empty] | 15682.4 | 883703.1 | 8245.38 | 464627.4 | 816.04 | 0 | 0
Объем: 65=(6500)/100
|  | ЗП |  |  | 192.26 | 1,2 | 1.047 | 15701.11 | 56.35 | 884757.55
|  | ЭМ |  |  | 32.87 | 1,2 | 1.047 | 2684.36 | 18.84 | 50573.34
|  | в т.ч. ЗПМ |  |  | 5.71 | 1,2 | 1.047 | 466.31 | 56.35 | 26276.57
|  | МР |  |  | 314.29 |  | 1 | 20428.85 | 9.84 | 201019.88
200,1 | 1.12-5-372 | Трубы электротехнические, гофрированные, из ПВХ, негорючие, с зондом, наружный диаметр 20 мм | м | 6630 | 3.45 |  | 1 | 22873.5 | 3.79 | 86690.57 |  |  | 0 | 0 | 0 | 0 | 0 | 0 | 3
|  | НР от ФОТ | % | 97 |  |  |  | 15682.4 | 97 | 883703.1
|  | СП от ФОТ | % | 51 |  |  |  | 8245.38 | 51 | 464627.4
|  | ЗТР | чел-ч | 15 |  | 1,2 | 1.047 | 1224.99
|  | ВСЕГО работ по позиции: |  |  |  |  | 85615.6 |  | 2571371.84
|  | ВСЕГО оборудование по позиции: |  |  |  |  | 0 |  | 0
|  | ВСЕГО по позиции: |  |  |  |  | 85615.6 |  | 2571371.84 |  | 85615.6 | 2571371.84
201 | 4.8-172-1 | Прокладка по установленным конструкциям, по стенам и колоннам с креплением скобами винипластовой трубы диаметром до 25 мм | 100 м | 3 | [8 empty] | 936.99 | 52799.44 | 492.64 | 27760.53 | 8.31 | 0 | 0
Объем: 3=(300)/100
|  | ЗП |  |  | 255.02 | 1,2 | 1.047 | 961.22 | 56.35 | 54164.75
|  | ЭМ |  |  | 28.09 | 1,2 | 1.047 | 105.88 | 14.08 | 1490.79
|  | в т.ч. ЗПМ |  |  | 1.26 | 1,2 | 1.047 | 4.75 | 56.35 | 267.66
|  | МР |  |  | 981 |  | 1 | 2943 | 2.32 | 6827.76
201,1 | 1.12-5-43 | Трубы из непластифицированного вторичного ПВХ, гладкие, самозатухающие, усиленного типа, наружный диаметр 25 мм, толщина стенки 1,5 мм, для электропроводок | м | 306 | 5.78 |  | 1 | 1768.68 | 6.14 | 10859.7 |  |  | 0 | 0 | 0 | 0 | 0 | 0 | 3
|  | НР от ФОТ | % | 97 |  |  |  | 936.99 | 97 | 52799.44
|  | СП от ФОТ | % | 51 |  |  |  | 492.64 | 51 | 27760.53
|  | ЗТР | чел-ч | 20.7 |  | 1,2 | 1.047 | 78.0224
|  | ВСЕГО работ по позиции: |  |  |  |  | 7208.41 |  | 153902.97
|  | ВСЕГО оборудование по позиции: |  |  |  |  | 0 |  | 0
|  | ВСЕГО по позиции: |  |  |  |  | 7208.41 |  | 153902.97 |  | 7208.41 | 153902.97
202 | 4.8-174-1 | Прокладка металлического рукава, наружный диаметр до 48 мм | 100 м | 1.65 | [8 empty] | 745.8 | 42026.06 | 392.12 | 22096.17 | 9.14 | 0 | 0
Объем: 1,65=(50+115)/100
|  | ЗП |  |  | 368.37 | 1,2 | 1.047 | 763.65 | 56.35 | 43031.68
|  | ЭМ |  |  | 129.06 | 1,2 | 1.047 | 267.55 | 13.84 | 3702.89
|  | в т.ч. ЗПМ |  |  | 2.52 | 1,2 | 1.047 | 5.22 | 56.35 | 294.15
|  | МР |  |  | 1763.74 |  | 1 | 2910.17 | 4.04 | 11757.09
202,1 | 1.21-5-1542 | Втулки полихлорвиниловые | 100 шт. | 0.165 | 21.2 |  | 1 | 3.5 | 6.14 | 21.49 |  |  | 0 | 0 | 0 | 0 | 0 | 0 | 3
|  | НР от ФОТ | % | 97 |  |  |  | 745.8 | 97 | 42026.06
|  | СП от ФОТ | % | 51 |  |  |  | 392.12 | 51 | 22096.17
|  | ЗТР | чел-ч | 29.9 |  | 1,2 | 1.047 | 61.9845
|  | ВСЕГО работ по позиции: |  |  |  |  | 5082.79 |  | 122635.38
|  | ВСЕГО оборудование по позиции: |  |  |  |  | 0 |  | 0
|  | ВСЕГО по позиции: |  |  |  |  | 5082.79 |  | 122635.38 |  | 5082.79 | 122635.38
203 | 1.21-5-437 | Рукав металлический, типа РЗ-ЦХ, из стальной оцинкованной ленты, негерметичный, с уплотнением хлопчатобумажной нитью, условный диаметр 25 мм | м | 118.45 | 18.59 |  | 1 | 2201.99 | 3.63 | 7993.22 |  |  | 0 | 0 | 0 | 0 | 0 | 0 | 3
Объем: 118,45=115*1,03
|  | ВСЕГО по позиции: |  |  |  |  | 2201.99 |  | 7993.22 |  | 2201.99 | 7993.22
204 | 1.21-5-438 | Рукав металлический, типа РЗ-ЦХ, из стальной оцинкованной ленты, негерметичный, с уплотнением хлопчатобумажной нитью, условный диаметр 32 мм | м | 51.5 | 23.26 |  | 1 | 1197.89 | 4.25 | 5091.03 |  |  | 0 | 0 | 0 | 0 | 0 | 0 | 3
Объем: 51,5=50*1,03
|  | ВСЕГО по позиции: |  |  |  |  | 1197.89 |  | 5091.03 |  | 1197.89 | 5091.03
205 | 1.21-5-1137 | Держатель пластиковый с защелкой для крепления труб, рукавов и гибких вводов диаметром 25 мм | 100 шт. | 150 | 154.36 |  | 1 | 23154 | 1.99 | 46076.46 |  |  | 0 | 0 | 0 | 0 | 0 | 0 | 3
Объем: 150=15000/100
|  | ВСЕГО по позиции: |  |  |  |  | 23154 |  | 46076.46 |  | 23154 | 46076.46
206 | 1.21-5-1136 | Держатель пластиковый с защелкой для крепления труб, рукавов и гибких вводов диаметром 20 мм | 100 шт. | 130 | 146.89 |  | 1 | 19095.7 | 1.74 | 33226.52 |  |  | 0 | 0 | 0 | 0 | 0 | 0 | 3
Объем: 130=13000/100
|  | ВСЕГО по позиции: |  |  |  |  | 19095.7 |  | 33226.52 |  | 19095.7 | 33226.52
207 | 4.8-86-1 | Герметизация прохода при вводе кабелей во взрывоопасные помещения уплотнительной массой | 1 проход кабеля | 14 | [8 empty] | 98.78 | 5566.52 | 51.94 | 2926.73 | 0 | 0 | 0
|  | ЗП |  |  | 5.79 | 1,2 | 1.047 | 101.84 | 56.35 | 5738.68
|  | МР |  |  | 59.19 |  | 1 | 828.66 | 8.84 | 7325.35
|  | НР от ФОТ | % | 97 |  |  |  | 98.78 | 97 | 5566.52
|  | СП от ФОТ | % | 51 |  |  |  | 51.94 | 51 | 2926.73
|  | ЗТР | чел-ч | 0.47 |  | 1,2 | 1.047 | 8.2671
|  | ВСЕГО работ по позиции: |  |  |  |  | 1081.22 |  | 21557.28
|  | ВСЕГО оборудование по позиции: |  |  |  |  | 0 |  | 0
|  | ВСЕГО по позиции: |  |  |  |  | 1081.22 |  | 21557.28 |  | 1081.22 | 21557.28
208 | 1.1-1-8066 | Герметик огнезащитный, однокомпонентный, акриловый, тиксотропный, плотность от 1530 до 1610 кг/м3, температура нанесения от +5 до +50°С, температура эксплуатации от -35 до +80°С, для устройства огнестойких деформационных, строительных швов, заделки стыков, отверстий, трещин, щелей, полостей в строительных конструкциях, для применения в составе изделий противопожарного назначения | кг | 42 | 347.24 |  | 1 | 14584.08 | 5.45 | 79483.24 |  |  | 0 | 0 | 0 | 0 | 0 | 0 | 3
Объем: 42=3*14
|  | ВСЕГО по позиции: |  |  |  |  | 14584.08 |  | 79483.24 |  | 14584.08 | 79483.24
209 | 3.9-35-1 | Монтаж мелких конструкций из стали различного профиля массой до 20 кг (проходка на кровлю Гусак) | 1 Т | 0.1223 | [8 empty] | 261.25 | 14721.23 | 174.16 | 9814.15 | 0 | 0 | 0
Объем: 0,1223=(6*18,6+4,1+3,3*2)/1000
|  | ЗП |  |  | 1531.2 | 1,2*1,15 | 1.087 | 280.91 | 56.35 | 15829.28
|  | ЭМ |  |  | 52.66 | 1,2*1,25 | 1.087 | 10.5 | 10.15 | 106.58
|  | МР |  |  | 58.4 |  | 1 | 7.14 | 10.95 | 78.18
|  | НР от ФОТ | % | 93 |  |  |  | 261.25 | 93 | 14721.23
|  | СП от ФОТ | % | 62 |  |  |  | 174.16 | 62 | 9814.15
|  | ЗТР | чел-ч | 116 |  | 1,2*1,15 | 1.087 | 21.2811
|  | ВСЕГО работ по позиции: |  |  |  |  | 733.96 |  | 40549.42
|  | ВСЕГО оборудование по позиции: |  |  |  |  | 0 |  | 0
|  | ВСЕГО по позиции: |  |  |  |  | 733.96 |  | 40549.42 |  | 733.96 | 40549.42
210 | КА, п.120 | Проходка на кровлю Гусак ПГ1 100-1000 с опорной пластиной 670,80 = [7 895 / 1,22 / 9,84] + 2% Заг.скл | ШТ | 6 | 670.8 |  | 1 | 4024.8 | 9.84 | 39604.03 |  |  | 0 | 0 | 0 | 0 | 0 | 0 | 3
|  | ВСЕГО по позиции: |  |  |  |  | 4024.8 |  | 39604.03 |  | 4024.8 | 39604.03
211 | КА, п.121 | Проходка на кровлю Гусак ПГ1 40-1000 с опорной пластиной 403,59 = [4 750 / 1,22 / 9,84] + 2% Заг.скл | ШТ | 1 | 403.59 |  | 1 | 403.59 | 9.84 | 3971.33 |  |  | 0 | 0 | 0 | 0 | 0 | 0 | 3
|  | ВСЕГО по позиции: |  |  |  |  | 403.59 |  | 3971.33 |  | 403.59 | 3971.33
212 | КА, п.122 | Проходка на кровлю Гусак ПГ1 32-1000 с опорной пластиной 373,85 = [4 400 / 1,22 / 9,84] + 2% Заг.скл | ШТ | 2 | 373.85 |  | 1 | 747.7 | 9.84 | 7357.37 |  |  | 0 | 0 | 0 | 0 | 0 | 0 | 3
|  | ВСЕГО по позиции: |  |  |  |  | 747.7 |  | 7357.37 |  | 747.7 | 7357.37
213 | 4.11-23-1 | Присоединение проводов, жил электрических кабелей и заземляющих проводников сечением 2,5 мм2 к приборам и средствам автоматизации под винт с оконцеванием наконечником | 100 концов | 3.2 | [8 empty] | 538.89 | 30366.62 | 275.43 | 15520.72 | 0 | 0 | 0
Объем: 3,2=(150+60+40+30+20+20)/100
|  | ЗП |  |  | 148.93 | 1,2 | 1.047 | 598.77 | 56.35 | 33740.69
|  | МР |  |  | 14.81 |  | 1 | 47.39 | 21.64 | 1025.52
|  | НР от ФОТ | % | 90 |  |  |  | 538.89 | 90 | 30366.62
|  | СП от ФОТ | % | 46 |  |  |  | 275.43 | 46 | 15520.72
|  | ЗТР | чел-ч | 11.3 |  | 1,2 | 1.047 | 45.4314
|  | ВСЕГО работ по позиции: |  |  |  |  | 1460.48 |  | 80653.55
|  | ВСЕГО оборудование по позиции: |  |  |  |  | 0 |  | 0
|  | ВСЕГО по позиции: |  |  |  |  | 1460.48 |  | 80653.55 |  | 1460.48 | 80653.55
214 | КА, п.123 | Наконечник медный луженый ТМЛ 6–4–4 UNP41-006-03-04 2,04 = [24 / 1,22 / 9,84] + 2% Заг.скл | ШТ | 150 | 2.04 |  | 1 | 306 | 9.84 | 3011.04 |  |  | 0 | 0 | 0 | 0 | 0 | 0 | 3
|  | ВСЕГО по позиции: |  |  |  |  | 306 |  | 3011.04 |  | 306 | 3011.04
215 | КА, п.124 | Наконечник медный луженый ТМЛ 10–5–5 UNP41-010-05-05 5,08 = [59,78 / 1,22 / 9,84] + 2% Заг.скл | ШТ | 60 | 5.08 |  | 1 | 304.8 | 9.84 | 2999.23 |  |  | 0 | 0 | 0 | 0 | 0 | 0 | 3
|  | ВСЕГО по позиции: |  |  |  |  | 304.8 |  | 2999.23 |  | 304.8 | 2999.23
216 | 1.21-5-737 | Наконечник кабельный медный под опрессовку луженый, типа ТМЛ 16-6-6 | шт. | 40 | 3.9 |  | 1 | 156 | 5.73 | 893.88 |  |  | 0 | 0 | 0 | 0 | 0 | 0 | 3
|  | ВСЕГО по позиции: |  |  |  |  | 156 |  | 893.88 |  | 156 | 893.88
217 | 1.21-5-739 | Наконечник кабельный медный под опрессовку луженый, типа ТМЛ 35-8-10 | шт. | 30 | 6.68 |  | 1 | 200.4 | 7.84 | 1571.14 |  |  | 0 | 0 | 0 | 0 | 0 | 0 | 3
|  | ВСЕГО по позиции: |  |  |  |  | 200.4 |  | 1571.14 |  | 200.4 | 1571.14
218 | 1.21-5-742 | Наконечник кабельный медный под опрессовку луженый, типа ТМЛ 95-12-15 | шт. | 20 | 9.76 |  | 1 | 195.2 | 11.76 | 2295.55 |  |  | 0 | 0 | 0 | 0 | 0 | 0 | 3
|  | ВСЕГО по позиции: |  |  |  |  | 195.2 |  | 2295.55 |  | 195.2 | 2295.55
219 | 1.21-5-743 | Наконечник кабельный медный под опрессовку луженый, типа ТМЛ 120-12-17 | шт. | 20 | 16.64 |  | 1 | 332.8 | 10.49 | 3491.07 |  |  | 0 | 0 | 0 | 0 | 0 | 0 | 3
|  | ВСЕГО по позиции: |  |  |  |  | 332.8 |  | 3491.07 |  | 332.8 | 3491.07
Итого по разделу: Материалы | [6 empty] | 325910.25 |  | 7290810.25
Итого по ТСН-2001.16 | [7 empty] | 0 | 0
Итого возвратных сумм | [7 empty] | 0 | 0
Раздел: Лотки
220 | 4.8-331-2 | Прокладка металлического перфорированного лотка по установленным конструкциям, массой погонного метра до 4 кг | 100 М ТРАССЫ | 0.78 | [8 empty] | 197.12 | 11107.9 | 103.64 | 5840.23 | 2.07 | 0 | 0
Объем: 0,78=78/100
|  | ЗП |  |  | 206.17 | 1,2 | 1.047 | 202.04 | 56.35 | 11384.95
|  | ЭМ |  |  | 6.67 | 1,2 | 1.047 | 6.54 | 18.96 | 124
|  | в т.ч. ЗПМ |  |  | 1.2 | 1,2 | 1.047 | 1.18 | 56.35 | 66.49
|  | МР |  |  | 11.34 |  | 1 | 8.85 | 8.24 | 72.92
220,1 | 1.21-5-1836 | Лоток кабельный замковый стальной, горячеоцинкованный, перфорированный, без крышки, толщина стали 1,0 мм, размер 3000х400х80 мм | шт. | 26 | 1387.4 |  | 1 | 36072.4 | 4.08 | 147175.39 |  |  | 0 | 0 | 0 | 0 | 0 | 0 | 3
220,2 | 1.7-5-281 | Винт стальной, оцинкованный, со сферической полупотайной головкой, с крестообразным шлицем, класс прочности 4.8, М6х10 мм | 100 шт. | 97.5 | 38.7 |  | 1 | 3773.25 | 8.66 | 32676.35 |  |  | 0 | 0 | 0 | 0 | 0 | 0 | 3
|  | НР от ФОТ | % | 97 |  |  |  | 197.12 | 97 | 11107.9
|  | СП от ФОТ | % | 51 |  |  |  | 103.64 | 51 | 5840.23
|  | ЗТР | чел-ч | 18.14 |  | 1,2 | 1.047 | 17.7771
|  | ВСЕГО работ по позиции: |  |  |  |  | 40363.84 |  | 208381.74
|  | ВСЕГО оборудование по позиции: |  |  |  |  | 0 |  | 0
|  | ВСЕГО по позиции: |  |  |  |  | 40363.84 |  | 208381.74 |  | 40363.84 | 208381.74
221 | 1.7-5-283 | Гайка шестигранная с насечкой, препятствующей отвинчиванию, стальная, оцинкованная, класс прочности 5, М6 | 100 шт. | 1.25 | 33.17 |  | 1 | 41.46 | 8.9 | 368.99 |  |  | 0 | 0 | 0 | 0 | 0 | 0 | 3
Объем: 1,25=125/100
|  | ВСЕГО по позиции: |  |  |  |  | 41.46 |  | 368.99 |  | 41.46 | 368.99
222 | КА, п.125 | П-образный профиль PSM, L500, толщ.2,5 мм BPM2905 39,60 = [466 / 1,22 / 9,84] + 2% Заг.скл | ШТ | 52 | 39.6 |  | 1 | 2059.2 | 9.84 | 20262.53 |  |  | 0 | 0 | 0 | 0 | 0 | 0 | 3
|  | ВСЕГО по позиции: |  |  |  |  | 2059.2 |  | 20262.53 |  | 2059.2 | 20262.53
223 | КА, п.126 | Шпилька М8х1000 CM200801 21,54 = [253,55 / 1,22 / 9,84] + 2% Заг.скл | ШТ | 104 | 21.54 |  | 1 | 2240.16 | 9.84 | 22043.17 |  |  | 0 | 0 | 0 | 0 | 0 | 0 | 3
|  | ВСЕГО по позиции: |  |  |  |  | 2240.16 |  | 22043.17 |  | 2240.16 | 22043.17
224 | КА, п.127 | Шайба с узкими полями М8 CM240800 0,36 = [4,21 / 1,22 / 9,84] + 2% Заг.скл | ШТ | 208 | 0.36 |  | 1 | 74.88 | 9.84 | 736.82 |  |  | 0 | 0 | 0 | 0 | 0 | 0 | 3
|  | ВСЕГО по позиции: |  |  |  |  | 74.88 |  | 736.82 |  | 74.88 | 736.82
225 | 1.7-5-283 | Гайка шестигранная с насечкой, препятствующей отвинчиванию, стальная, оцинкованная, класс прочности 5, М6 | 100 шт. | 1.04 | 33.17 |  | 1 | 34.5 | 8.9 | 307.05 |  |  | 0 | 0 | 0 | 0 | 0 | 0 | 3
Объем: 1,04=104/100
|  | ВСЕГО по позиции: |  |  |  |  | 34.5 |  | 307.05 |  | 34.5 | 307.05
226 | 1.7-5-386 | Гайка шестигранная соединительная стальная, оцинкованная, М8 | 100 шт. | 2.08 | 51.07 |  | 1 | 106.23 | 9.88 | 1049.55 |  |  | 0 | 0 | 0 | 0 | 0 | 0 | 3
Объем: 2,08=208/100
|  | ВСЕГО по позиции: |  |  |  |  | 106.23 |  | 1049.55 |  | 106.23 | 1049.55
227 | 1.1-1-8095 | Шайба из нержавеющей стали, М6 | 100 шт. | 1.04 | 12.52 |  | 1 | 13.02 | 3.88 | 50.52 |  |  | 0 | 0 | 0 | 0 | 0 | 0 | 3
Объем: 1,04=104/100
|  | ВСЕГО по позиции: |  |  |  |  | 13.02 |  | 50.52 |  | 13.02 | 50.52
228 | 1.7-5-236 | Анкер забивной, распорный, из нержавеющей стали, M8 | 100 шт. | 1.04 | 687.78 |  | 1 | 715.29 | 61.77 | 44183.46 |  |  | 0 | 0 | 0 | 0 | 0 | 0 | 3
Объем: 1,04=104/100
|  | ВСЕГО по позиции: |  |  |  |  | 715.29 |  | 44183.46 |  | 715.29 | 44183.46
229 | 1.1-1-4354 | Винт из нержавеющей стали, с цилиндрической головкой, М6х16 мм | 100 шт. | 1.04 | 58.07 |  | 1 | 60.39 | 7.02 | 423.94 |  |  | 0 | 0 | 0 | 0 | 0 | 0 | 3
Объем: 1,04=104/100
|  | ВСЕГО по позиции: |  |  |  |  | 60.39 |  | 423.94 |  | 60.39 | 423.94
230 | 1.21-5-2208 | Ответвитель Т-образный горизонтальный стальной, оцинкованный, без крышки, для кабельных лотков сечением 400х80 мм | шт. | 1 | 122.49 |  | 1 | 122.49 | 11.25 | 1378.01 |  |  | 0 | 0 | 0 | 0 | 0 | 0 | 3
|  | ВСЕГО по позиции: |  |  |  |  | 122.49 |  | 1378.01 |  | 122.49 | 1378.01
231 | 1.21-5-2417 | Крышка для ответвителя Т-образного горизонтального стальная, оцинкованная, для кабельных лотков шириной 400 мм | шт. | 1 | 40.02 |  | 1 | 40.02 | 14.11 | 564.68 |  |  | 0 | 0 | 0 | 0 | 0 | 0 | 3
|  | ВСЕГО по позиции: |  |  |  |  | 40.02 |  | 564.68 |  | 40.02 | 564.68
232 | КА, п.128 | Угол CPO 90 горизонтальный 90° 400х80 в комплекте с крепежными элементами и соединительными пластинами, необходимыми для монтажа 36026K 380,64 = [4 480 / 1,22 / 9,84] + 2% Заг.скл | КОМПЛ | 9 | 380.64 |  | 1 | 3425.76 | 9.84 | 33709.48 |  |  | 0 | 0 | 0 | 0 | 0 | 0 | 3
|  | ВСЕГО по позиции: |  |  |  |  | 3425.76 |  | 33709.48 |  | 3425.76 | 33709.48
233 | 4.8-331-12 | Установка крышек металлических на лотки металлические перфорированные и неперфорированные массой 1 м свыше 2 до 4 кг | 100 М ТРАССЫ | 0.78 | [8 empty] | 78.89 | 4445.46 | 41.48 | 2337.3 | 1.8 | 0 | 0
Объем: 0,78=78/100
|  | ЗП |  |  | 81.94 | 1,2 | 1.047 | 80.3 | 56.35 | 4524.91
|  | ЭМ |  |  | 5.74 | 1,2 | 1.047 | 5.63 | 19.17 | 107.93
|  | в т.ч. ЗПМ |  |  | 1.05 | 1,2 | 1.047 | 1.03 | 56.35 | 58.04
|  | МР |  |  | 16.46 |  | 1 | 12.84 | 7.31 | 93.86
233,1 | 1.21-5-1500 | Крышка для лотка замкового, стальная, оцинкованная, с заземлением, толщина стали 0,6 мм, размер 3000х400х15 мм | шт. | 26 | 437.14 |  | 1 | 11365.64 | 4.91 | 55805.29 |  |  | 0 | 0 | 0 | 0 | 0 | 0 | 3
233,2 | 1.1-1-8008 | Винты с полукруглой головкой, оцинкованные, диаметр 5 мм, длина 50 мм | т | 0.000671 | 33827.69 |  | 1 | 22.7 | 4.9 | 111.23 |  |  | 0 | 0 | 0 | 0 | 0 | 0 | 3
|  | НР от ФОТ | % | 97 |  |  |  | 78.89 | 97 | 4445.46
|  | СП от ФОТ | % | 51 |  |  |  | 41.48 | 51 | 2337.3
|  | ЗТР | чел-ч | 7.27 |  | 1,2 | 1.047 | 7.1245
|  | ВСЕГО работ по позиции: |  |  |  |  | 11607.48 |  | 67425.98
|  | ВСЕГО оборудование по позиции: |  |  |  |  | 0 |  | 0
|  | ВСЕГО по позиции: |  |  |  |  | 11607.48 |  | 67425.98 |  | 11607.48 | 67425.98
234 | 4.8-331-2 | Прокладка металлического перфорированного лотка по установленным конструкциям, массой погонного метра до 4 кг | 100 М ТРАССЫ | 0.69 | [8 empty] | 174.38 | 9826.14 | 91.68 | 5166.32 | 1.82 | 0 | 0
Объем: 0,69=69/100
|  | ЗП |  |  | 206.17 | 1,2 | 1.047 | 178.73 | 56.35 | 10071.44
|  | ЭМ |  |  | 6.67 | 1,2 | 1.047 | 5.78 | 18.96 | 109.59
|  | в т.ч. ЗПМ |  |  | 1.2 | 1,2 | 1.047 | 1.04 | 56.35 | 58.6
|  | МР |  |  | 11.34 |  | 1 | 7.82 | 8.24 | 64.44
234,1 | 1.21-5-1828 | Лоток кабельный замковый стальной, горячеоцинкованный, перфорированный, без крышки, толщина стали 1,0 мм, размер 3000х400х50 мм | шт. | 23 | 1345.43 |  | 1 | 30944.89 | 5.74 | 177623.67 |  |  | 0 | 0 | 0 | 0 | 0 | 0 | 3
234,2 | 1.7-5-281 | Винт стальной, оцинкованный, со сферической полупотайной головкой, с крестообразным шлицем, класс прочности 4.8, М6х10 мм | 100 шт. | 66 | 38.7 |  | 1 | 2554.2 | 8.66 | 22119.37 |  |  | 0 | 0 | 0 | 0 | 0 | 0 | 3
|  | НР от ФОТ | % | 97 |  |  |  | 174.38 | 97 | 9826.14
|  | СП от ФОТ | % | 51 |  |  |  | 91.68 | 51 | 5166.32
|  | ЗТР | чел-ч | 18.14 |  | 1,2 | 1.047 | 15.7259
|  | ВСЕГО работ по позиции: |  |  |  |  | 33957.48 |  | 224980.97
|  | ВСЕГО оборудование по позиции: |  |  |  |  | 0 |  | 0
|  | ВСЕГО по позиции: |  |  |  |  | 33957.48 |  | 224980.97 |  | 33957.48 | 224980.97
235 | 1.7-5-283 | Гайка шестигранная с насечкой, препятствующей отвинчиванию, стальная, оцинкованная, класс прочности 5, М6 | 100 шт. | 0.66 | 33.17 |  | 1 | 21.89 | 8.9 | 194.82 |  |  | 0 | 0 | 0 | 0 | 0 | 0 | 3
Объем: 0,66=66/100
|  | ВСЕГО по позиции: |  |  |  |  | 21.89 |  | 194.82 |  | 21.89 | 194.82
236 | КА, п.125 | П-образный профиль PSM, L500, толщ.2,5 мм BPM2905 39,60 = [466 / 1,22 / 9,84] + 2% Заг.скл | ШТ | 48 | 39.6 |  | 1 | 1900.8 | 9.84 | 18703.87 |  |  | 0 | 0 | 0 | 0 | 0 | 0 | 3
|  | ВСЕГО по позиции: |  |  |  |  | 1900.8 |  | 18703.87 |  | 1900.8 | 18703.87
237 | КА, п.126 | Шпилька М8х1000 CM200801 21,54 = [253,55 / 1,22 / 9,84] + 2% Заг.скл | ШТ | 96 | 21.54 |  | 1 | 2067.84 | 9.84 | 20347.55 |  |  | 0 | 0 | 0 | 0 | 0 | 0 | 3
|  | ВСЕГО по позиции: |  |  |  |  | 2067.84 |  | 20347.55 |  | 2067.84 | 20347.55
238 | КА, п.127 | Шайба с узкими полями М8 CM240800 0,36 = [4,21 / 1,22 / 9,84] + 2% Заг.скл | ШТ | 192 | 0.36 |  | 1 | 69.12 | 9.84 | 680.14 |  |  | 0 | 0 | 0 | 0 | 0 | 0 | 3
|  | ВСЕГО по позиции: |  |  |  |  | 69.12 |  | 680.14 |  | 69.12 | 680.14
239 | 1.7-5-283 | Гайка шестигранная с насечкой, препятствующей отвинчиванию, стальная, оцинкованная, класс прочности 5, М6 | 100 шт. | 0.96 | 33.17 |  | 1 | 31.84 | 8.9 | 283.38 |  |  | 0 | 0 | 0 | 0 | 0 | 0 | 3
Объем: 0,96=96/100
|  | ВСЕГО по позиции: |  |  |  |  | 31.84 |  | 283.38 |  | 31.84 | 283.38
240 | 1.7-5-386 | Гайка шестигранная соединительная стальная, оцинкованная, М8 | 100 шт. | 1.92 | 51.07 |  | 1 | 98.05 | 9.88 | 968.73 |  |  | 0 | 0 | 0 | 0 | 0 | 0 | 3
Объем: 1,92=192/100
|  | ВСЕГО по позиции: |  |  |  |  | 98.05 |  | 968.73 |  | 98.05 | 968.73
241 | 1.1-1-8095 | Шайба из нержавеющей стали, М6 | 100 шт. | 0.96 | 12.52 |  | 1 | 12.02 | 3.88 | 46.64 |  |  | 0 | 0 | 0 | 0 | 0 | 0 | 3
Объем: 0,96=96/100
|  | ВСЕГО по позиции: |  |  |  |  | 12.02 |  | 46.64 |  | 12.02 | 46.64
242 | 1.7-5-236 | Анкер забивной, распорный, из нержавеющей стали, M8 | 100 шт. | 0.96 | 687.78 |  | 1 | 660.27 | 61.77 | 40784.88 |  |  | 0 | 0 | 0 | 0 | 0 | 0 | 3
Объем: 0,96=96/100
|  | ВСЕГО по позиции: |  |  |  |  | 660.27 |  | 40784.88 |  | 660.27 | 40784.88
243 | 1.1-1-4354 | Винт из нержавеющей стали, с цилиндрической головкой, М6х16 мм | 100 шт. | 0.96 | 58.07 |  | 1 | 55.75 | 7.02 | 391.37 |  |  | 0 | 0 | 0 | 0 | 0 | 0 | 3
Объем: 0,96=96/100
|  | ВСЕГО по позиции: |  |  |  |  | 55.75 |  | 391.37 |  | 55.75 | 391.37
244 | 1.21-5-2202 | Ответвитель Т-образный горизонтальный стальной, оцинкованный, без крышки, для кабельных лотков сечением 400х50 мм | шт. | 3 | 114.71 |  | 1 | 344.13 | 11.25 | 3871.46 |  |  | 0 | 0 | 0 | 0 | 0 | 0 | 3
|  | ВСЕГО по позиции: |  |  |  |  | 344.13 |  | 3871.46 |  | 344.13 | 3871.46
245 | 1.21-5-2417 | Крышка для ответвителя Т-образного горизонтального стальная, оцинкованная, для кабельных лотков шириной 400 мм | шт. | 3 | 40.02 |  | 1 | 120.06 | 14.11 | 1694.05 |  |  | 0 | 0 | 0 | 0 | 0 | 0 | 3
|  | ВСЕГО по позиции: |  |  |  |  | 120.06 |  | 1694.05 |  | 120.06 | 1694.05
246 | КА, п.129 | Угол CPO 90 горизонтальный 90° 400х50 в комплекте с крепежными элементами и соединительными пластинами, необходимыми для монтажа 36006K 337,96 = [3 977,61 / 1,22 / 9,84] + 2% Заг.скл | КОМПЛ | 1 | 337.96 |  | 1 | 337.96 | 9.84 | 3325.53 |  |  | 0 | 0 | 0 | 0 | 0 | 0 | 3
|  | ВСЕГО по позиции: |  |  |  |  | 337.96 |  | 3325.53 |  | 337.96 | 3325.53
247 | КА, п.130 | Переходник RRD правосторонний 400/300 H50 в комплекте с крепежными элементами и соединительными пластинами, необходимыми для монтажа 36339K 317,35 = [3 735 / 1,22 / 9,84] + 2% Заг.скл | КОМПЛ | 1 | 317.35 |  | 1 | 317.35 | 9.84 | 3122.72 |  |  | 0 | 0 | 0 | 0 | 0 | 0 | 3
|  | ВСЕГО по позиции: |  |  |  |  | 317.35 |  | 3122.72 |  | 317.35 | 3122.72
248 | КА, п.131 | Переходник RRD правосторонний 400/200 H50 в комплекте с крепежными элементами и соединительными пластинами, необходимыми для монтажа 36338K 329,50 = [3 878 / 1,22 / 9,84] + 2% Заг.скл | КОМПЛ | 3 | 329.5 |  | 1 | 988.5 | 9.84 | 9726.84 |  |  | 0 | 0 | 0 | 0 | 0 | 0 | 3
|  | ВСЕГО по позиции: |  |  |  |  | 988.5 |  | 9726.84 |  | 988.5 | 9726.84
249 | 4.8-331-12 | Установка крышек металлических на лотки металлические перфорированные и неперфорированные массой 1 м свыше 2 до 4 кг | 100 М ТРАССЫ | 0.69 | [8 empty] | 69.79 | 3932.75 | 36.69 | 2067.73 | 1.59 | 0 | 0
Объем: 0,69=69/100
|  | ЗП |  |  | 81.94 | 1,2 | 1.047 | 71.04 | 56.35 | 4003.1
|  | ЭМ |  |  | 5.74 | 1,2 | 1.047 | 4.98 | 19.17 | 95.47
|  | в т.ч. ЗПМ |  |  | 1.05 | 1,2 | 1.047 | 0.91 | 56.35 | 51.28
|  | МР |  |  | 16.46 |  | 1 | 11.36 | 7.31 | 83.04
249,1 | 1.21-5-1500 | Крышка для лотка замкового, стальная, оцинкованная, с заземлением, толщина стали 0,6 мм, размер 3000х400х15 мм | шт. | 23 | 437.14 |  | 1 | 10054.22 | 4.91 | 49366.22 |  |  | 0 | 0 | 0 | 0 | 0 | 0 | 3
249,2 | 1.1-1-8008 | Винты с полукруглой головкой, оцинкованные, диаметр 5 мм, длина 50 мм | т | 0.000593 | 33827.69 |  | 1 | 20.06 | 4.9 | 98.29 |  |  | 0 | 0 | 0 | 0 | 0 | 0 | 3
|  | НР от ФОТ | % | 97 |  |  |  | 69.79 | 97 | 3932.75
|  | СП от ФОТ | % | 51 |  |  |  | 36.69 | 51 | 2067.73
|  | ЗТР | чел-ч | 7.27 |  | 1,2 | 1.047 | 6.3025
|  | ВСЕГО работ по позиции: |  |  |  |  | 10268.14 |  | 59646.6
|  | ВСЕГО оборудование по позиции: |  |  |  |  | 0 |  | 0
|  | ВСЕГО по позиции: |  |  |  |  | 10268.14 |  | 59646.6 |  | 10268.14 | 59646.6
250 | 4.8-331-2 | Прокладка металлического перфорированного лотка по установленным конструкциям, массой погонного метра до 4 кг | 100 М ТРАССЫ | 0.55 | [8 empty] | 139 | 7832.7 | 73.08 | 4118.22 | 1.45 | 0 | 0
Объем: 0,55=55/100
|  | ЗП |  |  | 206.17 | 1,2 | 1.047 | 142.47 | 56.35 | 8028.18
|  | ЭМ |  |  | 6.67 | 1,2 | 1.047 | 4.61 | 18.96 | 87.41
|  | в т.ч. ЗПМ |  |  | 1.2 | 1,2 | 1.047 | 0.83 | 56.35 | 46.77
|  | МР |  |  | 11.34 |  | 1 | 6.24 | 8.24 | 51.42
250,1 | 1.21-5-1943 | Лоток кабельный замковый стальной, оцинкованный, перфорированный, без крышки, толщина стали 1,0 мм, размер 4000х300х50 мм | шт. | 14 | 724.48 |  | 1 | 10142.72 | 6.13 | 62174.87 |  |  | 0 | 0 | 0 | 0 | 0 | 0 | 3
250,2 | 1.7-5-281 | Винт стальной, оцинкованный, со сферической полупотайной головкой, с крестообразным шлицем, класс прочности 4.8, М6х10 мм | 100 шт. | 0.54 | 38.7 |  | 1 | 20.9 | 8.66 | 180.99 |  |  | 0 | 0 | 0 | 0 | 0 | 0 | 3
|  | НР от ФОТ | % | 97 |  |  |  | 139 | 97 | 7832.7
|  | СП от ФОТ | % | 51 |  |  |  | 73.08 | 51 | 4118.22
|  | ЗТР | чел-ч | 18.14 |  | 1,2 | 1.047 | 12.5351
|  | ВСЕГО работ по позиции: |  |  |  |  | 10529.02 |  | 82473.79
|  | ВСЕГО оборудование по позиции: |  |  |  |  | 0 |  | 0
|  | ВСЕГО по позиции: |  |  |  |  | 10529.02 |  | 82473.79 |  | 10529.02 | 82473.79
251 | 1.7-5-283 | Гайка шестигранная с насечкой, препятствующей отвинчиванию, стальная, оцинкованная, класс прочности 5, М6 | 100 шт. | 0.54 | 33.17 |  | 1 | 17.91 | 8.9 | 159.4 |  |  | 0 | 0 | 0 | 0 | 0 | 0 | 3
Объем: 0,54=54/100
|  | ВСЕГО по позиции: |  |  |  |  | 17.91 |  | 159.4 |  | 17.91 | 159.4
252 | КА, п.125 | П-образный профиль PSM, L500, толщ.2,5 мм BPM2905 39,60 = [466 / 1,22 / 9,84] + 2% Заг.скл | ШТ | 30 | 39.6 |  | 1 | 1188 | 9.84 | 11689.92 |  |  | 0 | 0 | 0 | 0 | 0 | 0 | 3
|  | ВСЕГО по позиции: |  |  |  |  | 1188 |  | 11689.92 |  | 1188 | 11689.92
253 | КА, п.126 | Шпилька М8х1000 CM200801 21,54 = [253,55 / 1,22 / 9,84] + 2% Заг.скл | ШТ | 60 | 21.54 |  | 1 | 1292.4 | 9.84 | 12717.22 |  |  | 0 | 0 | 0 | 0 | 0 | 0 | 3
|  | ВСЕГО по позиции: |  |  |  |  | 1292.4 |  | 12717.22 |  | 1292.4 | 12717.22
254 | КА, п.127 | Шайба с узкими полями М8 CM240800 0,36 = [4,21 / 1,22 / 9,84] + 2% Заг.скл | ШТ | 120 | 0.36 |  | 1 | 43.2 | 9.84 | 425.09 |  |  | 0 | 0 | 0 | 0 | 0 | 0 | 3
|  | ВСЕГО по позиции: |  |  |  |  | 43.2 |  | 425.09 |  | 43.2 | 425.09
255 | 1.7-5-283 | Гайка шестигранная с насечкой, препятствующей отвинчиванию, стальная, оцинкованная, класс прочности 5, М6 | 100 шт. | 0.6 | 33.17 |  | 1 | 19.9 | 8.9 | 177.11 |  |  | 0 | 0 | 0 | 0 | 0 | 0 | 3
Объем: 0,6=60/100
|  | ВСЕГО по позиции: |  |  |  |  | 19.9 |  | 177.11 |  | 19.9 | 177.11
256 | 1.7-5-386 | Гайка шестигранная соединительная стальная, оцинкованная, М8 | 100 шт. | 1.2 | 51.07 |  | 1 | 61.28 | 9.88 | 605.45 |  |  | 0 | 0 | 0 | 0 | 0 | 0 | 3
Объем: 1,2=120/100
|  | ВСЕГО по позиции: |  |  |  |  | 61.28 |  | 605.45 |  | 61.28 | 605.45
257 | 1.1-1-8095 | Шайба из нержавеющей стали, М6 | 100 шт. | 0.6 | 12.52 |  | 1 | 7.51 | 3.88 | 29.14 |  |  | 0 | 0 | 0 | 0 | 0 | 0 | 3
Объем: 0,6=60/100
|  | ВСЕГО по позиции: |  |  |  |  | 7.51 |  | 29.14 |  | 7.51 | 29.14
258 | 1.7-5-236 | Анкер забивной, распорный, из нержавеющей стали, M8 | 100 шт. | 0.6 | 687.78 |  | 1 | 412.67 | 61.77 | 25490.63 |  |  | 0 | 0 | 0 | 0 | 0 | 0 | 3
Объем: 0,6=60/100
|  | ВСЕГО по позиции: |  |  |  |  | 412.67 |  | 25490.63 |  | 412.67 | 25490.63
259 | 1.1-1-4354 | Винт из нержавеющей стали, с цилиндрической головкой, М6х16 мм | 100 шт. | 0.6 | 58.07 |  | 1 | 34.84 | 7.02 | 244.58 |  |  | 0 | 0 | 0 | 0 | 0 | 0 | 3
Объем: 0,6=60/100
|  | ВСЕГО по позиции: |  |  |  |  | 34.84 |  | 244.58 |  | 34.84 | 244.58
260 | 1.21-5-2201 | Ответвитель Т-образный горизонтальный стальной, оцинкованный, без крышки, для кабельных лотков сечением 300х50 мм | шт. | 1 | 86.7 |  | 1 | 86.7 | 11.25 | 975.38 |  |  | 0 | 0 | 0 | 0 | 0 | 0 | 3
|  | ВСЕГО по позиции: |  |  |  |  | 86.7 |  | 975.38 |  | 86.7 | 975.38
261 | 1.21-5-2416 | Крышка для ответвителя Т-образного горизонтального стальная, оцинкованная, для кабельных лотков шириной 300 мм | шт. | 1 | 28.51 |  | 1 | 28.51 | 14.11 | 402.28 |  |  | 0 | 0 | 0 | 0 | 0 | 0 | 3
|  | ВСЕГО по позиции: |  |  |  |  | 28.51 |  | 402.28 |  | 28.51 | 402.28
262 | КА, п.132 | Угол CPO 90 горизонтальный 90° 300х50 в комплекте с крепежными элементами и соединительными пластинами, необходимыми для монтажа 36005K 269,17 = [3 168 / 1,22 / 9,84] + 2% Заг.скл | КОМПЛ | 1 | 269.17 |  | 1 | 269.17 | 9.84 | 2648.63 |  |  | 0 | 0 | 0 | 0 | 0 | 0 | 3
|  | ВСЕГО по позиции: |  |  |  |  | 269.17 |  | 2648.63 |  | 269.17 | 2648.63
263 | КА, п.133 | Переходник RRD правосторонний 300/200 H50 в комплекте с крепежными элементами и соединительными пластинами, необходимыми для монтажа 36337K 269,17 = [3 168 / 1,22 / 9,84] + 2% Заг.скл | КОМПЛ | 2 | 269.17 |  | 1 | 538.34 | 9.84 | 5297.27 |  |  | 0 | 0 | 0 | 0 | 0 | 0 | 3
|  | ВСЕГО по позиции: |  |  |  |  | 538.34 |  | 5297.27 |  | 538.34 | 5297.27
264 | 4.8-331-12 | Установка крышек металлических на лотки металлические перфорированные и неперфорированные массой 1 м свыше 2 до 4 кг | 100 М ТРАССЫ | 0.55 | [8 empty] | 55.63 | 3134.73 | 29.25 | 1648.16 | 1.28 | 0 | 0
Объем: 0,55=55/100
|  | ЗП |  |  | 81.94 | 1,2 | 1.047 | 56.62 | 56.35 | 3190.54
|  | ЭМ |  |  | 5.74 | 1,2 | 1.047 | 3.97 | 19.17 | 76.1
|  | в т.ч. ЗПМ |  |  | 1.05 | 1,2 | 1.047 | 0.73 | 56.35 | 41.14
|  | МР |  |  | 16.46 |  | 1 | 9.05 | 7.31 | 66.16
264,1 | 1.21-5-1884 | Крышка для лотка замкового, стальная, горячеоцинкованная, с заземлением, толщина стали 1,0 мм, размер 3000х300х15 мм | шт. | 19 | 1054.31 |  | 1 | 20031.89 | 4.78 | 95752.43 |  |  | 0 | 0 | 0 | 0 | 0 | 0 | 3
264,2 | 1.1-1-8008 | Винты с полукруглой головкой, оцинкованные, диаметр 5 мм, длина 50 мм | т | 0.000473 | 33827.69 |  | 1 | 16 | 4.9 | 78.4 |  |  | 0 | 0 | 0 | 0 | 0 | 0 | 3
|  | НР от ФОТ | % | 97 |  |  |  | 55.63 | 97 | 3134.73
|  | СП от ФОТ | % | 51 |  |  |  | 29.25 | 51 | 1648.16
|  | ЗТР | чел-ч | 7.27 |  | 1,2 | 1.047 | 5.0237
|  | ВСЕГО работ по позиции: |  |  |  |  | 20202.41 |  | 103946.52
|  | ВСЕГО оборудование по позиции: |  |  |  |  | 0 |  | 0
|  | ВСЕГО по позиции: |  |  |  |  | 20202.41 |  | 103946.52 |  | 20202.41 | 103946.52
265 | 4.8-331-2 | Прокладка металлического перфорированного лотка по установленным конструкциям, массой погонного метра до 4 кг | 100 М ТРАССЫ | 4.47 | [8 empty] | 1129.67 | 63657 | 593.95 | 33469.14 | 11.8 | 0 | 0
Объем: 4,47=447/100
|  | ЗП |  |  | 206.17 | 1,2 | 1.047 | 1157.87 | 56.35 | 65245.97
|  | ЭМ |  |  | 6.67 | 1,2 | 1.047 | 37.46 | 18.96 | 710.24
|  | в т.ч. ЗПМ |  |  | 1.2 | 1,2 | 1.047 | 6.74 | 56.35 | 379.8
|  | МР |  |  | 11.34 |  | 1 | 50.69 | 8.24 | 417.69
265,1 | 1.21-5-1827 | Лоток кабельный замковый стальной, горячеоцинкованный, перфорированный, без крышки, толщина стали 0,7 мм, размер 3000х200х50 мм | шт. | 149 | 728.75 |  | 1 | 108583.75 | 5.74 | 623270.73 |  |  | 0 | 0 | 0 | 0 | 0 | 0 | 3
265,2 | 1.7-5-281 | Винт стальной, оцинкованный, со сферической полупотайной головкой, с крестообразным шлицем, класс прочности 4.8, М6х10 мм | 100 шт. | 4.44 | 38.7 |  | 1 | 171.83 | 8.66 | 1488.05 |  |  | 0 | 0 | 0 | 0 | 0 | 0 | 3
|  | НР от ФОТ | % | 97 |  |  |  | 1129.67 | 97 | 63657
|  | СП от ФОТ | % | 51 |  |  |  | 593.95 | 51 | 33469.14
|  | ЗТР | чел-ч | 18.14 |  | 1,2 | 1.047 | 101.8762
|  | ВСЕГО работ по позиции: |  |  |  |  | 111725.22 |  | 788258.82
|  | ВСЕГО оборудование по позиции: |  |  |  |  | 0 |  | 0
|  | ВСЕГО по позиции: |  |  |  |  | 111725.22 |  | 788258.82 |  | 111725.22 | 788258.82
266 | 1.7-5-283 | Гайка шестигранная с насечкой, препятствующей отвинчиванию, стальная, оцинкованная, класс прочности 5, М6 | 100 шт. | 4.44 | 33.17 |  | 1 | 147.27 | 8.9 | 1310.7 |  |  | 0 | 0 | 0 | 0 | 0 | 0 | 3
Объем: 4,44=444/100
|  | ВСЕГО по позиции: |  |  |  |  | 147.27 |  | 1310.7 |  | 147.27 | 1310.7
267 | КА, п.125 | П-образный профиль PSM, L500, толщ.2,5 мм BPM2905 39,60 = [466 / 1,22 / 9,84] + 2% Заг.скл | ШТ | 300 | 39.6 |  | 1 | 11880 | 9.84 | 116899.2 |  |  | 0 | 0 | 0 | 0 | 0 | 0 | 3
|  | ВСЕГО по позиции: |  |  |  |  | 11880 |  | 116899.2 |  | 11880 | 116899.2
268 | КА, п.126 | Шпилька М8х1000 CM200801 21,54 = [253,55 / 1,22 / 9,84] + 2% Заг.скл | ШТ | 600 | 21.54 |  | 1 | 12924 | 9.84 | 127172.16 |  |  | 0 | 0 | 0 | 0 | 0 | 0 | 3
|  | ВСЕГО по позиции: |  |  |  |  | 12924 |  | 127172.16 |  | 12924 | 127172.16
269 | КА, п.127 | Шайба с узкими полями М8 CM240800 0,36 = [4,21 / 1,22 / 9,84] + 2% Заг.скл | ШТ | 1200 | 0.36 |  | 1 | 432 | 9.84 | 4250.88 |  |  | 0 | 0 | 0 | 0 | 0 | 0 | 3
|  | ВСЕГО по позиции: |  |  |  |  | 432 |  | 4250.88 |  | 432 | 4250.88
270 | 1.7-5-283 | Гайка шестигранная с насечкой, препятствующей отвинчиванию, стальная, оцинкованная, класс прочности 5, М6 | 100 шт. | 6 | 33.17 |  | 1 | 199.02 | 8.9 | 1771.28 |  |  | 0 | 0 | 0 | 0 | 0 | 0 | 3
Объем: 6=600/100
|  | ВСЕГО по позиции: |  |  |  |  | 199.02 |  | 1771.28 |  | 199.02 | 1771.28
271 | 1.7-5-386 | Гайка шестигранная соединительная стальная, оцинкованная, М8 | 100 шт. | 12 | 51.07 |  | 1 | 612.84 | 9.88 | 6054.86 |  |  | 0 | 0 | 0 | 0 | 0 | 0 | 3
Объем: 12=1200/100
|  | ВСЕГО по позиции: |  |  |  |  | 612.84 |  | 6054.86 |  | 612.84 | 6054.86
272 | 1.1-1-8095 | Шайба из нержавеющей стали, М6 | 100 шт. | 6 | 12.52 |  | 1 | 75.12 | 3.88 | 291.47 |  |  | 0 | 0 | 0 | 0 | 0 | 0 | 3
Объем: 6=600/100
|  | ВСЕГО по позиции: |  |  |  |  | 75.12 |  | 291.47 |  | 75.12 | 291.47
273 | 1.7-5-236 | Анкер забивной, распорный, из нержавеющей стали, M8 | 100 шт. | 6 | 687.78 |  | 1 | 4126.68 | 61.77 | 254905.02 |  |  | 0 | 0 | 0 | 0 | 0 | 0 | 3
Объем: 6=600/100
|  | ВСЕГО по позиции: |  |  |  |  | 4126.68 |  | 254905.02 |  | 4126.68 | 254905.02
274 | 1.1-1-4354 | Винт из нержавеющей стали, с цилиндрической головкой, М6х16 мм | 100 шт. | 6 | 58.07 |  | 1 | 348.42 | 7.02 | 2445.91 |  |  | 0 | 0 | 0 | 0 | 0 | 0 | 3
Объем: 6=600/100
|  | ВСЕГО по позиции: |  |  |  |  | 348.42 |  | 2445.91 |  | 348.42 | 2445.91
275 | КА, п.134 | Ответвитель DPT Т-образный горизонтальный 200х50 в комплекте с крепежными элементами и соединит. пластинами, необходимыми для монтажа 36124K 318,28 = [3 746 / 1,22 / 9,84] + 2% Заг.скл | ШТ | 15 | 318.28 |  | 1 | 4774.2 | 9.84 | 46978.13 |  |  | 0 | 0 | 0 | 0 | 0 | 0 | 3
|  | ВСЕГО по позиции: |  |  |  |  | 4774.2 |  | 46978.13 |  | 4774.2 | 46978.13
276 | КА, п.135 | Угол CPO 90 горизонтальный 90° 200х50 в комплекте с крепежными элементами и соединительными пластинами, необходимыми для монтажа 36004K 212,24 = [2 498 / 1,22 / 9,84] + 2% Заг.скл | ШТ | 10 | 212.24 |  | 1 | 2122.4 | 9.84 | 20884.42 |  |  | 0 | 0 | 0 | 0 | 0 | 0 | 3
|  | ВСЕГО по позиции: |  |  |  |  | 2122.4 |  | 20884.42 |  | 2122.4 | 20884.42
277 | КА, п.136 | Угол CPO 45 горизонтальный 45° 200х50 в комплекте с крепежными элементами и соединительными пластинами, необходимыми для монтажа 36064K 193,97 = [2 283 / 1,22 / 9,84] + 2% Заг.скл | ШТ | 2 | 193.97 |  | 1 | 387.94 | 9.84 | 3817.33 |  |  | 0 | 0 | 0 | 0 | 0 | 0 | 3
|  | ВСЕГО по позиции: |  |  |  |  | 387.94 |  | 3817.33 |  | 387.94 | 3817.33
278 | КА, п.137 | Переходник RRD правосторонний 200/100 H50 в комплекте с крепежными элементами и соединительными пластинами, необходимыми для монтажа 36333K 239,94 = [2 824 / 1,22 / 9,84] + 2% Заг.скл | ШТ | 6 | 239.94 |  | 1 | 1439.64 | 9.84 | 14166.06 |  |  | 0 | 0 | 0 | 0 | 0 | 0 | 3
|  | ВСЕГО по позиции: |  |  |  |  | 1439.64 |  | 14166.06 |  | 1439.64 | 14166.06
279 | 4.8-331-12 | Установка крышек металлических на лотки металлические перфорированные и неперфорированные массой 1 м свыше 2 до 4 кг | 100 М ТРАССЫ | 4.47 | [8 empty] | 452.1 | 25475.7 | 237.7 | 13394.44 | 10.33 | 0 | 0
Объем: 4,47=447/100
|  | ЗП |  |  | 81.94 | 1,2 | 1.047 | 460.18 | 56.35 | 25931.14
|  | ЭМ |  |  | 5.74 | 1,2 | 1.047 | 32.24 | 19.17 | 618.04
|  | в т.ч. ЗПМ |  |  | 1.05 | 1,2 | 1.047 | 5.9 | 56.35 | 332.47
|  | МР |  |  | 16.46 |  | 1 | 73.58 | 7.31 | 537.87
279,1 | 1.21-5-1883 | Крышка для лотка замкового, стальная, горячеоцинкованная, с заземлением, толщина стали 1,0 мм, размер 3000х200х15 мм | шт. | 149 | 768.53 |  | 1 | 114510.97 | 4.78 | 547362.44 |  |  | 0 | 0 | 0 | 0 | 0 | 0 | 3
279,2 | 1.1-1-8008 | Винты с полукруглой головкой, оцинкованные, диаметр 5 мм, длина 50 мм | т | 0.003844 | 33827.69 |  | 1 | 130.03 | 4.9 | 637.15 |  |  | 0 | 0 | 0 | 0 | 0 | 0 | 3
|  | НР от ФОТ | % | 97 |  |  |  | 452.1 | 97 | 25475.7
|  | СП от ФОТ | % | 51 |  |  |  | 237.7 | 51 | 13394.44
|  | ЗТР | чел-ч | 7.27 |  | 1,2 | 1.047 | 40.8291
|  | ВСЕГО работ по позиции: |  |  |  |  | 115896.8 |  | 613956.78
|  | ВСЕГО оборудование по позиции: |  |  |  |  | 0 |  | 0
|  | ВСЕГО по позиции: |  |  |  |  | 115896.8 |  | 613956.78 |  | 115896.8 | 613956.78
280 | 4.8-331-2 | Прокладка металлического перфорированного лотка по установленным конструкциям, массой погонного метра до 4 кг | 100 М ТРАССЫ | 5.13 | [8 empty] | 1296.46 | 73055.71 | 681.65 | 38410.73 | 13.53 | 0 | 0
Объем: 5,13=513/100
|  | ЗП |  |  | 206.17 | 1,2 | 1.047 | 1328.83 | 56.35 | 74879.57
|  | ЭМ |  |  | 6.67 | 1,2 | 1.047 | 42.99 | 18.96 | 815.09
|  | в т.ч. ЗПМ |  |  | 1.2 | 1,2 | 1.047 | 7.73 | 56.35 | 435.59
|  | МР |  |  | 11.34 |  | 1 | 58.17 | 8.24 | 479.32
280,1 | 1.21-5-1501 | Лоток кабельный замковый стальной, горячеоцинкованный, перфорированный, без крышки, толщина стали 0,7 мм, размер 3000х100х50 мм | шт. | 171 | 511.23 |  | 1 | 87420.33 | 5.85 | 511408.93 |  |  | 0 | 0 | 0 | 0 | 0 | 0 | 3
280,2 | 1.7-5-281 | Винт стальной, оцинкованный, со сферической полупотайной головкой, с крестообразным шлицем, класс прочности 4.8, М6х10 мм | 100 шт. | 5.1 | 38.7 |  | 1 | 197.37 | 8.66 | 1709.22 |  |  | 0 | 0 | 0 | 0 | 0 | 0 | 3
|  | НР от ФОТ | % | 97 |  |  |  | 1296.46 | 97 | 73055.71
|  | СП от ФОТ | % | 51 |  |  |  | 681.65 | 51 | 38410.73
|  | ЗТР | чел-ч | 18.14 |  | 1,2 | 1.047 | 116.9183
|  | ВСЕГО работ по позиции: |  |  |  |  | 91025.8 |  | 700758.57
|  | ВСЕГО оборудование по позиции: |  |  |  |  | 0 |  | 0
|  | ВСЕГО по позиции: |  |  |  |  | 91025.8 |  | 700758.57 |  | 91025.8 | 700758.57
281 | 1.7-5-283 | Гайка шестигранная с насечкой, препятствующей отвинчиванию, стальная, оцинкованная, класс прочности 5, М6 | 100 шт. | 5.1 | 33.17 |  | 1 | 169.17 | 8.9 | 1505.61 |  |  | 0 | 0 | 0 | 0 | 0 | 0 | 3
Объем: 5,1=510/100
|  | ВСЕГО по позиции: |  |  |  |  | 169.17 |  | 1505.61 |  | 169.17 | 1505.61
282 | КА, п.138 | Скоба SPC под лоток осн.100 мм BMT1010 64,66 = [761 / 1,22 / 9,84] + 2% Заг.скл | ШТ | 340 | 64.66 |  | 1 | 21984.4 | 9.84 | 216326.5 |  |  | 0 | 0 | 0 | 0 | 0 | 0 | 3
|  | ВСЕГО по позиции: |  |  |  |  | 21984.4 |  | 216326.5 |  | 21984.4 | 216326.5
283 | КА, п.126 | Шпилька М8х1000 CM200801 21,54 = [253,55 / 1,22 / 9,84] + 2% Заг.скл | ШТ | 340 | 21.54 |  | 1 | 7323.6 | 9.84 | 72064.22 |  |  | 0 | 0 | 0 | 0 | 0 | 0 | 3
|  | ВСЕГО по позиции: |  |  |  |  | 7323.6 |  | 72064.22 |  | 7323.6 | 72064.22
284 | 1.7-5-283 | Гайка шестигранная с насечкой, препятствующей отвинчиванию, стальная, оцинкованная, класс прочности 5, М6 | 100 шт. | 6.8 | 33.17 |  | 1 | 225.56 | 8.9 | 2007.48 |  |  | 0 | 0 | 0 | 0 | 0 | 0 | 3
Объем: 6,8=680/100
|  | ВСЕГО по позиции: |  |  |  |  | 225.56 |  | 2007.48 |  | 225.56 | 2007.48
285 | 1.7-5-386 | Гайка шестигранная соединительная стальная, оцинкованная, М8 | 100 шт. | 10.2 | 51.07 |  | 1 | 520.91 | 9.88 | 5146.59 |  |  | 0 | 0 | 0 | 0 | 0 | 0 | 3
Объем: 10,2=1020/100
|  | ВСЕГО по позиции: |  |  |  |  | 520.91 |  | 5146.59 |  | 520.91 | 5146.59
286 | 1.1-1-4354 | Винт из нержавеющей стали, с цилиндрической головкой, М6х16 мм | 100 шт. | 6.8 | 58.07 |  | 1 | 394.88 | 7.02 | 2772.06 |  |  | 0 | 0 | 0 | 0 | 0 | 0 | 3
Объем: 6,8=680/100
|  | ВСЕГО по позиции: |  |  |  |  | 394.88 |  | 2772.06 |  | 394.88 | 2772.06
287 | КА, п.139 | Анкер-шуруп для бетона с внутренней резьбой М8, 6x55 мм CM57080655 27,19 = [320 / 1,22 / 9,84] + 2% Заг.скл | ШТ | 340 | 27.19 |  | 1 | 9244.6 | 9.84 | 90966.86 |  |  | 0 | 0 | 0 | 0 | 0 | 0 | 3
|  | ВСЕГО по позиции: |  |  |  |  | 9244.6 |  | 90966.86 |  | 9244.6 | 90966.86
288 | КА, п.140 | Ответвитель DPT Т-образный горизонтальный 100х50 в комплекте с крепежными элементами и соединит. пластинами, необходимыми для монтажа 36122K 279,62 = [3 291 / 1,22 / 9,84] + 2% Заг.скл | ШТ | 10 | 279.62 |  | 1 | 2796.2 | 9.84 | 27514.61 |  |  | 0 | 0 | 0 | 0 | 0 | 0 | 3
|  | ВСЕГО по позиции: |  |  |  |  | 2796.2 |  | 27514.61 |  | 2796.2 | 27514.61
289 | КА, п.141 | Угол CPO 90 горизонтальный 90° 100х50 в комплекте с крепежными элементами и соединительными пластинами, необходимыми для монтажа 36002K 171,62 = [2 019,81 / 1,22 / 9,84] + 2% Заг.скл | ШТ | 23 | 171.62 |  | 1 | 3947.26 | 9.84 | 38841.04 |  |  | 0 | 0 | 0 | 0 | 0 | 0 | 3
|  | ВСЕГО по позиции: |  |  |  |  | 3947.26 |  | 38841.04 |  | 3947.26 | 38841.04
290 | КА, п.142 | Угол CPO 45 горизонтальный 45° 100х50 в комплекте с крепежными элементами и соединительными пластинами, необходимыми для монтажа 36062K 172,66 = [2 032 / 1,22 / 9,84] + 2% Заг.скл | ШТ | 2 | 172.66 |  | 1 | 345.32 | 9.84 | 3397.95 |  |  | 0 | 0 | 0 | 0 | 0 | 0 | 3
|  | ВСЕГО по позиции: |  |  |  |  | 345.32 |  | 3397.95 |  | 345.32 | 3397.95
291 | 4.8-331-12 | Установка крышек металлических на лотки металлические перфорированные и неперфорированные массой 1 м свыше 2 до 4 кг | 100 М ТРАССЫ | 5.13 | [8 empty] | 518.85 | 29237.37 | 272.8 | 15372.23 | 11.85 | 0 | 0
Объем: 5,13=513/100
|  | ЗП |  |  | 81.94 | 1,2 | 1.047 | 528.13 | 56.35 | 29760.13
|  | ЭМ |  |  | 5.74 | 1,2 | 1.047 | 37 | 19.17 | 709.29
|  | в т.ч. ЗПМ |  |  | 1.05 | 1,2 | 1.047 | 6.77 | 56.35 | 381.49
|  | МР |  |  | 16.46 |  | 1 | 84.44 | 7.31 | 617.26
291,1 | 1.21-5-1881 | Крышка для лотка замкового, стальная, горячеоцинкованная, с заземлением, толщина стали 1,0 мм, размер 3000х100х15 мм | шт. | 171 | 450.39 |  | 1 | 77016.69 | 4.78 | 368139.78 |  |  | 0 | 0 | 0 | 0 | 0 | 0 | 3
291,2 | 1.1-1-8008 | Винты с полукруглой головкой, оцинкованные, диаметр 5 мм, длина 50 мм | т | 0.004412 | 33827.69 |  | 1 | 149.25 | 4.9 | 731.33 |  |  | 0 | 0 | 0 | 0 | 0 | 0 | 3
|  | НР от ФОТ | % | 97 |  |  |  | 518.85 | 97 | 29237.37
|  | СП от ФОТ | % | 51 |  |  |  | 272.8 | 51 | 15372.23
|  | ЗТР | чел-ч | 7.27 |  | 1,2 | 1.047 | 46.8576
|  | ВСЕГО работ по позиции: |  |  |  |  | 78607.16 |  | 444567.39
|  | ВСЕГО оборудование по позиции: |  |  |  |  | 0 |  | 0
|  | ВСЕГО по позиции: |  |  |  |  | 78607.16 |  | 444567.39 |  | 78607.16 | 444567.39
292 | 4.8-331-2 | Прокладка металлического перфорированного лотка по установленным конструкциям, массой погонного метра до 4 кг | 100 М ТРАССЫ | 0.46 | [8 empty] | 116.24 | 6550.39 | 61.12 | 3444.02 | 1.21 | 0 | 0
Объем: 0,46=46/100
|  | ЗП |  |  | 206.17 | 1,2 | 1.047 | 119.15 | 56.35 | 6714.1
|  | ЭМ |  |  | 6.67 | 1,2 | 1.047 | 3.85 | 18.96 | 73
|  | в т.ч. ЗПМ |  |  | 1.2 | 1,2 | 1.047 | 0.69 | 56.35 | 38.88
|  | МР |  |  | 11.34 |  | 1 | 5.22 | 8.24 | 43.01
292,1 | 1.21-5-1501 | Лоток кабельный замковый стальной, горячеоцинкованный, перфорированный, без крышки, толщина стали 0,7 мм, размер 3000х100х50 мм | шт. | 15.3333 | 511.23 |  | 1 | 7838.86 | 5.85 | 45857.33 |  |  | 0 | 0 | 0 | 0 | 0 | 0 | 3
292,2 | 1.7-5-281 | Винт стальной, оцинкованный, со сферической полупотайной головкой, с крестообразным шлицем, класс прочности 4.8, М6х10 мм | 100 шт. | 0.45 | 38.7 |  | 1 | 17.42 | 8.66 | 150.86 |  |  | 0 | 0 | 0 | 0 | 0 | 0 | 3
|  | НР от ФОТ | % | 97 |  |  |  | 116.24 | 97 | 6550.39
|  | СП от ФОТ | % | 51 |  |  |  | 61.12 | 51 | 3444.02
|  | ЗТР | чел-ч | 18.14 |  | 1,2 | 1.047 | 10.4839
|  | ВСЕГО работ по позиции: |  |  |  |  | 8161.86 |  | 62832.71
|  | ВСЕГО оборудование по позиции: |  |  |  |  | 0 |  | 0
|  | ВСЕГО по позиции: |  |  |  |  | 8161.86 |  | 62832.71 |  | 8161.86 | 62832.71
293 | 1.7-5-283 | Гайка шестигранная с насечкой, препятствующей отвинчиванию, стальная, оцинкованная, класс прочности 5, М6 | 100 шт. | 0.45 | 33.17 |  | 1 | 14.93 | 8.9 | 132.88 |  |  | 0 | 0 | 0 | 0 | 0 | 0 | 3
Объем: 0,45=45/100
|  | ВСЕГО по позиции: |  |  |  |  | 14.93 |  | 132.88 |  | 14.93 | 132.88
294 | 1.7-5-283 | Гайка шестигранная с насечкой, препятствующей отвинчиванию, стальная, оцинкованная, класс прочности 5, М6 | 100 шт. | 0.64 | 33.17 |  | 1 | 21.23 | 8.9 | 188.95 |  |  | 0 | 0 | 0 | 0 | 0 | 0 | 3
Объем: 0,64=64/100
|  | ВСЕГО по позиции: |  |  |  |  | 21.23 |  | 188.95 |  | 21.23 | 188.95
295 | 1.21-5-1401 | Консоль с опорой стальная, оцинкованная, облегченная, для крепления к стене при монтаже трассы кабельных лотков максимальной шириной 100 мм, толщина стали 1,5 мм, размер 44х125х133 мм | шт. | 32 | 58.19 |  | 1 | 1862.08 | 3.88 | 7224.87 |  |  | 0 | 0 | 0 | 0 | 0 | 0 | 3
|  | ВСЕГО по позиции: |  |  |  |  | 1862.08 |  | 7224.87 |  | 1862.08 | 7224.87
296 | КА, п.143 | Стандартный анкер с болтом М8 CM430850 11,56 = [136 / 1,22 / 9,84] + 2% Заг.скл | ШТ | 64 | 11.56 |  | 1 | 739.84 | 9.84 | 7280.03 |  |  | 0 | 0 | 0 | 0 | 0 | 0 | 3
|  | ВСЕГО по позиции: |  |  |  |  | 739.84 |  | 7280.03 |  | 739.84 | 7280.03
297 | 1.1-1-4354 | Винт из нержавеющей стали, с цилиндрической головкой, М6х16 мм | 100 шт. | 0.64 | 58.07 |  | 1 | 37.16 | 7.02 | 260.86 |  |  | 0 | 0 | 0 | 0 | 0 | 0 | 3
Объем: 0,64=64/100
|  | ВСЕГО по позиции: |  |  |  |  | 37.16 |  | 260.86 |  | 37.16 | 260.86
298 | КА, п.144 | Угол вертикальный внутренний 90 градусов 50х100, 1,5 мм, в комплекте с крепежными элементами и соединительными пластинами, необходимыми для монтажа SIM510K 208,17 = [2 450 / 1,22 / 9,84] + 2% Заг.скл | ШТ | 2 | 208.17 |  | 1 | 416.34 | 9.84 | 4096.79 |  |  | 0 | 0 | 0 | 0 | 0 | 0 | 3
|  | ВСЕГО по позиции: |  |  |  |  | 416.34 |  | 4096.79 |  | 416.34 | 4096.79
299 | КА, п.145 | Угол вертикальный внешний 90 градусов 50х100, 1,5 мм, в комплекте с крепежными элементами и соединительными пластинами, необходимыми для монтажа SOM510K 345,64 = [4 068 / 1,22 / 9,84] + 2% Заг.скл | ШТ | 2 | 345.64 |  | 1 | 691.28 | 9.84 | 6802.2 |  |  | 0 | 0 | 0 | 0 | 0 | 0 | 3
|  | ВСЕГО по позиции: |  |  |  |  | 691.28 |  | 6802.2 |  | 691.28 | 6802.2
300 | 4.8-331-12 | Установка крышек металлических на лотки металлические перфорированные и неперфорированные массой 1 м свыше 2 до 4 кг | 100 М ТРАССЫ | 0.46 | [8 empty] | 46.53 | 2622.02 | 24.46 | 1378.59 | 1.07 | 0 | 0
Объем: 0,46=46/100
|  | ЗП |  |  | 81.94 | 1,2 | 1.047 | 47.36 | 56.35 | 2668.74
|  | ЭМ |  |  | 5.74 | 1,2 | 1.047 | 3.32 | 19.17 | 63.64
|  | в т.ч. ЗПМ |  |  | 1.05 | 1,2 | 1.047 | 0.61 | 56.35 | 34.37
|  | МР |  |  | 16.46 |  | 1 | 7.57 | 7.31 | 55.34
300,1 | 1.21-5-1881 | Крышка для лотка замкового, стальная, горячеоцинкованная, с заземлением, толщина стали 1,0 мм, размер 3000х100х15 мм | шт. | 16 | 450.39 |  | 1 | 7206.24 | 4.78 | 34445.83 |  |  | 0 | 0 | 0 | 0 | 0 | 0 | 3
300,2 | 1.1-1-8008 | Винты с полукруглой головкой, оцинкованные, диаметр 5 мм, длина 50 мм | т | 0.000396 | 33827.69 |  | 1 | 13.4 | 4.9 | 65.66 |  |  | 0 | 0 | 0 | 0 | 0 | 0 | 3
|  | НР от ФОТ | % | 97 |  |  |  | 46.53 | 97 | 2622.02
|  | СП от ФОТ | % | 51 |  |  |  | 24.46 | 51 | 1378.59
|  | ЗТР | чел-ч | 7.27 |  | 1,2 | 1.047 | 4.2017
|  | ВСЕГО работ по позиции: |  |  |  |  | 7348.88 |  | 41299.82
|  | ВСЕГО оборудование по позиции: |  |  |  |  | 0 |  | 0
|  | ВСЕГО по позиции: |  |  |  |  | 7348.88 |  | 41299.82 |  | 7348.88 | 41299.82
301 | 4.8-331-2 | Прокладка металлического перфорированного лотка по установленным конструкциям, массой погонного метра до 4 кг | 100 М ТРАССЫ | 0.99 | [8 empty] | 250.19 | 14098.32 | 131.54 | 7412.52 | 2.61 | 0 | 0
Объем: 0,99=99/100
|  | ЗП |  |  | 206.17 | 1,2 | 1.047 | 256.44 | 56.35 | 14450.39
|  | ЭМ |  |  | 6.67 | 1,2 | 1.047 | 8.3 | 18.96 | 157.37
|  | в т.ч. ЗПМ |  |  | 1.2 | 1,2 | 1.047 | 1.49 | 56.35 | 83.96
|  | МР |  |  | 11.34 |  | 1 | 11.23 | 8.24 | 92.54
301,1 | 1.21-5-2330 | Лоток кабельный замковый стальной, оцинкованный, лестничного типа, без крышки, толщина стали 1,5 мм, размер 3000х400х80 мм | шт. | 33 | 304.82 |  | 1 | 10059.06 | 10.36 | 104211.86 |  |  | 0 | 0 | 0 | 0 | 0 | 0 | 3
301,2 | 1.7-5-281 | Винт стальной, оцинкованный, со сферической полупотайной головкой, с крестообразным шлицем, класс прочности 4.8, М6х10 мм | 100 шт. | 0.64 | 38.7 |  | 1 | 24.77 | 8.66 | 214.51 |  |  | 0 | 0 | 0 | 0 | 0 | 0 | 3
|  | НР от ФОТ | % | 97 |  |  |  | 250.19 | 97 | 14098.32
|  | СП от ФОТ | % | 51 |  |  |  | 131.54 | 51 | 7412.52
|  | ЗТР | чел-ч | 18.14 |  | 1,2 | 1.047 | 22.5632
|  | ВСЕГО работ по позиции: |  |  |  |  | 10741.53 |  | 140637.51
|  | ВСЕГО оборудование по позиции: |  |  |  |  | 0 |  | 0
|  | ВСЕГО по позиции: |  |  |  |  | 10741.53 |  | 140637.51 |  | 10741.53 | 140637.51
302 | 1.7-5-283 | Гайка шестигранная с насечкой, препятствующей отвинчиванию, стальная, оцинкованная, класс прочности 5, М6 | 100 шт. | 0.64 | 33.17 |  | 1 | 21.23 | 8.9 | 188.95 |  |  | 0 | 0 | 0 | 0 | 0 | 0 | 3
Объем: 0,64=64/100
|  | ВСЕГО по позиции: |  |  |  |  | 21.23 |  | 188.95 |  | 21.23 | 188.95
303 | 1.1-1-8165 | Шайба стопорная с наружными зубьями, оцинкованная, М10 / прим. М6 | 100 шт. | 0.64 | 16.93 |  | 1 | 10.84 | 8.49 | 92.03 |  |  | 0 | 0 | 0 | 0 | 0 | 0 | 3
Объем: 0,64=64/100
|  | ВСЕГО по позиции: |  |  |  |  | 10.84 |  | 92.03 |  | 10.84 | 92.03
304 | 4.8-83-22 | Установка конструкций металлических кабельных, кронштейна настенного крепления на анкерах массой до 15 кг | 100 шт. кронштейнов | 1.98 | [8 empty] | 1265.67 | 71320.27 | 665.45 | 37498.29 | 8.54 | 0 | 0
Объем: 1,98=198/100
|  | ЗП |  |  | 503.32 | 1,2 | 1.087 | 1299.93 | 56.35 | 73251.06
|  | ЭМ |  |  | 23.35 | 1,2 | 1.087 | 60.31 | 13.57 | 818.41
|  | в т.ч. ЗПМ |  |  | 1.89 | 1,2 | 1.087 | 4.88 | 56.35 | 274.99
|  | МР |  |  | 4739.22 |  | 1 | 9383.66 | 17.48 | 164026.38
304,1 | 1.21-5-805 | Кронштейн стальной, оцинкованный, к стене, для лотков, типа PNK-400 | шт. | 198 | 54.72 |  | 1 | 10834.56 | 6.55 | 70966.37 |  |  | 0 | 0 | 0 | 0 | 0 | 0 | 3
|  | НР от ФОТ | % | 97 |  |  |  | 1265.67 | 97 | 71320.27
|  | СП от ФОТ | % | 51 |  |  |  | 665.45 | 51 | 37498.29
|  | ЗТР | чел-ч | 39.04 |  | 1,2 | 1.087 | 100.8291
|  | ВСЕГО работ по позиции: |  |  |  |  | 23509.58 |  | 417880.78
|  | ВСЕГО оборудование по позиции: |  |  |  |  | 0 |  | 0
|  | ВСЕГО по позиции: |  |  |  |  | 23509.58 |  | 417880.78 |  | 23509.58 | 417880.78
305 | 1.7-5-283 | Гайка шестигранная с насечкой, препятствующей отвинчиванию, стальная, оцинкованная, класс прочности 5, М6 | 100 шт. | 7.92 | 33.17 |  | 1 | 262.71 | 8.9 | 2338.12 |  |  | 0 | 0 | 0 | 0 | 0 | 0 | 3
Объем: 7,92=792/100
|  | ВСЕГО по позиции: |  |  |  |  | 262.71 |  | 2338.12 |  | 262.71 | 2338.12
306 | КА, п.143 | Стандартный анкер с болтом М8 CM430850 11,56 = [136 / 1,22 / 9,84] + 2% Заг.скл | ШТ | 396 | 11.56 |  | 1 | 4577.76 | 9.84 | 45045.16 |  |  | 0 | 0 | 0 | 0 | 0 | 0 | 3
|  | ВСЕГО по позиции: |  |  |  |  | 4577.76 |  | 45045.16 |  | 4577.76 | 45045.16
307 | 1.21-5-2478 | Комплект для монтажа проволочных лотков, в составе: шайба четырехлепестковая - 1 шт., шайба прямоугольная с отогнутыми краями - 1 шт., винт М6х20 мм - 1 шт., гайка М6 с буртом с насечкой - 1 шт. | КОМПЛЕКТ | 792 | 3.07 |  | 1 | 2431.44 | 11.87 | 28861.19 |  |  | 0 | 0 | 0 | 0 | 0 | 0 | 3
|  | ВСЕГО по позиции: |  |  |  |  | 2431.44 |  | 28861.19 |  | 2431.44 | 28861.19
308 | 4.8-331-2 | Прокладка металлического перфорированного лотка по установленным конструкциям, массой погонного метра до 4 кг | 100 М ТРАССЫ | 0.32 | [8 empty] | 80.87 | 4556.96 | 42.52 | 2395.93 | 0.84 | 0 | 0
Объем: 0,32=32/100
|  | ЗП |  |  | 206.17 | 1,2 | 1.047 | 82.89 | 56.35 | 4670.85
|  | ЭМ |  |  | 6.67 | 1,2 | 1.047 | 2.68 | 18.96 | 50.81
|  | в т.ч. ЗПМ |  |  | 1.2 | 1,2 | 1.047 | 0.48 | 56.35 | 27.05
|  | МР |  |  | 11.34 |  | 1 | 3.63 | 8.24 | 29.91
308,1 | 1.21-5-2328 | Лоток кабельный замковый стальной, оцинкованный, лестничного типа, без крышки, толщина стали 1,5 мм, размер 3000х200х80 мм | шт. | 11 | 271.5 |  | 1 | 2986.5 | 10.36 | 30940.14 |  |  | 0 | 0 | 0 | 0 | 0 | 0 | 3
308,2 | 1.7-5-281 | Винт стальной, оцинкованный, со сферической полупотайной головкой, с крестообразным шлицем, класс прочности 4.8, М6х10 мм | 100 шт. | 0.06 | 38.7 |  | 1 | 2.32 | 8.66 | 20.09 |  |  | 0 | 0 | 0 | 0 | 0 | 0 | 3
|  | НР от ФОТ | % | 97 |  |  |  | 80.87 | 97 | 4556.96
|  | СП от ФОТ | % | 51 |  |  |  | 42.52 | 51 | 2395.93
|  | ЗТР | чел-ч | 18.14 |  | 1,2 | 1.047 | 7.2932
|  | ВСЕГО работ по позиции: |  |  |  |  | 3201.41 |  | 42664.69
|  | ВСЕГО оборудование по позиции: |  |  |  |  | 0 |  | 0
|  | ВСЕГО по позиции: |  |  |  |  | 3201.41 |  | 42664.69 |  | 3201.41 | 42664.69
309 | 1.7-5-283 | Гайка шестигранная с насечкой, препятствующей отвинчиванию, стальная, оцинкованная, класс прочности 5, М6 | 100 шт. | 0.06 | 33.17 |  | 1 | 1.99 | 8.9 | 17.71 |  |  | 0 | 0 | 0 | 0 | 0 | 0 | 3
Объем: 0,06=6/100
|  | ВСЕГО по позиции: |  |  |  |  | 1.99 |  | 17.71 |  | 1.99 | 17.71
310 | 1.1-1-8165 | Шайба стопорная с наружными зубьями, оцинкованная, М10 / прим. М6 | 100 шт. | 0.06 | 16.93 |  | 1 | 1.02 | 8.49 | 8.66 |  |  | 0 | 0 | 0 | 0 | 0 | 0 | 3
Объем: 0,06=6/100
|  | ВСЕГО по позиции: |  |  |  |  | 1.02 |  | 8.66 |  | 1.02 | 8.66
311 | 4.8-83-22 | Установка конструкций металлических кабельных, кронштейна настенного крепления на анкерах массой до 15 кг | 100 шт. кронштейнов | 0.24 | [8 empty] | 153.42 | 8644.95 | 80.66 | 4545.28 | 1.03 | 0 | 0
Объем: 0,24=24/100
|  | ЗП |  |  | 503.32 | 1,2 | 1.087 | 157.57 | 56.35 | 8879.07
|  | ЭМ |  |  | 23.35 | 1,2 | 1.087 | 7.31 | 13.57 | 99.2
|  | в т.ч. ЗПМ |  |  | 1.89 | 1,2 | 1.087 | 0.59 | 56.35 | 33.25
|  | МР |  |  | 4739.22 |  | 1 | 1137.41 | 17.48 | 19881.93
311,1 | 1.21-5-918 | Кронштейн стальной, оцинкованный, к стене, для лотков, типа PNK-200 | шт. | 24 | 39.08 |  | 1 | 937.92 | 5.68 | 5327.39 |  |  | 0 | 0 | 0 | 0 | 0 | 0 | 3
|  | НР от ФОТ | % | 97 |  |  |  | 153.42 | 97 | 8644.95
|  | СП от ФОТ | % | 51 |  |  |  | 80.66 | 51 | 4545.28
|  | ЗТР | чел-ч | 39.04 |  | 1,2 | 1.087 | 12.2217
|  | ВСЕГО работ по позиции: |  |  |  |  | 2474.29 |  | 47377.82
|  | ВСЕГО оборудование по позиции: |  |  |  |  | 0 |  | 0
|  | ВСЕГО по позиции: |  |  |  |  | 2474.29 |  | 47377.82 |  | 2474.29 | 47377.82
312 | 1.7-5-283 | Гайка шестигранная с насечкой, препятствующей отвинчиванию, стальная, оцинкованная, класс прочности 5, М6 | 100 шт. | 0.96 | 33.17 |  | 1 | 31.84 | 8.9 | 283.38 |  |  | 0 | 0 | 0 | 0 | 0 | 0 | 3
Объем: 0,96=96/100
|  | ВСЕГО по позиции: |  |  |  |  | 31.84 |  | 283.38 |  | 31.84 | 283.38
313 | КА, п.143 | Стандартный анкер с болтом М8 CM430850 11,56 = [136 / 1,22 / 9,84] + 2% Заг.скл | ШТ | 48 | 11.56 |  | 1 | 554.88 | 9.84 | 5460.02 |  |  | 0 | 0 | 0 | 0 | 0 | 0 | 3
|  | ВСЕГО по позиции: |  |  |  |  | 554.88 |  | 5460.02 |  | 554.88 | 5460.02
314 | 1.21-5-2478 | Комплект для монтажа проволочных лотков, в составе: шайба четырехлепестковая - 1 шт., шайба прямоугольная с отогнутыми краями - 1 шт., винт М6х20 мм - 1 шт., гайка М6 с буртом с насечкой - 1 шт. | КОМПЛЕКТ | 96 | 3.07 |  | 1 | 294.72 | 11.87 | 3498.33 |  |  | 0 | 0 | 0 | 0 | 0 | 0 | 3
|  | ВСЕГО по позиции: |  |  |  |  | 294.72 |  | 3498.33 |  | 294.72 | 3498.33
Итого по разделу: Лотки | [6 empty] | 697973.03 |  | 5510443.24
Итого по ТСН-2001.16 | [7 empty] | 0 | 0
Итого возвратных сумм | [7 empty] | 0 | 0
Раздел: Молниезащита и заземление
315 | 4.10-134-4 | Монтаж антенны коллективной для приема ТВ на антенной опоре высотой до 9 м с одним ярусом оттяжек / прим. Молниеприёмник-мачта ZANDZ модульный вертикальный 8,3 м с комплектом из 2х креплений к стене | 1 антенна | 8 | [8 empty] | 754.91 | 42539.06 | 421.16 | 23732.32 | 0 | 0 | 0
|  | ЗП |  |  | 76.15 | 1,2 | 1.087 | 794.64 | 56.35 | 44777.96
|  | МР |  |  | 0.37 |  | 1 | 2.96 | 5.46 | 16.16
|  | НР от ФОТ | % | 95 |  |  |  | 754.91 | 95 | 42539.06
|  | СП от ФОТ | % | 53 |  |  |  | 421.16 | 53 | 23732.32
|  | ЗТР | чел-ч | 5.37 |  | 1,2 | 1.087 | 56.037
|  | ВСЕГО работ по позиции: |  |  |  |  | 1973.67 |  | 111065.5
|  | ВСЕГО оборудование по позиции: |  |  |  |  | 0 |  | 0
|  | ВСЕГО по позиции: |  |  |  |  | 1973.67 |  | 111065.5 |  | 1973.67 | 111065.5
316 | КА, п.146 | ОБОРУДОВАНИЕ: Молниеприёмник-мачта ZANDZ модульный вертикальный 8,3 м с комплектом из 2х креплений к стене (нерж. сталь AISI 304; сечение > 200мм2) ZZ-206-0083-3 8 141,79 = [72 137 / 1,22 / 7,57] + 3% Трансп + 1,2% Заг.скл | ШТ | 8 | 8141.79 |  | 1 | 65134.32 | 7.57 | 493066.8 |  |  | 0 | 0 | 0 | 0 | 0 | 0 | 5
|  | ВСЕГО по позиции: |  |  |  |  | 65134.32 |  | 493066.8 |  | 65134.32 | 493066.8
317 | 4.8-59-1 | Монтаж зажима наборного без кожуха | 100 шт. | 0.08 | [8 empty] | 50.82 | 2863.61 | 26.72 | 1505.61 | 0.23 | 0 | 0
Объем: 0,08=8/100
|  | ЗП |  |  | 519.94 | 1,2 | 1.047 | 52.26 | 56.35 | 2944.85
|  | ЭМ |  |  | 9.45 | 1,2 | 1.047 | 0.95 | 16.63 | 15.8
|  | в т.ч. ЗПМ |  |  | 1.26 | 1,2 | 1.047 | 0.13 | 56.35 | 7.33
|  | МР |  |  | 142.1 |  | 1 | 11.37 | 23.97 | 272.54
|  | НР от ФОТ | % | 97 |  |  |  | 50.82 | 97 | 2863.61
|  | СП от ФОТ | % | 51 |  |  |  | 26.72 | 51 | 1505.61
|  | ЗТР | чел-ч | 41.2 |  | 1,2 | 1.047 | 4.1411
|  | ВСЕГО работ по позиции: |  |  |  |  | 142.12 |  | 7602.41
|  | ВСЕГО оборудование по позиции: |  |  |  |  | 0 |  | 0
|  | ВСЕГО по позиции: |  |  |  |  | 142.12 |  | 7602.41 |  | 142.12 | 7602.41
318 | КА, п.147 | ZANDZ Зажим к молниеприёмнику D42 мм для токоотводов (нержавеющая сталь) ZZ-202-002 348,42 = [4 100,75 / 1,22 / 9,84] + 2% Заг.скл | ШТ | 8 | 348.42 |  | 1 | 2787.36 | 9.84 | 27427.62 |  |  | 0 | 0 | 0 | 0 | 0 | 0 | 3
|  | ВСЕГО по позиции: |  |  |  |  | 2787.36 |  | 27427.62 |  | 2787.36 | 27427.62
319 | 4.8-187-8 | Монтаж заземляющего проводника открыто по строительным основаниям из круглой стали диаметром 8 мм | 100 м | 6.25 | [8 empty] | 1683.36 | 94857.19 | 885.06 | 49873.37 | 17.64 | 0 | 0
Объем: 6,25=(125*5)/100
|  | ЗП |  |  | 215.6 | 1,2 | 1.067 | 1725.34 | 56.35 | 97222.91
|  | ЭМ |  |  | 28.93 | 1,2 | 1.067 | 231.51 | 14.5 | 3356.9
|  | в т.ч. ЗПМ |  |  | 1.26 | 1,2 | 1.067 | 10.08 | 56.35 | 568.01
|  | МР |  |  | 383.92 |  | 1.081 | 2593.86 | 2.74 | 7107.18
|  | НР от ФОТ | % | 97 |  |  |  | 1683.36 | 97 | 94857.19
|  | СП от ФОТ | % | 51 |  |  |  | 885.06 | 51 | 49873.37
|  | ЗТР | чел-ч | 17.5 |  | 1,2 | 1.067 | 140.0437
|  | ВСЕГО работ по позиции: |  |  |  |  | 7119.13 |  | 252417.55
|  | ВСЕГО оборудование по позиции: |  |  |  |  | 0 |  | 0
|  | ВСЕГО по позиции: |  |  |  |  | 7119.13 |  | 252417.55 |  | 7119.13 | 252417.55
320 | КА, п.148 | Проволока ZANDZ стальная оцинкованная (D 8 мм / S 50 мм?; бухта 125 м) ZZ-502-008-125 10,17 = [119,7 / 1,22 / 9,84] + 2% Заг.скл | м | 625 | 10.17 |  | 1 | 6356.25 | 9.84 | 62545.5 |  |  | 0 | 0 | 0 | 0 | 0 | 0 | 3
Объем: 625=125*5
|  | ВСЕГО по позиции: |  |  |  |  | 6356.25 |  | 62545.5 |  | 6356.25 | 62545.5
321 | КА, п.149 | Держатель для круглого проводника с возвышением 20 мм (D8-10; внутренняя резьба M6; толщина цинк. покрытия > 30 мкм) ZZ-202-003 14,70 = [173 / 1,22 / 9,84] + 2% Заг.скл | ШТ | 550 | 14.7 |  | 1 | 8085 | 9.84 | 79556.4 |  |  | 0 | 0 | 0 | 0 | 0 | 0 | 3
|  | ВСЕГО по позиции: |  |  |  |  | 8085 |  | 79556.4 |  | 8085 | 79556.4
322 | КА, п.150 | Зажим ZANDZ для круглого проводника универсальный (D6-10 мм; оцинкованная сталь) ZZ-202-021 22,43 = [264 / 1,22 / 9,84] + 2% Заг.скл | ШТ | 6 | 22.43 |  | 1 | 134.58 | 9.84 | 1324.27 |  |  | 0 | 0 | 0 | 0 | 0 | 0 | 3
|  | ВСЕГО по позиции: |  |  |  |  | 134.58 |  | 1324.27 |  | 134.58 | 1324.27
323 | КА, п.151 | Зажим ZANDZ для круглого проводника и полосы (D6-10 мм; до 50х6; оцинкованная сталь) ZZ-202-023 43,50 = [512 / 1,22 / 9,84] + 2% Заг.скл | ШТ | 11 | 43.5 |  | 1 | 478.5 | 9.84 | 4708.44 |  |  | 0 | 0 | 0 | 0 | 0 | 0 | 3
|  | ВСЕГО по позиции: |  |  |  |  | 478.5 |  | 4708.44 |  | 478.5 | 4708.44
324 | КА, п.152 | Держатель с крестовой фиксацией круглого проводника на плоской кровле ZZ-202-005 10,11 = [119 / 1,22 / 9,84] + 2% Заг.скл | ШТ | 50 | 10.11 |  | 1 | 505.5 | 9.84 | 4974.12 |  |  | 0 | 0 | 0 | 0 | 0 | 0 | 3
|  | ВСЕГО по позиции: |  |  |  |  | 505.5 |  | 4974.12 |  | 505.5 | 4974.12
Итого по разделу: Молниезащита и заземление | [6 empty] | 92716.43 |  | 1044688.61
Итого по ТСН-2001.16 | [7 empty] | 0 | 0
Итого возвратных сумм | [7 empty] | 0 | 0
Раздел: Система уравнивания потенциалов
325 | 4.8-328-4 | Монтаж коробки ответвительной для кабельных линий | 100 шт. | 0.15 | [8 empty] | 243.19 | 13703.68 | 127.86 | 7205.03 | 0.09 | 0 | 0
Объем: 0,15=15/100
|  | ЗП |  |  | 1330.06 | 1,2 | 1.047 | 250.66 | 56.35 | 14124.69
|  | ЭМ |  |  | 3.56 | 1,2 | 1.047 | 0.67 | 13.06 | 8.75
|  | в т.ч. ЗПМ |  |  | 0.25 | 1,2 | 1.047 | 0.05 | 56.35 | 2.82
|  | МР |  |  | 1.28 |  | 1 | 0.19 | 4.94 | 0.94
|  | НР от ФОТ | % | 97 |  |  |  | 243.19 | 97 | 13703.68
|  | СП от ФОТ | % | 51 |  |  |  | 127.86 | 51 | 7205.03
|  | ЗТР | чел-ч | 94.89 |  | 1,2 | 1.047 | 17.883
|  | ВСЕГО работ по позиции: |  |  |  |  | 622.57 |  | 35043.09
|  | ВСЕГО оборудование по позиции: |  |  |  |  | 0 |  | 0
|  | ВСЕГО по позиции: |  |  |  |  | 622.57 |  | 35043.09 |  | 622.57 | 35043.09
326 | КА, п.153 | Коробка с шиной заземления (КУП) КУП2603- И 28,89 = [340 / 1,22 / 9,84] + 2% Заг.скл | ШТ | 15 | 28.89 |  | 1 | 433.35 | 9.84 | 4264.16 |  |  | 0 | 0 | 0 | 0 | 0 | 0 | 3
|  | ВСЕГО по позиции: |  |  |  |  | 433.35 |  | 4264.16 |  | 433.35 | 4264.16
327 | 4.8-168-2 | Прокладка по стальным конструкциям и панелям провода сечением до 35 мм2 | 100 М ТРАССЫ | 10 | [8 empty] | 5455.92 | 307441.1 | 2868.58 | 161644.29 | 91.47 | 0 | 0
Объем: 10=(400+150+450)/100
|  | ЗП |  |  | 443.52 | 1,2 | 1.047 | 5572.39 | 56.35 | 314004.18
|  | ЭМ |  |  | 69.54 | 1,2 | 1.047 | 873.7 | 14.64 | 12790.97
|  | в т.ч. ЗПМ |  |  | 4.16 | 1,2 | 1.047 | 52.27 | 56.35 | 2945.41
|  | МР |  |  | 802.08 |  | 1 | 8020.8 | 7.26 | 58231.01
327,1 | 1.21-5-872 | Скоба двухлапковая стальная оцинкованная, для кабелей диаметром от 25 до 26 | 1000 шт. | 2.2 | 919.92 |  | 1 | 2023.82 | 2.54 | 5140.5 |  |  | 0 | 0 | 0 | 0 | 0 | 0 | 3
|  | НР от ФОТ | % | 97 |  |  |  | 5455.92 | 97 | 307441.1
|  | СП от ФОТ | % | 51 |  |  |  | 2868.58 | 51 | 161644.29
|  | ЗТР | чел-ч | 36 |  | 1,2 | 1.047 | 452.304
|  | ВСЕГО работ по позиции: |  |  |  |  | 24815.21 |  | 859252.05
|  | ВСЕГО оборудование по позиции: |  |  |  |  | 0 |  | 0
|  | ВСЕГО по позиции: |  |  |  |  | 24815.21 |  | 859252.05 |  | 24815.21 | 859252.05
328 | КА, п.154 | Провод ж/з цвета 4мм ПуГВнг(А)-LSLTX 5,45 = [64,05 / 1,22 / 9,84] + 2% Заг.скл | м | 408 | 5.45 |  | 1 | 2223.6 | 9.84 | 21880.22 |  |  | 0 | 0 | 0 | 0 | 0 | 0 | 3
Объем: 408=400*1,02
|  | ВСЕГО по позиции: |  |  |  |  | 2223.6 |  | 21880.22 |  | 2223.6 | 21880.22
329 | КА, п.155 | Провод ж/з цвета 6мм ПуГВнг(А)-LSLTX 8,32 = [98 / 1,22 / 9,84] + 2% Заг.скл | м | 153 | 8.32 |  | 1 | 1272.96 | 9.84 | 12525.93 |  |  | 0 | 0 | 0 | 0 | 0 | 0 | 3
Объем: 153=150*1,02
|  | ВСЕГО по позиции: |  |  |  |  | 1272.96 |  | 12525.93 |  | 1272.96 | 12525.93
330 | КА, п.156 | Провод ж/з цвета 25мм ПуГВнг(А)-LSLTX 30,32 = [356,85 / 1,22 / 9,84] + 2% Заг.скл | м | 459 | 30.32 |  | 1 | 13916.88 | 9.84 | 136942.1 |  |  | 0 | 0 | 0 | 0 | 0 | 0 | 3
Объем: 459=450*1,02
|  | ВСЕГО по позиции: |  |  |  |  | 13916.88 |  | 136942.1 |  | 13916.88 | 136942.1
331 | 4.11-23-1 | Присоединение проводов, жил электрических кабелей и заземляющих проводников сечением 2,5 мм2 к приборам и средствам автоматизации под винт с оконцеванием наконечником | 100 концов | 0.4 | [8 empty] | 67.37 | 3796.02 | 34.43 | 1940.19 | 0 | 0 | 0
Объем: 0,4=(20+20)/100
|  | ЗП |  |  | 148.93 | 1,2 | 1.047 | 74.85 | 56.35 | 4217.8
|  | МР |  |  | 14.81 |  | 1 | 5.92 | 21.64 | 128.11
|  | НР от ФОТ | % | 90 |  |  |  | 67.37 | 90 | 3796.02
|  | СП от ФОТ | % | 46 |  |  |  | 34.43 | 46 | 1940.19
|  | ЗТР | чел-ч | 11.3 |  | 1,2 | 1.047 | 5.6789
|  | ВСЕГО работ по позиции: |  |  |  |  | 182.57 |  | 10082.12
|  | ВСЕГО оборудование по позиции: |  |  |  |  | 0 |  | 0
|  | ВСЕГО по позиции: |  |  |  |  | 182.57 |  | 10082.12 |  | 182.57 | 10082.12
332 | КА, п.157 | Наконечник кабельный медный луженый ТМЛ 6–6–4 UNP41-006-06-04 1,84 = [21,66 / 1,22 / 9,84] + 2% Заг.скл | ШТ | 20 | 1.84 |  | 1 | 36.8 | 9.84 | 362.11 |  |  | 0 | 0 | 0 | 0 | 0 | 0 | 3
|  | ВСЕГО по позиции: |  |  |  |  | 36.8 |  | 362.11 |  | 36.8 | 362.11
333 | КА, п.158 | Наконечник кабельный медный луженый UNP41-025-10-08 8,76 = [103,09 / 1,22 / 9,84] + 2% Заг.скл | ШТ | 20 | 8.76 |  | 1 | 175.2 | 9.84 | 1723.97 |  |  | 0 | 0 | 0 | 0 | 0 | 0 | 3
|  | ВСЕГО по позиции: |  |  |  |  | 175.2 |  | 1723.97 |  | 175.2 | 1723.97
Итого по разделу: Система уравнивания потенциалов | [6 empty] | 43679.14 |  | 1082075.75
Итого по ТСН-2001.16 | [7 empty] | 0 | 0
Итого возвратных сумм | [7 empty] | 0 | 0
Раздел: ОЗДС
334 | 4.10-19-6 | Монтаж отдельно устанавливаемого преобразователя или блока питания | 1 ШТ. | 1 | [8 empty] | 158.61 | 8937.5 | 81.07 | 4568.06 | 11.1 | 0 | 0
|  | ЗП |  |  | 135.22 | 1,2 | 1.047 | 169.89 | 56.35 | 9573.3
|  | ЭМ |  |  | 45.93 | 1,2 | 1.047 | 57.71 | 16.16 | 932.59
|  | в т.ч. ЗПМ |  |  | 5.05 | 1,2 | 1.047 | 6.34 | 56.35 | 357.26
|  | МР |  |  | 55.8 |  | 1 | 55.8 | 10.51 | 586.46
334,1 | 1.1-1-58 | Болты строительные с гайками, оцинкованные, М10х100 мм | т | 0.0003 | 24609.76 |  | 1 | 7.38 | 3.86 | 28.49 |  |  | 0 | 0 | 0 | 0 | 0 | 0 | 3
334,2 | 1.21-5-1230 | Наконечник кабельный, латунный, кольцевой, неизолированный, для жил сечением от 1,0 до 2,5 мм2 | шт. | 10 | 0.25 |  | 1 | 2.5 | 8.68 | 21.7 |  |  | 0 | 0 | 0 | 0 | 0 | 0 | 3
334,3 | 13.1-11-120 | ОБОРУДОВАНИЕ: Блок преобразователя импульсный БПИ для охранно-защитной дератизационной системы. Возможность подключения до 18 шт. БВУ, напряжение 220 В, мощность не более 15 Вт, диапазон рабочих температур от -20 до +50°C, габаритные размеры 230х120х50 мм | шт. | 1 | 3733.17 |  | 1 | 3733.17 | 6 | 22399.02 |  |  | 0 | 0 | 0 | 0 | 0 | 0 | 5
|  | НР от ФОТ | % | 90 |  |  |  | 158.61 | 90 | 8937.5
|  | СП от ФОТ | % | 46 |  |  |  | 81.07 | 46 | 4568.06
|  | ЗТР | чел-ч | 9.3 |  | 1,2 | 1.047 | 11.6845
|  | ВСЕГО работ по позиции: |  |  |  |  | 532.96 |  | 24648.1
|  | ВСЕГО оборудование по позиции: |  |  |  |  | 3733.17 |  | 22399.02
|  | ВСЕГО по позиции: |  |  |  |  | 4266.13 |  | 47047.12 |  | 4266.13 | 47047.12
335 | 4.8-65-1 | Монтаж преобразователя массой до 0,15 т | 1 ШКАФ | 17 | [8 empty] | 1929.68 | 108737.42 | 1014.57 | 57171.22 | 80.36 | 0 | 0
|  | ЗП |  |  | 90.99 | 1,2 | 1.047 | 1943.44 | 56.35 | 109512.84
|  | ЭМ |  |  | 14.13 | 1,2 | 1.047 | 301.8 | 17.07 | 5151.73
|  | в т.ч. ЗПМ |  |  | 2.15 | 1,2 | 1.047 | 45.92 | 56.35 | 2587.59
|  | МР |  |  | 22.99 |  | 1 | 390.83 | 7.97 | 3114.92
335,1 | 1.1-1-58 | Болты строительные с гайками, оцинкованные, М10х100 мм | т | 0.0136 | 24609.76 |  | 1 | 334.69 | 3.86 | 1291.9 |  |  | 0 | 0 | 0 | 0 | 0 | 0 | 3
335,2 | 13.1-11-121 | ОБОРУДОВАНИЕ: Блок высоковольтного усилителя БВУ для охранно-защитной дератизационной системы. Может быть подключено до 5 м барьера электризуемого, напряжение 220 В, мощность не более 15 Вт, диапазон рабочих температур от -20 до +50°C, габаритные размеры 200х110х90 мм | шт. | 17 | 512.4 |  | 1 | 8710.8 | 4.58 | 39895.46 |  |  | 0 | 0 | 0 | 0 | 0 | 0 | 5
335,3 | 1.21-5-1180 | Бирка маркировочная для кабелей и проводов, типа У134 У3,5 | 1000 шт. | 0.1734 | 226.66 |  | 1 | 39.3 | 6.74 | 264.88 |  |  | 0 | 0 | 0 | 0 | 0 | 0 | 3
335,4 | 1.21-5-737 | Наконечник кабельный медный под опрессовку луженый, типа ТМЛ 16-6-6 | шт. | 208.08 | 3.9 |  | 1 | 811.51 | 5.73 | 4649.95 |  |  | 0 | 0 | 0 | 0 | 0 | 0 | 3
|  | НР от ФОТ | % | 97 |  |  |  | 1929.68 | 97 | 108737.42
|  | СП от ФОТ | % | 51 |  |  |  | 1014.57 | 51 | 57171.22
|  | ЗТР | чел-ч | 7.21 |  | 1,2 | 1.047 | 153.9969
|  | ВСЕГО работ по позиции: |  |  |  |  | 6765.82 |  | 289894.86
|  | ВСЕГО оборудование по позиции: |  |  |  |  | 8710.8 |  | 39895.46
|  | ВСЕГО по позиции: |  |  |  |  | 15476.62 |  | 329790.32 |  | 15476.62 | 329790.32
336 | 1.21-5-135 | Колодка клеммная, количество контактов 2, типа СОВ-2,5-006-002 | 1000 шт. | 0.017 | 3921.24 |  | 1 | 66.66 | 6.08 | 405.29 |  |  | 0 | 0 | 0 | 0 | 0 | 0 | 3
Объем: 0,017=17/1000
|  | ВСЕГО по позиции: |  |  |  |  | 66.66 |  | 405.29 |  | 66.66 | 405.29
337 | 4.8-164-1 | Монтаж двух-четырехжильного кабеля с креплением накладными скобами, полосками с установкой ответвительных коробок, сечением жилы до 16 мм2 | 100 м | 0.34 | [8 empty] | 232.46 | 13099.14 | 122.22 | 6887.18 | 2.17 | 0 | 0
Объем: 0,34=34/100
|  | ЗП |  |  | 558.1 | 1,2 | 1.047 | 238.41 | 56.35 | 13434.4
|  | ЭМ |  |  | 38.26 | 1,2 | 1.047 | 16.34 | 14.86 | 242.81
|  | в т.ч. ЗПМ |  |  | 2.9 | 1,2 | 1.047 | 1.24 | 56.35 | 69.87
|  | МР |  |  | 851.54 |  | 1 | 289.52 | 4.87 | 1409.96
337,1 | 1.21-5-185 | Коробка ответвительная, типа КРП-1 | шт. | 9 | 26.19 |  | 1 | 235.71 | 4.17 | 982.91 |  |  | 0 | 0 | 0 | 0 | 0 | 0 | 3
337,2 | 1.14-2-50 | Элемент барьерный электризуемый (БЭ), из диэлектрического материала, со встроенным линейным токопроводящим электродом, для охранно-защитной дератизационной системы, протяженность не более 5 м | м | 34.68 | 47.17 |  | 1 | 1635.86 | 8.13 | 13299.54 |  |  | 0 | 0 | 0 | 0 | 0 | 0 | 3
|  | НР от ФОТ | % | 97 |  |  |  | 232.46 | 97 | 13099.14
|  | СП от ФОТ | % | 51 |  |  |  | 122.22 | 51 | 6887.18
|  | ЗТР | чел-ч | 45.3 |  | 1,2 | 1.047 | 19.3511
|  | ВСЕГО работ по позиции: |  |  |  |  | 2770.52 |  | 49355.94
|  | ВСЕГО оборудование по позиции: |  |  |  |  | 0 |  | 0
|  | ВСЕГО по позиции: |  |  |  |  | 2770.52 |  | 49355.94 |  | 2770.52 | 49355.94
338 | 4.8-168-1 | Прокладка по стальным конструкциям и панелям провода сечением до 16 мм2 | 100 М ТРАССЫ | 0.34 | [8 empty] | 169.66 | 9560.48 | 89.2 | 5026.65 | 2.17 | 0 | 0
Объем: 0,34=34/100
|  | ЗП |  |  | 406.56 | 1,2 | 1.047 | 173.67 | 56.35 | 9786.3
|  | ЭМ |  |  | 61.23 | 1,2 | 1.047 | 26.16 | 14.31 | 374.35
|  | в т.ч. ЗПМ |  |  | 2.9 | 1,2 | 1.047 | 1.24 | 56.35 | 69.87
|  | МР |  |  | 786.8 |  | 1 | 267.51 | 7.28 | 1947.47
338,1 | 1.21-5-1466 | Скоба двухлапковая стальная оцинкованная, для кабелей диаметром от 8 до 9 мм | 1000 шт. | 0.0748 | 294.89 |  | 1 | 22.06 | 3.53 | 77.87 |  |  | 0 | 0 | 0 | 0 | 0 | 0 | 3
338,2 | 1.23-11-42 | Провод монтажный высоковольтный телевизионный, с многопроволочной медной жилой, с двухслойной изоляцией из фторопласта и поливинилхлоридного пластиката, марка ПВМТ-40, напряжение до 40000 В постоянного тока, сечение жилы 0,35 мм2 | км | 0.03468 | 8699.43 |  | 1 | 301.7 | 10.85 | 3273.45 |  |  | 0 | 0 | 0 | 0 | 0 | 0 | 3
338,3 | 1.1-1-8008 | Винты с полукруглой головкой, оцинкованные, диаметр 5 мм, длина 50 мм | т | 0.000235 | 33827.69 |  | 1 | 7.95 | 4.9 | 38.96 |  |  | 0 | 0 | 0 | 0 | 0 | 0 | 3
|  | НР от ФОТ | % | 97 |  |  |  | 169.66 | 97 | 9560.48
|  | СП от ФОТ | % | 51 |  |  |  | 89.2 | 51 | 5026.65
|  | ЗТР | чел-ч | 33 |  | 1,2 | 1.047 | 14.0968
|  | ВСЕГО работ по позиции: |  |  |  |  | 1057.91 |  | 30085.53
|  | ВСЕГО оборудование по позиции: |  |  |  |  | 0 |  | 0
|  | ВСЕГО по позиции: |  |  |  |  | 1057.91 |  | 30085.53 |  | 1057.91 | 30085.53
339 | 4.8-168-1 | Прокладка по стальным конструкциям и панелям провода сечением до 16 мм2 | 100 М ТРАССЫ | 9.45 | [8 empty] | 4715.66 | 265727.71 | 2479.37 | 139712.51 | 60.25 | 0 | 0
Объем: 9,45=(935+10)/100
|  | ЗП |  |  | 406.56 | 1,2 | 1.047 | 4827.08 | 56.35 | 272005.96
|  | ЭМ |  |  | 61.23 | 1,2 | 1.047 | 726.98 | 14.31 | 10403.08
|  | в т.ч. ЗПМ |  |  | 2.9 | 1,2 | 1.047 | 34.43 | 56.35 | 1940.13
|  | МР |  |  | 786.8 |  | 1 | 7435.26 | 7.28 | 54128.69
339,1 | 1.21-5-1466 | Скоба двухлапковая стальная оцинкованная, для кабелей диаметром от 8 до 9 мм | 1000 шт. | 2.079 | 294.89 |  | 1 | 613.08 | 3.53 | 2164.17 |  |  | 0 | 0 | 0 | 0 | 0 | 0 | 3
339,2 | 1.1-1-8008 | Винты с полукруглой головкой, оцинкованные, диаметр 5 мм, длина 50 мм | т | 0.006521 | 33827.69 |  | 1 | 220.59 | 4.9 | 1080.89 |  |  | 0 | 0 | 0 | 0 | 0 | 0 | 3
|  | НР от ФОТ | % | 97 |  |  |  | 4715.66 | 97 | 265727.71
|  | СП от ФОТ | % | 51 |  |  |  | 2479.37 | 51 | 139712.51
|  | ЗТР | чел-ч | 33 |  | 1,2 | 1.047 | 391.8083
|  | ВСЕГО работ по позиции: |  |  |  |  | 21018.02 |  | 745223.01
|  | ВСЕГО оборудование по позиции: |  |  |  |  | 0 |  | 0
|  | ВСЕГО по позиции: |  |  |  |  | 21018.02 |  | 745223.01 |  | 21018.02 | 745223.01
340 | 1.23-8-769 | Кабель силовой с медными жилами, огнестойкий, с изоляцией и оболочкой из ПВХ пластиката пониженной пожарной опасности, не распространяющий горение, с пониженным дымо- и газовыделением и с низкой токсичностью продуктов горения, марка ВВГнг(А)-FRLSLTх, напряжение 1000 В, число жил и сечение 2х1,5 мм2 | км | 0.9537 | 12914.3 |  | 1 | 12316.37 | 3.65 | 44954.75 |  |  | 0 | 0 | 0 | 0 | 0 | 0 | 3
Объем: 0,9537=935*1,02/1000
|  | ВСЕГО по позиции: |  |  |  |  | 12316.37 |  | 44954.75 |  | 12316.37 | 44954.75
341 | 1.23-8-755 | Кабель силовой, с медными жилами, с изоляцией и оболочкой из ПВХ пластиката пониженной пожарной опасности, не распространяющий горение, с пониженным дымо- и газовыделением и с низкой токсичностью продуктов горения, марка ВВГнг(А)-LSLTх, напряжение 1000 В, число жил и сечение 3х1,5 мм2 | км | 0.0102 | 9703.66 |  | 1 | 98.98 | 5.51 | 545.38 |  |  | 0 | 0 | 0 | 0 | 0 | 0 | 3
Объем: 0,0102=10*1,02/1000
|  | ВСЕГО по позиции: |  |  |  |  | 98.98 |  | 545.38 |  | 98.98 | 545.38
342 | 4.8-288-2 | Трубы гофрированные поливинилхлоридные наружным диаметром 20 мм открыто по стенам и потолкам с установкой соединительных коробок | 100 м | 6.2 | [8 empty] | 1495.86 | 84291.51 | 786.48 | 44318.21 | 77.84 | 0 | 0
Объем: 6,2=620/100
|  | ЗП |  |  | 192.26 | 1,2 | 1.047 | 1497.64 | 56.35 | 84392.01
|  | ЭМ |  |  | 32.87 | 1,2 | 1.047 | 256.05 | 18.84 | 4823.98
|  | в т.ч. ЗПМ |  |  | 5.71 | 1,2 | 1.047 | 44.48 | 56.35 | 2506.45
|  | МР |  |  | 314.29 |  | 1 | 1948.6 | 9.84 | 19174.22
342,1 | 1.12-5-372 | Трубы электротехнические, гофрированные, из ПВХ, негорючие, с зондом, наружный диаметр 20 мм | м | 632.4 | 3.45 |  | 1 | 2181.78 | 3.79 | 8268.95 |  |  | 0 | 0 | 0 | 0 | 0 | 0 | 3
342,2 | 1.21-5-1136 | Держатель пластиковый с защелкой для крепления труб, рукавов и гибких вводов диаметром 20 мм | 100 шт. | 3.2 | 146.89 |  | 1 | 470.05 | 1.74 | 817.89 |  |  | 0 | 0 | 0 | 0 | 0 | 0 | 3
|  | НР от ФОТ | % | 97 |  |  |  | 1495.86 | 97 | 84291.51
|  | СП от ФОТ | % | 51 |  |  |  | 786.48 | 51 | 44318.21
|  | ЗТР | чел-ч | 15 |  | 1,2 | 1.047 | 116.8452
|  | ВСЕГО работ по позиции: |  |  |  |  | 8636.46 |  | 246086.77
|  | ВСЕГО оборудование по позиции: |  |  |  |  | 0 |  | 0
|  | ВСЕГО по позиции: |  |  |  |  | 8636.46 |  | 246086.77 |  | 8636.46 | 246086.77
343 | 6.69-38-1 | Пробивка отверстий в бетонных стенах, полах толщиной 100 мм площадью до 20 см2 | 100 шт. | 0.6 | [8 empty] | 146.12 | 8234.06 | 69.89 | 3938.03 | 62.44 | 0 | 0
Объем: 0,6=60/100
|  | ЗП |  |  | 163.37 | 1,2 | 1.047 | 123.15 | 56.35 | 6939.5
|  | ЭМ |  |  | 159.19 | 1,2 | 1.047 | 120 | 25.13 | 3015.6
|  | в т.ч. ЗПМ |  |  | 47.33 | 1,2 | 1.047 | 35.68 | 56.35 | 2010.57
|  | НР от ФОТ | % | 92 |  |  |  | 146.12 | 92 | 8234.06
|  | СП от ФОТ | % | 44 |  |  |  | 69.89 | 44 | 3938.03
|  | ЗТР | чел-ч | 13.08 |  | 1,2 | 1.047 | 9.8602
|  | ВСЕГО работ по позиции: |  |  |  |  | 459.16 |  | 22127.19
|  | ВСЕГО оборудование по позиции: |  |  |  |  | 0 |  | 0
|  | ВСЕГО по позиции: |  |  |  |  | 459.16 |  | 22127.19 |  | 459.16 | 22127.19
344 | 6.69-9-3 | Заделка отверстий в бетонных перекрытиях в местах прохода трубопроводов | 100 отверстий | 0.6 | [8 empty] | 1036.31 | 58395.87 | 495.62 | 27928.46 | 0 | 0 | 0
Объем: 0,6=60/100
|  | ЗП |  |  | 1494.24 | 1,2 | 1.047 | 1126.42 | 56.35 | 63473.77
|  | МР |  |  | 860.43 |  | 1.002 | 517.29 | 5.28 | 2731.29
344,1 | 1.3-2-6 | Раствор цементный, марка М150 | м3 | 0.2496 | 467.32 |  | 1.002 | 116.88 | 11.07 | 1293.86 |  |  | 0 | 0 | 0 | 0 | 0 | 0 | 3
|  | НР от ФОТ | % | 92 |  |  |  | 1036.31 | 92 | 58395.87
|  | СП от ФОТ | % | 44 |  |  |  | 495.62 | 44 | 27928.46
|  | ЗТР | чел-ч | 132 |  | 1,2 | 1.047 | 99.5069
|  | ВСЕГО работ по позиции: |  |  |  |  | 3292.52 |  | 153823.25
|  | ВСЕГО оборудование по позиции: |  |  |  |  | 0 |  | 0
|  | ВСЕГО по позиции: |  |  |  |  | 3292.52 |  | 153823.25 |  | 3292.52 | 153823.25
345 | 4.8-172-1 | Прокладка по установленным конструкциям, по стенам и колоннам с креплением скобами винипластовой трубы диаметром до 25 мм / гильзы в стенах и перегородках | 100 м | 0.06 | [8 empty] | 18.73 | 1055.48 | 9.85 | 554.94 | 0.16 | 0 | 0
Объем: 0,06=6/100
|  | ЗП |  |  | 255.02 | 1,2 | 1.047 | 19.22 | 56.35 | 1083.05
|  | ЭМ |  |  | 28.09 | 1,2 | 1.047 | 2.12 | 14.08 | 29.85
|  | в т.ч. ЗПМ |  |  | 1.26 | 1,2 | 1.047 | 0.09 | 56.35 | 5.07
|  | МР |  |  | 981 |  | 1 | 58.86 | 2.32 | 136.56
345,1 | 1.12-5-43 | Трубы из непластифицированного вторичного ПВХ, гладкие, самозатухающие, усиленного типа, наружный диаметр 25 мм, толщина стенки 1,5 мм, для электропроводок | м | 6.12 | 5.78 |  | 1 | 35.37 | 6.14 | 217.17 |  |  | 0 | 0 | 0 | 0 | 0 | 0 | 3
|  | НР от ФОТ | % | 97 |  |  |  | 18.73 | 97 | 1055.48
|  | СП от ФОТ | % | 51 |  |  |  | 9.85 | 51 | 554.94
|  | ЗТР | чел-ч | 20.7 |  | 1,2 | 1.047 | 1.5604
|  | ВСЕГО работ по позиции: |  |  |  |  | 144.15 |  | 3077.05
|  | ВСЕГО оборудование по позиции: |  |  |  |  | 0 |  | 0
|  | ВСЕГО по позиции: |  |  |  |  | 144.15 |  | 3077.05 |  | 144.15 | 3077.05
346 | 1.21-5-926 | Хомут (стяжка) кабельный из полиамида, размеры 3,6х200 мм / прим.100х2,5мм | 100 шт. | 1 | 26.71 |  | 1 | 26.71 | 3.95 | 105.5 |  |  | 0 | 0 | 0 | 0 | 0 | 0 | 3
Объем: 1=100/100
|  | ВСЕГО по позиции: |  |  |  |  | 26.71 |  | 105.5 |  | 26.71 | 105.5
347 | 1.21-5-1491 | Хомут (стяжка) кабельный из полиамида, устойчивый к высоким температурам, размеры 4,8x290 мм / прим. 250х4,0мм | 100 шт. | 1 | 68.18 |  | 1 | 68.18 | 4.94 | 336.81 |  |  | 0 | 0 | 0 | 0 | 0 | 0 | 3
Объем: 1=100/100
|  | ВСЕГО по позиции: |  |  |  |  | 68.18 |  | 336.81 |  | 68.18 | 336.81
348 | 4.8-335-6 | Монтаж розетки штепсельной накладного типа | 100 шт. | 0.01 | [8 empty] | 3.14 | 177.09 | 1.65 | 93.11 | 0 | 0 | 0
Объем: 0,01=1/100
|  | ЗП |  |  | 257.88 | 1,2 | 1.047 | 3.24 | 56.35 | 182.57
|  | ЭМ |  |  | 2.31 | 1,2 | 1.047 | 0.03 | 12.26 | 0.37
|  | МР |  |  | 195.11 |  | 1 | 1.95 | 3.72 | 7.25
|  | НР от ФОТ | % | 97 |  |  |  | 3.14 | 97 | 177.09
|  | СП от ФОТ | % | 51 |  |  |  | 1.65 | 51 | 93.11
|  | ЗТР | чел-ч | 23.07 |  | 1,2 | 1.047 | 0.28985
|  | ВСЕГО работ по позиции: |  |  |  |  | 10.01 |  | 460.39
|  | ВСЕГО оборудование по позиции: |  |  |  |  | 0 |  | 0
|  | ВСЕГО по позиции: |  |  |  |  | 10.01 |  | 460.39 |  | 10.01 | 460.39
349 | 1.21-5-829 | Розетка штепсельная, открытой установки, моноблочная, одноместная, двухполюсная, с заземляющим контактом, с защитными шторками, с крышкой, степень защиты IP66, номинальное напряжение 250 В, номинальный ток 16 А, с винтовыми зажимами, цвет серый | шт. | 1 | 439.26 |  | 1 | 439.26 | 11.67 | 5126.16 |  |  | 0 | 0 | 0 | 0 | 0 | 0 | 3
|  | ВСЕГО по позиции: |  |  |  |  | 439.26 |  | 5126.16 |  | 439.26 | 5126.16
Итого по разделу: ОЗДС | [6 empty] | 70147.66 |  | 1678550.46
Итого по ТСН-2001.16 | [7 empty] | 0 | 0
Итого возвратных сумм | [7 empty] | 0 | 0
Раздел: Подключение жил кабелей к аппаратам (ГРЩ)
350 | 4.8-241-1 | Разводка по устройствам и подключение жил кабелей или проводов внешней сети к блокам зажимов и к зажимам аппаратов и приборов, установленных на устройствах, кабелей и проводов сечением до 10 мм2 | 100 жил | 1.93 | [8 empty] | 472.38 | 26618.62 | 248.36 | 13995.36 | 0.56 | 0 | 0
Объем: 1,93=(3*10+5*(3+5+8+2+7+7)+3)/100
|  | ЗП |  |  | 200.7 | 1,2 | 1.047 | 486.67 | 56.35 | 27423.85
|  | ЭМ |  |  | 0.83 | 1,2 | 1.047 | 2.01 | 17.1 | 34.37
|  | в т.ч. ЗПМ |  |  | 0.13 | 1,2 | 1.047 | 0.32 | 56.35 | 18.03
|  | МР |  |  | 74.1 |  | 1 | 143.01 | 6.01 | 859.49
350,1 | 1.21-5-1230 | Наконечник кабельный, латунный, кольцевой, неизолированный, для жил сечением от 1,0 до 2,5 мм2 | шт. | 196.86 | 0.25 |  | 1 | 49.22 | 8.68 | 427.23 |  |  | 0 | 0 | 0 | 0 | 0 | 0 | 3
|  | НР от ФОТ | % | 97 |  |  |  | 472.38 | 97 | 26618.62
|  | СП от ФОТ | % | 51 |  |  |  | 248.36 | 51 | 13995.36
|  | ЗТР | чел-ч | 15.45 |  | 1,2 | 1.047 | 37.464
|  | ВСЕГО работ по позиции: |  |  |  |  | 1401.65 |  | 69358.92
|  | ВСЕГО оборудование по позиции: |  |  |  |  | 0 |  | 0
|  | ВСЕГО по позиции: |  |  |  |  | 1401.65 |  | 69358.92 |  | 1401.65 | 69358.92
351 | 4.8-241-2 | Разводка по устройствам и подключение жил кабелей или проводов внешней сети к блокам зажимов и к зажимам аппаратов и приборов, установленных на устройствах, кабелей и проводов сечением до 16 мм2 | 100 жил | 0.15 | [8 empty] | 70.95 | 3997.8 | 37.3 | 2101.93 | 0.04 | 0 | 0
Объем: 0,15=(5+5+5)/100
|  | ЗП |  |  | 388.01 | 1,2 | 1.047 | 73.12 | 56.35 | 4120.31
|  | ЭМ |  |  | 15.59 | 1,2 | 1.047 | 2.94 | 10.35 | 30.43
|  | в т.ч. ЗПМ |  |  | 0.13 | 1,2 | 1.047 | 0.02 | 56.35 | 1.13
|  | МР |  |  | 106.15 |  | 1 | 15.92 | 4 | 63.68
351,1 | 1.1-1-60 | Болты строительные с шестигранной головкой с гайками, М6 | т | 0.000186 | 22524.65 |  | 1 | 4.19 | 5.93 | 24.85 |  |  | 0 | 0 | 0 | 0 | 0 | 0 | 3
351,2 | 1.21-5-855 | Наконечник штыревой втулочный изолированный, длина трубчатой части 12 мм, сечение проводника 10 мм2 | шт. | 15.3 | 0.53 |  | 1 | 8.11 | 3.49 | 28.3 |  |  | 0 | 0 | 0 | 0 | 0 | 0 | 3
|  | НР от ФОТ | % | 97 |  |  |  | 70.95 | 97 | 3997.8
|  | СП от ФОТ | % | 51 |  |  |  | 37.3 | 51 | 2101.93
|  | ЗТР | чел-ч | 29.87 |  | 1,2 | 1.047 | 5.6293
|  | ВСЕГО работ по позиции: |  |  |  |  | 212.53 |  | 10367.3
|  | ВСЕГО оборудование по позиции: |  |  |  |  | 0 |  | 0
|  | ВСЕГО по позиции: |  |  |  |  | 212.53 |  | 10367.3 |  | 212.53 | 10367.3
352 | 4.8-241-3 | Разводка по устройствам и подключение жил кабелей или проводов внешней сети к блокам зажимов и к зажимам аппаратов и приборов, установленных на устройствах, кабелей и проводов сечением до 35 мм2 | 100 жил | 0.1 | [8 empty] | 53.05 | 2989.33 | 27.89 | 1571.71 | 0.05 | 0 | 0
Объем: 0,1=(5+5)/100
|  | ЗП |  |  | 435.04 | 1,2 | 1.047 | 54.66 | 56.35 | 3080.09
|  | ЭМ |  |  | 18.97 | 1,2 | 1.047 | 2.38 | 10.6 | 25.23
|  | в т.ч. ЗПМ |  |  | 0.25 | 1,2 | 1.047 | 0.03 | 56.35 | 1.69
|  | МР |  |  | 147.46 |  | 1 | 14.75 | 3.76 | 55.46
352,1 | 1.1-1-60 | Болты строительные с шестигранной головкой с гайками, М6 | т | 0.000554 | 22524.65 |  | 1 | 12.48 | 5.93 | 74.01 |  |  | 0 | 0 | 0 | 0 | 0 | 0 | 3
352,2 | 1.21-5-739 | Наконечник кабельный медный под опрессовку луженый, типа ТМЛ 35-8-10 | шт. | 10.2 | 6.68 |  | 1 | 68.14 | 7.84 | 534.22 |  |  | 0 | 0 | 0 | 0 | 0 | 0 | 3
|  | НР от ФОТ | % | 97 |  |  |  | 53.05 | 97 | 2989.33
|  | СП от ФОТ | % | 51 |  |  |  | 27.89 | 51 | 1571.71
|  | ЗТР | чел-ч | 33.49 |  | 1,2 | 1.047 | 4.2077
|  | ВСЕГО работ по позиции: |  |  |  |  | 233.35 |  | 8330.05
|  | ВСЕГО оборудование по позиции: |  |  |  |  | 0 |  | 0
|  | ВСЕГО по позиции: |  |  |  |  | 233.35 |  | 8330.05 |  | 233.35 | 8330.05
Итого по разделу: Подключение жил кабелей к аппаратам (ГРЩ) | [6 empty] | 1847.53 |  | 88056.27
Итого по ТСН-2001.16 | [7 empty] | 0 | 0
Итого возвратных сумм | [7 empty] | 0 | 0
Раздел: Подключение жил кабелей к аппаратам (ПЭСПЗ)
353 | 4.8-241-1 | Разводка по устройствам и подключение жил кабелей или проводов внешней сети к блокам зажимов и к зажимам аппаратов и приборов, установленных на устройствах, кабелей и проводов сечением до 10 мм2 | 100 жил | 1.41 | [8 empty] | 345.1 | 19446.21 | 181.44 | 10224.3 | 0.4 | 0 | 0
Объем: 1,41=(5*(12+9+5+1)+3*2)/100
|  | ЗП |  |  | 200.7 | 1,2 | 1.047 | 355.54 | 56.35 | 20034.68
|  | ЭМ |  |  | 0.83 | 1,2 | 1.047 | 1.47 | 17.1 | 25.14
|  | в т.ч. ЗПМ |  |  | 0.13 | 1,2 | 1.047 | 0.23 | 56.35 | 12.96
|  | МР |  |  | 74.1 |  | 1 | 104.48 | 6.01 | 627.92
353,1 | 1.21-5-1230 | Наконечник кабельный, латунный, кольцевой, неизолированный, для жил сечением от 1,0 до 2,5 мм2 | шт. | 143.82 | 0.25 |  | 1 | 35.96 | 8.68 | 312.13 |  |  | 0 | 0 | 0 | 0 | 0 | 0 | 3
|  | НР от ФОТ | % | 97 |  |  |  | 345.1 | 97 | 19446.21
|  | СП от ФОТ | % | 51 |  |  |  | 181.44 | 51 | 10224.3
|  | ЗТР | чел-ч | 15.45 |  | 1,2 | 1.047 | 27.37
|  | ВСЕГО работ по позиции: |  |  |  |  | 1023.99 |  | 50670.38
|  | ВСЕГО оборудование по позиции: |  |  |  |  | 0 |  | 0
|  | ВСЕГО по позиции: |  |  |  |  | 1023.99 |  | 50670.38 |  | 1023.99 | 50670.38
354 | 4.8-241-2 | Разводка по устройствам и подключение жил кабелей или проводов внешней сети к блокам зажимов и к зажимам аппаратов и приборов, установленных на устройствах, кабелей и проводов сечением до 16 мм2 | 100 жил | 0.1 | [8 empty] | 47.31 | 2665.74 | 24.87 | 1401.58 | 0.04 | 0 | 0
Объем: 0,1=(5+5)/100
|  | ЗП |  |  | 388.01 | 1,2 | 1.047 | 48.75 | 56.35 | 2747.06
|  | ЭМ |  |  | 15.59 | 1,2 | 1.047 | 1.96 | 10.35 | 20.29
|  | в т.ч. ЗПМ |  |  | 0.13 | 1,2 | 1.047 | 0.02 | 56.35 | 1.13
|  | МР |  |  | 106.15 |  | 1 | 10.62 | 4 | 42.48
354,1 | 1.1-1-60 | Болты строительные с шестигранной головкой с гайками, М6 | т | 0.000124 | 22524.65 |  | 1 | 2.79 | 5.93 | 16.54 |  |  | 0 | 0 | 0 | 0 | 0 | 0 | 3
354,2 | 1.21-5-855 | Наконечник штыревой втулочный изолированный, длина трубчатой части 12 мм, сечение проводника 10 мм2 | шт. | 10.2 | 0.53 |  | 1 | 5.41 | 3.49 | 18.88 |  |  | 0 | 0 | 0 | 0 | 0 | 0 | 3
|  | НР от ФОТ | % | 97 |  |  |  | 47.31 | 97 | 2665.74
|  | СП от ФОТ | % | 51 |  |  |  | 24.87 | 51 | 1401.58
|  | ЗТР | чел-ч | 29.87 |  | 1,2 | 1.047 | 3.7529
|  | ВСЕГО работ по позиции: |  |  |  |  | 141.71 |  | 6912.57
|  | ВСЕГО оборудование по позиции: |  |  |  |  | 0 |  | 0
|  | ВСЕГО по позиции: |  |  |  |  | 141.71 |  | 6912.57 |  | 141.71 | 6912.57
Итого по разделу: Подключение жил кабелей к аппаратам (ПЭСПЗ) | [6 empty] | 1165.7 |  | 57582.95
Итого по ТСН-2001.16 | [7 empty] | 0 | 0
Итого возвратных сумм | [7 empty] | 0 | 0
Итого по локальной смете: Система электроснабжения | [6 empty] | 5941160.34 |  | 80225707.05
Итого по ТСН-2001.16 | [7 empty] | 0 | 0
Итого возвратных сумм | [7 empty] | 0 | 0
Итого по смете: 02-01-03 ЭОМ | [6 empty] | 5941160.34 |  | 80225707.05
Итого по ТСН-2001.16 | [7 empty] | 0 | 0
Итого возвратных сумм | [7 empty] | 0 | 0
Составил |  | Ведущий инженер-сметччик |  |  |  |  | О.А.Гришечкина
(должность, подпись, инициалы, фамилия)
Проверил
(должность, подпись, инициалы, фамилия)

## Source
0 | Smeta.RU (495) 974-1589 |  | _PS_ |  | 0 | 0 | 0 | Smeta.RU |  | 1 | 74599 | 10 | 12 | 1 | 0 | 5
1 | 1 | -1 |  |  |  | Капитальный ремонт здания Государственного бюджетного общеобразовательного учреждения города Москвы «Школа №1574», расположенного по адресу: г. Москва, Старопименовский переулок, д. 5. 1 этап | [125 empty] | 0
8 | 1 | -1 |  |  |  | Капитальный ремонт здания Государственного бюджетного общеобразовательного учреждения города Москвы «Школа №1574», расположенного по адресу: г. Москва, Старопименовский переулок, д. 5. 1 этап | [125 empty] | 0
1 | 1500 | 0 | 1461 | 0 | 02-01-03 | 02-01-03 ЭОМ |  | 0 | 2024-00375-01-0-ИОС1, 2024-00375-01-0-ООС2 | 0 | 0 | 4098 |  | 0 | 0 | 0 | 0 | 0 | 1 |  | 0 | [5 empty] | О.А.Гришечкина | Ведущий инженер-сметччик | [24 empty] | 0 | [5 empty] | Сметные нормы списания | Коды ОКП для ТСН-2001 МГЭ Дополнение 81 | 1 | 1 | 0 | 0 | 1 | 0 | 6 | 2 | 1 | 1 | 0 | 0 | 0 | 0 | 0 | ТСН-2001 (МГЭ) Доп 81 - Новое строительство | Типовой расчет для ТСН-2001 МГЭ, Дополнение 81, строительство | Территориальные сметные нормативы для Москвы ТСН-2001 (МГЭ), дополнение 81 | Территориальные сметные нормативы для Москвы ТСН-2001 (МГЭ), дополнение 81 | Территориальные сметные нормативы для Москвы ТСН-2001 (МГЭ), дополнение 81 | Территориальные сметные нормативы для Москвы ТСН-2001 (МГЭ), дополнение 81 | Поправки для ТСН-2001 от 07.04.2026 г. доп.81 | 0 | 0 | 8200 |  |  | 82 | [5 empty] | Территориальные сметные нормативы для Москвы (ТСН-2001) | ТЕР | 41660 | 1 | 81 |  |  |  | 0 | [29 empty] | 0
15 | 1
52 | 1500 | 1 | 12 | 0 | 02-01-03 | 02-01-03 ЭОМ | [7 empty] | 5542380.36 | 5237556.24 | 34811.26 | 5993.71 | 270012.86 | 0 | 23261.0901 | 0 | 0 | 261238.59 | 137541.39 | 0 | 0 | 0 | 0 | 0 | 0 | 0 | 0 | 0 | 0 | 0 | 0 | 0 | 0 | 0 | 0 | 1302686.68 | 0 | 5941160.34 | 261220 | 4377253.66 | 0 | 5237556.24 | 3934869.56 | 0 | 3934869.56 | 1302686.68 | 0 | 0 | 0 | 0 | 0 | 0 | 0 | 0 | 0 | 0 | 0 | 0 | 0 | 0 | 0 | 0 | 0 | 0 | 0 | 0 | 0 | 0 | 0 | 0 | 0 | 0 | 0 | 0 | 0 | 0 | 0 | 0 | 0 | 0 | 0 | 0 | 0 | 0 | 0 | 0 | 0 | 0 | 0 | 0 | 0 | 0 | 0 | 0 | 0 | 0 | 0 | 0 | 0 | 0 | 0 | 0 | 0 | 0 | 57754453.61 | 41893738.52 | 645490.45 | 337745.55 | 15215224.64 | 0 | 23261.0901 | 0 | 0 | 14720793.97 | 7750459.47 | 0 | 0 | 0 | 0 | 0 | 0 | 0 | 0 | 0 | 0 | 0 | 0 | 0 | 0 | 0 | 0 | 9829431.81 | 0 | 80225707.05 | 14442255.05 | 55954020.19 | 0 | 41893738.52 | 32064306.71 | 0 | 32064306.71 | 9829431.81 | 0 | 0 | 0 | 0 | 0 | 0 | 0 | 0 | 0 | 0 | 0 | 0 | 0 | 0 | 0 | 0 | 0 | 0 | 0 | 0 | 0 | 0 | 0 | 0 | 0 | 0 | 0 | 0 | 0 | 0 | 0 | 0 | 0 | 0 | 0 | 0 | 0 | 0 | 0 | 0 | 0 | 0 | 0 | 0 | 0 | 0 | 0 | 0 | 0 | 0 | 0 | 0 | 0 | 0 | 0 | 0 | 0 | 0
3 | 1 |  | 1431 |  | 02-01-03 | Система электроснабжения |  | 0 | 2024-00375-01-0-ИОС1, 2024-00375-01-0-ООС2 | -1 | 02-01-03 | [6 empty] | 0 | 0 |  | 0 | [5 empty] | О.А.Гритшечкина | [26 empty] | *1 | *1,1 | *1,1 | *1,1 |  | *1,1 | *1,1 |  |  |  | *1 | *1,1 | Поправка: Гл.12.Прил.8.п.8. 5_12.00.01.11.003 Наименование: При наличии усложненных условий производства работ (стесненность, сложность складирования и транспортной логистики, наличие в зоне производства работ действующего технологического оборудования или движения технологического транспорта и т.п.) для объектов, расположенных за пределами территории круговой магистральной системы улиц "Садовое кольцо" и за пределами Третьего транспортного кольца города Москвы пунктов "а" и "б", но в пределах Московской кольцевой автомобильной дороги | Поправка: Гл.12.Прил.8.п.8. 5_12.00.01.11.003 | [7 empty] | 0 | [7 empty] | 0 | 0
52 | 1 | 3 | 20 | 0 | 02-01-03 | Система электроснабжения | [7 empty] | 5542380.36 | 5237556.24 | 34811.26 | 5993.71 | 270012.86 | 0 | 23261.0901 | 0 | 0 | 261238.59 | 137541.39 | 0 | 0 | 0 | 0 | 0 | 0 | 0 | 0 | 0 | 0 | 0 | 0 | 0 | 0 | 0 | 0 | 1302686.68 | 0 | 5941160.34 | 261220 | 4377253.66 | 0 | 5237556.24 | 3934869.56 | 0 | 3934869.56 | 1302686.68 | 0 | 0 | 0 | 0 | 0 | 0 | 0 | 0 | 0 | 0 | 0 | 0 | 0 | 0 | 0 | 0 | 0 | 0 | 0 | 0 | 0 | 0 | 0 | 0 | 0 | 0 | 0 | 0 | 0 | 0 | 0 | 0 | 0 | 0 | 0 | 0 | 0 | 0 | 0 | 0 | 0 | 0 | 0 | 0 | 0 | 0 | 0 | 0 | 0 | 0 | 0 | 0 | 0 | 0 | 0 | 0 | 0 | 0 | 57754453.61 | 41893738.52 | 645490.45 | 337745.55 | 15215224.64 | 0 | 23261.0901 | 0 | 0 | 14720793.97 | 7750459.47 | 0 | 0 | 0 | 0 | 0 | 0 | 0 | 0 | 0 | 0 | 0 | 0 | 0 | 0 | 0 | 0 | 9829431.81 | 0 | 80225707.05 | 14442255.05 | 55954020.19 | 0 | 41893738.52 | 32064306.71 | 0 | 32064306.71 | 9829431.81 | 0 | 0 | 0 | 0 | 0 | 0 | 0 | 0 | 0 | 0 | 0 | 0 | 0 | 0 | 0 | 0 | 0 | 0 | 0 | 0 | 0 | 0 | 0 | 0 | 0 | 0 | 0 | 0 | 0 | 0 | 0 | 0 | 0 | 0 | 0 | 0 | 0 | 0 | 0 | 0 | 0 | 0 | 0 | 0 | 0 | 0 | 0 | 0 | 0 | 0 | 0 | 0 | 0 | 0 | 0 | 0 | 0 | 0
4 | 1 |  | 93 |  | 1 | Демонтажные работы (2024-00375-01-0-ООС2) |  | 0 |  | -1 | [7 empty] | 0 | 0 |  | 0 | [32 empty] | *1 | *1,1 | *1,1 | *1,1 |  | *1,1 | *1,1 |  |  |  | *1 | *1,1 | Поправка: Гл.12.Прил.8.п.8. 5_12.00.01.11.003 Наименование: При наличии усложненных условий производства работ (стесненность, сложность складирования и транспортной логистики, наличие в зоне производства работ действующего технологического оборудования или движения технологического транспорта и т.п.) для объектов, расположенных за пределами территории круговой магистральной системы улиц "Садовое кольцо" и за пределами Третьего транспортного кольца города Москвы пунктов "а" и "б", но в пределах Московской кольцевой автомобильной дороги | Поправка: Гл.12.Прил.8.п.8. 5_12.00.01.11.003 | [7 empty] | 0 | [11 empty] | 0
52 | 1 | 4 | 24 | 0 | 1 | Демонтажные работы (2024-00375-01-0-ООС2) | [7 empty] | 115186.79 | 4.29 | 858.71 | 71.34 | 114323.79 | 0 | 10824.3127 | 0 | 0 | 104641.76 | 55212.17 | 0 | 0 | 115186.79 | 4.29 | 858.71 | 71.34 | 114323.79 | 0 | 10824.3127 | 0 | 0 | 104641.76 | 55212.17 | 0 | 0 | 0 | 0 | 0 | 275040.72 | 251558.27 | 23482.45 | 0 | 4.29 | 4.29 | 0 | 4.29 | 0 | 0 | 0 | 0 | 0 | 0 | 0 | 0 | 0 | 0 | 0 | 0 | 0 | 0 | 0 | 0 | 0 | 0 | 0 | 0 | 0 | 0 | 0 | 0 | 0 | 0 | 0 | 275040.72 | 251558.27 | 23482.45 | 0 | 4.29 | 4.29 | 0 | 4.29 | 0 | 0 | 0 | 0 | 0 | 0 | 0 | 0 | 0 | 0 | 0 | 0 | 0 | 0 | 0 | 0 | 0 | 0 | 0 | 0 | 0 | 0 | 0 | 0 | 6455253.45 | 46.98 | 13060.89 | 4020.01 | 6442145.58 | 0 | 10824.3127 | 0 | 0 | 5896563.35 | 3111205.32 | 0 | 0 | 6455253.45 | 46.98 | 13060.89 | 4020.01 | 6442145.58 | 0 | 10824.3127 | 0 | 0 | 5896563.35 | 3111205.32 | 0 | 0 | 0 | 0 | 0 | 15463022.12 | 14174822.46 | 1288199.66 | 0 | 46.98 | 46.98 | 0 | 46.98 | 0 | 0 | 0 | 0 | 0 | 0 | 0 | 0 | 0 | 0 | 0 | 0 | 0 | 0 | 0 | 0 | 0 | 0 | 0 | 0 | 0 | 0 | 0 | 0 | 0 | 0 | 0 | 15463022.12 | 14174822.46 | 1288199.66 | 0 | 46.98 | 46.98 | 0 | 46.98 | 0 | 0 | 0 | 0 | 0 | 0 | 0 | 0 | 0 | 0 | 0 | 0 | 0 | 0 | 0 | 0 | 0 | 0 | 0 | 0 | 0 | 0 | 0 | 0
17 | 1 | 9 | 12 | 1 | 4.8-251-9 | Монтаж щитка осветительного, устанавливаемого на стене распорными дюбелями, масса щитка до 6 кг / демонтаж | 1 ШТ. | 58 | 0 | 58 |  |  |  | 852.38 | 0 | 28.86 | 2.84 | 823.52 | 0 | 63.3979 | 0 | 0 | 801.57 | 421.44 |  | 54971259 | 14.0364 | 0 | 0.4752 | 0.0468 | 13.5612 | 0 | 1.044 | 0 | 0 | 69.2 | 30.21 | 1.32 | 0.13 | 37.67 | 0 | 2.9 | 0 | 0 | 97 | 51 | 1.047 | 1 |  |  | 1 | 1 | 1 | 1 |  |  |  |  | 0 | 2 | ТСН-2001.4 Доп. 80, Сб. 8, т. 251, поз. 9 |  |  | 67 | 0 | 4.8-251-9 | 1 | 40 | 0 | 1 | 1 | 1 | 1 | 1 | 1 |  | 97 | 51 |  |  |  | 1566 | 0 | 0 | [5 empty] | 0 | Поправка: Гл.12.Прил.8.п.8. 3_12.00.01.11.001 Наименование: При наличии напряженных и стесненных условий производства работ (стесненность, сложность складирования и транспортной логистики и т.п.) для объектов, расположенных в пределах круговой магистральной системы улиц "Садовое кольцо" города Москвы Поправка: Гл.4.Прил.2.2.п.2.2.29_04.00.01.35.003 Наименование: При демонтаже оборудования, предназначенного в лом | 0 | 852.38 | 0 | 0.5 | 0.05 | 14.2 | 0 | 1.0931 | 0 | 0 | 798.86 | 420.02 |  | 1 |  | *1)*0 | *1,2)*0,3 | *1,2)*0,3 | *1,2)*0,3 |  | *1,2)*0,3 | *1,2)*0,3 |  |  |  | 0 | 0 | 1 | 1 |  |  |  | 1013 | 1 ШТ. | 1 ШТ. | 1 | [6 empty] | 55393699 | 40 | Монтаж оборудования | 0 |  | 2 | 67 | ТСН-2001.4-8. Электротехнические установки | ТСН-2001.4-8-1 |  | Поправка: Гл.12.Прил.8.п.8. 3_12.00.01.11.001 Поправка: Гл.4.Прил.2.2.п.2.2.29_04.00.01.35.003 |  | 0 | 69.2 | 30.21 | 1.32 | 0.13 | 37.67 | 2.9 | 0 | 0 | [17 empty] | 0 | 0 | 0 |  |  |  |  | 97 | 51 |  |  |  |  | 1 |  | 1021264723 | 2 | 1 | 2 | 0 | 0 | 0 | 2075.39 | 0 | 2075.39 | 0 |  | 0 | 3 | 0 |  | 0 | 1 | 0 | 0 | 0 | 0 |  |  |  | 0 | 0
17 | 1 | 18 | 24 | 1 | 4.8-251-9 | Монтаж щитка осветительного, устанавливаемого на стене распорными дюбелями, масса щитка до 6 кг / демонтаж | 1 ШТ. | 58 | 0 | 58 |  |  |  | 46817.18 | 0 | 411.83 | 160.03 | 46405.35 | 0 | 63.3979 | 0 | 0 | 45168.42 | 23748.34 |  | 55890823 | 14.0364 | 0 | 0.4752 | 0.0468 | 13.5612 | 0 | 1.044 | 0 | 0 | 69.2 | 30.21 | 1.32 | 0.13 | 37.67 | 0 | 2.9 | 0 | 0 | 97 | 51 | 1.047 | 1 |  |  | 1 | 56.35 | 14.27 | 6.19 |  |  |  |  | 0 | 2 | ТСН-2001.4 Доп. 80, Сб. 8, т. 251, поз. 9 |  |  | 67 | 0 | 4.8-251-9 | 1 | 40 | 0 | 56.35 | 1 | 1 | 1 | 1 | 1 |  | 97 | 51 |  |  |  | 1566 | 0 | 0 | [5 empty] | 0 | Поправка: Гл.12.Прил.8.п.8. 3_12.00.01.11.001 Наименование: При наличии напряженных и стесненных условий производства работ (стесненность, сложность складирования и транспортной логистики и т.п.) для объектов, расположенных в пределах круговой магистральной системы улиц "Садовое кольцо" города Москвы Поправка: Гл.4.Прил.2.2.п.2.2.29_04.00.01.35.003 Наименование: При демонтаже оборудования, предназначенного в лом | 0 | 46817.18 | 0 | 7.14 | 2.82 | 800.17 | 0 | 1.0931 | 0 | 0 | 45015.92 | 23668.17 |  | 3 |  | *1)*0 | *1,2)*0,3 | *1,2)*0,3 | *1,2)*0,3 |  | *1,2)*0,3 | *1,2)*0,3 |  |  |  | 0 | 0 | 1 | 1 |  |  |  | 1013 | 1 ШТ. | 1 ШТ. | 1 | [6 empty] | 55393699 | 40 | Монтаж оборудования | 0 |  | 2 | 67 | ТСН-2001.4-8. Электротехнические установки | ТСН-2001.4-8-1 |  | Поправка: Гл.12.Прил.8.п.8. 3_12.00.01.11.001 Поправка: Гл.4.Прил.2.2.п.2.2.29_04.00.01.35.003 |  | 0 | 69.2 | 30.21 | 1.32 | 0.13 | 37.67 | 2.9 | 0 | 0 | [17 empty] | 0 | 0 | 0 |  |  |  |  | 97 | 51 |  |  |  |  | 1 |  | 1021264723 | 2 | 1 | 2 | 0 | 0 | 0 | 115733.94 | 0 | 115733.94 | 0 |  | 0 | 3 | 0 |  | 0 | 1 | 0 | 0 | 0 | 0 |  |  |  | 0 | 0
17 | 1 | 19 | 25 | 2 | 6.67-7-5 | Демонтаж осветительных приборов, светильник для люминесцентных ламп | 100 шт. | 12.44 | 0 | 12.44 |  |  |  | 2941.49 | 0 | 0 | 0 | 2941.49 | 0 | 279.6138 | 0 | 0 | 2676.76 | 1411.92 |  | 54971259 | 225.84 | 0 | 0 | 0 | 225.84 | 0 | 21.468 | 0 | 0 | 188.2 | 0 | 0 | 0 | 188.2 | 0 | 17.89 | 0 | 0 | 91 | 48 | 1.047 | 1 |  |  | 1 | 1 | 1 | 1 |  |  |  |  | 0 | 1 | ТСН-2001.6. Доп. 1-42. Сб. 67, т. 7, поз. 5 |  |  | 106 | 0 | 6.67-7-5 | 1 | 60 | 0 | 1 | 1 | 1 | 1 | 1 | 1 |  | 91 | 48 |  |  |  | 1566 | 0 | 0 | [5 empty] | 0 | Поправка: Гл.12.Прил.8.п.8. 3_12.00.01.11.001 Наименование: При наличии напряженных и стесненных условий производства работ (стесненность, сложность складирования и транспортной логистики и т.п.) для объектов, расположенных в пределах круговой магистральной системы улиц "Садовое кольцо" города Москвы | 0 | 2941.49 | 0 | 0 | 0 | 236.45 | 0 | 22.477 | 0 | 0 | 2676.76 | 1411.92 |  | 5 |  | *1 | *1,2 | *1,2 | *1,2 |  | *1,2 | *1,2 |  |  |  | 0 | 0 | 1 | 1 |  |  |  | 1010 | 100 шт. | 100 шт. | 100 | [6 empty] | 55393738 | 60 | Ремонтно-строительные работы | 0 |  | 1 | 106 | ТСН-2001.6-67. Электромонтажные работы | ТСН-2001.6-67-1 |  | Поправка: Гл.12.Прил.8.п.8. 3_12.00.01.11.001 |  | 0 | 188.2 | 0 | 0 | 0 | 188.2 | 17.89 | 0 | 0 | [17 empty] | 0 | 0 | 0 |  |  |  |  | 91 | 48 |  |  |  |  | 1 |  | -651826134 | 2 | 1 | 2 | 0 | 0 | 0 | 7030.17 | 7030.17 | 0 | 0 |  | 0 | 3 | 0 |  | 0 | 1 | 0 | 0 | 0 | 0 |  |  |  | 0 | 0
17 | 1 | 20 | 26 | 2 | 6.67-7-5 | Демонтаж осветительных приборов, светильник для люминесцентных ламп | 100 шт. | 12.44 | 0 | 12.44 |  |  |  | 165752.96 | 0 | 0 | 0 | 165752.96 | 0 | 279.6138 | 0 | 0 | 150835.19 | 79561.42 |  | 55890823 | 225.84 | 0 | 0 | 0 | 225.84 | 0 | 21.468 | 0 | 0 | 188.2 | 0 | 0 | 0 | 188.2 | 0 | 17.89 | 0 | 0 | 91 | 48 | 1.047 | 1 |  |  | 1 | 56.35 | 1 | 1 |  |  |  |  | 0 | 1 | ТСН-2001.6. Доп. 1-42. Сб. 67, т. 7, поз. 5 |  |  | 106 | 0 | 6.67-7-5 | 1 | 60 | 0 | 56.35 | 1 | 1 | 1 | 1 | 1 |  | 91 | 48 |  |  |  | 1566 | 0 | 0 | [5 empty] | 0 | Поправка: Гл.12.Прил.8.п.8. 3_12.00.01.11.001 Наименование: При наличии напряженных и стесненных условий производства работ (стесненность, сложность складирования и транспортной логистики и т.п.) для объектов, расположенных в пределах круговой магистральной системы улиц "Садовое кольцо" города Москвы | 0 | 165752.96 | 0 | 0 | 0 | 13323.96 | 0 | 22.477 | 0 | 0 | 150835.19 | 79561.42 |  | 6 |  | *1 | *1,2 | *1,2 | *1,2 |  | *1,2 | *1,2 |  |  |  | 0 | 0 | 1 | 1 |  |  |  | 1010 | 100 шт. | 100 шт. | 100 | [6 empty] | 55393738 | 60 | Ремонтно-строительные работы | 0 |  | 1 | 106 | ТСН-2001.6-67. Электромонтажные работы | ТСН-2001.6-67-1 |  | Поправка: Гл.12.Прил.8.п.8. 3_12.00.01.11.001 |  | 0 | 188.2 | 0 | 0 | 0 | 188.2 | 17.89 | 0 | 0 | [17 empty] | 0 | 0 | 0 |  |  |  |  | 91 | 48 |  |  |  |  | 1 |  | -651826134 | 2 | 1 | 2 | 0 | 0 | 0 | 396149.57 | 396149.57 | 0 | 0 |  | 0 | 3 | 0 |  | 0 | 1 | 0 | 0 | 0 | 0 |  |  |  | 0 | 0
17 | 1 | 21 | 27 |  | 6.67-7-3 | Демонтаж осветительных приборов, светильники с лампами накаливания | 100 шт. | 12.44 | 0 | 12.44 |  |  |  | 1009.52 | 0 | 0 | 0 | 1009.52 | 0 | 98.7792 | 0 | 0 | 918.66 | 484.57 |  | -1 | 77.508 | 0 | 0 | 0 | 77.508 | 0 | 7.584 | 0 | 0 | 64.59 | 0 | 0 | 0 | 64.59 | 0 | 6.32 | 0 | 0 | 91 | 48 | 1.047 | 1 |  |  | 1 | 1 | 1 | 1 |  |  |  |  | 0 | 1 | ТСН-2001.6. Доп. 1-42. Сб. 67, т. 7, поз. 3 |  |  | 106 | 0 | 6.67-7-3 | 1 | 60 | 0 | 1 | 1 | 1 | 1 | 1 | 1 |  | 91 | 48 |  |  |  | 1566 | 0 | 0 | [5 empty] | 0 | Поправка: Гл.12.Прил.8.п.8. 3_12.00.01.11.001 Наименование: При наличии напряженных и стесненных условий производства работ (стесненность, сложность складирования и транспортной логистики и т.п.) для объектов, расположенных в пределах круговой магистральной системы улиц "Садовое кольцо" города Москвы | 0 | 1009.52 | 0 | 0 | 0 | 81.15 | 0 | 7.9404 | 0 | 0 | 918.66 | 484.57 |  | 7 |  | *1 | *1,2 | *1,2 | *1,2 |  | *1,2 | *1,2 |  |  |  | 0 | 0 | 1 | 1 |  |  |  | 1010 | 100 шт. | 100 шт. | 100 | [6 empty] | 55393738 | 60 | Ремонтно-строительные работы | 0 |  | 1 | 106 | ТСН-2001.6-67. Электромонтажные работы | ТСН-2001.6-67-1 |  | Поправка: Гл.12.Прил.8.п.8. 3_12.00.01.11.001 |  | 1024 | 64.59 | 0 | 0 | 0 | 64.59 | 6.32 | 0 | 0 | [17 empty] | 0 | 0 | 0 |  |  |  |  | 91 | 48 |  |  |  |  | 1 |  | 1397822307 | 2 | 1 | 2 | 0 | 0 | 0 | 2412.75 | 2412.75 | 0 | 0 |  | 0 | 3 | 0 |  | 0 | 1 | 0 | 0 | 0 | 0 |  |  |  | 0 | 0
17 | 1 | 22 | 28 |  | 6.67-7-3 | Демонтаж осветительных приборов, светильники с лампами накаливания | 100 шт. | 12.44 | 0 | 12.44 |  |  |  | 56886.45 | 0 | 0 | 0 | 56886.45 | 0 | 98.7792 | 0 | 0 | 51766.67 | 27305.5 |  | -1 | 77.508 | 0 | 0 | 0 | 77.508 | 0 | 7.584 | 0 | 0 | 64.59 | 0 | 0 | 0 | 64.59 | 0 | 6.32 | 0 | 0 | 91 | 48 | 1.047 | 1 |  |  | 1 | 56.35 | 1 | 1 |  |  |  |  | 0 | 1 | ТСН-2001.6. Доп. 1-42. Сб. 67, т. 7, поз. 3 |  |  | 106 | 0 | 6.67-7-3 | 1 | 60 | 0 | 56.35 | 1 | 1 | 1 | 1 | 1 |  | 91 | 48 |  |  |  | 1566 | 0 | 0 | [5 empty] | 0 | Поправка: Гл.12.Прил.8.п.8. 3_12.00.01.11.001 Наименование: При наличии напряженных и стесненных условий производства работ (стесненность, сложность складирования и транспортной логистики и т.п.) для объектов, расположенных в пределах круговой магистральной системы улиц "Садовое кольцо" города Москвы | 0 | 56886.45 | 0 | 0 | 0 | 4572.8 | 0 | 7.9404 | 0 | 0 | 51766.67 | 27305.5 |  | 8 |  | *1 | *1,2 | *1,2 | *1,2 |  | *1,2 | *1,2 |  |  |  | 0 | 0 | 1 | 1 |  |  |  | 1010 | 100 шт. | 100 шт. | 100 | [6 empty] | 55393738 | 60 | Ремонтно-строительные работы | 0 |  | 1 | 106 | ТСН-2001.6-67. Электромонтажные работы | ТСН-2001.6-67-1 |  | Поправка: Гл.12.Прил.8.п.8. 3_12.00.01.11.001 |  | 1024 | 64.59 | 0 | 0 | 0 | 64.59 | 6.32 | 0 | 0 | [17 empty] | 0 | 0 | 0 |  |  |  |  | 91 | 48 |  |  |  |  | 1 |  | 1397822307 | 2 | 1 | 2 | 0 | 0 | 0 | 135958.62 | 135958.62 | 0 | 0 |  | 0 | 3 | 0 |  | 0 | 1 | 0 | 0 | 0 | 0 |  |  |  | 0 | 0
17 | 1 | 23 | 29 | 3 | 6.67-7-1 | Демонтаж осветительных приборов, выключатели, розетки | 100 шт. | 9.72 | 0 | 9.72 |  |  |  | 728.82 | 0 | 0 | 0 | 728.82 | 0 | 71.3193 | 0 | 0 | 663.23 | 349.83 |  | 54971259 | 71.616 | 0 | 0 | 0 | 71.616 | 0 | 7.008 | 0 | 0 | 59.68 | 0 | 0 | 0 | 59.68 | 0 | 5.84 | 0 | 0 | 91 | 48 | 1.047 | 1 |  |  | 1 | 1 | 1 | 1 |  |  |  |  | 0 | 1 | ТСН-2001.6. Доп. 1-42. Сб. 67, т. 7, поз. 1 |  |  | 106 | 0 | 6.67-7-1 | 1 | 60 | 0 | 1 | 1 | 1 | 1 | 1 | 1 |  | 91 | 48 |  |  |  | 1566 | 0 | 0 | [5 empty] | 0 | Поправка: Гл.12.Прил.8.п.8. 3_12.00.01.11.001 Наименование: При наличии напряженных и стесненных условий производства работ (стесненность, сложность складирования и транспортной логистики и т.п.) для объектов, расположенных в пределах круговой магистральной системы улиц "Садовое кольцо" города Москвы | 0 | 728.82 | 0 | 0 | 0 | 74.98 | 0 | 7.3374 | 0 | 0 | 663.23 | 349.83 |  | 9 |  | *1 | *1,2 | *1,2 | *1,2 |  | *1,2 | *1,2 |  |  |  | 0 | 0 | 1 | 1 |  |  |  | 1010 | 100 шт. | 100 шт. | 100 | [6 empty] | 55393738 | 60 | Ремонтно-строительные работы | 0 |  | 1 | 106 | ТСН-2001.6-67. Электромонтажные работы | ТСН-2001.6-67-1 |  | Поправка: Гл.12.Прил.8.п.8. 3_12.00.01.11.001 |  | 0 | 59.68 | 0 | 0 | 0 | 59.68 | 5.84 | 0 | 0 | [17 empty] | 0 | 0 | 0 |  |  |  |  | 91 | 48 |  |  |  |  | 1 |  | 1478850760 | 2 | 1 | 2 | 0 | 0 | 0 | 1741.88 | 1741.88 | 0 | 0 |  | 0 | 3 | 0 |  | 0 | 1 | 0 | 0 | 0 | 0 |  |  |  | 0 | 0
17 | 1 | 24 | 30 | 3 | 6.67-7-1 | Демонтаж осветительных приборов, выключатели, розетки | 100 шт. | 9.72 | 0 | 9.72 |  |  |  | 41069.01 | 0 | 0 | 0 | 41069.01 | 0 | 71.3193 | 0 | 0 | 37372.8 | 19713.12 |  | 55890823 | 71.616 | 0 | 0 | 0 | 71.616 | 0 | 7.008 | 0 | 0 | 59.68 | 0 | 0 | 0 | 59.68 | 0 | 5.84 | 0 | 0 | 91 | 48 | 1.047 | 1 |  |  | 1 | 56.35 | 1 | 1 |  |  |  |  | 0 | 1 | ТСН-2001.6. Доп. 1-42. Сб. 67, т. 7, поз. 1 |  |  | 106 | 0 | 6.67-7-1 | 1 | 60 | 0 | 56.35 | 1 | 1 | 1 | 1 | 1 |  | 91 | 48 |  |  |  | 1566 | 0 | 0 | [5 empty] | 0 | Поправка: Гл.12.Прил.8.п.8. 3_12.00.01.11.001 Наименование: При наличии напряженных и стесненных условий производства работ (стесненность, сложность складирования и транспортной логистики и т.п.) для объектов, расположенных в пределах круговой магистральной системы улиц "Садовое кольцо" города Москвы | 0 | 41069.01 | 0 | 0 | 0 | 4225.12 | 0 | 7.3374 | 0 | 0 | 37372.8 | 19713.12 |  | 10 |  | *1 | *1,2 | *1,2 | *1,2 |  | *1,2 | *1,2 |  |  |  | 0 | 0 | 1 | 1 |  |  |  | 1010 | 100 шт. | 100 шт. | 100 | [6 empty] | 55393738 | 60 | Ремонтно-строительные работы | 0 |  | 1 | 106 | ТСН-2001.6-67. Электромонтажные работы | ТСН-2001.6-67-1 |  | Поправка: Гл.12.Прил.8.п.8. 3_12.00.01.11.001 |  | 0 | 59.68 | 0 | 0 | 0 | 59.68 | 5.84 | 0 | 0 | [17 empty] | 0 | 0 | 0 |  |  |  |  | 91 | 48 |  |  |  |  | 1 |  | 1478850760 | 2 | 1 | 2 | 0 | 0 | 0 | 98154.93 | 98154.93 | 0 | 0 |  | 0 | 3 | 0 |  | 0 | 1 | 0 | 0 | 0 | 0 |  |  |  | 0 | 0
17 | 1 | 25 | 31 | 4 | 6.67-6-1 | Демонтаж кабеля | 100 м | 303.59 | 0 | 303.59 |  |  |  | 37578.53 | 0 | 0 | 0 | 37578.53 | 0 | 3676.9898 | 0 | 0 | 34196.46 | 18037.69 |  | 54971259 | 118.224 | 0 | 0 | 0 | 118.224 | 0 | 11.568 | 0 | 0 | 98.52 | 0 | 0 | 0 | 98.52 | 0 | 9.64 | 0 | 0 | 91 | 48 | 1.047 | 1 |  |  | 1 | 1 | 1 | 1 |  |  |  |  | 0 | 1 | ТСН-2001.6. Доп. 1-42. Сб. 67, т. 6, поз. 1 |  |  | 106 | 0 | 6.67-6-1 | 1 | 60 | 0 | 1 | 1 | 1 | 1 | 1 | 1 |  | 91 | 48 |  |  |  | 1566 | 0 | 0 | [5 empty] | 0 | Поправка: Гл.12.Прил.8.п.8. 3_12.00.01.11.001 Наименование: При наличии напряженных и стесненных условий производства работ (стесненность, сложность складирования и транспортной логистики и т.п.) для объектов, расположенных в пределах круговой магистральной системы улиц "Садовое кольцо" города Москвы | 0 | 37578.53 | 0 | 0 | 0 | 123.78 | 0 | 12.1117 | 0 | 0 | 34196.46 | 18037.69 |  | 11 |  | *1 | *1,2 | *1,2 | *1,2 |  | *1,2 | *1,2 |  |  |  | 0 | 0 | 1 | 1 |  |  |  | 1003 | 100 м | 100 м | 100 | [6 empty] | 55393738 | 60 | Ремонтно-строительные работы | 0 |  | 1 | 106 | ТСН-2001.6-67. Электромонтажные работы | ТСН-2001.6-67-1 |  | Поправка: Гл.12.Прил.8.п.8. 3_12.00.01.11.001 |  | 0 | 98.52 | 0 | 0 | 0 | 98.52 | 9.64 | 0 | 0 | [17 empty] | 0 | 0 | 0 |  |  |  |  | 91 | 48 |  |  |  |  | 1 |  | 1114236003 | 2 | 1 | 2 | 0 | 0 | 0 | 89812.68 | 89812.68 | 0 | 0 |  | 0 | 3 | 0 |  | 0 | 1 | 0 | 0 | 0 | 0 |  |  |  | 0 | 0
17 | 1 | 26 | 32 | 4 | 6.67-6-1 | Демонтаж кабеля | 100 м | 303.59 | 0 | 303.59 |  |  |  | 2117550.17 | 0 | 0 | 0 | 2117550.17 | 0 | 3676.9898 | 0 | 0 | 1926970.65 | 1016424.08 |  | 55890823 | 118.224 | 0 | 0 | 0 | 118.224 | 0 | 11.568 | 0 | 0 | 98.52 | 0 | 0 | 0 | 98.52 | 0 | 9.64 | 0 | 0 | 91 | 48 | 1.047 | 1 |  |  | 1 | 56.35 | 1 | 1 |  |  |  |  | 0 | 1 | ТСН-2001.6. Доп. 1-42. Сб. 67, т. 6, поз. 1 |  |  | 106 | 0 | 6.67-6-1 | 1 | 60 | 0 | 56.35 | 1 | 1 | 1 | 1 | 1 |  | 91 | 48 |  |  |  | 1566 | 0 | 0 | [5 empty] | 0 | Поправка: Гл.12.Прил.8.п.8. 3_12.00.01.11.001 Наименование: При наличии напряженных и стесненных условий производства работ (стесненность, сложность складирования и транспортной логистики и т.п.) для объектов, расположенных в пределах круговой магистральной системы улиц "Садовое кольцо" города Москвы | 0 | 2117550.17 | 0 | 0 | 0 | 6975 | 0 | 12.1117 | 0 | 0 | 1926970.65 | 1016424.08 |  | 12 |  | *1 | *1,2 | *1,2 | *1,2 |  | *1,2 | *1,2 |  |  |  | 0 | 0 | 1 | 1 |  |  |  | 1003 | 100 м | 100 м | 100 | [6 empty] | 55393738 | 60 | Ремонтно-строительные работы | 0 |  | 1 | 106 | ТСН-2001.6-67. Электромонтажные работы | ТСН-2001.6-67-1 |  | Поправка: Гл.12.Прил.8.п.8. 3_12.00.01.11.001 |  | 0 | 98.52 | 0 | 0 | 0 | 98.52 | 9.64 | 0 | 0 | [17 empty] | 0 | 0 | 0 |  |  |  |  | 91 | 48 |  |  |  |  | 1 |  | 1114236003 | 2 | 1 | 2 | 0 | 0 | 0 | 5060944.9 | 5060944.9 | 0 | 0 |  | 0 | 3 | 0 |  | 0 | 1 | 0 | 0 | 0 | 0 |  |  |  | 0 | 0
17 | 1 | 28 | 34 | 5 | 6.67-5-13 | Демонтаж трубных проводок, трубы в борозде диаметром 40 мм / стальных | 100 м | 5.5 | 0 | 5.5 |  |  |  | 3791.97 | 0 | 0 | 0 | 3791.97 | 0 | 348.205 | 0 | 0 | 3450.69 | 1820.15 |  | 54971259 | 658.5 | 0 | 0 | 0 | 658.5 | 0 | 60.468 | 0 | 0 | 548.75 | 0 | 0 | 0 | 548.75 | 0 | 50.39 | 0 | 0 | 91 | 48 | 1.047 | 1 |  |  | 1 | 1 | 1 | 1 |  |  |  |  | 0 | 1 | ТСН-2001.6. Доп. 1-42. Сб. 67, т. 5, поз. 13 |  |  | 106 | 0 | 6.67-5-13 | 1 | 60 | 0 | 1 | 1 | 1 | 1 | 1 | 1 |  | 91 | 48 |  |  |  | 1566 | 0 | 0 | [5 empty] | 0 | Поправка: Гл.12.Прил.8.п.8. 3_12.00.01.11.001 Наименование: При наличии напряженных и стесненных условий производства работ (стесненность, сложность складирования и транспортной логистики и т.п.) для объектов, расположенных в пределах круговой магистральной системы улиц "Садовое кольцо" города Москвы | 0 | 3791.97 | 0 | 0 | 0 | 689.45 | 0 | 63.31 | 0 | 0 | 3450.69 | 1820.15 |  | 13 |  | *1 | *1,2 | *1,2 | *1,2 |  | *1,2 | *1,2 |  |  |  | 0 | 0 | 1 | 1 |  |  |  | 1003 | 100 м | 100 м | 100 | [6 empty] | 55393738 | 60 | Ремонтно-строительные работы | 0 |  | 1 | 106 | ТСН-2001.6-67. Электромонтажные работы | ТСН-2001.6-67-1 |  | Поправка: Гл.12.Прил.8.п.8. 3_12.00.01.11.001 |  | 0 | 548.75 | 0 | 0 | 0 | 548.75 | 50.39 | 0 | 0 | [17 empty] | 0 | 0 | 0 |  |  |  |  | 91 | 48 |  |  |  |  | 1 |  | -1102157239 | 2 | 1 | 2 | 0 | 0 | 0 | 9062.81 | 9062.81 | 0 | 0 |  | 0 | 3 | 0 |  | 0 | 1 | 0 | 0 | 0 | 0 |  |  |  | 0 | 0
17 | 1 | 30 | 36 | 5 | 6.67-5-13 | Демонтаж трубных проводок, трубы в борозде диаметром 40 мм / стальных | 100 м | 5.5 | 0 | 5.5 |  |  |  | 213677.51 | 0 | 0 | 0 | 213677.51 | 0 | 348.205 | 0 | 0 | 194446.53 | 102565.2 |  | 55890823 | 658.5 | 0 | 0 | 0 | 658.5 | 0 | 60.468 | 0 | 0 | 548.75 | 0 | 0 | 0 | 548.75 | 0 | 50.39 | 0 | 0 | 91 | 48 | 1.047 | 1 |  |  | 1 | 56.35 | 1 | 1 |  |  |  |  | 0 | 1 | ТСН-2001.6. Доп. 1-42. Сб. 67, т. 5, поз. 13 |  |  | 106 | 0 | 6.67-5-13 | 1 | 60 | 0 | 56.35 | 1 | 1 | 1 | 1 | 1 |  | 91 | 48 |  |  |  | 1566 | 0 | 0 | [5 empty] | 0 | Поправка: Гл.12.Прил.8.п.8. 3_12.00.01.11.001 Наименование: При наличии напряженных и стесненных условий производства работ (стесненность, сложность складирования и транспортной логистики и т.п.) для объектов, расположенных в пределах круговой магистральной системы улиц "Садовое кольцо" города Москвы | 0 | 213677.51 | 0 | 0 | 0 | 38850.51 | 0 | 63.31 | 0 | 0 | 194446.53 | 102565.2 |  | 14 |  | *1 | *1,2 | *1,2 | *1,2 |  | *1,2 | *1,2 |  |  |  | 0 | 0 | 1 | 1 |  |  |  | 1003 | 100 м | 100 м | 100 | [6 empty] | 55393738 | 60 | Ремонтно-строительные работы | 0 |  | 1 | 106 | ТСН-2001.6-67. Электромонтажные работы | ТСН-2001.6-67-1 |  | Поправка: Гл.12.Прил.8.п.8. 3_12.00.01.11.001 |  | 0 | 548.75 | 0 | 0 | 0 | 548.75 | 50.39 | 0 | 0 | [17 empty] | 0 | 0 | 0 |  |  |  |  | 91 | 48 |  |  |  |  | 1 |  | -1102157239 | 2 | 1 | 2 | 0 | 0 | 0 | 510689.24 | 510689.24 | 0 | 0 |  | 0 | 3 | 0 |  | 0 | 1 | 0 | 0 | 0 | 0 |  |  |  | 0 | 0
17 | 1 | 32 | 38 | 6 | 6.67-5-12 | Демонтаж трубных проводок, трубы в борозде диаметром 25 мм / ПВХ | 100 м | 149.2 | 0 | 149.2 |  |  |  | 60028.68 | 0 | 0 | 0 | 60028.68 | 0 | 5706.1265 | 0 | 0 | 54626.1 | 28813.77 |  | 54971259 | 384.276 | 0 | 0 | 0 | 384.276 | 0 | 36.528 | 0 | 0 | 320.23 | 0 | 0 | 0 | 320.23 | 0 | 30.44 | 0 | 0 | 91 | 48 | 1.047 | 1 |  |  | 1 | 1 | 1 | 1 |  |  |  |  | 0 | 1 | ТСН-2001.6. Доп. 1-42. Сб. 67, т. 5, поз. 12 |  |  | 106 | 0 | 6.67-5-12 | 1 | 60 | 0 | 1 | 1 | 1 | 1 | 1 | 1 |  | 91 | 48 |  |  |  | 1566 | 0 | 0 | [5 empty] | 0 | Поправка: Гл.12.Прил.8.п.8. 3_12.00.01.11.001 Наименование: При наличии напряженных и стесненных условий производства работ (стесненность, сложность складирования и транспортной логистики и т.п.) для объектов, расположенных в пределах круговой магистральной системы улиц "Садовое кольцо" города Москвы | 0 | 60028.68 | 0 | 0 | 0 | 402.34 | 0 | 38.2448 | 0 | 0 | 54626.1 | 28813.77 |  | 15 |  | *1 | *1,2 | *1,2 | *1,2 |  | *1,2 | *1,2 |  |  |  | 0 | 0 | 1 | 1 |  |  |  | 1003 | 100 м | 100 м | 100 | [6 empty] | 55393738 | 60 | Ремонтно-строительные работы | 0 |  | 1 | 106 | ТСН-2001.6-67. Электромонтажные работы | ТСН-2001.6-67-1 |  | Поправка: Гл.12.Прил.8.п.8. 3_12.00.01.11.001 |  | 0 | 320.23 | 0 | 0 | 0 | 320.23 | 30.44 | 0 | 0 | [17 empty] | 0 | 0 | 0 |  |  |  |  | 91 | 48 |  |  |  |  | 1 |  | -1403822920 | 2 | 1 | 2 | 0 | 0 | 0 | 143468.55 | 143468.55 | 0 | 0 |  | 0 | 3 | 0 |  | 0 | 1 | 0 | 0 | 0 | 0 |  |  |  | 0 | 0
17 | 1 | 34 | 40 | 6 | 6.67-5-12 | Демонтаж трубных проводок, трубы в борозде диаметром 25 мм / ПВХ | 100 м | 149.2 | 0 | 149.2 |  |  |  | 3382616.12 | 0 | 0 | 0 | 3382616.12 | 0 | 5706.1265 | 0 | 0 | 3078180.67 | 1623655.74 |  | 55890823 | 384.276 | 0 | 0 | 0 | 384.276 | 0 | 36.528 | 0 | 0 | 320.23 | 0 | 0 | 0 | 320.23 | 0 | 30.44 | 0 | 0 | 91 | 48 | 1.047 | 1 |  |  | 1 | 56.35 | 1 | 1 |  |  |  |  | 0 | 1 | ТСН-2001.6. Доп. 1-42. Сб. 67, т. 5, поз. 12 |  |  | 106 | 0 | 6.67-5-12 | 1 | 60 | 0 | 56.35 | 1 | 1 | 1 | 1 | 1 |  | 91 | 48 |  |  |  | 1566 | 0 | 0 | [5 empty] | 0 | Поправка: Гл.12.Прил.8.п.8. 3_12.00.01.11.001 Наименование: При наличии напряженных и стесненных условий производства работ (стесненность, сложность складирования и транспортной логистики и т.п.) для объектов, расположенных в пределах круговой магистральной системы улиц "Садовое кольцо" города Москвы | 0 | 3382616.12 | 0 | 0 | 0 | 22671.86 | 0 | 38.2448 | 0 | 0 | 3078180.67 | 1623655.74 |  | 16 |  | *1 | *1,2 | *1,2 | *1,2 |  | *1,2 | *1,2 |  |  |  | 0 | 0 | 1 | 1 |  |  |  | 1003 | 100 м | 100 м | 100 | [6 empty] | 55393738 | 60 | Ремонтно-строительные работы | 0 |  | 1 | 106 | ТСН-2001.6-67. Электромонтажные работы | ТСН-2001.6-67-1 |  | Поправка: Гл.12.Прил.8.п.8. 3_12.00.01.11.001 |  | 0 | 320.23 | 0 | 0 | 0 | 320.23 | 30.44 | 0 | 0 | [17 empty] | 0 | 0 | 0 |  |  |  |  | 91 | 48 |  |  |  |  | 1 |  | -1403822920 | 2 | 1 | 2 | 0 | 0 | 0 | 8084452.53 | 8084452.53 | 0 | 0 |  | 0 | 3 | 0 |  | 0 | 1 | 0 | 0 | 0 | 0 |  |  |  | 0 | 0
19 | 1 |  |  |  |  | Демонтаж низковольтного оборудования | [19 empty] | 1 | [186 empty] | 0
17 | 1 | 44 | 53 | 7 | 4.8-238-2 | Монтаж щитов и стеллажей с блоками резисторов (ящиками сопротивлений) высотой свыше 1700 мм, щита, собираемого из отдельных панелей и блоков управления, однорядного или двухрядного, без блоков резисторов глубиной до 800 мм шкафного исполнения / демонтаж вводных панелей ВП1, ВП2 | 1 м ширины по фронту | 1.2 | 0 | 1.2 |  |  |  | 164.12 | 0 | 43.09 | 5.25 | 121.03 | 0 | 9.3175 | 0 | 0 | 122.49 | 64.4 |  | 54971259 | 130.626 | 0 | 34.2936 | 4.1796 | 96.3324 | 0 | 7.416 | 0 | 0 | 626.66 | 263.81 | 95.26 | 11.61 | 267.59 | 0 | 20.6 | 0 | 0 | 97 | 51 | 1.047 | 1 |  |  | 1 | 1 | 1 | 1 |  |  |  |  | 0 | 2 | ТСН-2001.4 Доп. 80, Сб. 8, т. 238, поз. 2 |  |  | 67 | 0 | 4.8-238-2 | 1 | 40 | 0 | 1 | 1 | 1 | 1 | 1 | 1 |  | 97 | 51 |  |  |  | 1566 | 0 | 0 | [5 empty] | 0 | Поправка: Гл.12.Прил.8.п.8. 3_12.00.01.11.001 Наименование: При наличии напряженных и стесненных условий производства работ (стесненность, сложность складирования и транспортной логистики и т.п.) для объектов, расположенных в пределах круговой магистральной системы улиц "Садовое кольцо" города Москвы Поправка: Гл.4.Прил.2.2.п.2.2.29_04.00.01.35.003 Наименование: При демонтаже оборудования, предназначенного в лом | 0 | 164.12 | 0 | 35.91 | 4.38 | 100.86 | 0 | 7.7646 | 0 | 0 | 121.65 | 63.96 |  | 17 |  | *1)*0 | *1,2)*0,3 | *1,2)*0,3 | *1,2)*0,3 |  | *1,2)*0,3 | *1,2)*0,3 |  |  |  | 0 | 0 | 1 | 1 |  |  |  | 1013 | 1 м ширины по фронту | 1 м ширины по фронту | 1 | [6 empty] | 55393699 | 40 | Монтаж оборудования | 0 |  | 2 | 67 | ТСН-2001.4-8. Электротехнические установки | ТСН-2001.4-8-1 |  | Поправка: Гл.12.Прил.8.п.8. 3_12.00.01.11.001 Поправка: Гл.4.Прил.2.2.п.2.2.29_04.00.01.35.003 |  | 0 | 626.66 | 263.81 | 95.26 | 11.61 | 267.59 | 20.6 | 0 | 0 | [17 empty] | 0 | 0 | 0 |  |  |  |  | 97 | 51 |  |  |  |  | 1 |  | -1738033335 | 2 | 1 | 2 | 0 | 0 | 0 | 351.01 | 0 | 351.01 | 0 |  | 0 | 3 | 0 |  | 0 | 1 | 0 | 0 | 0 | 0 |  |  |  | 0 | 0
17 | 1 | 54 | 66 | 7 | 4.8-238-2 | Монтаж щитов и стеллажей с блоками резисторов (ящиками сопротивлений) высотой свыше 1700 мм, щита, собираемого из отдельных панелей и блоков управления, однорядного или двухрядного, без блоков резисторов глубиной до 800 мм шкафного исполнения / демонтаж вводных панелей ВП1, ВП2 | 1 м ширины по фронту | 1.2 | 0 | 1.2 |  |  |  | 7523.27 | 0 | 703.23 | 295.84 | 6820.04 | 0 | 9.3175 | 0 | 0 | 6902.4 | 3629.1 |  | 55890823 | 130.626 | 0 | 34.2936 | 4.1796 | 96.3324 | 0 | 7.416 | 0 | 0 | 626.66 | 263.81 | 95.26 | 11.61 | 267.59 | 0 | 20.6 | 0 | 0 | 97 | 51 | 1.047 | 1 |  |  | 1 | 56.35 | 16.32 | 3.8 |  |  |  |  | 0 | 2 | ТСН-2001.4 Доп. 80, Сб. 8, т. 238, поз. 2 |  |  | 67 | 0 | 4.8-238-2 | 1 | 40 | 0 | 56.35 | 1 | 1 | 1 | 1 | 1 |  | 97 | 51 |  |  |  | 1566 | 0 | 0 | [5 empty] | 0 | Поправка: Гл.12.Прил.8.п.8. 3_12.00.01.11.001 Наименование: При наличии напряженных и стесненных условий производства работ (стесненность, сложность складирования и транспортной логистики и т.п.) для объектов, расположенных в пределах круговой магистральной системы улиц "Садовое кольцо" города Москвы Поправка: Гл.4.Прил.2.2.п.2.2.29_04.00.01.35.003 Наименование: При демонтаже оборудования, предназначенного в лом | 0 | 7523.27 | 0 | 586.05 | 246.81 | 5683.46 | 0 | 7.7646 | 0 | 0 | 6854.84 | 3604.09 |  | 19 |  | *1)*0 | *1,2)*0,3 | *1,2)*0,3 | *1,2)*0,3 |  | *1,2)*0,3 | *1,2)*0,3 |  |  |  | 0 | 0 | 1 | 1 |  |  |  | 1013 | 1 м ширины по фронту | 1 м ширины по фронту | 1 | [6 empty] | 55393699 | 40 | Монтаж оборудования | 0 |  | 2 | 67 | ТСН-2001.4-8. Электротехнические установки | ТСН-2001.4-8-1 |  | Поправка: Гл.12.Прил.8.п.8. 3_12.00.01.11.001 Поправка: Гл.4.Прил.2.2.п.2.2.29_04.00.01.35.003 |  | 0 | 626.66 | 263.81 | 95.26 | 11.61 | 267.59 | 20.6 | 0 | 0 | [17 empty] | 0 | 0 | 0 |  |  |  |  | 97 | 51 |  |  |  |  | 1 |  | -1738033335 | 2 | 1 | 2 | 0 | 0 | 0 | 18054.77 | 0 | 18054.77 | 0 |  | 0 | 0 | 0 |  | 0 | 1 | 0 | 0 | 0 | 0 |  |  |  | 0 | 0
17 | 1 |  |  | 8 | 4.8-238-2 | Монтаж щитов и стеллажей с блоками резисторов (ящиками сопротивлений) высотой свыше 1700 мм, щита, собираемого из отдельных панелей и блоков управления, однорядного или двухрядного, без блоков резисторов глубиной до 800 мм шкафного исполнения / демонтаж распределительных панелей РП1, РП2, РП3 | 1 м ширины по фронту | 1.8 | 0 | 1.8 |  |  |  | 246.18 | 0 | 64.63 | 7.88 | 181.55 | 0 | 13.9762 | 0 | 0 | 183.75 | 96.61 |  | 54971259 | 130.626 | 0 | 34.2936 | 4.1796 | 96.3324 | 0 | 7.416 | 0 | 0 | 626.66 | 263.81 | 95.26 | 11.61 | 267.59 | 0 | 20.6 | 0 | 0 | 97 | 51 | 1.047 | 1 |  |  | 1 | 1 | 1 | 1 |  |  |  |  | 0 | 2 | ТСН-2001.4 Доп. 80, Сб. 8, т. 238, поз. 2 |  |  | 67 | 0 | 4.8-238-2 | 1 | 40 | 0 | 1 | 1 | 1 | 1 | 1 | 1 |  | 97 | 51 |  |  |  | 1566 | 0 | 0 | [5 empty] | 0 | Поправка: Гл.12.Прил.8.п.8. 3_12.00.01.11.001 Наименование: При наличии усложненных условий производства работ (стесненность, сложность складирования и транспортной логистики, наличие в зоне производства работ действующего технологического оборудования или движения технологического транспорта и т.п.) для объектов, расположенных в пределах круговой магистральной системы улиц "Садовое кольцо" города Москвы Поправка: Гл.4.Прил.2.2.п.2.2.29_04.00.01.35.003 Наименование: При демонтаже оборудования, предназначенного в лом | 0 | 246.18 | 0 | 35.91 | 4.38 | 100.86 | 0 | 7.7646 | 0 | 0 | 180.35 | 94.82 |  | 21 |  | *1)*0 | *1,2)*0,3 | *1,2)*0,3 | *1,2)*0,3 |  | *1,2)*0,3 | *1,2)*0,3 |  |  |  | 0 | 0 | 1 | 1 |  |  |  | 1013 | 1 м ширины по фронту | 1 м ширины по фронту | 1 | [6 empty] | 55393699 | 40 | Монтаж оборудования | 0 |  | 2 | 67 | ТСН-2001.4-8. Электротехнические установки | ТСН-2001.4-8-1 |  | Поправка: Гл.12.Прил.8.п.8. 3_12.00.01.11.001 Поправка: Гл.4.Прил.2.2.п.2.2.29_04.00.01.35.003 |  | 0 | 626.66 | 263.81 | 95.26 | 11.61 | 267.59 | 20.6 | 0 | 0 | [17 empty] | 0 | 0 | 0 |  |  |  |  | 97 | 51 |  |  |  |  | 1 |  | -38524377 | 2 | 1 | 2 | 0 | 0 | 0 | 526.54 | 0 | 526.54 | 0 |  | 0 | 3 | 0 |  | 0 | 1 | 0 | 0 | 0 | 0 |  |  |  | 0 | 0
17 | 1 |  |  | 8 | 4.8-238-2 | Монтаж щитов и стеллажей с блоками резисторов (ящиками сопротивлений) высотой свыше 1700 мм, щита, собираемого из отдельных панелей и блоков управления, однорядного или двухрядного, без блоков резисторов глубиной до 800 мм шкафного исполнения / демонтаж распределительных панелей РП1, РП2, РП3 | 1 м ширины по фронту | 1.8 | 0 | 1.8 |  |  |  | 11285.1 | 0 | 1054.76 | 444.04 | 10230.34 | 0 | 13.9762 | 0 | 0 | 10354.15 | 5443.93 |  | 55890823 | 130.626 | 0 | 34.2936 | 4.1796 | 96.3324 | 0 | 7.416 | 0 | 0 | 626.66 | 263.81 | 95.26 | 11.61 | 267.59 | 0 | 20.6 | 0 | 0 | 97 | 51 | 1.047 | 1 |  |  | 1 | 56.35 | 16.32 | 3.8 |  |  |  |  | 0 | 2 | ТСН-2001.4 Доп. 80, Сб. 8, т. 238, поз. 2 |  |  | 67 | 0 | 4.8-238-2 | 1 | 40 | 0 | 56.35 | 1 | 1 | 1 | 1 | 1 |  | 97 | 51 |  |  |  | 1566 | 0 | 0 | [5 empty] | 0 | Поправка: Гл.12.Прил.8.п.8. 3_12.00.01.11.001 Наименование: При наличии усложненных условий производства работ (стесненность, сложность складирования и транспортной логистики, наличие в зоне производства работ действующего технологического оборудования или движения технологического транспорта и т.п.) для объектов, расположенных в пределах круговой магистральной системы улиц "Садовое кольцо" города Москвы Поправка: Гл.4.Прил.2.2.п.2.2.29_04.00.01.35.003 Наименование: При демонтаже оборудования, предназначенного в лом | 0 | 11285.1 | 0 | 586.05 | 246.81 | 5683.46 | 0 | 7.7646 | 0 | 0 | 10162.84 | 5343.35 |  | 23 |  | *1)*0 | *1,2)*0,3 | *1,2)*0,3 | *1,2)*0,3 |  | *1,2)*0,3 | *1,2)*0,3 |  |  |  | 0 | 0 | 1 | 1 |  |  |  | 1013 | 1 м ширины по фронту | 1 м ширины по фронту | 1 | [6 empty] | 55393699 | 40 | Монтаж оборудования | 0 |  | 2 | 67 | ТСН-2001.4-8. Электротехнические установки | ТСН-2001.4-8-1 |  | Поправка: Гл.12.Прил.8.п.8. 3_12.00.01.11.001 Поправка: Гл.4.Прил.2.2.п.2.2.29_04.00.01.35.003 |  | 0 | 626.66 | 263.81 | 95.26 | 11.61 | 267.59 | 20.6 | 0 | 0 | [17 empty] | 0 | 0 | 0 |  |  |  |  | 97 | 51 |  |  |  |  | 1 |  | -38524377 | 2 | 1 | 2 | 0 | 0 | 0 | 27083.18 | 0 | 27083.18 | 0 |  | 0 | 0 | 0 |  | 0 | 1 | 0 | 0 | 0 | 0 |  |  |  | 0 | 0
17 | 1 |  |  | 9 | 4.8-238-2 | Монтаж щитов и стеллажей с блоками резисторов (ящиками сопротивлений) высотой свыше 1700 мм, щита, собираемого из отдельных панелей и блоков управления, однорядного или двухрядного, без блоков резисторов глубиной до 800 мм шкафного исполнения / демонтаж ПЭСПЗ | 1 м ширины по фронту | 0.6 | 0 | 0.6 |  |  |  | 82.06 | 0 | 21.54 | 2.63 | 60.52 | 0 | 4.6587 | 0 | 0 | 61.26 | 32.21 |  | 54971259 | 130.626 | 0 | 34.2936 | 4.1796 | 96.3324 | 0 | 7.416 | 0 | 0 | 626.66 | 263.81 | 95.26 | 11.61 | 267.59 | 0 | 20.6 | 0 | 0 | 97 | 51 | 1.047 | 1 |  |  | 1 | 1 | 1 | 1 |  |  |  |  | 0 | 2 | ТСН-2001.4 Доп. 80, Сб. 8, т. 238, поз. 2 |  |  | 67 | 0 | 4.8-238-2 | 1 | 40 | 0 | 1 | 1 | 1 | 1 | 1 | 1 |  | 97 | 51 |  |  |  | 1566 | 0 | 0 | [5 empty] | 0 | Поправка: Гл.12.Прил.8.п.8. 3_12.00.01.11.001 Наименование: При наличии усложненных условий производства работ (стесненность, сложность складирования и транспортной логистики, наличие в зоне производства работ действующего технологического оборудования или движения технологического транспорта и т.п.) для объектов, расположенных в пределах круговой магистральной системы улиц "Садовое кольцо" города Москвы Поправка: Гл.4.Прил.2.2.п.2.2.29_04.00.01.35.003 Наименование: При демонтаже оборудования, предназначенного в лом | 0 | 82.06 | 0 | 35.91 | 4.38 | 100.86 | 0 | 7.7646 | 0 | 0 | 62.95 | 33.1 |  | 25 |  | *1)*0 | *1,2)*0,3 | *1,2)*0,3 | *1,2)*0,3 |  | *1,2)*0,3 | *1,2)*0,3 |  |  |  | 0 | 0 | 1 | 1 |  |  |  | 1013 | 1 м ширины по фронту | 1 м ширины по фронту | 1 | [6 empty] | 55393699 | 40 | Монтаж оборудования | 0 |  | 2 | 67 | ТСН-2001.4-8. Электротехнические установки | ТСН-2001.4-8-1 |  | Поправка: Гл.12.Прил.8.п.8. 3_12.00.01.11.001 Поправка: Гл.4.Прил.2.2.п.2.2.29_04.00.01.35.003 |  | 0 | 626.66 | 263.81 | 95.26 | 11.61 | 267.59 | 20.6 | 0 | 0 | [17 empty] | 0 | 0 | 0 |  |  |  |  | 97 | 51 |  |  |  |  | 1 |  | -1511028622 | 2 | 1 | 2 | 0 | 0 | 0 | 175.53 | 0 | 175.53 | 0 |  | 0 | 3 | 0 |  | 0 | 1 | 0 | 0 | 0 | 0 |  |  |  | 0 | 0
17 | 1 |  |  | 9 | 4.8-238-2 | Монтаж щитов и стеллажей с блоками резисторов (ящиками сопротивлений) высотой свыше 1700 мм, щита, собираемого из отдельных панелей и блоков управления, однорядного или двухрядного, без блоков резисторов глубиной до 800 мм шкафного исполнения / демонтаж ПЭСПЗ | 1 м ширины по фронту | 0.6 | 0 | 0.6 |  |  |  | 3761.83 | 0 | 351.53 | 148.2 | 3410.3 | 0 | 4.6587 | 0 | 0 | 3451.75 | 1814.84 |  | 55890823 | 130.626 | 0 | 34.2936 | 4.1796 | 96.3324 | 0 | 7.416 | 0 | 0 | 626.66 | 263.81 | 95.26 | 11.61 | 267.59 | 0 | 20.6 | 0 | 0 | 97 | 51 | 1.047 | 1 |  |  | 1 | 56.35 | 16.32 | 3.8 |  |  |  |  | 0 | 2 | ТСН-2001.4 Доп. 80, Сб. 8, т. 238, поз. 2 |  |  | 67 | 0 | 4.8-238-2 | 1 | 40 | 0 | 56.35 | 1 | 1 | 1 | 1 | 1 |  | 97 | 51 |  |  |  | 1566 | 0 | 0 | [5 empty] | 0 | Поправка: Гл.12.Прил.8.п.8. 3_12.00.01.11.001 Наименование: При наличии усложненных условий производства работ (стесненность, сложность складирования и транспортной логистики, наличие в зоне производства работ действующего технологического оборудования или движения технологического транспорта и т.п.) для объектов, расположенных в пределах круговой магистральной системы улиц "Садовое кольцо" города Москвы Поправка: Гл.4.Прил.2.2.п.2.2.29_04.00.01.35.003 Наименование: При демонтаже оборудования, предназначенного в лом | 0 | 3761.83 | 0 | 586.05 | 246.81 | 5683.46 | 0 | 7.7646 | 0 | 0 | 3547.4 | 1865.13 |  | 27 |  | *1)*0 | *1,2)*0,3 | *1,2)*0,3 | *1,2)*0,3 |  | *1,2)*0,3 | *1,2)*0,3 |  |  |  | 0 | 0 | 1 | 1 |  |  |  | 1013 | 1 м ширины по фронту | 1 м ширины по фронту | 1 | [6 empty] | 55393699 | 40 | Монтаж оборудования | 0 |  | 2 | 67 | ТСН-2001.4-8. Электротехнические установки | ТСН-2001.4-8-1 |  | Поправка: Гл.12.Прил.8.п.8. 3_12.00.01.11.001 Поправка: Гл.4.Прил.2.2.п.2.2.29_04.00.01.35.003 |  | 0 | 626.66 | 263.81 | 95.26 | 11.61 | 267.59 | 20.6 | 0 | 0 | [17 empty] | 0 | 0 | 0 |  |  |  |  | 97 | 51 |  |  |  |  | 1 |  | -1511028622 | 2 | 1 | 2 | 0 | 0 | 0 | 9028.42 | 0 | 9028.42 | 0 |  | 0 | 0 | 0 |  | 0 | 1 | 0 | 0 | 0 | 0 |  |  |  | 0 | 0
19 | 1 |  |  |  |  | Демонтаж световых указателей | [19 empty] | 1 | [186 empty] | 0
17 | 1 |  |  | 10 | 4.8-245-10 | Монтаж светильников с лампами накаливания, светового настенного указателя / демонтаж световых указателей | 100 шт. | 0.69 | 0 | 0.69 |  |  |  | 310.32 | 0 | 24.27 | 3.38 | 286.05 | 0 | 22.0205 | 0 | 0 | 280.75 | 147.61 |  | 54971259 | 429.5448 | 0 | 33.5952 | 4.68 | 395.9496 | 0 | 30.4812 | 0 | 0 | 1274.54 | 81.36 | 93.32 | 13 | 1099.86 | 0 | 84.67 | 0 | 0 | 97 | 51 | 1.047 | 1 |  |  | 1 | 1 | 1 | 1 |  |  |  |  | 0 | 2 | ТСН-2001.4 Доп. 79, Сб. 8, т. 245, поз. 10 |  |  | 67 | 0 | 4.8-245-10 | 1 | 40 | 0 | 1 | 1 | 1 | 1 | 1 | 1 |  | 97 | 51 |  |  |  | 1566 | 0 | 0 | [5 empty] | 0 | Поправка: Гл.12.Прил.8.п.8. 3_12.00.01.11.001 Наименование: При наличии усложненных условий производства работ (стесненность, сложность складирования и транспортной логистики, наличие в зоне производства работ действующего технологического оборудования или движения технологического транспорта и т.п.) для объектов, расположенных в пределах круговой магистральной системы улиц "Садовое кольцо" города Москвы Поправка: Гл.4.Прил.2.2.п.2.2.29_04.00.01.35.003 Наименование: При демонтаже оборудования, предназначенного в лом | 0 | 310.32 | 0 | 35.17 | 4.9 | 414.56 | 0 | 31.9138 | 0 | 0 | 282.22 | 148.38 |  | 29 |  | *1)*0 | *1,2)*0,3 | *1,2)*0,3 | *1,2)*0,3 |  | *1,2)*0,3 | *1,2)*0,3 |  |  |  | 0 | 0 | 1 | 1 |  |  |  | 1010 | 100 шт. | 100 шт. | 100 | [6 empty] | 55393699 | 40 | Монтаж оборудования | 0 |  | 2 | 67 | ТСН-2001.4-8. Электротехнические установки | ТСН-2001.4-8-1 |  | Поправка: Гл.12.Прил.8.п.8. 3_12.00.01.11.001 Поправка: Гл.4.Прил.2.2.п.2.2.29_04.00.01.35.003 |  | 0 | 1274.54 | 81.36 | 93.32 | 13 | 1099.86 | 84.67 | 0 | 0 | [17 empty] | 0 | 0 | 0 |  |  |  |  | 97 | 51 |  |  |  |  | 1 |  | 904025482 | 2 | 1 | 2 | 0 | 0 | 0 | 738.68 | 0 | 738.68 | 0 |  | 0 | 3 | 0 |  | 0 | 1 | 0 | 0 | 0 | 0 |  |  |  | 0 | 0
17 | 1 |  |  | 10 | 4.8-245-10 | Монтаж светильников с лампами накаливания, светового настенного указателя / демонтаж световых указателей | 100 шт. | 0.69 | 0 | 0.69 |  |  |  | 16517.43 | 0 | 398.51 | 190.46 | 16118.92 | 0 | 22.0205 | 0 | 0 | 15820.1 | 8317.78 |  | 55890823 | 429.5448 | 0 | 33.5952 | 4.68 | 395.9496 | 0 | 30.4812 | 0 | 0 | 1274.54 | 81.36 | 93.32 | 13 | 1099.86 | 0 | 84.67 | 0 | 0 | 97 | 51 | 1.047 | 1 |  |  | 1 | 56.35 | 16.42 | 10.65 |  |  |  |  | 0 | 2 | ТСН-2001.4 Доп. 79, Сб. 8, т. 245, поз. 10 |  |  | 67 | 0 | 4.8-245-10 | 1 | 40 | 0 | 56.35 | 1 | 1 | 1 | 1 | 1 |  | 97 | 51 |  |  |  | 1566 | 0 | 0 | [5 empty] | 0 | Поправка: Гл.12.Прил.8.п.8. 3_12.00.01.11.001 Наименование: При наличии усложненных условий производства работ (стесненность, сложность складирования и транспортной логистики, наличие в зоне производства работ действующего технологического оборудования или движения технологического транспорта и т.п.) для объектов, расположенных в пределах круговой магистральной системы улиц "Садовое кольцо" города Москвы Поправка: Гл.4.Прил.2.2.п.2.2.29_04.00.01.35.003 Наименование: При демонтаже оборудования, предназначенного в лом | 0 | 16517.43 | 0 | 577.49 | 276.12 | 23360.46 | 0 | 31.9138 | 0 | 0 | 15903.19 | 8361.47 |  | 31 |  | *1)*0 | *1,2)*0,3 | *1,2)*0,3 | *1,2)*0,3 |  | *1,2)*0,3 | *1,2)*0,3 |  |  |  | 0 | 0 | 1 | 1 |  |  |  | 1010 | 100 шт. | 100 шт. | 100 | [6 empty] | 55393699 | 40 | Монтаж оборудования | 0 |  | 2 | 67 | ТСН-2001.4-8. Электротехнические установки | ТСН-2001.4-8-1 |  | Поправка: Гл.12.Прил.8.п.8. 3_12.00.01.11.001 Поправка: Гл.4.Прил.2.2.п.2.2.29_04.00.01.35.003 |  | 0 | 1274.54 | 81.36 | 93.32 | 13 | 1099.86 | 84.67 | 0 | 0 | [17 empty] | 0 | 0 | 0 |  |  |  |  | 97 | 51 |  |  |  |  | 1 |  | 904025482 | 2 | 1 | 2 | 0 | 0 | 0 | 40655.31 | 0 | 40655.31 | 0 |  | 0 | 0 | 0 |  | 0 | 1 | 0 | 0 | 0 | 0 |  |  |  | 0 | 0
19 | 1 |  |  |  |  | Демонтаж электроустановочного оборудования | [19 empty] | 1 | [186 empty] | 0
17 | 1 |  |  | 11 | 4.8-269-9 | Монтаж лючка коробки сценической переходной и штепсельной типа ЛП-6 / демонтаж лючков | 1 ШТ. | 141 | 0 | 141 |  |  |  | 723.31 | 0 | 41.45 | 0 | 681.86 | 0 | 54.7401 | 0 | 0 | 661.4 | 347.75 |  | 54971259 | 4.8996 | 0 | 0.2808 | 0 | 4.6188 | 0 | 0.3708 | 0 | 0 | 213.09 | 199.48 | 0.78 | 0 | 12.83 | 0 | 1.03 | 0 | 0 | 97 | 51 | 1.047 | 1 |  |  | 1 | 1 | 1 | 1 |  |  |  |  | 0 | 2 | ТСН-2001.4 Доп. 79, Сб. 8, т. 269, поз. 9 |  |  | 67 | 0 | 4.8-269-9 | 1 | 40 | 0 | 1 | 1 | 1 | 1 | 1 | 1 |  | 97 | 51 |  |  |  | 1566 | 0 | 0 | [5 empty] | 0 | Поправка: Гл.12.Прил.8.п.8. 3_12.00.01.11.001 Наименование: При наличии напряженных и стесненных условий производства работ (стесненность, сложность складирования и транспортной логистики и т.п.) для объектов, расположенных в пределах круговой магистральной системы улиц "Садовое кольцо" города Москвы Поправка: Гл.4.Прил.2.2.п.2.2.29_04.00.01.35.003 Наименование: При демонтаже оборудования, предназначенного в лом | 0 | 723.31 | 0 | 0.29 | 0 | 4.84 | 0 | 0.38823 | 0 | 0 | 661.4 | 347.75 |  | 33 |  | *1)*0 | *1,2)*0,3 | *1,2)*0,3 | *1,2)*0,3 |  | *1,2)*0,3 | *1,2)*0,3 |  |  |  | 0 | 0 | 1 | 1 |  |  |  | 1013 | 1 ШТ. | 1 ШТ. | 1 | [6 empty] | 55393699 | 40 | Монтаж оборудования | 0 |  | 2 | 67 | ТСН-2001.4-8. Электротехнические установки | ТСН-2001.4-8-1 |  | Поправка: Гл.12.Прил.8.п.8. 3_12.00.01.11.001 Поправка: Гл.4.Прил.2.2.п.2.2.29_04.00.01.35.003 |  | 0 | 213.09 | 199.48 | 0.78 | 0 | 12.83 | 1.03 | 0 | 0 | [17 empty] | 0 | 0 | 0 |  |  |  |  | 97 | 51 |  |  |  |  | 1 |  | -1281564349 | 2 | 1 | 2 | 0 | 0 | 0 | 1732.46 | 0 | 1732.46 | 0 |  | 0 | 3 | 0 |  | 0 | 1 | 0 | 0 | 0 | 0 |  |  |  | 0 | 0
17 | 1 |  |  | 11 | 4.8-269-9 | Монтаж лючка коробки сценической переходной и штепсельной типа ЛП-6 / демонтаж лючков | 1 ШТ. | 141 | 0 | 141 |  |  |  | 38982.39 | 0 | 559.58 | 0 | 38422.81 | 0 | 54.7401 | 0 | 0 | 37270.13 | 19595.63 |  | 55890823 | 4.8996 | 0 | 0.2808 | 0 | 4.6188 | 0 | 0.3708 | 0 | 0 | 213.09 | 199.48 | 0.78 | 0 | 12.83 | 0 | 1.03 | 0 | 0 | 97 | 51 | 1.047 | 1 |  |  | 1 | 56.35 | 13.5 | 5.01 |  |  |  |  | 0 | 2 | ТСН-2001.4 Доп. 79, Сб. 8, т. 269, поз. 9 |  |  | 67 | 0 | 4.8-269-9 | 1 | 40 | 0 | 56.35 | 1 | 1 | 1 | 1 | 1 |  | 97 | 51 |  |  |  | 1566 | 0 | 0 | [5 empty] | 0 | Поправка: Гл.12.Прил.8.п.8. 3_12.00.01.11.001 Наименование: При наличии напряженных и стесненных условий производства работ (стесненность, сложность складирования и транспортной логистики и т.п.) для объектов, расположенных в пределах круговой магистральной системы улиц "Садовое кольцо" города Москвы Поправка: Гл.4.Прил.2.2.п.2.2.29_04.00.01.35.003 Наименование: При демонтаже оборудования, предназначенного в лом | 0 | 38982.39 | 0 | 3.92 | 0 | 272.73 | 0 | 0.38823 | 0 | 0 | 37270.13 | 19595.63 |  | 35 |  | *1)*0 | *1,2)*0,3 | *1,2)*0,3 | *1,2)*0,3 |  | *1,2)*0,3 | *1,2)*0,3 |  |  |  | 0 | 0 | 1 | 1 |  |  |  | 1013 | 1 ШТ. | 1 ШТ. | 1 | [6 empty] | 55393699 | 40 | Монтаж оборудования | 0 |  | 2 | 67 | ТСН-2001.4-8. Электротехнические установки | ТСН-2001.4-8-1 |  | Поправка: Гл.12.Прил.8.п.8. 3_12.00.01.11.001 Поправка: Гл.4.Прил.2.2.п.2.2.29_04.00.01.35.003 |  | 0 | 213.09 | 199.48 | 0.78 | 0 | 12.83 | 1.03 | 0 | 0 | [17 empty] | 0 | 0 | 0 |  |  |  |  | 97 | 51 |  |  |  |  | 1 |  | -1281564349 | 2 | 1 | 2 | 0 | 0 | 0 | 95848.15 | 0 | 95848.15 | 0 |  | 0 | 0 | 0 |  | 0 | 1 | 0 | 0 | 0 | 0 |  |  |  | 0 | 0
17 | 1 | 60 | 73 | 12 | 4.8-332-1 | Монтаж установочной коробки скрытого типа / демонтаж коробок установочных | 100 шт. | 4.02 | 0 | 4.02 |  |  |  | 543.94 | 0 | 22.99 | 0.2 | 520.95 | 0 | 46.593 | 0 | 0 | 505.52 | 265.79 |  | 54971259 | 129.2328 | 0 | 5.4612 | 0.0468 | 123.7716 | 0 | 11.07 | 0 | 0 | 1892.95 | 1533.97 | 15.17 | 0.13 | 343.81 | 0 | 30.75 | 0 | 0 | 97 | 51 | 1.047 | 1 |  |  | 1 | 1 | 1 | 1 |  |  |  |  | 0 | 2 | ТСН-2001.4 Доп. 81, Сб. 8, т. 332, поз. 1 |  |  | 67 | 0 | 4.8-332-1 | 1 | 40 | 0 | 1 | 1 | 1 | 1 | 1 | 1 |  | 97 | 51 |  |  |  | 1566 | 0 | 0 | [5 empty] | 0 | Поправка: Гл.12.Прил.8.п.8. 3_12.00.01.11.001 Наименование: При наличии напряженных и стесненных условий производства работ (стесненность, сложность складирования и транспортной логистики и т.п.) для объектов, расположенных в пределах круговой магистральной системы улиц "Садовое кольцо" города Москвы Поправка: Гл.4.Прил.2.2.п.2.2.29_04.00.01.35.003 Наименование: При демонтаже оборудования, предназначенного в лом | 0 | 543.94 | 0 | 5.72 | 0.05 | 129.59 | 0 | 11.5903 | 0 | 0 | 505.37 | 265.71 |  | 37 |  | *1)*0 | *1,2)*0,3 | *1,2)*0,3 | *1,2)*0,3 |  | *1,2)*0,3 | *1,2)*0,3 |  |  |  | 0 | 0 | 1 | 1 |  |  |  | 1010 | 100 шт. | 100 шт. | 100 | [6 empty] | 55393699 | 40 | Монтаж оборудования | 0 |  | 2 | 67 | ТСН-2001.4-8. Электротехнические установки | ТСН-2001.4-8-1 |  | Поправка: Гл.12.Прил.8.п.8. 3_12.00.01.11.001 Поправка: Гл.4.Прил.2.2.п.2.2.29_04.00.01.35.003 |  | 0 | 1892.95 | 1533.97 | 15.17 | 0.13 | 343.81 | 30.75 | 0 | 0 | [17 empty] | 0 | 0 | 0 |  |  |  |  | 97 | 51 |  |  |  |  | 1 |  | -1219601191 | 2 | 1 | 2 | 0 | 0 | 0 | 1315.25 | 0 | 1315.25 | 0 |  | 0 | 3 | 0 |  | 0 | 1 | 0 | 0 | 0 | 0 |  |  |  | 0 | 0
17 | 1 | 66 | 80 | 12 | 4.8-332-1 | Монтаж установочной коробки скрытого типа / демонтаж коробок установочных | 100 шт. | 4.02 | 0 | 4.02 |  |  |  | 29584.74 | 0 | 229.21 | 11.27 | 29355.53 | 0 | 46.593 | 0 | 0 | 28485.8 | 14977.07 |  | 55890823 | 129.2328 | 0 | 5.4612 | 0.0468 | 123.7716 | 0 | 11.07 | 0 | 0 | 1892.95 | 1533.97 | 15.17 | 0.13 | 343.81 | 0 | 30.75 | 0 | 0 | 97 | 51 | 1.047 | 1 |  |  | 1 | 56.35 | 9.97 | 2.84 |  |  |  |  | 0 | 2 | ТСН-2001.4 Доп. 81, Сб. 8, т. 332, поз. 1 |  |  | 67 | 0 | 4.8-332-1 | 1 | 40 | 0 | 56.35 | 1 | 1 | 1 | 1 | 1 |  | 97 | 51 |  |  |  | 1566 | 0 | 0 | [5 empty] | 0 | Поправка: Гл.12.Прил.8.п.8. 3_12.00.01.11.001 Наименование: При наличии напряженных и стесненных условий производства работ (стесненность, сложность складирования и транспортной логистики и т.п.) для объектов, расположенных в пределах круговой магистральной системы улиц "Садовое кольцо" города Москвы Поправка: Гл.4.Прил.2.2.п.2.2.29_04.00.01.35.003 Наименование: При демонтаже оборудования, предназначенного в лом | 0 | 29584.74 | 0 | 57.03 | 2.82 | 7302.4 | 0 | 11.5903 | 0 | 0 | 28477.6 | 14972.76 |  | 39 |  | *1)*0 | *1,2)*0,3 | *1,2)*0,3 | *1,2)*0,3 |  | *1,2)*0,3 | *1,2)*0,3 |  |  |  | 0 | 0 | 1 | 1 |  |  |  | 1010 | 100 шт. | 100 шт. | 100 | [6 empty] | 55393699 | 40 | Монтаж оборудования | 0 |  | 2 | 67 | ТСН-2001.4-8. Электротехнические установки | ТСН-2001.4-8-1 |  | Поправка: Гл.12.Прил.8.п.8. 3_12.00.01.11.001 Поправка: Гл.4.Прил.2.2.п.2.2.29_04.00.01.35.003 |  | 0 | 1892.95 | 1533.97 | 15.17 | 0.13 | 343.81 | 30.75 | 0 | 0 | [17 empty] | 0 | 0 | 0 |  |  |  |  | 97 | 51 |  |  |  |  | 1 |  | -1219601191 | 2 | 1 | 2 | 0 | 0 | 0 | 73047.61 | 0 | 73047.61 | 0 |  | 0 | 3 | 0 |  | 0 | 1 | 0 | 0 | 0 | 0 |  |  |  | 0 | 0
17 | 1 |  |  | 13 | 4.8-328-4 | Монтаж коробки ответвительной для кабельных линий / демонтаж коробок ответвительных | 100 шт. | 2 | 0 | 2 |  |  |  | 1005.33 | 0 | 2.68 | 0.19 | 1002.65 | 0 | 71.5319 | 0 | 0 | 972.75 | 511.45 |  | 54971259 | 480.1032 | 0 | 1.2816 | 0.09 | 478.8216 | 0 | 34.1604 | 0 | 0 | 1334.9 | 1.28 | 3.56 | 0.25 | 1330.06 | 0 | 94.89 | 0 | 0 | 97 | 51 | 1.047 | 1 |  |  | 1 | 1 | 1 | 1 |  |  |  |  | 0 | 2 | ТСН-2001.4 Доп. 75, Сб. 8, т. 328, поз. 4 |  |  | 67 | 0 | 4.8-328-4 | 1 | 40 | 0 | 1 | 1 | 1 | 1 | 1 | 1 |  | 97 | 51 |  |  |  | 1566 | 0 | 0 | [5 empty] | 0 | Поправка: Гл.12.Прил.8.п.8. 3_12.00.01.11.001 Наименование: При наличии напряженных и стесненных условий производства работ (стесненность, сложность складирования и транспортной логистики и т.п.) для объектов, расположенных в пределах круговой магистральной системы улиц "Садовое кольцо" города Москвы Поправка: Гл.4.Прил.2.2.п.2.2.29_04.00.01.35.003 Наименование: При демонтаже оборудования, предназначенного в лом | 0 | 1005.33 | 0 | 1.34 | 0.09 | 501.33 | 0 | 35.7659 | 0 | 0 | 972.66 | 511.4 |  | 41 |  | *1)*0 | *1,2)*0,3 | *1,2)*0,3 | *1,2)*0,3 |  | *1,2)*0,3 | *1,2)*0,3 |  |  |  | 0 | 0 | 1 | 1 |  |  |  | 1010 | 100 шт. | 100 шт. | 100 | [6 empty] | 55393699 | 40 | Монтаж оборудования | 0 |  | 2 | 67 | ТСН-2001.4-8. Электротехнические установки | ТСН-2001.4-8-1 |  | Поправка: Гл.12.Прил.8.п.8. 3_12.00.01.11.001 Поправка: Гл.4.Прил.2.2.п.2.2.29_04.00.01.35.003 |  | 0 | 1334.9 | 1.28 | 3.56 | 0.25 | 1330.06 | 94.89 | 0 | 0 | [17 empty] | 0 | 0 | 0 |  |  |  |  | 97 | 51 |  |  |  |  | 1 |  | -505900781 | 2 | 1 | 2 | 0 | 0 | 0 | 2489.53 | 0 | 2489.53 | 0 |  | 0 | 3 | 0 |  | 0 | 1 | 0 | 0 | 0 | 0 |  |  |  | 0 | 0
17 | 1 |  |  | 13 | 4.8-328-4 | Монтаж коробки ответвительной для кабельных линий / демонтаж коробок ответвительных | 100 шт. | 2 | 0 | 2 |  |  |  | 56534.33 | 0 | 35 | 10.71 | 56499.33 | 0 | 71.5319 | 0 | 0 | 54814.74 | 28820.12 |  | 55890823 | 480.1032 | 0 | 1.2816 | 0.09 | 478.8216 | 0 | 34.1604 | 0 | 0 | 1334.9 | 1.28 | 3.56 | 0.25 | 1330.06 | 0 | 94.89 | 0 | 0 | 97 | 51 | 1.047 | 1 |  |  | 1 | 56.35 | 13.06 | 4.94 |  |  |  |  | 0 | 2 | ТСН-2001.4 Доп. 75, Сб. 8, т. 328, поз. 4 |  |  | 67 | 0 | 4.8-328-4 | 1 | 40 | 0 | 56.35 | 1 | 1 | 1 | 1 | 1 |  | 97 | 51 |  |  |  | 1566 | 0 | 0 | [5 empty] | 0 | Поправка: Гл.12.Прил.8.п.8. 3_12.00.01.11.001 Наименование: При наличии напряженных и стесненных условий производства работ (стесненность, сложность складирования и транспортной логистики и т.п.) для объектов, расположенных в пределах круговой магистральной системы улиц "Садовое кольцо" города Москвы Поправка: Гл.4.Прил.2.2.п.2.2.29_04.00.01.35.003 Наименование: При демонтаже оборудования, предназначенного в лом | 0 | 56534.33 | 0 | 17.5 | 5.07 | 28249.95 | 0 | 35.7659 | 0 | 0 | 54809.27 | 28817.24 |  | 43 |  | *1)*0 | *1,2)*0,3 | *1,2)*0,3 | *1,2)*0,3 |  | *1,2)*0,3 | *1,2)*0,3 |  |  |  | 0 | 0 | 1 | 1 |  |  |  | 1010 | 100 шт. | 100 шт. | 100 | [6 empty] | 55393699 | 40 | Монтаж оборудования | 0 |  | 2 | 67 | ТСН-2001.4-8. Электротехнические установки | ТСН-2001.4-8-1 |  | Поправка: Гл.12.Прил.8.п.8. 3_12.00.01.11.001 Поправка: Гл.4.Прил.2.2.п.2.2.29_04.00.01.35.003 |  | 0 | 1334.9 | 1.28 | 3.56 | 0.25 | 1330.06 | 94.89 | 0 | 0 | [17 empty] | 0 | 0 | 0 |  |  |  |  | 97 | 51 |  |  |  |  | 1 |  | -505900781 | 2 | 1 | 2 | 0 | 0 | 0 | 140169.19 | 0 | 140169.19 | 0 |  | 0 | 0 | 0 |  | 0 | 1 | 0 | 0 | 0 | 0 |  |  |  | 0 | 0
17 | 1 |  |  | 14 | 4.10-76-10 | Монтаж ключа или кнопки на панели / демонтаж кнопок | 1 ШТ. | 8 | 0 | 8 |  |  |  | 35.85 | 0 | 0 | 0 | 35.85 | 0 | 3.0154 | 0 | 0 | 34.06 | 19 |  | 54971259 | 4.2804 | 0 | 0 | 0 | 4.2804 | 0 | 0.36 | 0 | 0 | 13.56 | 1.67 | 0 | 0 | 11.89 | 0 | 1 | 0 | 0 | 95 | 53 | 1.047 | 1 |  |  | 1 | 1 | 1 | 1 |  |  |  |  | 0 | 2 | ТСН-2001.4 Доп. 79, Сб. 10, т. 76, поз. 10 |  |  | 69 | 0 | 4.10-76-10 | 1 | 40 | 0 | 1 | 1 | 1 | 1 | 1 | 1 |  | 95 | 53 |  |  |  | 1566 | 0 | 0 | [5 empty] | 0 | Поправка: Гл.12.Прил.8.п.8. 3_12.00.01.11.001 Наименование: При наличии напряженных и стесненных условий производства работ (стесненность, сложность складирования и транспортной логистики и т.п.) для объектов, расположенных в пределах круговой магистральной системы улиц "Садовое кольцо" города Москвы Поправка: Гл.4.Прил.2.2.п.2.2.29_04.00.01.35.003 Наименование: При демонтаже оборудования, предназначенного в лом | 0 | 35.85 | 0 | 0 | 0 | 4.48 | 0 | 0.37692 | 0 | 0 | 34.06 | 19 |  | 45 |  | *1)*0 | *1,2)*0,3 | *1,2)*0,3 | *1,2)*0,3 |  | *1,2)*0,3 | *1,2)*0,3 |  |  |  | 0 | 0 | 1 | 1 |  |  |  | 1013 | 1 ШТ. | 1 ШТ. | 1 | [6 empty] | 55393701 | 40 | Монтаж оборудования | 0 |  | 2 | 69 | ТСН-2001.4-10. Монтаж радиотелевизионного и электронного оборудования | ТСН-2001.4-10-2 |  | Поправка: Гл.12.Прил.8.п.8. 3_12.00.01.11.001 Поправка: Гл.4.Прил.2.2.п.2.2.29_04.00.01.35.003 |  | 0 | 13.56 | 1.67 | 0 | 0 | 11.89 | 1 | 0 | 0 | [17 empty] | 0 | 0 | 0 |  |  |  |  | 95 | 53 |  |  |  |  | 1 |  | -3566104 | 2 | 1 | 2 | 0 | 0 | 0 | 88.91 | 0 | 88.91 | 0 |  | 0 | 3 | 0 |  | 0 | 1 | 0 | 0 | 0 | 0 |  |  |  | 0 | 0
17 | 1 |  |  | 14 | 4.10-76-10 | Монтаж ключа или кнопки на панели / демонтаж кнопок | 1 ШТ. | 8 | 0 | 8 |  |  |  | 2020.15 | 0 | 0 | 0 | 2020.15 | 0 | 3.0154 | 0 | 0 | 1919.14 | 1070.68 |  | 55890823 | 4.2804 | 0 | 0 | 0 | 4.2804 | 0 | 0.36 | 0 | 0 | 13.56 | 1.67 | 0 | 0 | 11.89 | 0 | 1 | 0 | 0 | 95 | 53 | 1.047 | 1 |  |  | 1 | 56.35 | 1 | 17.87 |  |  |  |  | 0 | 2 | ТСН-2001.4 Доп. 79, Сб. 10, т. 76, поз. 10 |  |  | 69 | 0 | 4.10-76-10 | 1 | 40 | 0 | 56.35 | 1 | 1 | 1 | 1 | 1 |  | 95 | 53 |  |  |  | 1566 | 0 | 0 | [5 empty] | 0 | Поправка: Гл.12.Прил.8.п.8. 3_12.00.01.11.001 Наименование: При наличии напряженных и стесненных условий производства работ (стесненность, сложность складирования и транспортной логистики и т.п.) для объектов, расположенных в пределах круговой магистральной системы улиц "Садовое кольцо" города Москвы Поправка: Гл.4.Прил.2.2.п.2.2.29_04.00.01.35.003 Наименование: При демонтаже оборудования, предназначенного в лом | 0 | 2020.15 | 0 | 0 | 0 | 252.45 | 0 | 0.37692 | 0 | 0 | 1919.14 | 1070.68 |  | 47 |  | *1)*0 | *1,2)*0,3 | *1,2)*0,3 | *1,2)*0,3 |  | *1,2)*0,3 | *1,2)*0,3 |  |  |  | 0 | 0 | 1 | 1 |  |  |  | 1013 | 1 ШТ. | 1 ШТ. | 1 | [6 empty] | 55393701 | 40 | Монтаж оборудования | 0 |  | 2 | 69 | ТСН-2001.4-10. Монтаж радиотелевизионного и электронного оборудования | ТСН-2001.4-10-2 |  | Поправка: Гл.12.Прил.8.п.8. 3_12.00.01.11.001 Поправка: Гл.4.Прил.2.2.п.2.2.29_04.00.01.35.003 |  | 0 | 13.56 | 1.67 | 0 | 0 | 11.89 | 1 | 0 | 0 | [17 empty] | 0 | 0 | 0 |  |  |  |  | 95 | 53 |  |  |  |  | 1 |  | -3566104 | 2 | 1 | 2 | 0 | 0 | 0 | 5009.97 | 0 | 5009.97 | 0 |  | 0 | 0 | 0 |  | 0 | 1 | 0 | 0 | 0 | 0 |  |  |  | 0 | 0
19 | 1 |  |  |  |  | Демонтаж кабеленесущих конструкций | [19 empty] | 1 | [186 empty] | 0
17 | 1 |  |  | 15 | 4.8-174-1 | Прокладка металлического рукава, наружный диаметр до 48 мм / демонтаж металлорукавов | 100 м | 1.65 | 0 | 1.65 |  |  |  | 309.36 | 0 | 80.26 | 1.57 | 229.1 | 0 | 18.5953 | 0 | 0 | 223.75 | 117.64 |  | 54971259 | 179.0748 | 0 | 46.4616 | 0.9072 | 132.6132 | 0 | 10.764 | 0 | 0 | 2261.17 | 1763.74 | 129.06 | 2.52 | 368.37 | 0 | 29.9 | 0 | 0 | 97 | 51 | 1.047 | 1 |  |  | 1 | 1 | 1 | 1 |  |  |  |  | 0 | 2 | ТСН-2001.4 Доп. 80, Сб. 8, т. 174, поз. 1 |  |  | 67 | 0 | 4.8-174-1 | 1 | 40 | 0 | 1 | 1 | 1 | 1 | 1 | 1 |  | 97 | 51 |  |  |  | 1566 | 0 | 0 | [5 empty] | 0 | Поправка: Гл.12.Прил.8.п.8. 3_12.00.01.11.001 Наименование: При наличии напряженных и стесненных условий производства работ (стесненность, сложность складирования и транспортной логистики и т.п.) для объектов, расположенных в пределах круговой магистральной системы улиц "Садовое кольцо" города Москвы Поправка: Гл.4.Прил.2.2.п.2.2.29_04.00.01.35.003 Наименование: При демонтаже оборудования, предназначенного в лом | 0 | 309.36 | 0 | 48.65 | 0.95 | 138.85 | 0 | 11.2699 | 0 | 0 | 223.15 | 117.33 |  | 49 |  | *1)*0 | *1,2)*0,3 | *1,2)*0,3 | *1,2)*0,3 |  | *1,2)*0,3 | *1,2)*0,3 |  |  |  | 0 | 0 | 1 | 1 |  |  |  | 1003 | 100 м | 100 м | 100 | [6 empty] | 55393699 | 40 | Монтаж оборудования | 0 |  | 2 | 67 | ТСН-2001.4-8. Электротехнические установки | ТСН-2001.4-8-1 |  | Поправка: Гл.12.Прил.8.п.8. 3_12.00.01.11.001 Поправка: Гл.4.Прил.2.2.п.2.2.29_04.00.01.35.003 |  | 0 | 2261.17 | 1763.74 | 129.06 | 2.52 | 368.37 | 29.9 | 0 | 0 | [17 empty] | 0 | 0 | 0 |  |  |  |  | 97 | 51 |  |  |  |  | 1 |  | -1202354675 | 2 | 1 | 2 | 0 | 0 | 0 | 650.75 | 0 | 650.75 | 0 |  | 0 | 3 | 0 |  | 0 | 1 | 0 | 0 | 0 | 0 |  |  |  | 0 | 0
17 | 1 |  |  | 15 | 4.8-174-1 | Прокладка металлического рукава, наружный диаметр до 48 мм / демонтаж металлорукавов | 100 м | 1.65 | 0 | 1.65 |  |  |  | 14020.59 | 0 | 1110.8 | 88.47 | 12909.79 | 0 | 18.5953 | 0 | 0 | 12608.31 | 6629.11 |  | 55890823 | 179.0748 | 0 | 46.4616 | 0.9072 | 132.6132 | 0 | 10.764 | 0 | 0 | 2261.17 | 1763.74 | 129.06 | 2.52 | 368.37 | 0 | 29.9 | 0 | 0 | 97 | 51 | 1.047 | 1 |  |  | 1 | 56.35 | 13.84 | 4.04 |  |  |  |  | 0 | 2 | ТСН-2001.4 Доп. 80, Сб. 8, т. 174, поз. 1 |  |  | 67 | 0 | 4.8-174-1 | 1 | 40 | 0 | 56.35 | 1 | 1 | 1 | 1 | 1 |  | 97 | 51 |  |  |  | 1566 | 0 | 0 | [5 empty] | 0 | Поправка: Гл.12.Прил.8.п.8. 3_12.00.01.11.001 Наименование: При наличии напряженных и стесненных условий производства работ (стесненность, сложность складирования и транспортной логистики и т.п.) для объектов, расположенных в пределах круговой магистральной системы улиц "Садовое кольцо" города Москвы Поправка: Гл.4.Прил.2.2.п.2.2.29_04.00.01.35.003 Наименование: При демонтаже оборудования, предназначенного в лом | 0 | 14020.59 | 0 | 673.32 | 53.53 | 7824.2 | 0 | 11.2699 | 0 | 0 | 12574.42 | 6611.29 |  | 51 |  | *1)*0 | *1,2)*0,3 | *1,2)*0,3 | *1,2)*0,3 |  | *1,2)*0,3 | *1,2)*0,3 |  |  |  | 0 | 0 | 1 | 1 |  |  |  | 1003 | 100 м | 100 м | 100 | [6 empty] | 55393699 | 40 | Монтаж оборудования | 0 |  | 2 | 67 | ТСН-2001.4-8. Электротехнические установки | ТСН-2001.4-8-1 |  | Поправка: Гл.12.Прил.8.п.8. 3_12.00.01.11.001 Поправка: Гл.4.Прил.2.2.п.2.2.29_04.00.01.35.003 |  | 0 | 2261.17 | 1763.74 | 129.06 | 2.52 | 368.37 | 29.9 | 0 | 0 | [17 empty] | 0 | 0 | 0 |  |  |  |  | 97 | 51 |  |  |  |  | 1 |  | -1202354675 | 2 | 1 | 2 | 0 | 0 | 0 | 33258.01 | 0 | 33258.01 | 0 |  | 0 | 0 | 0 |  | 0 | 1 | 0 | 0 | 0 | 0 |  |  |  | 0 | 0
17 | 1 |  |  | 16 | 3.9-35-1 | Монтаж мелких конструкций из стали различного профиля массой до 20 кг (проходка на кровлю Гусак) / демонтаж | 1 Т | 0.1223 | 0 | 0.1223 |  |  |  | 179.14 | 4.29 | 6.3 | 0 | 168.55 | 0 | 12.7686 | 0 | 0 | 156.75 | 104.5 |  | 54971259 | 1350.2676 | 35.04 | 47.394 | 0 | 1267.8336 | 0 | 96.048 | 0 | 0 | 1642.26 | 58.4 | 52.66 | 0 | 1531.2 | 0 | 116 | 0 | 0 | 93 | 62 | 1.087 | 1 |  |  | 1 | 1 | 1 | 1 |  |  |  |  | 0 | 1 | ТСН-2001.3 Доп. 79, Сб. 9, т. 35, поз. 1 |  |  | 13 | 0 | 3.9-35-1 | 1 | 30 | 0 | 1 | 1 | 1 | 1 | 1 | 1 |  | 93 | 62 |  |  |  | 1566 | 0 | 0 | [5 empty] | 0 | Поправка: Гл.12.Прил.8.п.8. 3_12.00.01.11.001 Наименование: При наличии напряженных и стесненных условий производства работ (стесненность, сложность складирования и транспортной логистики и т.п.) для объектов, расположенных в пределах круговой магистральной системы улиц "Садовое кольцо" города Москвы Поправка: Гл.6.Прил.2.2.п.2.2.6_06.00.01.07.001 Наименование: При выполнении при капитальном ремонте и реконструкции работ, аналогичных технологическим процессам, характерным для нового строительства, и отсутствующих в сборниках на ремонтно-строительные работы ТСН-2001.6 Поправка: Гл.6.Прил.2.2.п.2.2.16_06.00.01.35.006 Наименование: При демонтаже металлических конструкций (в т.ч. к стоимости вспомогательных материалов) | 0 | 179.14 | 35.04 | 51.52 | 0 | 1378.14 | 0 | 104.4042 | 0 | 0 | 156.75 | 104.5 |  | 53 |  | *1)*1)*0,6 | *1,2)*1,25)*0,6 | *1,2)*1,25)*0,6 | *1,2)*1,15)*0,6 |  | *1,2)*1,15)*0,6 | *1,2)*1,25)*0,6 |  |  |  | 0 | 0 | 1 | 1 |  |  |  | 1013 | 1 Т | 1 Т | 1 | [6 empty] | 55393642 | 30 | Строительные работы | 0 |  | 1 | 13 | ТСН-2001.3-9. Металлические конструкции | ТСН-2001.3-9-1 |  | Поправка: Гл.12.Прил.8.п.8. 3_12.00.01.11.001 Поправка: Гл.6.Прил.2.2.п.2.2.6_06.00.01.07.001 Поправка: Гл.6.Прил.2.2.п.2.2.16_06.00.01.35.006 |  | 0 | 1642.26 | 58.4 | 52.66 | 0 | 1531.2 | 116 | 0 | 0 | [17 empty] | 0 | 0 | 0 |  |  |  |  | 93 | 62 |  |  |  |  | 1 |  | -2000456464 | 2 | 1 | 2 | 0 | 0 | 0 | 440.39 | 440.39 | 0 | 0 |  | 0 | 3 | 0 |  | 0 | 1 | 0 | 0 | 0 | 0 |  |  |  | 0 | 0
17 | 1 |  |  | 16 | 3.9-35-1 | Монтаж мелких конструкций из стали различного профиля массой до 20 кг (проходка на кровлю Гусак) / демонтаж | 1 Т | 0.1223 | 0 | 0.1223 |  |  |  | 9608.72 | 46.98 | 63.95 | 0 | 9497.79 | 0 | 12.7686 | 0 | 0 | 8832.94 | 5888.63 |  | 55890823 | 1350.2676 | 35.04 | 47.394 | 0 | 1267.8336 | 0 | 96.048 | 0 | 0 | 1642.26 | 58.4 | 52.66 | 0 | 1531.2 | 0 | 116 | 0 | 0 | 93 | 62 | 1.087 | 1 |  |  | 1 | 56.35 | 10.15 | 10.95 |  |  |  |  | 0 | 1 | ТСН-2001.3 Доп. 79, Сб. 9, т. 35, поз. 1 |  |  | 13 | 0 | 3.9-35-1 | 1 | 30 | 0 | 56.35 | 1 | 1 | 1 | 1 | 1 |  | 93 | 62 |  |  |  | 1566 | 0 | 0 | [5 empty] | 0 | Поправка: Гл.12.Прил.8.п.8. 3_12.00.01.11.001 Наименование: При наличии напряженных и стесненных условий производства работ (стесненность, сложность складирования и транспортной логистики и т.п.) для объектов, расположенных в пределах круговой магистральной системы улиц "Садовое кольцо" города Москвы Поправка: Гл.6.Прил.2.2.п.2.2.6_06.00.01.07.001 Наименование: При выполнении при капитальном ремонте и реконструкции работ, аналогичных технологическим процессам, характерным для нового строительства, и отсутствующих в сборниках на ремонтно-строительные работы ТСН-2001.6 Поправка: Гл.6.Прил.2.2.п.2.2.16_06.00.01.35.006 Наименование: При демонтаже металлических конструкций (в т.ч. к стоимости вспомогательных материалов) | 0 | 9608.72 | 383.69 | 522.93 | 0 | 77658.19 | 0 | 104.4042 | 0 | 0 | 8832.94 | 5888.63 |  | 56 |  | *1)*1)*0,6 | *1,2)*1,25)*0,6 | *1,2)*1,25)*0,6 | *1,2)*1,15)*0,6 |  | *1,2)*1,15)*0,6 | *1,2)*1,25)*0,6 |  |  |  | 0 | 0 | 1 | 1 |  |  |  | 1013 | 1 Т | 1 Т | 1 | [6 empty] | 55393642 | 30 | Строительные работы | 0 |  | 1 | 13 | ТСН-2001.3-9. Металлические конструкции | ТСН-2001.3-9-1 |  | Поправка: Гл.12.Прил.8.п.8. 3_12.00.01.11.001 Поправка: Гл.6.Прил.2.2.п.2.2.6_06.00.01.07.001 Поправка: Гл.6.Прил.2.2.п.2.2.16_06.00.01.35.006 |  | 0 | 1642.26 | 58.4 | 52.66 | 0 | 1531.2 | 116 | 0 | 0 | [17 empty] | 0 | 0 | 0 |  |  |  |  | 93 | 62 |  |  |  |  | 1 |  | -2000456464 | 2 | 1 | 2 | 0 | 0 | 0 | 24330.29 | 24330.29 | 0 | 0 |  | 0 | 0 | 0 |  | 0 | 1 | 0 | 0 | 0 | 0 |  |  |  | 0 | 0
17 | 1 |  |  | 17 | 4.8-331-2 | Прокладка металлического перфорированного лотка по установленным конструкциям, массой погонного метра свыше 2 до 4 кг / демонтаж лотков | 100 М ТРАССЫ | 13.39 | 0 | 13.39 |  |  |  | 1074.19 | 0 | 33.66 | 6.06 | 1040.53 | 0 | 91.5518 | 0 | 0 | 1015.19 | 533.76 |  | 54971259 | 76.6224 | 0 | 2.4012 | 0.432 | 74.2212 | 0 | 6.5304 | 0 | 0 | 224.18 | 11.34 | 6.67 | 1.2 | 206.17 | 0 | 18.14 | 0 | 0 | 97 | 51 | 1.047 | 1 |  |  | 1 | 1 | 1 | 1 |  |  |  |  | 0 | 2 | ТСН-2001.4 Доп. 79, Сб. 8, т. 331, поз. 2 |  |  | 67 | 0 | 4.8-331-2 | 1 | 40 | 0 | 1 | 1 | 1 | 1 | 1 | 1 |  | 97 | 51 |  |  |  | 1566 | 0 | 0 | [5 empty] | 0 | Поправка: Гл.12.Прил.8.п.8. 3_12.00.01.11.001 Наименование: При наличии напряженных и стесненных условий производства работ (стесненность, сложность складирования и транспортной логистики и т.п.) для объектов, расположенных в пределах круговой магистральной системы улиц "Садовое кольцо" города Москвы Поправка: Гл.4.Прил.2.2.п.2.2.29_04.00.01.35.003 Наименование: При демонтаже оборудования, предназначенного в лом | 0 | 1074.19 | 0 | 2.51 | 0.45 | 77.71 | 0 | 6.8373 | 0 | 0 | 1009.75 | 530.9 |  | 59 |  | *1)*0 | *1,2)*0,3 | *1,2)*0,3 | *1,2)*0,3 |  | *1,2)*0,3 | *1,2)*0,3 |  |  |  | 0 | 0 | 1 | 1 |  |  |  | 1013 | 100 М ТРАССЫ | 100 М ТРАССЫ | 1 | [6 empty] | 55393699 | 40 | Монтаж оборудования | 0 |  | 2 | 67 | ТСН-2001.4-8. Электротехнические установки | ТСН-2001.4-8-1 |  | Поправка: Гл.12.Прил.8.п.8. 3_12.00.01.11.001 Поправка: Гл.4.Прил.2.2.п.2.2.29_04.00.01.35.003 |  | 0 | 224.18 | 11.34 | 6.67 | 1.2 | 206.17 | 18.14 | 0 | 0 | [17 empty] | 0 | 0 | 0 |  |  |  |  | 97 | 51 |  |  |  |  | 1 |  | -32704858 | 2 | 1 | 2 | 0 | 0 | 0 | 2623.14 | 0 | 2623.14 | 0 |  | 0 | 3 | 0 |  | 0 | 1 | 0 | 0 | 0 | 0 |  |  |  | 0 | 0
17 | 1 |  |  | 17 | 4.8-331-2 | Прокладка металлического перфорированного лотка по установленным конструкциям, массой погонного метра свыше 2 до 4 кг / демонтаж лотков | 100 М ТРАССЫ | 13.39 | 0 | 13.39 |  |  |  | 59272.06 | 0 | 638.19 | 341.48 | 58633.87 | 0 | 91.5518 | 0 | 0 | 57206.09 | 30077.43 |  | 55890823 | 76.6224 | 0 | 2.4012 | 0.432 | 74.2212 | 0 | 6.5304 | 0 | 0 | 224.18 | 11.34 | 6.67 | 1.2 | 206.17 | 0 | 18.14 | 0 | 0 | 97 | 51 | 1.047 | 1 |  |  | 1 | 56.35 | 18.96 | 8.24 |  |  |  |  | 0 | 2 | ТСН-2001.4 Доп. 79, Сб. 8, т. 331, поз. 2 |  |  | 67 | 0 | 4.8-331-2 | 1 | 40 | 0 | 56.35 | 1 | 1 | 1 | 1 | 1 |  | 97 | 51 |  |  |  | 1566 | 0 | 0 | [5 empty] | 0 | Поправка: Гл.12.Прил.8.п.8. 3_12.00.01.11.001 Наименование: При наличии напряженных и стесненных условий производства работ (стесненность, сложность складирования и транспортной логистики и т.п.) для объектов, расположенных в пределах круговой магистральной системы улиц "Садовое кольцо" города Москвы Поправка: Гл.4.Прил.2.2.п.2.2.29_04.00.01.35.003 Наименование: При демонтаже оборудования, предназначенного в лом | 0 | 59272.06 | 0 | 47.59 | 25.36 | 4378.96 | 0 | 6.8373 | 0 | 0 | 56899.45 | 29916.21 |  | 61 |  | *1)*0 | *1,2)*0,3 | *1,2)*0,3 | *1,2)*0,3 |  | *1,2)*0,3 | *1,2)*0,3 |  |  |  | 0 | 0 | 1 | 1 |  |  |  | 1013 | 100 М ТРАССЫ | 100 М ТРАССЫ | 1 | [6 empty] | 55393699 | 40 | Монтаж оборудования | 0 |  | 2 | 67 | ТСН-2001.4-8. Электротехнические установки | ТСН-2001.4-8-1 |  | Поправка: Гл.12.Прил.8.п.8. 3_12.00.01.11.001 Поправка: Гл.4.Прил.2.2.п.2.2.29_04.00.01.35.003 |  | 0 | 224.18 | 11.34 | 6.67 | 1.2 | 206.17 | 18.14 | 0 | 0 | [17 empty] | 0 | 0 | 0 |  |  |  |  | 97 | 51 |  |  |  |  | 1 |  | -32704858 | 2 | 1 | 2 | 0 | 0 | 0 | 146555.58 | 0 | 146555.58 | 0 |  | 0 | 0 | 0 |  | 0 | 1 | 0 | 0 | 0 | 0 |  |  |  | 0 | 0
17 | 1 |  |  | 18 | 4.8-331-12 | Установка крышек металлических на лотки металлические перфорированные и неперфорированные массой 1 м свыше 2 до 4 кг / демонтаж крышек лотков | 100 М ТРАССЫ | 13.39 | 0 | 13.39 |  |  |  | 442.52 | 0 | 28.97 | 5.3 | 413.55 | 0 | 36.6914 | 0 | 0 | 406.28 | 213.61 |  | 54971259 | 31.5648 | 0 | 2.0664 | 0.378 | 29.4984 | 0 | 2.6172 | 0 | 0 | 104.14 | 16.46 | 5.74 | 1.05 | 81.94 | 0 | 7.27 | 0 | 0 | 97 | 51 | 1.047 | 1 |  |  | 1 | 1 | 1 | 1 |  |  |  |  | 0 | 2 | ТСН-2001.4 Доп. 80, Сб. 8, т. 331, поз. 12 |  |  | 67 | 0 | 4.8-331-12 | 1 | 40 | 0 | 1 | 1 | 1 | 1 | 1 | 1 |  | 97 | 51 |  |  |  | 1566 | 0 | 0 | [5 empty] | 0 | Поправка: Гл.12.Прил.8.п.8. 3_12.00.01.11.001 Наименование: При наличии усложненных условий производства работ (стесненность, сложность складирования и транспортной логистики, наличие в зоне производства работ действующего технологического оборудования или движения технологического транспорта и т.п.) для объектов, расположенных в пределах круговой магистральной системы улиц "Садовое кольцо" города Москвы Поправка: Гл.4.Прил.2.2.п.2.2.29_04.00.01.35.003 Наименование: При демонтаже оборудования, предназначенного в лом | 0 | 442.52 | 0 | 2.16 | 0.4 | 30.88 | 0 | 2.7402 | 0 | 0 | 401.53 | 211.11 |  | 63 |  | *1)*0 | *1,2)*0,3 | *1,2)*0,3 | *1,2)*0,3 |  | *1,2)*0,3 | *1,2)*0,3 |  |  |  | 0 | 0 | 1 | 1 |  |  |  | 1013 | 100 М ТРАССЫ | 100 М ТРАССЫ | 1 | [6 empty] | 55393699 | 40 | Монтаж оборудования | 0 |  | 2 | 67 | ТСН-2001.4-8. Электротехнические установки | ТСН-2001.4-8-1 |  | Поправка: Гл.12.Прил.8.п.8. 3_12.00.01.11.001 Поправка: Гл.4.Прил.2.2.п.2.2.29_04.00.01.35.003 |  | 0 | 104.14 | 16.46 | 5.74 | 1.05 | 81.94 | 7.27 | 0 | 0 | [17 empty] | 0 | 0 | 0 |  |  |  |  | 97 | 51 |  |  |  |  | 1 |  | -554369069 | 2 | 1 | 2 | 0 | 0 | 0 | 1062.41 | 0 | 1062.41 | 0 |  | 0 | 3 | 0 |  | 0 | 1 | 0 | 0 | 0 | 0 |  |  |  | 0 | 0
17 | 1 |  |  | 18 | 4.8-331-12 | Установка крышек металлических на лотки металлические перфорированные и неперфорированные массой 1 м свыше 2 до 4 кг / демонтаж крышек лотков | 100 М ТРАССЫ | 13.39 | 0 | 13.39 |  |  |  | 23858.89 | 0 | 555.35 | 298.66 | 23303.54 | 0 | 36.6914 | 0 | 0 | 22894.13 | 12037.12 |  | 55890823 | 31.5648 | 0 | 2.0664 | 0.378 | 29.4984 | 0 | 2.6172 | 0 | 0 | 104.14 | 16.46 | 5.74 | 1.05 | 81.94 | 0 | 7.27 | 0 | 0 | 97 | 51 | 1.047 | 1 |  |  | 1 | 56.35 | 19.17 | 7.31 |  |  |  |  | 0 | 2 | ТСН-2001.4 Доп. 80, Сб. 8, т. 331, поз. 12 |  |  | 67 | 0 | 4.8-331-12 | 1 | 40 | 0 | 56.35 | 1 | 1 | 1 | 1 | 1 |  | 97 | 51 |  |  |  | 1566 | 0 | 0 | [5 empty] | 0 | Поправка: Гл.12.Прил.8.п.8. 3_12.00.01.11.001 Наименование: При наличии усложненных условий производства работ (стесненность, сложность складирования и транспортной логистики, наличие в зоне производства работ действующего технологического оборудования или движения технологического транспорта и т.п.) для объектов, расположенных в пределах круговой магистральной системы улиц "Садовое кольцо" города Москвы Поправка: Гл.4.Прил.2.2.п.2.2.29_04.00.01.35.003 Наименование: При демонтаже оборудования, предназначенного в лом | 0 | 23858.89 | 0 | 41.41 | 22.54 | 1740.09 | 0 | 2.7402 | 0 | 0 | 22626.3 | 11896.3 |  | 65 |  | *1)*0 | *1,2)*0,3 | *1,2)*0,3 | *1,2)*0,3 |  | *1,2)*0,3 | *1,2)*0,3 |  |  |  | 0 | 0 | 1 | 1 |  |  |  | 1013 | 100 М ТРАССЫ | 100 М ТРАССЫ | 1 | [6 empty] | 55393699 | 40 | Монтаж оборудования | 0 |  | 2 | 67 | ТСН-2001.4-8. Электротехнические установки | ТСН-2001.4-8-1 |  | Поправка: Гл.12.Прил.8.п.8. 3_12.00.01.11.001 Поправка: Гл.4.Прил.2.2.п.2.2.29_04.00.01.35.003 |  | 0 | 104.14 | 16.46 | 5.74 | 1.05 | 81.94 | 7.27 | 0 | 0 | [17 empty] | 0 | 0 | 0 |  |  |  |  | 97 | 51 |  |  |  |  | 1 |  | -554369069 | 2 | 1 | 2 | 0 | 0 | 0 | 58790.14 | 0 | 58790.14 | 0 |  | 0 | 0 | 0 |  | 0 | 1 | 0 | 0 | 0 | 0 |  |  |  | 0 | 0
17 | 1 |  |  | 19 | 4.8-83-22 | Установка конструкций металлических кабельных, кронштейна настенного крепления на анкерах массой до 15 кг / демонтаж кронштейнов | 100 шт. кронштейнов | 2.22 | 0 | 2.22 |  |  |  | 457.53 | 0 | 20.28 | 1.64 | 437.25 | 0 | 33.9152 | 0 | 0 | 425.72 | 223.83 |  | 54971259 | 189.6012 | 0 | 8.406 | 0.6804 | 181.1952 | 0 | 14.0544 | 0 | 0 | 5265.89 | 4739.22 | 23.35 | 1.89 | 503.32 | 0 | 39.04 | 0 | 0 | 97 | 51 | 1.087 | 1 |  |  | 1 | 1 | 1 | 1 |  |  |  |  | 0 | 2 | ТСН-2001.4 Доп. 69, Сб. 8, т. 83, поз. 22 |  |  | 67 | 0 | 4.8-83-22 | 1 | 40 | 0 | 1 | 1 | 1 | 1 | 1 | 1 |  | 97 | 51 |  |  |  | 1566 | 0 | 0 | [5 empty] | 0 | Поправка: Гл.12.Прил.8.п.8. 3_12.00.01.11.001 Наименование: При наличии напряженных и стесненных условий производства работ (стесненность, сложность складирования и транспортной логистики и т.п.) для объектов, расположенных в пределах круговой магистральной системы улиц "Садовое кольцо" города Москвы Поправка: Гл.4.Прил.2.2.п.2.2.29_04.00.01.35.003 Наименование: При демонтаже оборудования, предназначенного в лом | 0 | 457.53 | 0 | 9.14 | 0.74 | 196.96 | 0 | 15.2771 | 0 | 0 | 424.85 | 223.37 |  | 67 |  | *1)*0 | *1,2)*0,3 | *1,2)*0,3 | *1,2)*0,3 |  | *1,2)*0,3 | *1,2)*0,3 |  |  |  | 0 | 0 | 1 | 1 |  |  |  | 30517203 | 100 шт. кронштейнов | 100 шт. кронштейнов | 1 | [6 empty] | 55393699 | 40 | Монтаж оборудования | 0 |  | 2 | 67 | ТСН-2001.4-8. Электротехнические установки | ТСН-2001.4-8-1 |  | Поправка: Гл.12.Прил.8.п.8. 3_12.00.01.11.001 Поправка: Гл.4.Прил.2.2.п.2.2.29_04.00.01.35.003 |  | 0 | 5265.89 | 4739.22 | 23.35 | 1.89 | 503.32 | 39.04 | 0 | 0 | [17 empty] | 0 | 0 | 0 |  |  |  |  | 97 | 51 |  |  |  |  | 1 |  | 1230429216 | 2 | 1 | 2 | 0 | 0 | 0 | 1107.08 | 0 | 1107.08 | 0 |  | 0 | 3 | 0 |  | 0 | 1 | 0 | 0 | 0 | 0 |  |  |  | 0 | 0
17 | 1 |  |  | 19 | 4.8-83-22 | Установка конструкций металлических кабельных, кронштейна настенного крепления на анкерах массой до 15 кг / демонтаж кронштейнов | 100 шт. кронштейнов | 2.22 | 0 | 2.22 |  |  |  | 24914.24 | 0 | 275.2 | 92.41 | 24639.04 | 0 | 33.9152 | 0 | 0 | 23989.51 | 12613.04 |  | 55890823 | 189.6012 | 0 | 8.406 | 0.6804 | 181.1952 | 0 | 14.0544 | 0 | 0 | 5265.89 | 4739.22 | 23.35 | 1.89 | 503.32 | 0 | 39.04 | 0 | 0 | 97 | 51 | 1.087 | 1 |  |  | 1 | 56.35 | 13.57 | 17.48 |  |  |  |  | 0 | 2 | ТСН-2001.4 Доп. 69, Сб. 8, т. 83, поз. 22 |  |  | 67 | 0 | 4.8-83-22 | 1 | 40 | 0 | 56.35 | 1 | 1 | 1 | 1 | 1 |  | 97 | 51 |  |  |  | 1566 | 0 | 0 | [5 empty] | 0 | Поправка: Гл.12.Прил.8.п.8. 3_12.00.01.11.001 Наименование: При наличии напряженных и стесненных условий производства работ (стесненность, сложность складирования и транспортной логистики и т.п.) для объектов, расположенных в пределах круговой магистральной системы улиц "Садовое кольцо" города Москвы Поправка: Гл.4.Прил.2.2.п.2.2.29_04.00.01.35.003 Наименование: При демонтаже оборудования, предназначенного в лом | 0 | 24914.24 | 0 | 124.03 | 41.7 | 11098.7 | 0 | 15.2771 | 0 | 0 | 23940.32 | 12587.18 |  | 69 |  | *1)*0 | *1,2)*0,3 | *1,2)*0,3 | *1,2)*0,3 |  | *1,2)*0,3 | *1,2)*0,3 |  |  |  | 0 | 0 | 1 | 1 |  |  |  | 30517203 | 100 шт. кронштейнов | 100 шт. кронштейнов | 1 | [6 empty] | 55393699 | 40 | Монтаж оборудования | 0 |  | 2 | 67 | ТСН-2001.4-8. Электротехнические установки | ТСН-2001.4-8-1 |  | Поправка: Гл.12.Прил.8.п.8. 3_12.00.01.11.001 Поправка: Гл.4.Прил.2.2.п.2.2.29_04.00.01.35.003 |  | 0 | 5265.89 | 4739.22 | 23.35 | 1.89 | 503.32 | 39.04 | 0 | 0 | [17 empty] | 0 | 0 | 0 |  |  |  |  | 97 | 51 |  |  |  |  | 1 |  | 1230429216 | 2 | 1 | 2 | 0 | 0 | 0 | 61516.79 | 0 | 61516.79 | 0 |  | 0 | 0 | 0 |  | 0 | 1 | 0 | 0 | 0 | 0 |  |  |  | 0 | 0
19 | 1 |  |  |  |  | Демонтаж молниезащиты и заземления | [19 empty] | 1 | [186 empty] | 0
17 | 1 | 68 | 82 | 20 | 4.10-134-4 | Монтаж антенны коллективной для приема ТВ на антенной опоре высотой до 9 м с одним ярусом оттяжек / прим. демонтаж Молниеприёмник-мачты | 1 антенна | 8 | 0 | 8 |  |  |  | 238.39 | 0 | 0 | 0 | 238.39 | 0 | 16.8111 | 0 | 0 | 226.47 | 126.35 |  | 54971259 | 27.414 | 0 | 0 | 0 | 27.414 | 0 | 1.9332 | 0 | 0 | 76.52 | 0.37 | 0 | 0 | 76.15 | 0 | 5.37 | 0 | 0 | 95 | 53 | 1.087 | 1 |  |  | 1 | 1 | 1 | 1 |  |  |  |  | 0 | 2 | ТСН-2001.4 Доп. 81, Сб. 10, т. 134, поз. 4 |  |  | 69 | 0 | 4.10-134-4 | 1 | 40 | 0 | 1 | 1 | 1 | 1 | 1 | 1 |  | 95 | 53 |  |  |  | 1566 | 0 | 0 | [5 empty] | 0 | Поправка: Гл.12.Прил.8.п.8. 3_12.00.01.11.001 Наименование: При наличии напряженных и стесненных условий производства работ (стесненность, сложность складирования и транспортной логистики и т.п.) для объектов, расположенных в пределах круговой магистральной системы улиц "Садовое кольцо" города Москвы Поправка: Гл.4.Прил.2.2.п.2.2.29_04.00.01.35.003 Наименование: При демонтаже оборудования, предназначенного в лом | 0 | 238.39 | 0 | 0 | 0 | 29.8 | 0 | 2.1014 | 0 | 0 | 226.47 | 126.35 |  | 71 |  | *1)*0 | *1,2)*0,3 | *1,2)*0,3 | *1,2)*0,3 |  | *1,2)*0,3 | *1,2)*0,3 |  |  |  | 0 | 0 | 1 | 1 |  |  |  | 1013 | 1 антенна | 1 антенна | 1 | [6 empty] | 55393701 | 40 | Монтаж оборудования | 0 |  | 2 | 69 | ТСН-2001.4-10. Монтаж радиотелевизионного и электронного оборудования | ТСН-2001.4-10-2 |  | Поправка: Гл.12.Прил.8.п.8. 3_12.00.01.11.001 Поправка: Гл.4.Прил.2.2.п.2.2.29_04.00.01.35.003 |  | 0 | 76.52 | 0.37 | 0 | 0 | 76.15 | 5.37 | 0 | 0 | [17 empty] | 0 | 0 | 0 |  |  |  |  | 95 | 53 |  |  |  |  | 1 |  | -1154654593 | 2 | 1 | 2 | 0 | 0 | 0 | 591.21 | 0 | 591.21 | 0 |  | 0 | 3 | 0 |  | 0 | 1 | 0 | 0 | 0 | 0 |  |  |  | 0 | 0
17 | 1 | 70 | 84 | 20 | 4.10-134-4 | Монтаж антенны коллективной для приема ТВ на антенной опоре высотой до 9 м с одним ярусом оттяжек / прим. демонтаж Молниеприёмник-мачты | 1 антенна | 8 | 0 | 8 |  |  |  | 13433.28 | 0 | 0 | 0 | 13433.28 | 0 | 16.8111 | 0 | 0 | 12761.62 | 7119.64 |  | 55890823 | 27.414 | 0 | 0 | 0 | 27.414 | 0 | 1.9332 | 0 | 0 | 76.52 | 0.37 | 0 | 0 | 76.15 | 0 | 5.37 | 0 | 0 | 95 | 53 | 1.087 | 1 |  |  | 1 | 56.35 | 1 | 5.46 |  |  |  |  | 0 | 2 | ТСН-2001.4 Доп. 81, Сб. 10, т. 134, поз. 4 |  |  | 69 | 0 | 4.10-134-4 | 1 | 40 | 0 | 56.35 | 1 | 1 | 1 | 1 | 1 |  | 95 | 53 |  |  |  | 1566 | 0 | 0 | [5 empty] | 0 | Поправка: Гл.12.Прил.8.п.8. 3_12.00.01.11.001 Наименование: При наличии напряженных и стесненных условий производства работ (стесненность, сложность складирования и транспортной логистики и т.п.) для объектов, расположенных в пределах круговой магистральной системы улиц "Садовое кольцо" города Москвы Поправка: Гл.4.Прил.2.2.п.2.2.29_04.00.01.35.003 Наименование: При демонтаже оборудования, предназначенного в лом | 0 | 13433.28 | 0 | 0 | 0 | 1679.23 | 0 | 2.1014 | 0 | 0 | 12761.62 | 7119.64 |  | 73 |  | *1)*0 | *1,2)*0,3 | *1,2)*0,3 | *1,2)*0,3 |  | *1,2)*0,3 | *1,2)*0,3 |  |  |  | 0 | 0 | 1 | 1 |  |  |  | 1013 | 1 антенна | 1 антенна | 1 | [6 empty] | 55393701 | 40 | Монтаж оборудования | 0 |  | 2 | 69 | ТСН-2001.4-10. Монтаж радиотелевизионного и электронного оборудования | ТСН-2001.4-10-2 |  | Поправка: Гл.12.Прил.8.п.8. 3_12.00.01.11.001 Поправка: Гл.4.Прил.2.2.п.2.2.29_04.00.01.35.003 |  | 0 | 76.52 | 0.37 | 0 | 0 | 76.15 | 5.37 | 0 | 0 | [17 empty] | 0 | 0 | 0 |  |  |  |  | 95 | 53 |  |  |  |  | 1 |  | -1154654593 | 2 | 1 | 2 | 0 | 0 | 0 | 33314.54 | 0 | 33314.54 | 0 |  | 0 | 0 | 0 |  | 0 | 1 | 0 | 0 | 0 | 0 |  |  |  | 0 | 0
17 | 1 | 77 | 94 | 21 | 4.8-187-8 | Монтаж заземляющего проводника открыто по строительным основаниям из круглой стали диаметром 8 мм / демонтаж | 100 м | 6.25 | 0 | 6.25 |  |  |  | 587.05 | 0 | 69.45 | 3.02 | 517.6 | 0 | 42.0131 | 0 | 0 | 505 | 265.52 |  | 54971259 | 88.0308 | 0 | 10.4148 | 0.4536 | 77.616 | 0 | 6.3 | 0 | 0 | 628.45 | 383.92 | 28.93 | 1.26 | 215.6 | 0 | 17.5 | 0 | 0 | 97 | 51 | 1.067 | 1.081 |  |  | 1 | 1 | 1 | 1 |  |  |  |  | 0 | 2 | ТСН-2001.4 Доп. 80, Сб. 8, т. 187, поз. 8 |  |  | 67 | 0 | 4.8-187-8 | 1 | 40 | 0 | 1 | 1 | 1 | 1 | 1 | 1 |  | 97 | 51 |  |  |  | 1566 | 0 | 0 | [5 empty] | 0 | Поправка: Гл.12.Прил.8.п.8. 3_12.00.01.11.001 Наименование: При наличии напряженных и стесненных условий производства работ (стесненность, сложность складирования и транспортной логистики и т.п.) для объектов, расположенных в пределах круговой магистральной системы улиц "Садовое кольцо" города Москвы Поправка: Гл.4.Прил.2.2.п.2.2.29_04.00.01.35.003 Наименование: При демонтаже оборудования, предназначенного в лом | 0 | 587.05 | 0 | 11.11 | 0.48 | 82.82 | 0 | 6.7221 | 0 | 0 | 502.54 | 264.22 |  | 75 |  | *1)*0 | *1,2)*0,3 | *1,2)*0,3 | *1,2)*0,3 |  | *1,2)*0,3 | *1,2)*0,3 |  |  |  | 0 | 0 | 1 | 1 |  |  |  | 1003 | 100 м | 100 м | 100 | [6 empty] | 55393699 | 40 | Монтаж оборудования | 0 |  | 2 | 67 | ТСН-2001.4-8. Электротехнические установки | ТСН-2001.4-8-1 |  | Поправка: Гл.12.Прил.8.п.8. 3_12.00.01.11.001 Поправка: Гл.4.Прил.2.2.п.2.2.29_04.00.01.35.003 |  | 0 | 628.45 | 383.92 | 28.93 | 1.26 | 215.6 | 17.5 | 0 | 0 | [17 empty] | 0 | 0 | 2 |  |  |  |  | 97 | 51 |  |  |  |  | 1 |  | -395779747 | 2 | 1 | 2 | 0 | 0 | 0 | 1357.57 | 0 | 1357.57 | 0 |  | 0 | 3 | 0 |  | 0 | 1 | 0 | 0 | 0 | 0 |  |  |  | 0 | 0
17 | 1 | 84 | 104 | 21 | 4.8-187-8 | Монтаж заземляющего проводника открыто по строительным основаниям из круглой стали диаметром 8 мм / демонтаж | 100 м | 6.25 | 0 | 6.25 |  |  |  | 30173.79 | 0 | 1007.03 | 170.18 | 29166.76 | 0 | 42.0131 | 0 | 0 | 28456.83 | 14961.84 |  | 55890823 | 88.0308 | 0 | 10.4148 | 0.4536 | 77.616 | 0 | 6.3 | 0 | 0 | 628.45 | 383.92 | 28.93 | 1.26 | 215.6 | 0 | 17.5 | 0 | 0 | 97 | 51 | 1.067 | 1.081 |  |  | 1 | 56.35 | 14.5 | 2.74 |  |  |  |  | 0 | 2 | ТСН-2001.4 Доп. 80, Сб. 8, т. 187, поз. 8 |  |  | 67 | 0 | 4.8-187-8 | 1 | 40 | 0 | 56.35 | 1 | 1 | 1 | 1 | 1 |  | 97 | 51 |  |  |  | 1566 | 0 | 0 | [5 empty] | 0 | Поправка: Гл.12.Прил.8.п.8. 3_12.00.01.11.001 Наименование: При наличии напряженных и стесненных условий производства работ (стесненность, сложность складирования и транспортной логистики и т.п.) для объектов, расположенных в пределах круговой магистральной системы улиц "Садовое кольцо" города Москвы Поправка: Гл.4.Прил.2.2.п.2.2.29_04.00.01.35.003 Наименование: При демонтаже оборудования, предназначенного в лом | 0 | 30173.79 | 0 | 161.1 | 27.05 | 4666.91 | 0 | 6.7221 | 0 | 0 | 28318 | 14888.84 |  | 77 |  | *1)*0 | *1,2)*0,3 | *1,2)*0,3 | *1,2)*0,3 |  | *1,2)*0,3 | *1,2)*0,3 |  |  |  | 0 | 0 | 1 | 1 |  |  |  | 1003 | 100 м | 100 м | 100 | [6 empty] | 55393699 | 40 | Монтаж оборудования | 0 |  | 2 | 67 | ТСН-2001.4-8. Электротехнические установки | ТСН-2001.4-8-1 |  | Поправка: Гл.12.Прил.8.п.8. 3_12.00.01.11.001 Поправка: Гл.4.Прил.2.2.п.2.2.29_04.00.01.35.003 |  | 0 | 628.45 | 383.92 | 28.93 | 1.26 | 215.6 | 17.5 | 0 | 0 | [17 empty] | 0 | 0 | 2 |  |  |  |  | 97 | 51 |  |  |  |  | 1 |  | -395779747 | 2 | 1 | 2 | 0 | 0 | 0 | 73592.46 | 0 | 73592.46 | 0 |  | 0 | 0 | 0 |  | 0 | 1 | 0 | 0 | 0 | 0 |  |  |  | 0 | 0
17 | 1 | 88 | 109 | 22 | 4.8-328-4 | Монтаж коробки ответвительной для кабельных линий / демонтаж | 100 шт. | 0.15 | 0 | 0.15 |  |  |  | 75.4 | 0 | 0.2 | 0.01 | 75.2 | 0 | 5.3649 | 0 | 0 | 72.95 | 38.36 |  | 54971259 | 480.1032 | 0 | 1.2816 | 0.09 | 478.8216 | 0 | 34.1604 | 0 | 0 | 1334.9 | 1.28 | 3.56 | 0.25 | 1330.06 | 0 | 94.89 | 0 | 0 | 97 | 51 | 1.047 | 1 |  |  | 1 | 1 | 1 | 1 |  |  |  |  | 0 | 2 | ТСН-2001.4 Доп. 75, Сб. 8, т. 328, поз. 4 |  |  | 67 | 0 | 4.8-328-4 | 1 | 40 | 0 | 1 | 1 | 1 | 1 | 1 | 1 |  | 97 | 51 |  |  |  | 1566 | 0 | 0 | [5 empty] | 0 | Поправка: Гл.12.Прил.8.п.8. 3_12.00.01.11.001 Наименование: При наличии напряженных и стесненных условий производства работ (стесненность, сложность складирования и транспортной логистики и т.п.) для объектов, расположенных в пределах круговой магистральной системы улиц "Садовое кольцо" города Москвы Поправка: Гл.4.Прил.2.2.п.2.2.29_04.00.01.35.003 Наименование: При демонтаже оборудования, предназначенного в лом | 0 | 75.4 | 0 | 1.34 | 0.09 | 501.33 | 0 | 35.7659 | 0 | 0 | 73.03 | 38.4 |  | 79 |  | *1)*0 | *1,2)*0,3 | *1,2)*0,3 | *1,2)*0,3 |  | *1,2)*0,3 | *1,2)*0,3 |  |  |  | 0 | 0 | 1 | 1 |  |  |  | 1010 | 100 шт. | 100 шт. | 100 | [6 empty] | 55393699 | 40 | Монтаж оборудования | 0 |  | 2 | 67 | ТСН-2001.4-8. Электротехнические установки | ТСН-2001.4-8-1 |  | Поправка: Гл.12.Прил.8.п.8. 3_12.00.01.11.001 Поправка: Гл.4.Прил.2.2.п.2.2.29_04.00.01.35.003 |  | 0 | 1334.9 | 1.28 | 3.56 | 0.25 | 1330.06 | 94.89 | 0 | 0 | [17 empty] | 0 | 0 | 0 |  |  |  |  | 97 | 51 |  |  |  |  | 1 |  | 84935793 | 2 | 1 | 2 | 0 | 0 | 0 | 186.71 | 0 | 186.71 | 0 |  | 0 | 3 | 0 |  | 0 | 1 | 0 | 0 | 0 | 0 |  |  |  | 0 | 0
17 | 1 | 92 | 114 | 22 | 4.8-328-4 | Монтаж коробки ответвительной для кабельных линий / демонтаж | 100 шт. | 0.15 | 0 | 0.15 |  |  |  | 4240.13 | 0 | 2.61 | 0.56 | 4237.52 | 0 | 5.3649 | 0 | 0 | 4110.94 | 2161.42 |  | 55890823 | 480.1032 | 0 | 1.2816 | 0.09 | 478.8216 | 0 | 34.1604 | 0 | 0 | 1334.9 | 1.28 | 3.56 | 0.25 | 1330.06 | 0 | 94.89 | 0 | 0 | 97 | 51 | 1.047 | 1 |  |  | 1 | 56.35 | 13.06 | 4.94 |  |  |  |  | 0 | 2 | ТСН-2001.4 Доп. 75, Сб. 8, т. 328, поз. 4 |  |  | 67 | 0 | 4.8-328-4 | 1 | 40 | 0 | 56.35 | 1 | 1 | 1 | 1 | 1 |  | 97 | 51 |  |  |  | 1566 | 0 | 0 | [5 empty] | 0 | Поправка: Гл.12.Прил.8.п.8. 3_12.00.01.11.001 Наименование: При наличии напряженных и стесненных условий производства работ (стесненность, сложность складирования и транспортной логистики и т.п.) для объектов, расположенных в пределах круговой магистральной системы улиц "Садовое кольцо" города Москвы Поправка: Гл.4.Прил.2.2.п.2.2.29_04.00.01.35.003 Наименование: При демонтаже оборудования, предназначенного в лом | 0 | 4240.13 | 0 | 17.5 | 5.07 | 28249.95 | 0 | 35.7659 | 0 | 0 | 4115.31 | 2163.72 |  | 81 |  | *1)*0 | *1,2)*0,3 | *1,2)*0,3 | *1,2)*0,3 |  | *1,2)*0,3 | *1,2)*0,3 |  |  |  | 0 | 0 | 1 | 1 |  |  |  | 1010 | 100 шт. | 100 шт. | 100 | [6 empty] | 55393699 | 40 | Монтаж оборудования | 0 |  | 2 | 67 | ТСН-2001.4-8. Электротехнические установки | ТСН-2001.4-8-1 |  | Поправка: Гл.12.Прил.8.п.8. 3_12.00.01.11.001 Поправка: Гл.4.Прил.2.2.п.2.2.29_04.00.01.35.003 |  | 0 | 1334.9 | 1.28 | 3.56 | 0.25 | 1330.06 | 94.89 | 0 | 0 | [17 empty] | 0 | 0 | 0 |  |  |  |  | 97 | 51 |  |  |  |  | 1 |  | 84935793 | 2 | 1 | 2 | 0 | 0 | 0 | 10512.49 | 0 | 10512.49 | 0 |  | 0 | 0 | 0 |  | 0 | 1 | 0 | 0 | 0 | 0 |  |  |  | 0 | 0
17 | 1 | 100 | 124 | 23 | 4.8-168-2 | Прокладка по стальным конструкциям и панелям провода сечением до 35 мм2 / демонтаж | 100 М ТРАССЫ | 10 | 0 | 10 |  |  |  | 1933.83 | 0 | 262.11 | 15.68 | 1671.72 | 0 | 135.6912 | 0 | 0 | 1636.78 | 860.57 |  | 54971259 | 184.7016 | 0 | 25.0344 | 1.4976 | 159.6672 | 0 | 12.96 | 0 | 0 | 1315.14 | 802.08 | 69.54 | 4.16 | 443.52 | 0 | 36 | 0 | 0 | 97 | 51 | 1.047 | 1 |  |  | 1 | 1 | 1 | 1 |  |  |  |  | 0 | 2 | ТСН-2001.4 Доп. 80, Сб. 8, т. 168, поз. 2 |  |  | 67 | 0 | 4.8-168-2 | 1 | 40 | 0 | 1 | 1 | 1 | 1 | 1 | 1 |  | 97 | 51 |  |  |  | 1566 | 0 | 0 | [5 empty] | 0 | Поправка: Гл.12.Прил.8.п.8. 3_12.00.01.11.001 Наименование: При наличии напряженных и стесненных условий производства работ (стесненность, сложность складирования и транспортной логистики и т.п.) для объектов, расположенных в пределах круговой магистральной системы улиц "Садовое кольцо" города Москвы Поправка: Гл.4.Прил.2.2.п.2.2.29_04.00.01.35.003 Наименование: При демонтаже оборудования, предназначенного в лом | 0 | 1933.83 | 0 | 26.21 | 1.57 | 167.17 | 0 | 13.5691 | 0 | 0 | 1623.09 | 853.38 |  | 83 |  | *1)*0 | *1,2)*0,3 | *1,2)*0,3 | *1,2)*0,3 |  | *1,2)*0,3 | *1,2)*0,3 |  |  |  | 0 | 0 | 1 | 1 |  |  |  | 1013 | 100 М ТРАССЫ | 100 М ТРАССЫ | 1 | [6 empty] | 55393699 | 40 | Монтаж оборудования | 0 |  | 2 | 67 | ТСН-2001.4-8. Электротехнические установки | ТСН-2001.4-8-1 |  | Поправка: Гл.12.Прил.8.п.8. 3_12.00.01.11.001 Поправка: Гл.4.Прил.2.2.п.2.2.29_04.00.01.35.003 |  | 0 | 1315.14 | 802.08 | 69.54 | 4.16 | 443.52 | 36 | 0 | 0 | [17 empty] | 0 | 0 | 0 |  |  |  |  | 97 | 51 |  |  |  |  | 1 |  | -1106526115 | 2 | 1 | 2 | 0 | 0 | 0 | 4431.18 | 0 | 4431.18 | 0 |  | 0 | 3 | 0 |  | 0 | 1 | 0 | 0 | 0 | 0 |  |  |  | 0 | 0
17 | 1 | 108 | 134 | 23 | 4.8-168-2 | Прокладка по стальным конструкциям и панелям провода сечением до 35 мм2 / демонтаж | 100 М ТРАССЫ | 10 | 0 | 10 |  |  |  | 98038.71 | 0 | 3837.29 | 883.57 | 94201.42 | 0 | 135.6912 | 0 | 0 | 92232.44 | 48493.34 |  | 55890823 | 184.7016 | 0 | 25.0344 | 1.4976 | 159.6672 | 0 | 12.96 | 0 | 0 | 1315.14 | 802.08 | 69.54 | 4.16 | 443.52 | 0 | 36 | 0 | 0 | 97 | 51 | 1.047 | 1 |  |  | 1 | 56.35 | 14.64 | 7.26 |  |  |  |  | 0 | 2 | ТСН-2001.4 Доп. 80, Сб. 8, т. 168, поз. 2 |  |  | 67 | 0 | 4.8-168-2 | 1 | 40 | 0 | 56.35 | 1 | 1 | 1 | 1 | 1 |  | 97 | 51 |  |  |  | 1566 | 0 | 0 | [5 empty] | 0 | Поправка: Гл.12.Прил.8.п.8. 3_12.00.01.11.001 Наименование: При наличии напряженных и стесненных условий производства работ (стесненность, сложность складирования и транспортной логистики и т.п.) для объектов, расположенных в пределах круговой магистральной системы улиц "Садовое кольцо" города Москвы Поправка: Гл.4.Прил.2.2.п.2.2.29_04.00.01.35.003 Наименование: При демонтаже оборудования, предназначенного в лом | 0 | 98038.71 | 0 | 383.71 | 88.47 | 9420.03 | 0 | 13.5691 | 0 | 0 | 91461.19 | 48087.84 |  | 85 |  | *1)*0 | *1,2)*0,3 | *1,2)*0,3 | *1,2)*0,3 |  | *1,2)*0,3 | *1,2)*0,3 |  |  |  | 0 | 0 | 1 | 1 |  |  |  | 1013 | 100 М ТРАССЫ | 100 М ТРАССЫ | 1 | [6 empty] | 55393699 | 40 | Монтаж оборудования | 0 |  | 2 | 67 | ТСН-2001.4-8. Электротехнические установки | ТСН-2001.4-8-1 |  | Поправка: Гл.12.Прил.8.п.8. 3_12.00.01.11.001 Поправка: Гл.4.Прил.2.2.п.2.2.29_04.00.01.35.003 |  | 0 | 1315.14 | 802.08 | 69.54 | 4.16 | 443.52 | 36 | 0 | 0 | [17 empty] | 0 | 0 | 0 |  |  |  |  | 97 | 51 |  |  |  |  | 1 |  | -1106526115 | 2 | 1 | 2 | 0 | 0 | 0 | 238764.49 | 0 | 238764.49 | 0 |  | 0 | 0 | 0 |  | 0 | 1 | 0 | 0 | 0 | 0 |  |  |  | 0 | 0
19 | 1 |  |  |  |  | ОЗДС | [19 empty] | 1 | [186 empty] | 0
17 | 1 | 121 | 150 | 24 | 4.10-19-6 | Монтаж отдельно устанавливаемого преобразователя или блока питания / демонтаж БПИ | 1 ШТ. | 1 | 0 | 1 |  |  |  | 68.28 | 0 | 17.31 | 1.9 | 50.97 | 0 | 3.5054 | 0 | 0 | 47.58 | 24.32 |  | 54971259 | 65.214 | 0 | 16.5348 | 1.818 | 48.6792 | 0 | 3.348 | 0 | 0 | 236.95 | 55.8 | 45.93 | 5.05 | 135.22 | 0 | 9.3 | 0 | 0 | 90 | 46 | 1.047 | 1 |  |  | 1 | 1 | 1 | 1 |  |  |  |  | 0 | 2 | ТСН-2001.4 Доп. 70, Сб. 10, т. 19, поз. 6 |  |  | 68 | 0 | 4.10-19-6 | 1 | 40 | 0 | 1 | 1 | 1 | 1 | 1 | 1 |  | 90 | 46 |  |  |  | 1566 | 0 | 0 | [5 empty] | 0 | Поправка: Гл.12.Прил.8.п.8. 3_12.00.01.11.001 Наименование: При наличии напряженных и стесненных условий производства работ (стесненность, сложность складирования и транспортной логистики и т.п.) для объектов, расположенных в пределах круговой магистральной системы улиц "Садовое кольцо" города Москвы Поправка: Гл.4.Прил.2.2.п.2.2.29_04.00.01.35.003 Наименование: При демонтаже оборудования, предназначенного в лом | 0 | 68.28 | 0 | 17.31 | 1.9 | 50.97 | 0 | 3.5054 | 0 | 0 | 47.58 | 24.32 |  | 87 |  | *1)*0 | *1,2)*0,3 | *1,2)*0,3 | *1,2)*0,3 |  | *1,2)*0,3 | *1,2)*0,3 |  |  |  | 0 | 0 | 1 | 1 |  |  |  | 1013 | 1 ШТ. | 1 ШТ. | 1 | [6 empty] | 55393700 | 40 | Монтаж оборудования | 0 |  | 2 | 68 | ТСН-2001.4-10. Прокладка и монтаж сетей связи | ТСН-2001.4-10-1 |  | Поправка: Гл.12.Прил.8.п.8. 3_12.00.01.11.001 Поправка: Гл.4.Прил.2.2.п.2.2.29_04.00.01.35.003 |  | 0 | 236.95 | 55.8 | 45.93 | 5.05 | 135.22 | 9.3 | 0 | 0 | [17 empty] | 0 | 0 | 0 |  |  |  |  | 90 | 46 |  |  |  |  | 1 |  | -1347530765 | 2 | 1 | 2 | 0 | 0 | 0 | 140.18 | 0 | 140.18 | 0 |  | 0 | 3 | 0 |  | 0 | 1 | 0 | 0 | 0 | 0 |  |  |  | 0 | 0
17 | 1 | 134 | 166 | 24 | 4.10-19-6 | Монтаж отдельно устанавливаемого преобразователя или блока питания / демонтаж БПИ | 1 ШТ. | 1 | 0 | 1 |  |  |  | 3151.89 | 0 | 279.73 | 107.07 | 2872.16 | 0 | 3.5054 | 0 | 0 | 2681.31 | 1370.45 |  | 55890823 | 65.214 | 0 | 16.5348 | 1.818 | 48.6792 | 0 | 3.348 | 0 | 0 | 236.95 | 55.8 | 45.93 | 5.05 | 135.22 | 0 | 9.3 | 0 | 0 | 90 | 46 | 1.047 | 1 |  |  | 1 | 56.35 | 16.16 | 10.51 |  |  |  |  | 0 | 2 | ТСН-2001.4 Доп. 70, Сб. 10, т. 19, поз. 6 |  |  | 68 | 0 | 4.10-19-6 | 1 | 40 | 0 | 56.35 | 1 | 1 | 1 | 1 | 1 |  | 90 | 46 |  |  |  | 1566 | 0 | 0 | [5 empty] | 0 | Поправка: Гл.12.Прил.8.п.8. 3_12.00.01.11.001 Наименование: При наличии напряженных и стесненных условий производства работ (стесненность, сложность складирования и транспортной логистики и т.п.) для объектов, расположенных в пределах круговой магистральной системы улиц "Садовое кольцо" города Москвы Поправка: Гл.4.Прил.2.2.п.2.2.29_04.00.01.35.003 Наименование: При демонтаже оборудования, предназначенного в лом | 0 | 3151.89 | 0 | 279.73 | 107.07 | 2872.16 | 0 | 3.5054 | 0 | 0 | 2681.31 | 1370.45 |  | 89 |  | *1)*0 | *1,2)*0,3 | *1,2)*0,3 | *1,2)*0,3 |  | *1,2)*0,3 | *1,2)*0,3 |  |  |  | 0 | 0 | 1 | 1 |  |  |  | 1013 | 1 ШТ. | 1 ШТ. | 1 | [6 empty] | 55393700 | 40 | Монтаж оборудования | 0 |  | 2 | 68 | ТСН-2001.4-10. Прокладка и монтаж сетей связи | ТСН-2001.4-10-1 |  | Поправка: Гл.12.Прил.8.п.8. 3_12.00.01.11.001 Поправка: Гл.4.Прил.2.2.п.2.2.29_04.00.01.35.003 |  | 0 | 236.95 | 55.8 | 45.93 | 5.05 | 135.22 | 9.3 | 0 | 0 | [17 empty] | 0 | 0 | 0 |  |  |  |  | 90 | 46 |  |  |  |  | 1 |  | -1347530765 | 2 | 1 | 2 | 0 | 0 | 0 | 7203.65 | 0 | 7203.65 | 0 |  | 0 | 0 | 0 |  | 0 | 1 | 0 | 0 | 0 | 0 |  |  |  | 0 | 0
17 | 1 | 141 | 177 | 25 | 4.8-65-1 | Монтаж преобразователя массой до 0,15 т / демонтаж БВУ | 1 ШКАФ | 17 | 0 | 17 |  |  |  | 673.57 | 0 | 90.54 | 13.78 | 583.03 | 0 | 46.1991 | 0 | 0 | 578.91 | 304.37 |  | 54971259 | 37.8432 | 0 | 5.0868 | 0.774 | 32.7564 | 0 | 2.5956 | 0 | 0 | 128.11 | 22.99 | 14.13 | 2.15 | 90.99 | 0 | 7.21 | 0 | 0 | 97 | 51 | 1.047 | 1 |  |  | 1 | 1 | 1 | 1 |  |  |  |  | 0 | 2 | ТСН-2001.4 Доп. 70, Сб. 8, т. 65, поз. 1 |  |  | 67 | 0 | 4.8-65-1 | 1 | 40 | 0 | 1 | 1 | 1 | 1 | 1 | 1 |  | 97 | 51 |  |  |  | 1566 | 0 | 0 | [5 empty] | 0 | Поправка: Гл.12.Прил.8.п.8. 3_12.00.01.11.001 Наименование: При наличии напряженных и стесненных условий производства работ (стесненность, сложность складирования и транспортной логистики и т.п.) для объектов, расположенных в пределах круговой магистральной системы улиц "Садовое кольцо" города Москвы Поправка: Гл.4.Прил.2.2.п.2.2.29_04.00.01.35.003 Наименование: При демонтаже оборудования, предназначенного в лом | 0 | 673.57 | 0 | 5.33 | 0.81 | 34.3 | 0 | 2.7176 | 0 | 0 | 566.32 | 297.76 |  | 91 |  | *1)*0 | *1,2)*0,3 | *1,2)*0,3 | *1,2)*0,3 |  | *1,2)*0,3 | *1,2)*0,3 |  |  |  | 0 | 0 | 1 | 1 |  |  |  | 1013 | 1 ШКАФ | 1 ШКАФ | 1 | [6 empty] | 55393699 | 40 | Монтаж оборудования | 0 |  | 2 | 67 | ТСН-2001.4-8. Электротехнические установки | ТСН-2001.4-8-1 |  | Поправка: Гл.12.Прил.8.п.8. 3_12.00.01.11.001 Поправка: Гл.4.Прил.2.2.п.2.2.29_04.00.01.35.003 |  | 0 | 128.11 | 22.99 | 14.13 | 2.15 | 90.99 | 7.21 | 0 | 0 | [17 empty] | 0 | 0 | 0 |  |  |  |  | 97 | 51 |  |  |  |  | 1 |  | 1899768978 | 2 | 1 | 2 | 0 | 0 | 0 | 1556.85 | 0 | 1556.85 | 0 |  | 0 | 3 | 0 |  | 0 | 1 | 0 | 0 | 0 | 0 |  |  |  | 0 | 0
17 | 1 | 148 | 188 | 25 | 4.8-65-1 | Монтаж преобразователя массой до 0,15 т / демонтаж БВУ | 1 ШКАФ | 17 | 0 | 17 |  |  |  | 34399.26 | 0 | 1545.52 | 776.5 | 32853.74 | 0 | 46.1991 | 0 | 0 | 32621.33 | 17151.42 |  | 55890823 | 37.8432 | 0 | 5.0868 | 0.774 | 32.7564 | 0 | 2.5956 | 0 | 0 | 128.11 | 22.99 | 14.13 | 2.15 | 90.99 | 0 | 7.21 | 0 | 0 | 97 | 51 | 1.047 | 1 |  |  | 1 | 56.35 | 17.07 | 7.97 |  |  |  |  | 0 | 2 | ТСН-2001.4 Доп. 70, Сб. 8, т. 65, поз. 1 |  |  | 67 | 0 | 4.8-65-1 | 1 | 40 | 0 | 56.35 | 1 | 1 | 1 | 1 | 1 |  | 97 | 51 |  |  |  | 1566 | 0 | 0 | [5 empty] | 0 | Поправка: Гл.12.Прил.8.п.8. 3_12.00.01.11.001 Наименование: При наличии напряженных и стесненных условий производства работ (стесненность, сложность складирования и транспортной логистики и т.п.) для объектов, расположенных в пределах круговой магистральной системы улиц "Садовое кольцо" города Москвы Поправка: Гл.4.Прил.2.2.п.2.2.29_04.00.01.35.003 Наименование: При демонтаже оборудования, предназначенного в лом | 0 | 34399.26 | 0 | 90.98 | 45.64 | 1932.81 | 0 | 2.7176 | 0 | 0 | 31912.4 | 16778.68 |  | 93 |  | *1)*0 | *1,2)*0,3 | *1,2)*0,3 | *1,2)*0,3 |  | *1,2)*0,3 | *1,2)*0,3 |  |  |  | 0 | 0 | 1 | 1 |  |  |  | 1013 | 1 ШКАФ | 1 ШКАФ | 1 | [6 empty] | 55393699 | 40 | Монтаж оборудования | 0 |  | 2 | 67 | ТСН-2001.4-8. Электротехнические установки | ТСН-2001.4-8-1 |  | Поправка: Гл.12.Прил.8.п.8. 3_12.00.01.11.001 Поправка: Гл.4.Прил.2.2.п.2.2.29_04.00.01.35.003 |  | 0 | 128.11 | 22.99 | 14.13 | 2.15 | 90.99 | 7.21 | 0 | 0 | [17 empty] | 0 | 0 | 0 |  |  |  |  | 97 | 51 |  |  |  |  | 1 |  | 1899768978 | 2 | 1 | 2 | 0 | 0 | 0 | 84172.01 | 0 | 84172.01 | 0 |  | 0 | 0 | 0 |  | 0 | 1 | 0 | 0 | 0 | 0 |  |  |  | 0 | 0
17 | 1 | 152 | 193 | 26 | 4.8-328-4 | Монтаж коробки ответвительной для кабельных линий / демонтаж | 100 шт. | 0.09 | 0 | 0.09 |  |  |  | 45.24 | 0 | 0.12 | 0.01 | 45.12 | 0 | 3.2189 | 0 | 0 | 43.78 | 23.02 |  | 54971259 | 480.1032 | 0 | 1.2816 | 0.09 | 478.8216 | 0 | 34.1604 | 0 | 0 | 1334.9 | 1.28 | 3.56 | 0.25 | 1330.06 | 0 | 94.89 | 0 | 0 | 97 | 51 | 1.047 | 1 |  |  | 1 | 1 | 1 | 1 |  |  |  |  | 0 | 2 | ТСН-2001.4 Доп. 75, Сб. 8, т. 328, поз. 4 |  |  | 67 | 0 | 4.8-328-4 | 1 | 40 | 0 | 1 | 1 | 1 | 1 | 1 | 1 |  | 97 | 51 |  |  |  | 1566 | 0 | 0 | [5 empty] | 0 | Поправка: Гл.12.Прил.8.п.8. 3_12.00.01.11.001 Наименование: При наличии напряженных и стесненных условий производства работ (стесненность, сложность складирования и транспортной логистики и т.п.) для объектов, расположенных в пределах круговой магистральной системы улиц "Садовое кольцо" города Москвы Поправка: Гл.4.Прил.2.2.п.2.2.29_04.00.01.35.003 Наименование: При демонтаже оборудования, предназначенного в лом | 0 | 45.24 | 0 | 1.34 | 0.09 | 501.33 | 0 | 35.7659 | 0 | 0 | 43.85 | 23.06 |  | 95 |  | *1)*0 | *1,2)*0,3 | *1,2)*0,3 | *1,2)*0,3 |  | *1,2)*0,3 | *1,2)*0,3 |  |  |  | 0 | 0 | 1 | 1 |  |  |  | 1010 | 100 шт. | 100 шт. | 100 | [6 empty] | 55393699 | 40 | Монтаж оборудования | 0 |  | 2 | 67 | ТСН-2001.4-8. Электротехнические установки | ТСН-2001.4-8-1 |  | Поправка: Гл.12.Прил.8.п.8. 3_12.00.01.11.001 Поправка: Гл.4.Прил.2.2.п.2.2.29_04.00.01.35.003 |  | 0 | 1334.9 | 1.28 | 3.56 | 0.25 | 1330.06 | 94.89 | 0 | 0 | [17 empty] | 0 | 0 | 0 |  |  |  |  | 97 | 51 |  |  |  |  | 1 |  | 84935793 | 2 | 1 | 2 | 0 | 0 | 0 | 112.04 | 0 | 112.04 | 0 |  | 0 | 3 | 0 |  | 0 | 1 | 0 | 0 | 0 | 0 |  |  |  | 0 | 0
17 | 1 | 156 | 198 | 26 | 4.8-328-4 | Монтаж коробки ответвительной для кабельных линий / демонтаж | 100 шт. | 0.09 | 0 | 0.09 |  |  |  | 2544.08 | 0 | 1.57 | 0.56 | 2542.51 | 0 | 3.2189 | 0 | 0 | 2466.78 | 1296.97 |  | 55890823 | 480.1032 | 0 | 1.2816 | 0.09 | 478.8216 | 0 | 34.1604 | 0 | 0 | 1334.9 | 1.28 | 3.56 | 0.25 | 1330.06 | 0 | 94.89 | 0 | 0 | 97 | 51 | 1.047 | 1 |  |  | 1 | 56.35 | 13.06 | 4.94 |  |  |  |  | 0 | 2 | ТСН-2001.4 Доп. 75, Сб. 8, т. 328, поз. 4 |  |  | 67 | 0 | 4.8-328-4 | 1 | 40 | 0 | 56.35 | 1 | 1 | 1 | 1 | 1 |  | 97 | 51 |  |  |  | 1566 | 0 | 0 | [5 empty] | 0 | Поправка: Гл.12.Прил.8.п.8. 3_12.00.01.11.001 Наименование: При наличии напряженных и стесненных условий производства работ (стесненность, сложность складирования и транспортной логистики и т.п.) для объектов, расположенных в пределах круговой магистральной системы улиц "Садовое кольцо" города Москвы Поправка: Гл.4.Прил.2.2.п.2.2.29_04.00.01.35.003 Наименование: При демонтаже оборудования, предназначенного в лом | 0 | 2544.08 | 0 | 17.5 | 5.07 | 28249.95 | 0 | 35.7659 | 0 | 0 | 2471.15 | 1299.27 |  | 97 |  | *1)*0 | *1,2)*0,3 | *1,2)*0,3 | *1,2)*0,3 |  | *1,2)*0,3 | *1,2)*0,3 |  |  |  | 0 | 0 | 1 | 1 |  |  |  | 1010 | 100 шт. | 100 шт. | 100 | [6 empty] | 55393699 | 40 | Монтаж оборудования | 0 |  | 2 | 67 | ТСН-2001.4-8. Электротехнические установки | ТСН-2001.4-8-1 |  | Поправка: Гл.12.Прил.8.п.8. 3_12.00.01.11.001 Поправка: Гл.4.Прил.2.2.п.2.2.29_04.00.01.35.003 |  | 0 | 1334.9 | 1.28 | 3.56 | 0.25 | 1330.06 | 94.89 | 0 | 0 | [17 empty] | 0 | 0 | 0 |  |  |  |  | 97 | 51 |  |  |  |  | 1 |  | 84935793 | 2 | 1 | 2 | 0 | 0 | 0 | 6307.83 | 0 | 6307.83 | 0 |  | 0 | 0 | 0 |  | 0 | 1 | 0 | 0 | 0 | 0 |  |  |  | 0 | 0
17 | 1 | 161 | 204 | 27 | 4.10-59-4 | Монтаж детали на пультах и панелях - колодка клеммная на 20 клемм / демонтаж | 1 ШТ. | 17 | 0 | 17 |  |  |  | 68.56 | 0 | 0 | 0 | 68.56 | 0 | 6.4076 | 0 | 0 | 65.13 | 36.34 |  | 54971259 | 3.852 | 0 | 0 | 0 | 3.852 | 0 | 0.36 | 0 | 0 | 26.57 | 15.87 | 0 | 0 | 10.7 | 0 | 1 | 0 | 0 | 95 | 53 | 1.047 | 1 |  |  | 1 | 1 | 1 | 1 |  |  |  |  | 0 | 2 | ТСН-2001.4 Доп. 67, Сб. 10, т. 59, поз. 4 |  |  | 69 | 0 | 4.10-59-4 | 1 | 40 | 0 | 1 | 1 | 1 | 1 | 1 | 1 |  | 95 | 53 |  |  |  | 1566 | 0 | 0 | [5 empty] | 0 | Поправка: Гл.12.Прил.8.п.8. 3_12.00.01.11.001 Наименование: При наличии напряженных и стесненных условий производства работ (стесненность, сложность складирования и транспортной логистики и т.п.) для объектов, расположенных в пределах круговой магистральной системы улиц "Садовое кольцо" города Москвы Поправка: Гл.4.Прил.2.2.п.2.2.29_04.00.01.35.003 Наименование: При демонтаже оборудования, предназначенного в лом | 0 | 68.56 | 0 | 0 | 0 | 4.03 | 0 | 0.37692 | 0 | 0 | 65.13 | 36.34 |  | 99 |  | *1)*0 | *1,2)*0,3 | *1,2)*0,3 | *1,2)*0,3 |  | *1,2)*0,3 | *1,2)*0,3 |  |  |  | 0 | 0 | 1 | 1 |  |  |  | 1013 | 1 ШТ. | 1 ШТ. | 1 | [6 empty] | 55393701 | 40 | Монтаж оборудования | 0 |  | 2 | 69 | ТСН-2001.4-10. Монтаж радиотелевизионного и электронного оборудования | ТСН-2001.4-10-2 |  | Поправка: Гл.12.Прил.8.п.8. 3_12.00.01.11.001 Поправка: Гл.4.Прил.2.2.п.2.2.29_04.00.01.35.003 |  | 0 | 26.57 | 15.87 | 0 | 0 | 10.7 | 1 | 0 | 0 | [17 empty] | 0 | 0 | 0 |  |  |  |  | 95 | 53 |  |  |  |  | 1 |  | -1316361074 | 2 | 1 | 2 | 0 | 0 | 0 | 170.03 | 0 | 170.03 | 0 |  | 0 | 3 | 0 |  | 0 | 1 | 0 | 0 | 0 | 0 |  |  |  | 0 | 0
17 | 1 | 166 | 210 | 27 | 4.10-59-4 | Монтаж детали на пультах и панелях - колодка клеммная на 20 клемм / демонтаж | 1 ШТ. | 17 | 0 | 17 |  |  |  | 3863.36 | 0 | 0 | 0 | 3863.36 | 0 | 6.4076 | 0 | 0 | 3670.19 | 2047.58 |  | 55890823 | 3.852 | 0 | 0 | 0 | 3.852 | 0 | 0.36 | 0 | 0 | 26.57 | 15.87 | 0 | 0 | 10.7 | 0 | 1 | 0 | 0 | 95 | 53 | 1.047 | 1 |  |  | 1 | 56.35 | 1 | 11.03 |  |  |  |  | 0 | 2 | ТСН-2001.4 Доп. 67, Сб. 10, т. 59, поз. 4 |  |  | 69 | 0 | 4.10-59-4 | 1 | 40 | 0 | 56.35 | 1 | 1 | 1 | 1 | 1 |  | 95 | 53 |  |  |  | 1566 | 0 | 0 | [5 empty] | 0 | Поправка: Гл.12.Прил.8.п.8. 3_12.00.01.11.001 Наименование: При наличии напряженных и стесненных условий производства работ (стесненность, сложность складирования и транспортной логистики и т.п.) для объектов, расположенных в пределах круговой магистральной системы улиц "Садовое кольцо" города Москвы Поправка: Гл.4.Прил.2.2.п.2.2.29_04.00.01.35.003 Наименование: При демонтаже оборудования, предназначенного в лом | 0 | 3863.36 | 0 | 0 | 0 | 227.09 | 0 | 0.37692 | 0 | 0 | 3670.19 | 2047.58 |  | 101 |  | *1)*0 | *1,2)*0,3 | *1,2)*0,3 | *1,2)*0,3 |  | *1,2)*0,3 | *1,2)*0,3 |  |  |  | 0 | 0 | 1 | 1 |  |  |  | 1013 | 1 ШТ. | 1 ШТ. | 1 | [6 empty] | 55393701 | 40 | Монтаж оборудования | 0 |  | 2 | 69 | ТСН-2001.4-10. Монтаж радиотелевизионного и электронного оборудования | ТСН-2001.4-10-2 |  | Поправка: Гл.12.Прил.8.п.8. 3_12.00.01.11.001 Поправка: Гл.4.Прил.2.2.п.2.2.29_04.00.01.35.003 |  | 0 | 26.57 | 15.87 | 0 | 0 | 10.7 | 1 | 0 | 0 | [17 empty] | 0 | 0 | 0 |  |  |  |  | 95 | 53 |  |  |  |  | 1 |  | -1316361074 | 2 | 1 | 2 | 0 | 0 | 0 | 9581.13 | 0 | 9581.13 | 0 |  | 0 | 0 | 0 |  | 0 | 1 | 0 | 0 | 0 | 0 |  |  |  | 0 | 0
17 | 1 | 167 | 211 | 28 | 6.67-7-1 | Демонтаж осветительных приборов, выключатели, розетки | 100 шт. | 0.01 | 0 | 0.01 |  |  |  | 0.75 | 0 | 0 | 0 | 0.75 | 0 | 0.073374 | 0 | 0 | 0.68 | 0.36 |  | 54971259 | 71.616 | 0 | 0 | 0 | 71.616 | 0 | 7.008 | 0 | 0 | 59.68 | 0 | 0 | 0 | 59.68 | 0 | 5.84 | 0 | 0 | 91 | 48 | 1.047 | 1 |  |  | 1 | 1 | 1 | 1 |  |  |  |  | 0 | 1 | ТСН-2001.6. Доп. 1-42. Сб. 67, т. 7, поз. 1 |  |  | 106 | 0 | 6.67-7-1 | 1 | 60 | 0 | 1 | 1 | 1 | 1 | 1 | 1 |  | 91 | 48 |  |  |  | 1566 | 0 | 0 | [5 empty] | 0 | Поправка: Гл.12.Прил.8.п.8. 3_12.00.01.11.001 Наименование: При наличии напряженных и стесненных условий производства работ (стесненность, сложность складирования и транспортной логистики и т.п.) для объектов, расположенных в пределах круговой магистральной системы улиц "Садовое кольцо" города Москвы | 0 | 0.75 | 0 | 0 | 0 | 74.98 | 0 | 7.3374 | 0 | 0 | 0.68 | 0.36 |  | 103 |  | *1 | *1,2 | *1,2 | *1,2 |  | *1,2 | *1,2 |  |  |  | 0 | 0 | 1 | 1 |  |  |  | 1010 | 100 шт. | 100 шт. | 100 | [6 empty] | 55393738 | 60 | Ремонтно-строительные работы | 0 |  | 1 | 106 | ТСН-2001.6-67. Электромонтажные работы | ТСН-2001.6-67-1 |  | Поправка: Гл.12.Прил.8.п.8. 3_12.00.01.11.001 |  | 0 | 59.68 | 0 | 0 | 0 | 59.68 | 5.84 | 0 | 0 | [17 empty] | 0 | 0 | 0 |  |  |  |  | 91 | 48 |  |  |  |  | 1 |  | 1478850760 | 2 | 1 | 2 | 0 | 0 | 0 | 1.79 | 1.79 | 0 | 0 |  | 0 | 3 | 0 |  | 0 | 1 | 0 | 0 | 0 | 0 |  |  |  | 0 | 0
17 | 1 | 168 | 212 | 28 | 6.67-7-1 | Демонтаж осветительных приборов, выключатели, розетки | 100 шт. | 0.01 | 0 | 0.01 |  |  |  | 42.26 | 0 | 0 | 0 | 42.26 | 0 | 0.073374 | 0 | 0 | 38.46 | 20.28 |  | 55890823 | 71.616 | 0 | 0 | 0 | 71.616 | 0 | 7.008 | 0 | 0 | 59.68 | 0 | 0 | 0 | 59.68 | 0 | 5.84 | 0 | 0 | 91 | 48 | 1.047 | 1 |  |  | 1 | 56.35 | 1 | 1 |  |  |  |  | 0 | 1 | ТСН-2001.6. Доп. 1-42. Сб. 67, т. 7, поз. 1 |  |  | 106 | 0 | 6.67-7-1 | 1 | 60 | 0 | 56.35 | 1 | 1 | 1 | 1 | 1 |  | 91 | 48 |  |  |  | 1566 | 0 | 0 | [5 empty] | 0 | Поправка: Гл.12.Прил.8.п.8. 3_12.00.01.11.001 Наименование: При наличии напряженных и стесненных условий производства работ (стесненность, сложность складирования и транспортной логистики и т.п.) для объектов, расположенных в пределах круговой магистральной системы улиц "Садовое кольцо" города Москвы | 0 | 42.26 | 0 | 0 | 0 | 4225.12 | 0 | 7.3374 | 0 | 0 | 38.46 | 20.28 |  | 104 |  | *1 | *1,2 | *1,2 | *1,2 |  | *1,2 | *1,2 |  |  |  | 0 | 0 | 1 | 1 |  |  |  | 1010 | 100 шт. | 100 шт. | 100 | [6 empty] | 55393738 | 60 | Ремонтно-строительные работы | 0 |  | 1 | 106 | ТСН-2001.6-67. Электромонтажные работы | ТСН-2001.6-67-1 |  | Поправка: Гл.12.Прил.8.п.8. 3_12.00.01.11.001 |  | 0 | 59.68 | 0 | 0 | 0 | 59.68 | 5.84 | 0 | 0 | [17 empty] | 0 | 0 | 0 |  |  |  |  | 91 | 48 |  |  |  |  | 1 |  | 1478850760 | 2 | 1 | 2 | 0 | 0 | 0 | 101 | 101 | 0 | 0 |  | 0 | 0 | 0 |  | 0 | 1 | 0 | 0 | 0 | 0 |  |  |  | 0 | 0
51 | 1 | 4 | 24 |  | 1 | Демонтажные работы (2024-00375-01-0-ООС2) | 0 | [6 empty] | 115186.79 | 4.29 | 858.71 | 71.34 | 114323.79 | 0 | 10824.3127 | 0 | 0 | 104641.76 | 55212.17 |  |  | 115186.79 | 4.29 | 858.71 | 71.34 | 114323.79 | 0 | 10824.3127 | 0 | 0 | 104641.76 | 55212.17 |  |  | 0 | 0 | 0 | 275040.72 | 251558.27 | 23482.45 | 0 | 4.29 | 4.29 | 0 | 4.29 | 0 | 0 | 0 | 0 | 0 | [19 empty] | 0 | 0 | 0 | 275040.72 | 251558.27 | 23482.45 | 0 | 4.29 | 4.29 | 0 | 4.29 | 0 | 0 | 0 | 0 | 0 | [19 empty] | 6455253.45 | 46.98 | 13060.89 | 4020.01 | 6442145.58 | 0 | 10824.3127 | 0 | 0 | 5896563.35 | 3111205.32 |  |  | 6455253.45 | 46.98 | 13060.89 | 4020.01 | 6442145.58 | 0 | 10824.3127 | 0 | 0 | 5896563.35 | 3111205.32 |  |  | 0 | 0 | 0 | 15463022.12 | 14174822.46 | 1288199.66 | 0 | 46.98 | 46.98 | 0 | 46.98 | 0 | 0 | 0 | 0 | 0 | [19 empty] | 0 | 0 | 0 | 15463022.12 | 14174822.46 | 1288199.66 | 0 | 46.98 | 46.98 | 0 | 46.98 | 0 | 0 | 0 | 0 | 0 | [18 empty] | 0
50 | 0 | 0 | 1 | 201 | 115186.79 | ПЗ | Прямые затраты |  |  | 201 | 1 | 3 |  | 2 | 6455253.45 | [6 empty] | 115186.79 | 1 | 115186.79 | 6455253.45 | 1 | 6455253.45
50 | 0 | 0 | 1 | 202 | 4.29 | СтМатОб | Стоимость материальных ресурсов (всего) |  |  | 202 | 2 | 3 |  | 2 | 46.98 | [6 empty] | 4.29 | 1 | 4.29 | 46.98 | 1 | 46.98
50 | 0 | 0 | 1 | 222 | 0 | СтМатОбЗак | Стоимость материалов и оборудования заказчика |  |  | 222 | 3 | 3 |  | 2 | 0 | [6 empty] | 0 | 1 | 0 | 0 | 1 | 0
50 | 0 | 0 | 1 | 225 | 4.29 | СтМатОбПод | Стоимость материалов и оборудования подрядчика |  |  | 225 | 4 | 3 |  | 2 | 46.98 | [6 empty] | 4.29 | 1 | 4.29 | 46.98 | 1 | 46.98
50 | 0 | 0 | 1 | 226 | 4.29 | СтМат | Стоимость материалов (всего) |  |  | 226 | 5 | 3 |  | 2 | 46.98 | [6 empty] | 4.29 | 1 | 4.29 | 46.98 | 1 | 46.98
50 | 0 | 0 | 1 | 227 | 0 | СтМатЗак | Стоимость материалов заказчика |  |  | 227 | 6 | 3 |  | 2 | 0 | [6 empty] | 0 | 1 | 0 | 0 | 1 | 0
50 | 0 | 0 | 1 | 228 | 4.29 | СтМатПод | Стоимость материалов подрядчика |  |  | 228 | 7 | 3 |  | 2 | 46.98 | [6 empty] | 4.29 | 1 | 4.29 | 46.98 | 1 | 46.98
50 | 0 | 0 | 1 | 216 | 0 | Оборуд | Стоимость оборудования (всего) |  |  | 216 | 8 | 3 |  | 2 | 0 | [6 empty] | 0 | 1 | 0 | 0 | 1 | 0
50 | 0 | 0 | 1 | 223 | 0 | ОборудЗак | Стоимость оборудования заказчика |  |  | 223 | 9 | 3 |  | 2 | 0 | [6 empty] | 0 | 1 | 0 | 0 | 1 | 0
50 | 0 | 0 | 1 | 229 | 0 | ОборудПод | Стоимость оборудования подрядчика |  |  | 229 | 10 | 3 |  | 2 | 0 | [6 empty] | 0 | 1 | 0 | 0 | 1 | 0
50 | 0 | 0 | 1 | 203 | 858.71 | ЭММ | Эксплуатация машин |  |  | 203 | 11 | 3 |  | 2 | 13060.89 | [6 empty] | 858.71 | 1 | 858.71 | 13060.89 | 1 | 13060.89
50 | 0 | 0 | 1 | 231 | 0 | ЭММсНРиСП | Эксплуатация машин по ТСН-2001.16 |  |  | 231 | 12 | 3 |  | 2 | 0 | [6 empty] | 0 | 1 | 0 | 0 | 1 | 0
50 | 0 | 0 | 1 | 204 | 71.34 | ЗПМ | ЗП машинистов |  |  | 204 | 13 | 3 |  | 2 | 4020.01 | [6 empty] | 71.34 | 1 | 71.34 | 4020.01 | 1 | 4020.01
50 | 0 | 0 | 1 | 205 | 114323.79 | ОЗП | Основная ЗП рабочих |  |  | 205 | 14 | 3 |  | 2 | 6442145.58 | [6 empty] | 114323.79 | 1 | 114323.79 | 6442145.58 | 1 | 6442145.58
50 | 0 | 0 | 1 | 232 | 0 | ОЗПсНРиСП | Основная ЗП рабочих по ТСН-2001.16 |  |  | 232 | 15 | 3 |  | 2 | 0 | [6 empty] | 0 | 1 | 0 | 0 | 1 | 0
50 | 0 | 0 | 1 | 214 | 251558.27 | Строит | Строительные работы с НР и СП |  |  | 214 | 16 | 3 |  | 2 | 14174822.46 | [6 empty] | 251558.27 | 1 | 251558.27 | 14174822.46 | 1 | 14174822.46
50 | 0 | 0 | 1 | 215 | 23482.45 | Монтаж | Монтажные работы с НР и СП |  |  | 215 | 17 | 3 |  | 2 | 1288199.66 | [6 empty] | 23482.45 | 1 | 23482.45 | 1288199.66 | 1 | 1288199.66
50 | 0 | 0 | 1 | 217 | 0 | Прочие | Прочие работы с НР и СП |  |  | 217 | 18 | 3 |  | 2 | 0 | [6 empty] | 0 | 1 | 0 | 0 | 1 | 0
50 | 0 | 0 | 1 | 230 | 0 | ПрочиеЗатр | Прочие затраты по ТСН-2001.16 |  |  | 230 | 19 | 3 |  | 2 | 0 | [6 empty] | 0 | 1 | 0 | 0 | 1 | 0
50 | 0 | 0 | 1 | 206 | 0 | ВозврМат | Возврат материалов |  |  | 206 | 20 | 3 |  | 2 | 0 | [6 empty] | 0 | 1 | 0 | 0 | 1 | 0
50 | 0 | 0 | 1 | 207 | 10824.3127 | ТрудСтр | Трудозатраты строителей |  |  | 207 | 21 | 3 |  | -1 | 10824.3127 | [6 empty] | 10824.3127 | 1 | 10824.3127 | 10824.3127 | 1 | 10824.3127
50 | 0 | 0 | 1 | 208 | 0 | ТрудМаш | Трудозатраты машинистов |  |  | 208 | 22 | 3 |  | -1 | 0 | [6 empty] | 0 | 1 | 0 | 0 | 1 | 0
50 | 0 | 0 | 1 | 209 | 0 | ТранспМат | Транспорт материалов |  |  | 209 | 23 | 3 |  | 2 | 0 | [6 empty] | 0 | 1 | 0 | 0 | 1 | 0
50 | 0 | 0 | 1 | 233 | 0 | Перевозка | Перевозка грузов |  |  | 233 | 24 | 3 |  | 2 | 0 | [6 empty] | 0 | 1 | 0 | 0 | 1 | 0
50 | 0 | 0 | 1 | 210 | 104641.76 | НР | Накладные расходы |  |  | 210 | 25 | 3 |  | 2 | 5896563.35 | [6 empty] | 104641.76 | 1 | 104641.76 | 5896563.35 | 1 | 5896563.35
50 | 0 | 0 | 1 | 211 | 55212.17 | СмПриб | Сметная прибыль |  |  | 211 | 26 | 3 |  | 2 | 3111205.32 | [6 empty] | 55212.17 | 1 | 55212.17 | 3111205.32 | 1 | 3111205.32
50 | 0 | 0 | 1 | 224 | 275040.72 | Всего | Всего с НР и СП |  |  | 224 | 27 | 3 |  | 2 | 15463022.12 | [6 empty] | 275040.72 | 1 | 275040.72 | 15463022.12 | 1 | 15463022.12
4 | 1 |  | 152 |  | 2 | Низковольтное оборудование |  | 0 |  | -1 | [7 empty] | 0 | 0 |  | 0 | [32 empty] | *1 | *1,1 | *1,1 | *1,1 |  | *1,1 | *1,1 |  |  |  | *1 | *1,1 | Поправка: Гл.12.Прил.8.п.8. 5_12.00.01.11.003 Наименование: При наличии усложненных условий производства работ (стесненность, сложность складирования и транспортной логистики, наличие в зоне производства работ действующего технологического оборудования или движения технологического транспорта и т.п.) для объектов, расположенных за пределами территории круговой магистральной системы улиц "Садовое кольцо" и за пределами Третьего транспортного кольца города Москвы пунктов "а" и "б", но в пределах Московской кольцевой автомобильной дороги | Поправка: Гл.12.Прил.8.п.8. 5_12.00.01.11.003 | [7 empty] | 0 | [11 empty] | 0
52 | 1 | 4 | 123 | 0 | 2 | Низковольтное оборудование | [7 empty] | 140498.03 | 138856.85 | 430.86 | 52.51 | 1210.32 | 0 | 93.1746 | 0 | 0 | 1224.95 | 644.04 | 0 | 0 | 140498.03 | 138856.85 | 430.86 | 52.51 | 1210.32 | 0 | 93.1746 | 0 | 0 | 1224.95 | 644.04 | 0 | 0 | 0 | 137767.27 | 0 | 142367.02 | 0 | 4599.75 | 0 | 138856.85 | 1089.58 | 0 | 1089.58 | 137767.27 | 0 | 0 | 0 | 0 | 0 | 0 | 0 | 0 | 0 | 0 | 0 | 0 | 0 | 0 | 0 | 0 | 0 | 0 | 0 | 0 | 0 | 0 | 0 | 0 | 137767.27 | 0 | 142367.02 | 0 | 4599.75 | 0 | 138856.85 | 1089.58 | 0 | 1089.58 | 137767.27 | 0 | 0 | 0 | 0 | 0 | 0 | 0 | 0 | 0 | 0 | 0 | 0 | 0 | 0 | 0 | 0 | 0 | 0 | 0 | 0 | 0 | 0 | 0 | 1122242.44 | 1047009.27 | 7031.64 | 2958.94 | 68201.53 | 0 | 93.1746 | 0 | 0 | 69025.65 | 36291.84 | 0 | 0 | 1122242.44 | 1047009.27 | 7031.64 | 2958.94 | 68201.53 | 0 | 93.1746 | 0 | 0 | 69025.65 | 36291.84 | 0 | 0 | 0 | 1042898.23 | 0 | 1227559.93 | 0 | 184661.7 | 0 | 1047009.27 | 4111.04 | 0 | 4111.04 | 1042898.23 | 0 | 0 | 0 | 0 | 0 | 0 | 0 | 0 | 0 | 0 | 0 | 0 | 0 | 0 | 0 | 0 | 0 | 0 | 0 | 0 | 0 | 0 | 0 | 0 | 1042898.23 | 0 | 1227559.93 | 0 | 184661.7 | 0 | 1047009.27 | 4111.04 | 0 | 4111.04 | 1042898.23 | 0 | 0 | 0 | 0 | 0 | 0 | 0 | 0 | 0 | 0 | 0 | 0 | 0 | 0 | 0 | 0 | 0 | 0 | 0 | 0 | 0 | 0 | 0
17 | 1 | 179 | 225 | 29 | 4.8-238-2 | Монтаж щитов и стеллажей с блоками резисторов (ящиками сопротивлений) высотой свыше 1700 мм, щита, собираемого из отдельных панелей и блоков управления, однорядного или двухрядного, без блоков резисторов глубиной до 800 мм шкафного исполнения | 1 м ширины по фронту | 1.2 | 0 | 1.2 |  |  |  | 863.63 | 316.57 | 143.62 | 17.5 | 403.44 | 0 | 31.0582 | 0 | 0 | 408.31 | 214.68 |  | 54971259 | 699.23 | 263.81 | 114.312 | 13.932 | 321.108 | 0 | 24.72 | 0 | 0 | 626.66 | 263.81 | 95.26 | 11.61 | 267.59 | 0 | 20.6 | 0 | 0 | 97 | 51 | 1.047 | 1 |  |  | 1 | 1 | 1 | 1 |  |  |  |  | 0 | 2 | ТСН-2001.4 Доп. 80, Сб. 8, т. 238, поз. 2 |  |  | 67 | 0 | 4.8-238-2 | 1 | 40 | 0 | 1 | 1 | 1 | 1 | 1 | 1 |  | 97 | 51 |  |  |  | 1566 | 0 | 0 | [5 empty] | 0 | Поправка: Гл.12.Прил.8.п.8. 3_12.00.01.11.001 Наименование: При наличии напряженных и стесненных условий производства работ (стесненность, сложность складирования и транспортной логистики и т.п.) для объектов, расположенных в пределах круговой магистральной системы улиц "Садовое кольцо" города Москвы | 0 | 863.63 | 263.81 | 119.68 | 14.59 | 336.2 | 0 | 25.8818 | 0 | 0 | 405.49 | 213.2 |  | 105 |  | *1 | *1,2 | *1,2 | *1,2 |  | *1,2 | *1,2 |  |  |  | 0 | 0 | 1 | 1 |  |  |  | 1013 | 1 м ширины по фронту | 1 м ширины по фронту | 1 | [6 empty] | 55393699 | 40 | Монтаж оборудования | 0 |  | 2 | 67 | ТСН-2001.4-8. Электротехнические установки | ТСН-2001.4-8-1 |  | Поправка: Гл.12.Прил.8.п.8. 3_12.00.01.11.001 |  | 0 | 626.66 | 263.81 | 95.26 | 11.61 | 267.59 | 20.6 | 0 | 0 | [17 empty] | 0 | 0 | 0 |  |  |  |  | 97 | 51 |  |  |  |  | 1 |  | 1198587148 | 2 | 1 | 2 | 0 | 0 | 0 | 1486.62 | 0 | 1486.62 | 0 |  | 0 | 3 | 0 |  | 0 | 1 | 0 | 0 | 0 | 0 |  |  |  | 0 | 0
17 | 1 | 190 | 238 | 29 | 4.8-238-2 | Монтаж щитов и стеллажей с блоками резисторов (ящиками сопротивлений) высотой свыше 1700 мм, щита, собираемого из отдельных панелей и блоков управления, однорядного или двухрядного, без блоков резисторов глубиной до 800 мм шкафного исполнения | 1 м ширины по фронту | 1.2 | 0 | 1.2 |  |  |  | 26280.69 | 1202.97 | 2343.88 | 986.13 | 22733.84 | 0 | 31.0582 | 0 | 0 | 23008.37 | 12097.18 |  | 55890823 | 699.23 | 263.81 | 114.312 | 13.932 | 321.108 | 0 | 24.72 | 0 | 0 | 626.66 | 263.81 | 95.26 | 11.61 | 267.59 | 0 | 20.6 | 0 | 0 | 97 | 51 | 1.047 | 1 |  |  | 1 | 56.35 | 16.32 | 3.8 |  |  |  |  | 0 | 2 | ТСН-2001.4 Доп. 80, Сб. 8, т. 238, поз. 2 |  |  | 67 | 0 | 4.8-238-2 | 1 | 40 | 0 | 56.35 | 1 | 1 | 1 | 1 | 1 |  | 97 | 51 |  |  |  | 1566 | 0 | 0 | [5 empty] | 0 | Поправка: Гл.12.Прил.8.п.8. 3_12.00.01.11.001 Наименование: При наличии напряженных и стесненных условий производства работ (стесненность, сложность складирования и транспортной логистики и т.п.) для объектов, расположенных в пределах круговой магистральной системы улиц "Садовое кольцо" города Москвы | 0 | 26280.69 | 1002.48 | 1953.18 | 822.15 | 18944.87 | 0 | 25.8818 | 0 | 0 | 22849.31 | 12013.55 |  | 106 |  | *1 | *1,2 | *1,2 | *1,2 |  | *1,2 | *1,2 |  |  |  | 0 | 0 | 1 | 1 |  |  |  | 1013 | 1 м ширины по фронту | 1 м ширины по фронту | 1 | [6 empty] | 55393699 | 40 | Монтаж оборудования | 0 |  | 2 | 67 | ТСН-2001.4-8. Электротехнические установки | ТСН-2001.4-8-1 |  | Поправка: Гл.12.Прил.8.п.8. 3_12.00.01.11.001 |  | 0 | 626.66 | 263.81 | 95.26 | 11.61 | 267.59 | 20.6 | 0 | 0 | [17 empty] | 0 | 0 | 0 |  |  |  |  | 97 | 51 |  |  |  |  | 1 |  | 1198587148 | 2 | 1 | 2 | 0 | 0 | 0 | 61386.24 | 0 | 61386.24 | 0 |  | 0 | 3 | 0 |  | 0 | 1 | 0 | 0 | 0 | 0 |  |  |  | 0 | 0
18 | 1 | 178 |  | 29,1 | 1.1-1-8146 | Болты стальные оцинкованные с шестигранной головкой, с полной резьбой, с гайкой оцинкованной, М6, длина от 12 до 60 мм | кг | 1.5 | 1.25 | 1.25 |  |  |  | 46.62 | 46.62 | 0 | 0 | 0 | 0 | 0 | 0 | 0 | 0 | 0 |  | 54971259 | 31.08 | 31.08 | 0 | 0 | 0 | 0 | 0 | 0 | 0 | 31.08 | 31.08 | 0 | 0 | 0 | 0 | 0 | 0 | 0 | 97 | 51 | 1 | 1 |  |  | 1 | 1 | 1 | 1 |  |  |  |  | 3 | 2 | ТСН-2001.1 Доп. 79, Р. 1, о. 1, поз. 8146 |  |  | 67 | 0 |  | 0 | 40 | 0 | 1 | 1 | 1 | 1 | 1 | 1 |  | 97 | 51 |  |  |  | 1566 | 0 | 0 | [5 empty] | 0 | Поправка: Гл.12.Прил.8.п.8. 3_12.00.01.11.001 Наименование: При наличии напряженных и стесненных условий производства работ (стесненность, сложность складирования и транспортной логистики и т.п.) для объектов, расположенных в пределах круговой магистральной системы улиц "Садовое кольцо" города Москвы | 0 | 46.62 | 31.08 | 0 | 0 | 0 | 0 | 0 | 0 | 0 | 0 | 0 | [13 empty] | 0 | 0 | 1 | 1 |  |  |  | 1009 | кг | кг | 1 | [6 empty] | 55393699 | 40 | Монтаж оборудования | 0 |  | 2 | 67 | ТСН-2001.4-8. Электротехнические установки | ТСН-2001.4-8-1 |  | Поправка: Гл.12.Прил.8.п.8. 3_12.00.01.11.001 |  | 0 | 31.08 | 31.08 | 0 | 0 | 0 | 0 | 0 | [18 empty] | 0 | 0 | 0 |  |  |  |  | 97 | 51 |  |  |  |  | 1 |  | -2097101800 | 2 | 1 | -2 | 0 | 0 | 0 | 46.62 | 0 | 46.62 | 0 |  | 0 | 3 | 0 |  | 0 | 1 | 0 | 0 | 0 | 0 |  |  | *1 | 0 | 0
18 | 1 | 189 |  | 29,1 | 1.1-1-8146 | Болты стальные оцинкованные с шестигранной головкой, с полной резьбой, с гайкой оцинкованной, М6, длина от 12 до 60 мм | кг | 1.5 | 1.25 | 1.25 |  |  |  | 167.37 | 167.37 | 0 | 0 | 0 | 0 | 0 | 0 | 0 | 0 | 0 |  | 55890823 | 31.08 | 31.08 | 0 | 0 | 0 | 0 | 0 | 0 | 0 | 31.08 | 31.08 | 0 | 0 | 0 | 0 | 0 | 0 | 0 | 97 | 51 | 1 | 1 |  |  | 1 | 1 | 1 | 3.59 |  |  |  |  | 3 | 2 | ТСН-2001.1 Доп. 79, Р. 1, о. 1, поз. 8146 |  |  | 67 | 0 | 1.1-1-8146 | 1 | 40 | 0 | 1 | 1 | 1 | 1 | 1 | 1 |  | 97 | 51 |  |  |  | 1566 | 0 | 0 | [5 empty] | 0 | Поправка: Гл.12.Прил.8.п.8. 3_12.00.01.11.001 Наименование: При наличии напряженных и стесненных условий производства работ (стесненность, сложность складирования и транспортной логистики и т.п.) для объектов, расположенных в пределах круговой магистральной системы улиц "Садовое кольцо" города Москвы | 0 | 167.37 | 111.58 | 0 | 0 | 0 | 0 | 0 | 0 | 0 | 0 | 0 | [13 empty] | 0 | 0 | 1 | 1 |  |  |  | 1009 | кг | кг | 1 | [6 empty] | 55393699 | 40 | Монтаж оборудования | 0 |  | 2 | 67 | ТСН-2001.4-8. Электротехнические установки | ТСН-2001.4-8-1 |  | Поправка: Гл.12.Прил.8.п.8. 3_12.00.01.11.001 |  | 0 | 31.08 | 31.08 | 0 | 0 | 0 | 0 | 0 | [18 empty] | 0 | 0 | 0 |  |  |  |  | 97 | 51 |  |  |  |  | 1 |  | -2097101800 | 2 | 1 | 2 | 0 | 0 | 0 | 167.37 | 0 | 167.37 | 0 |  | 0 | 3 | 0 |  | 0 | 1 | 0 | 0 | 0 | 0 |  |  | *1 | 0 | 0
17 | 1 |  |  | 30 | КА, п.1 | Вводная панель 600х450х1800 ВП1 | ШТ | 1 | 0 | 1 |  |  |  | 21576.16 | 21576.16 | 0 | 0 | 0 | 0 | 0 | 0 | 0 | 0 | 0 |  | 54971259 | 21576.16 | 21576.16 | 0 | 0 | 0 | 0 | 0 | 0 | 0 | 21576.16 | 21576.16 | 0 | 0 | 0 | 0 | 0 | 0 | 0 | 0 | 0 | 1 | 1 |  |  | 1 | 1 | 1 | 1 |  |  |  |  | 3 | 3 | КА, п.1 |  |  | 400007 | 0 |  | 0 | 214 | 0 | 1 | 1 | 1 | 1 | 1 | 1 |  | 0 | 0 |  |  |  | 1566 | 0 | 0 | [5 empty] | 0 |  | 0 | 21576.16 | 21576.16 | 0 | 0 | 0 | 0 | 0 | 0 | 0 | 0 | 0 | [13 empty] | 0 | 0 | 1 | 1 |  |  |  | 1013 | ШТ | ШТ | 1 | [6 empty] | 55393630 | 214 | Оборудование, отсутствующие в СНБ | 0 |  | 3 | 400007 | Оборудование, отсутствующие в СНБ | Оборуд. КА |  |  |  | 16 | 0 | 21576.16 | 0 | 0 | 0 | 0 | 0 | 0 | [17 empty] | 0 | 21576.16 | 0 |  |  |  |  | 0 | 0 |  | [191 166,67 / 1,22 / 7,57] + 3% Трансп + 1,2% Заг.скл |  |  | 1 |  | 1354126163 | 2 | 4 | -2 | 0 | 0 | 0 | 21576.16 | 0 | 0 | 0 |  | 1 | 2 | 0 |  | 0 | 1 | 0 | 0 | 0 | 0 | 3 | 1,2 |  | 0 | 0
17 | 1 |  |  | 30 | КА, п.1 | Вводная панель 600х450х1800 ВП1 | ШТ | 1 | 0 | 1 |  |  |  | 163331.53 | 163331.53 | 0 | 0 | 0 | 0 | 0 | 0 | 0 | 0 | 0 |  | 55890823 | 21576.16 | 21576.16 | 0 | 0 | 0 | 0 | 0 | 0 | 0 | 21576.16 | 21576.16 | 0 | 0 | 0 | 0 | 0 | 0 | 0 | 0 | 0 | 1 | 1 |  |  | 1 | 1 | 1 | 7.57 |  |  |  |  | 3 | 3 | КА, п.1 |  |  | 400007 | 0 |  | 0 | 214 | 0 | 1 | 1 | 1 | 1 | 1 | 1 |  | 0 | 0 |  |  |  | 1566 | 0 | 0 | [5 empty] | 0 |  | 0 | 163331.53 | 163331.53 | 0 | 0 | 0 | 0 | 0 | 0 | 0 | 0 | 0 | [13 empty] | 0 | 0 | 1 | 1 |  |  |  | 1013 | ШТ | ШТ | 1 | [6 empty] | 55393630 | 214 | Оборудование, отсутствующие в СНБ | 0 |  | 3 | 400007 | Оборудование, отсутствующие в СНБ | Оборуд. КА |  |  |  | 16 | 0 | 21576.16 | 0 | 0 | 0 | 0 | 0 | 0 | 5 |  |  | 1 | 18 |  | 191166.67 | [10 empty] | 0 | 163331.53 | 0 |  |  |  |  | 0 | 0 |  | [191 166,67 / 1,22 / 7,57] + 3% Трансп + 1,2% Заг.скл |  |  | 1 |  | 1354126163 | 2 | 3 | 5 | 0 | 0 | 0 | 163331.53 | 0 | 0 | 0 |  | 1 | 1 | 0 |  | 0 | 1 | 0 | 0 | 0 | 0 | 3 | 1,2 |  | 0 | 0
17 | 1 |  |  | 31 | КА, п.2 | Вводная панель 600х450х1800 ВП2 | ШТ | 1 | 0 | 1 |  |  |  | 21214.23 | 21214.23 | 0 | 0 | 0 | 0 | 0 | 0 | 0 | 0 | 0 |  | 54971259 | 21214.23 | 21214.23 | 0 | 0 | 0 | 0 | 0 | 0 | 0 | 21214.23 | 21214.23 | 0 | 0 | 0 | 0 | 0 | 0 | 0 | 0 | 0 | 1 | 1 |  |  | 1 | 1 | 1 | 1 |  |  |  |  | 3 | 3 | КА, п.2 |  |  | 400007 | 0 |  | 0 | 214 | 0 | 1 | 1 | 1 | 1 | 1 | 1 |  | 0 | 0 |  |  |  | 1566 | 0 | 0 | [5 empty] | 0 |  | 0 | 21214.23 | 21214.23 | 0 | 0 | 0 | 0 | 0 | 0 | 0 | 0 | 0 | [13 empty] | 0 | 0 | 1 | 1 |  |  |  | 1013 | ШТ | ШТ | 1 | [6 empty] | 55393630 | 214 | Оборудование, отсутствующие в СНБ | 0 |  | 3 | 400007 | Оборудование, отсутствующие в СНБ | Оборуд. КА |  |  |  | 16 | 0 | 21214.23 | 0 | 0 | 0 | 0 | 0 | 0 | [17 empty] | 0 | 21214.23 | 0 |  |  |  |  | 0 | 0 |  | [187 960 / 1,22 / 7,57] + 3% Трансп + 1,2% Заг.скл |  |  | 1 |  | -1009640830 | 2 | 4 | -2 | 0 | 0 | 0 | 21214.23 | 0 | 0 | 0 |  | 1 | 2 | 0 |  | 0 | 1 | 0 | 0 | 0 | 0 | 3 | 1,2 |  | 0 | 0
17 | 1 |  |  | 31 | КА, п.2 | Вводная панель 600х450х1800 ВП2 | ШТ | 1 | 0 | 1 |  |  |  | 160591.72 | 160591.72 | 0 | 0 | 0 | 0 | 0 | 0 | 0 | 0 | 0 |  | 55890823 | 21214.23 | 21214.23 | 0 | 0 | 0 | 0 | 0 | 0 | 0 | 21214.23 | 21214.23 | 0 | 0 | 0 | 0 | 0 | 0 | 0 | 0 | 0 | 1 | 1 |  |  | 1 | 1 | 1 | 7.57 |  |  |  |  | 3 | 3 | КА, п.2 |  |  | 400007 | 0 |  | 0 | 214 | 0 | 1 | 1 | 1 | 1 | 1 | 1 |  | 0 | 0 |  |  |  | 1566 | 0 | 0 | [5 empty] | 0 |  | 0 | 160591.72 | 160591.72 | 0 | 0 | 0 | 0 | 0 | 0 | 0 | 0 | 0 | [13 empty] | 0 | 0 | 1 | 1 |  |  |  | 1013 | ШТ | ШТ | 1 | [6 empty] | 55393630 | 214 | Оборудование, отсутствующие в СНБ | 0 |  | 3 | 400007 | Оборудование, отсутствующие в СНБ | Оборуд. КА |  |  |  | 16 | 0 | 21214.23 | 0 | 0 | 0 | 0 | 0 | 0 | 5 |  |  | 1 | 18 |  | 187960 | [10 empty] | 0 | 160591.72 | 0 |  |  |  |  | 0 | 0 |  | [187 960 / 1,22 / 7,57] + 3% Трансп + 1,2% Заг.скл |  |  | 1 |  | -1009640830 | 2 | 3 | 5 | 0 | 0 | 0 | 160591.72 | 0 | 0 | 0 |  | 1 | 1 | 0 |  | 0 | 1 | 0 | 0 | 0 | 0 | 3 | 1,2 |  | 0 | 0
17 | 1 |  |  | 32 | 4.8-238-2 | Монтаж щитов и стеллажей с блоками резисторов (ящиками сопротивлений) высотой свыше 1700 мм, щита, собираемого из отдельных панелей и блоков управления, однорядного или двухрядного, без блоков резисторов глубиной до 800 мм шкафного исполнения | 1 м ширины по фронту | 1.8 | 0 | 1.8 |  |  |  | 1295.45 | 474.86 | 215.43 | 26.26 | 605.16 | 0 | 46.5873 | 0 | 0 | 612.48 | 322.02 |  | 54971259 | 699.23 | 263.81 | 114.312 | 13.932 | 321.108 | 0 | 24.72 | 0 | 0 | 626.66 | 263.81 | 95.26 | 11.61 | 267.59 | 0 | 20.6 | 0 | 0 | 97 | 51 | 1.047 | 1 |  |  | 1 | 1 | 1 | 1 |  |  |  |  | 0 | 2 | ТСН-2001.4 Доп. 80, Сб. 8, т. 238, поз. 2 |  |  | 67 | 0 | 4.8-238-2 | 1 | 40 | 0 | 1 | 1 | 1 | 1 | 1 | 1 |  | 97 | 51 |  |  |  | 1566 | 0 | 0 | [5 empty] | 0 | Поправка: Гл.12.Прил.8.п.8. 3_12.00.01.11.001 Наименование: При наличии усложненных условий производства работ (стесненность, сложность складирования и транспортной логистики, наличие в зоне производства работ действующего технологического оборудования или движения технологического транспорта и т.п.) для объектов, расположенных в пределах круговой магистральной системы улиц "Садовое кольцо" города Москвы | 0 | 1295.45 | 263.81 | 119.68 | 14.59 | 336.2 | 0 | 25.8818 | 0 | 0 | 601.16 | 316.07 |  | 107 |  | *1 | *1,2 | *1,2 | *1,2 |  | *1,2 | *1,2 |  |  |  | 0 | 0 | 1 | 1 |  |  |  | 1013 | 1 м ширины по фронту | 1 м ширины по фронту | 1 | [6 empty] | 55393699 | 40 | Монтаж оборудования | 0 |  | 2 | 67 | ТСН-2001.4-8. Электротехнические установки | ТСН-2001.4-8-1 |  | Поправка: Гл.12.Прил.8.п.8. 3_12.00.01.11.001 |  | 0 | 626.66 | 263.81 | 95.26 | 11.61 | 267.59 | 20.6 | 0 | 0 | [17 empty] | 0 | 0 | 0 |  |  |  |  | 97 | 51 |  |  |  |  | 1 |  | -807474805 | 2 | 1 | 2 | 0 | 0 | 0 | 2229.95 | 0 | 2229.95 | 0 |  | 0 | 3 | 0 |  | 0 | 1 | 0 | 0 | 0 | 0 |  |  |  | 0 | 0
17 | 1 |  |  | 32 | 4.8-238-2 | Монтаж щитов и стеллажей с блоками резисторов (ящиками сопротивлений) высотой свыше 1700 мм, щита, собираемого из отдельных панелей и блоков управления, однорядного или двухрядного, без блоков резисторов глубиной до 800 мм шкафного исполнения | 1 м ширины по фронту | 1.8 | 0 | 1.8 |  |  |  | 39421.06 | 1804.47 | 3515.82 | 1479.75 | 34100.77 | 0 | 46.5873 | 0 | 0 | 34513.1 | 18146.07 |  | 55890823 | 699.23 | 263.81 | 114.312 | 13.932 | 321.108 | 0 | 24.72 | 0 | 0 | 626.66 | 263.81 | 95.26 | 11.61 | 267.59 | 0 | 20.6 | 0 | 0 | 97 | 51 | 1.047 | 1 |  |  | 1 | 56.35 | 16.32 | 3.8 |  |  |  |  | 0 | 2 | ТСН-2001.4 Доп. 80, Сб. 8, т. 238, поз. 2 |  |  | 67 | 0 | 4.8-238-2 | 1 | 40 | 0 | 56.35 | 1 | 1 | 1 | 1 | 1 |  | 97 | 51 |  |  |  | 1566 | 0 | 0 | [5 empty] | 0 | Поправка: Гл.12.Прил.8.п.8. 3_12.00.01.11.001 Наименование: При наличии усложненных условий производства работ (стесненность, сложность складирования и транспортной логистики, наличие в зоне производства работ действующего технологического оборудования или движения технологического транспорта и т.п.) для объектов, расположенных в пределах круговой магистральной системы улиц "Садовое кольцо" города Москвы | 0 | 39421.06 | 1002.48 | 1953.18 | 822.15 | 18944.87 | 0 | 25.8818 | 0 | 0 | 33875.23 | 17810.69 |  | 108 |  | *1 | *1,2 | *1,2 | *1,2 |  | *1,2 | *1,2 |  |  |  | 0 | 0 | 1 | 1 |  |  |  | 1013 | 1 м ширины по фронту | 1 м ширины по фронту | 1 | [6 empty] | 55393699 | 40 | Монтаж оборудования | 0 |  | 2 | 67 | ТСН-2001.4-8. Электротехнические установки | ТСН-2001.4-8-1 |  | Поправка: Гл.12.Прил.8.п.8. 3_12.00.01.11.001 |  | 0 | 626.66 | 263.81 | 95.26 | 11.61 | 267.59 | 20.6 | 0 | 0 | [17 empty] | 0 | 0 | 0 |  |  |  |  | 97 | 51 |  |  |  |  | 1 |  | -807474805 | 2 | 1 | 2 | 0 | 0 | 0 | 92080.23 | 0 | 92080.23 | 0 |  | 0 | 0 | 0 |  | 0 | 1 | 0 | 0 | 0 | 0 |  |  |  | 0 | 0
18 | 1 |  |  | 32,1 | 1.1-1-8146 | Болты стальные оцинкованные с шестигранной головкой, с полной резьбой, с гайкой оцинкованной, М6, длина от 12 до 60 мм | кг | 2.25 | 1.25 | 1.25 |  |  |  | 69.93 | 69.93 | 0 | 0 | 0 | 0 | 0 | 0 | 0 | 0 | 0 |  | 54971259 | 31.08 | 31.08 | 0 | 0 | 0 | 0 | 0 | 0 | 0 | 31.08 | 31.08 | 0 | 0 | 0 | 0 | 0 | 0 | 0 | 97 | 51 | 1 | 1 |  |  | 1 | 1 | 1 | 1 |  |  |  |  | 3 | 2 | ТСН-2001.1 Доп. 79, Р. 1, о. 1, поз. 8146 |  |  | 67 | 0 |  | 0 | 40 | 0 | 1 | 1 | 1 | 1 | 1 | 1 |  | 97 | 51 |  |  |  | 1566 | 0 | 0 | [5 empty] | 0 | Поправка: Гл.12.Прил.8.п.8. 3_12.00.01.11.001 Наименование: При наличии усложненных условий производства работ (стесненность, сложность складирования и транспортной логистики, наличие в зоне производства работ действующего технологического оборудования или движения технологического транспорта и т.п.) для объектов, расположенных в пределах круговой магистральной системы улиц "Садовое кольцо" города Москвы | 0 | 69.93 | 31.08 | 0 | 0 | 0 | 0 | 0 | 0 | 0 | 0 | 0 | [13 empty] | 0 | 0 | 1 | 1 |  |  |  | 1009 | кг | кг | 1 | [6 empty] | 55393699 | 40 | Монтаж оборудования | 0 |  | 2 | 67 | ТСН-2001.4-8. Электротехнические установки | ТСН-2001.4-8-1 |  | Поправка: Гл.12.Прил.8.п.8. 3_12.00.01.11.001 |  | 0 | 31.08 | 31.08 | 0 | 0 | 0 | 0 | 0 | [18 empty] | 0 | 0 | 0 |  |  |  |  | 97 | 51 |  |  |  |  | 1 |  | 1143487818 | 2 | 1 | -2 | 0 | 0 | 0 | 69.93 | 0 | 69.93 | 0 |  | 0 | 3 | 0 |  | 0 | 1 | 0 | 0 | 0 | 0 |  |  | *1 | 0 | 0
18 | 1 |  |  | 32,1 | 1.1-1-8146 | Болты стальные оцинкованные с шестигранной головкой, с полной резьбой, с гайкой оцинкованной, М6, длина от 12 до 60 мм | кг | 2.25 | 1.25 | 1.25 |  |  |  | 251.05 | 251.05 | 0 | 0 | 0 | 0 | 0 | 0 | 0 | 0 | 0 |  | 55890823 | 31.08 | 31.08 | 0 | 0 | 0 | 0 | 0 | 0 | 0 | 31.08 | 31.08 | 0 | 0 | 0 | 0 | 0 | 0 | 0 | 97 | 51 | 1 | 1 |  |  | 1 | 1 | 1 | 3.59 |  |  |  |  | 3 | 2 | ТСН-2001.1 Доп. 79, Р. 1, о. 1, поз. 8146 |  |  | 67 | 0 | 1.1-1-8146 | 1 | 40 | 0 | 1 | 1 | 1 | 1 | 1 | 1 |  | 97 | 51 |  |  |  | 1566 | 0 | 0 | [5 empty] | 0 | Поправка: Гл.12.Прил.8.п.8. 3_12.00.01.11.001 Наименование: При наличии усложненных условий производства работ (стесненность, сложность складирования и транспортной логистики, наличие в зоне производства работ действующего технологического оборудования или движения технологического транспорта и т.п.) для объектов, расположенных в пределах круговой магистральной системы улиц "Садовое кольцо" города Москвы | 0 | 251.05 | 111.58 | 0 | 0 | 0 | 0 | 0 | 0 | 0 | 0 | 0 | [13 empty] | 0 | 0 | 1 | 1 |  |  |  | 1009 | кг | кг | 1 | [6 empty] | 55393699 | 40 | Монтаж оборудования | 0 |  | 2 | 67 | ТСН-2001.4-8. Электротехнические установки | ТСН-2001.4-8-1 |  | Поправка: Гл.12.Прил.8.п.8. 3_12.00.01.11.001 |  | 0 | 31.08 | 31.08 | 0 | 0 | 0 | 0 | 0 | [18 empty] | 0 | 0 | 0 |  |  |  |  | 97 | 51 |  |  |  |  | 1 |  | 1143487818 | 2 | 1 | 2 | 0 | 0 | 0 | 251.05 | 0 | 251.05 | 0 |  | 0 | 0 | 0 |  | 0 | 1 | 0 | 0 | 0 | 0 |  |  | *1 | 0 | 0
17 | 1 |  |  | 33 | КА, п.3 | Распределительная панель РП 1 600х450х1800 | ШТ | 1 | 0 | 1 |  |  |  | 24555.07 | 24555.07 | 0 | 0 | 0 | 0 | 0 | 0 | 0 | 0 | 0 |  | 54971259 | 24555.07 | 24555.07 | 0 | 0 | 0 | 0 | 0 | 0 | 0 | 24555.07 | 24555.07 | 0 | 0 | 0 | 0 | 0 | 0 | 0 | 0 | 0 | 1 | 1 |  |  | 1 | 1 | 1 | 1 |  |  |  |  | 3 | 3 | КА, п.3 |  |  | 400007 | 0 |  | 0 | 214 | 0 | 1 | 1 | 1 | 1 | 1 | 1 |  | 0 | 0 |  |  |  | 1566 | 0 | 0 | [5 empty] | 0 |  | 0 | 24555.07 | 24555.07 | 0 | 0 | 0 | 0 | 0 | 0 | 0 | 0 | 0 | [13 empty] | 0 | 0 | 1 | 1 |  |  |  | 1013 | ШТ | ШТ | 1 | [6 empty] | 55393630 | 214 | Оборудование, отсутствующие в СНБ | 0 |  | 3 | 400007 | Оборудование, отсутствующие в СНБ | Оборуд. КА |  |  |  | 16 | 0 | 24555.07 | 0 | 0 | 0 | 0 | 0 | 0 | [17 empty] | 0 | 24555.07 | 0 |  |  |  |  | 0 | 0 |  | [217 560 / 1,22 / 7,57] + 3% Трансп + 1,2% Заг.скл |  |  | 1 |  | -1493939284 | 2 | 4 | -2 | 0 | 0 | 0 | 24555.07 | 0 | 0 | 0 |  | 1 | 2 | 0 |  | 0 | 1 | 0 | 0 | 0 | 0 | 3 | 1,2 |  | 0 | 0
17 | 1 |  |  | 33 | КА, п.3 | Распределительная панель РП 1 600х450х1800 | ШТ | 1 | 0 | 1 |  |  |  | 185881.88 | 185881.88 | 0 | 0 | 0 | 0 | 0 | 0 | 0 | 0 | 0 |  | 55890823 | 24555.07 | 24555.07 | 0 | 0 | 0 | 0 | 0 | 0 | 0 | 24555.07 | 24555.07 | 0 | 0 | 0 | 0 | 0 | 0 | 0 | 0 | 0 | 1 | 1 |  |  | 1 | 1 | 1 | 7.57 |  |  |  |  | 3 | 3 | КА, п.3 |  |  | 400007 | 0 |  | 0 | 214 | 0 | 1 | 1 | 1 | 1 | 1 | 1 |  | 0 | 0 |  |  |  | 1566 | 0 | 0 | [5 empty] | 0 |  | 0 | 185881.88 | 185881.88 | 0 | 0 | 0 | 0 | 0 | 0 | 0 | 0 | 0 | [13 empty] | 0 | 0 | 1 | 1 |  |  |  | 1013 | ШТ | ШТ | 1 | [6 empty] | 55393630 | 214 | Оборудование, отсутствующие в СНБ | 0 |  | 3 | 400007 | Оборудование, отсутствующие в СНБ | Оборуд. КА |  |  |  | 16 | 0 | 24555.07 | 0 | 0 | 0 | 0 | 0 | 0 | 5 |  |  | 1 | 18 |  | 217560 | [10 empty] | 0 | 185881.88 | 0 |  |  |  |  | 0 | 0 |  | [217 560 / 1,22 / 7,57] + 3% Трансп + 1,2% Заг.скл |  |  | 1 |  | -1493939284 | 2 | 3 | 5 | 0 | 0 | 0 | 185881.88 | 0 | 0 | 0 |  | 1 | 1 | 0 |  | 0 | 1 | 0 | 0 | 0 | 0 | 3 | 1,2 |  | 0 | 0
17 | 1 |  |  | 34 | КА, п.4 | Распределительная панель РП 2 600х450х1800 | ШТ | 1 | 0 | 1 |  |  |  | 26002.75 | 26002.75 | 0 | 0 | 0 | 0 | 0 | 0 | 0 | 0 | 0 |  | 54971259 | 26002.75 | 26002.75 | 0 | 0 | 0 | 0 | 0 | 0 | 0 | 26002.75 | 26002.75 | 0 | 0 | 0 | 0 | 0 | 0 | 0 | 0 | 0 | 1 | 1 |  |  | 1 | 1 | 1 | 1 |  |  |  |  | 3 | 3 | КА, п.4 |  |  | 400007 | 0 |  | 0 | 214 | 0 | 1 | 1 | 1 | 1 | 1 | 1 |  | 0 | 0 |  |  |  | 1566 | 0 | 0 | [5 empty] | 0 |  | 0 | 26002.75 | 26002.75 | 0 | 0 | 0 | 0 | 0 | 0 | 0 | 0 | 0 | [13 empty] | 0 | 0 | 1 | 1 |  |  |  | 1013 | ШТ | ШТ | 1 | [6 empty] | 55393630 | 214 | Оборудование, отсутствующие в СНБ | 0 |  | 3 | 400007 | Оборудование, отсутствующие в СНБ | Оборуд. КА |  |  |  | 16 | 0 | 26002.75 | 0 | 0 | 0 | 0 | 0 | 0 | [17 empty] | 0 | 26002.75 | 0 |  |  |  |  | 0 | 0 |  | [230 386,67 / 1,22 / 7,57] + 3% Трансп + 1,2% Заг.скл |  |  | 1 |  | 216210001 | 2 | 4 | -2 | 0 | 0 | 0 | 26002.75 | 0 | 0 | 0 |  | 1 | 2 | 0 |  | 0 | 1 | 0 | 0 | 0 | 0 | 3 | 1,2 |  | 0 | 0
17 | 1 |  |  | 34 | КА, п.4 | Распределительная панель РП 2 600х450х1800 | ШТ | 1 | 0 | 1 |  |  |  | 196840.82 | 196840.82 | 0 | 0 | 0 | 0 | 0 | 0 | 0 | 0 | 0 |  | 55890823 | 26002.75 | 26002.75 | 0 | 0 | 0 | 0 | 0 | 0 | 0 | 26002.75 | 26002.75 | 0 | 0 | 0 | 0 | 0 | 0 | 0 | 0 | 0 | 1 | 1 |  |  | 1 | 1 | 1 | 7.57 |  |  |  |  | 3 | 3 | КА, п.4 |  |  | 400007 | 0 |  | 0 | 214 | 0 | 1 | 1 | 1 | 1 | 1 | 1 |  | 0 | 0 |  |  |  | 1566 | 0 | 0 | [5 empty] | 0 |  | 0 | 196840.82 | 196840.82 | 0 | 0 | 0 | 0 | 0 | 0 | 0 | 0 | 0 | [13 empty] | 0 | 0 | 1 | 1 |  |  |  | 1013 | ШТ | ШТ | 1 | [6 empty] | 55393630 | 214 | Оборудование, отсутствующие в СНБ | 0 |  | 3 | 400007 | Оборудование, отсутствующие в СНБ | Оборуд. КА |  |  |  | 16 | 0 | 26002.75 | 0 | 0 | 0 | 0 | 0 | 0 | 5 |  |  | 1 | 18 |  | 230386.67 | [10 empty] | 0 | 196840.82 | 0 |  |  |  |  | 0 | 0 |  | [230 386,67 / 1,22 / 7,57] + 3% Трансп + 1,2% Заг.скл |  |  | 1 |  | 216210001 | 2 | 3 | 5 | 0 | 0 | 0 | 196840.82 | 0 | 0 | 0 |  | 1 | 1 | 0 |  | 0 | 1 | 0 | 0 | 0 | 0 | 3 | 1,2 |  | 0 | 0
17 | 1 |  |  | 35 | КА, п.5 | Распределительная панель РП 3 600х450х1800 | ШТ | 1 | 0 | 1 |  |  |  | 23344.02 | 23344.02 | 0 | 0 | 0 | 0 | 0 | 0 | 0 | 0 | 0 |  | 54971259 | 23344.02 | 23344.02 | 0 | 0 | 0 | 0 | 0 | 0 | 0 | 23344.02 | 23344.02 | 0 | 0 | 0 | 0 | 0 | 0 | 0 | 0 | 0 | 1 | 1 |  |  | 1 | 1 | 1 | 1 |  |  |  |  | 3 | 3 | КА, п.5 |  |  | 400007 | 0 |  | 0 | 214 | 0 | 1 | 1 | 1 | 1 | 1 | 1 |  | 0 | 0 |  |  |  | 1566 | 0 | 0 | [5 empty] | 0 |  | 0 | 23344.02 | 23344.02 | 0 | 0 | 0 | 0 | 0 | 0 | 0 | 0 | 0 | [13 empty] | 0 | 0 | 1 | 1 |  |  |  | 1013 | ШТ | ШТ | 1 | [6 empty] | 55393630 | 214 | Оборудование, отсутствующие в СНБ | 0 |  | 3 | 400007 | Оборудование, отсутствующие в СНБ | Оборуд. КА |  |  |  | 16 | 0 | 23344.02 | 0 | 0 | 0 | 0 | 0 | 0 | [17 empty] | 0 | 23344.02 | 0 |  |  |  |  | 0 | 0 |  | [206 830 / 1,22 / 7,57] + 3% Трансп + 1,2% Заг.скл |  |  | 1 |  | 1295119094 | 2 | 4 | -2 | 0 | 0 | 0 | 23344.02 | 0 | 0 | 0 |  | 1 | 2 | 0 |  | 0 | 1 | 0 | 0 | 0 | 0 | 3 | 1,2 |  | 0 | 0
17 | 1 |  |  | 35 | КА, п.5 | Распределительная панель РП 3 600х450х1800 | ШТ | 1 | 0 | 1 |  |  |  | 176714.23 | 176714.23 | 0 | 0 | 0 | 0 | 0 | 0 | 0 | 0 | 0 |  | 55890823 | 23344.02 | 23344.02 | 0 | 0 | 0 | 0 | 0 | 0 | 0 | 23344.02 | 23344.02 | 0 | 0 | 0 | 0 | 0 | 0 | 0 | 0 | 0 | 1 | 1 |  |  | 1 | 1 | 1 | 7.57 |  |  |  |  | 3 | 3 | КА, п.5 |  |  | 400007 | 0 |  | 0 | 214 | 0 | 1 | 1 | 1 | 1 | 1 | 1 |  | 0 | 0 |  |  |  | 1566 | 0 | 0 | [5 empty] | 0 |  | 0 | 176714.23 | 176714.23 | 0 | 0 | 0 | 0 | 0 | 0 | 0 | 0 | 0 | [13 empty] | 0 | 0 | 1 | 1 |  |  |  | 1013 | ШТ | ШТ | 1 | [6 empty] | 55393630 | 214 | Оборудование, отсутствующие в СНБ | 0 |  | 3 | 400007 | Оборудование, отсутствующие в СНБ | Оборуд. КА |  |  |  | 16 | 0 | 23344.02 | 0 | 0 | 0 | 0 | 0 | 0 | 5 |  |  | 1 | 18 |  | 206830 | [10 empty] | 0 | 176714.23 | 0 |  |  |  |  | 0 | 0 |  | [206 830 / 1,22 / 7,57] + 3% Трансп + 1,2% Заг.скл |  |  | 1 |  | 1295119094 | 2 | 3 | 5 | 0 | 0 | 0 | 176714.23 | 0 | 0 | 0 |  | 1 | 1 | 0 |  | 0 | 1 | 0 | 0 | 0 | 0 | 3 | 1,2 |  | 0 | 0
17 | 1 |  |  | 36 | 4.8-238-2 | Монтаж щитов и стеллажей с блоками резисторов (ящиками сопротивлений) высотой свыше 1700 мм, щита, собираемого из отдельных панелей и блоков управления, однорядного или двухрядного, без блоков резисторов глубиной до 800 мм шкафного исполнения | 1 м ширины по фронту | 0.6 | 0 | 0.6 |  |  |  | 431.82 | 158.29 | 71.81 | 8.75 | 201.72 | 0 | 15.5291 | 0 | 0 | 204.16 | 107.34 |  | 54971259 | 699.23 | 263.81 | 114.312 | 13.932 | 321.108 | 0 | 24.72 | 0 | 0 | 626.66 | 263.81 | 95.26 | 11.61 | 267.59 | 0 | 20.6 | 0 | 0 | 97 | 51 | 1.047 | 1 |  |  | 1 | 1 | 1 | 1 |  |  |  |  | 0 | 2 | ТСН-2001.4 Доп. 80, Сб. 8, т. 238, поз. 2 |  |  | 67 | 0 | 4.8-238-2 | 1 | 40 | 0 | 1 | 1 | 1 | 1 | 1 | 1 |  | 97 | 51 |  |  |  | 1566 | 0 | 0 | [5 empty] | 0 | Поправка: Гл.12.Прил.8.п.8. 3_12.00.01.11.001 Наименование: При наличии усложненных условий производства работ (стесненность, сложность складирования и транспортной логистики, наличие в зоне производства работ действующего технологического оборудования или движения технологического транспорта и т.п.) для объектов, расположенных в пределах круговой магистральной системы улиц "Садовое кольцо" города Москвы | 0 | 431.82 | 263.81 | 119.68 | 14.59 | 336.2 | 0 | 25.8818 | 0 | 0 | 209.82 | 110.32 |  | 109 |  | *1 | *1,2 | *1,2 | *1,2 |  | *1,2 | *1,2 |  |  |  | 0 | 0 | 1 | 1 |  |  |  | 1013 | 1 м ширины по фронту | 1 м ширины по фронту | 1 | [6 empty] | 55393699 | 40 | Монтаж оборудования | 0 |  | 2 | 67 | ТСН-2001.4-8. Электротехнические установки | ТСН-2001.4-8-1 |  | Поправка: Гл.12.Прил.8.п.8. 3_12.00.01.11.001 |  | 0 | 626.66 | 263.81 | 95.26 | 11.61 | 267.59 | 20.6 | 0 | 0 | [17 empty] | 0 | 0 | 0 |  |  |  |  | 97 | 51 |  |  |  |  | 1 |  | -807474805 | 2 | 1 | 2 | 0 | 0 | 0 | 743.32 | 0 | 743.32 | 0 |  | 0 | 3 | 0 |  | 0 | 1 | 0 | 0 | 0 | 0 |  |  |  | 0 | 0
17 | 1 |  |  | 36 | 4.8-238-2 | Монтаж щитов и стеллажей с блоками резисторов (ящиками сопротивлений) высотой свыше 1700 мм, щита, собираемого из отдельных панелей и блоков управления, однорядного или двухрядного, без блоков резисторов глубиной до 800 мм шкафного исполнения | 1 м ширины по фронту | 0.6 | 0 | 0.6 |  |  |  | 13140.36 | 601.5 | 1171.94 | 493.06 | 11366.92 | 0 | 15.5291 | 0 | 0 | 11504.18 | 6048.59 |  | 55890823 | 699.23 | 263.81 | 114.312 | 13.932 | 321.108 | 0 | 24.72 | 0 | 0 | 626.66 | 263.81 | 95.26 | 11.61 | 267.59 | 0 | 20.6 | 0 | 0 | 97 | 51 | 1.047 | 1 |  |  | 1 | 56.35 | 16.32 | 3.8 |  |  |  |  | 0 | 2 | ТСН-2001.4 Доп. 80, Сб. 8, т. 238, поз. 2 |  |  | 67 | 0 | 4.8-238-2 | 1 | 40 | 0 | 56.35 | 1 | 1 | 1 | 1 | 1 |  | 97 | 51 |  |  |  | 1566 | 0 | 0 | [5 empty] | 0 | Поправка: Гл.12.Прил.8.п.8. 3_12.00.01.11.001 Наименование: При наличии усложненных условий производства работ (стесненность, сложность складирования и транспортной логистики, наличие в зоне производства работ действующего технологического оборудования или движения технологического транспорта и т.п.) для объектов, расположенных в пределах круговой магистральной системы улиц "Садовое кольцо" города Москвы | 0 | 13140.36 | 1002.48 | 1953.18 | 822.15 | 18944.87 | 0 | 25.8818 | 0 | 0 | 11823.4 | 6216.43 |  | 110 |  | *1 | *1,2 | *1,2 | *1,2 |  | *1,2 | *1,2 |  |  |  | 0 | 0 | 1 | 1 |  |  |  | 1013 | 1 м ширины по фронту | 1 м ширины по фронту | 1 | [6 empty] | 55393699 | 40 | Монтаж оборудования | 0 |  | 2 | 67 | ТСН-2001.4-8. Электротехнические установки | ТСН-2001.4-8-1 |  | Поправка: Гл.12.Прил.8.п.8. 3_12.00.01.11.001 |  | 0 | 626.66 | 263.81 | 95.26 | 11.61 | 267.59 | 20.6 | 0 | 0 | [17 empty] | 0 | 0 | 0 |  |  |  |  | 97 | 51 |  |  |  |  | 1 |  | -807474805 | 2 | 1 | 2 | 0 | 0 | 0 | 30693.13 | 0 | 30693.13 | 0 |  | 0 | 0 | 0 |  | 0 | 1 | 0 | 0 | 0 | 0 |  |  |  | 0 | 0
18 | 1 |  |  | 36,1 | 1.1-1-8146 | Болты стальные оцинкованные с шестигранной головкой, с полной резьбой, с гайкой оцинкованной, М6, длина от 12 до 60 мм | кг | 0.75 | 1.25 | 1.25 |  |  |  | 23.31 | 23.31 | 0 | 0 | 0 | 0 | 0 | 0 | 0 | 0 | 0 |  | 54971259 | 31.08 | 31.08 | 0 | 0 | 0 | 0 | 0 | 0 | 0 | 31.08 | 31.08 | 0 | 0 | 0 | 0 | 0 | 0 | 0 | 97 | 51 | 1 | 1 |  |  | 1 | 1 | 1 | 1 |  |  |  |  | 3 | 2 | ТСН-2001.1 Доп. 79, Р. 1, о. 1, поз. 8146 |  |  | 67 | 0 |  | 0 | 40 | 0 | 1 | 1 | 1 | 1 | 1 | 1 |  | 97 | 51 |  |  |  | 1566 | 0 | 0 | [5 empty] | 0 | Поправка: Гл.12.Прил.8.п.8. 3_12.00.01.11.001 Наименование: При наличии усложненных условий производства работ (стесненность, сложность складирования и транспортной логистики, наличие в зоне производства работ действующего технологического оборудования или движения технологического транспорта и т.п.) для объектов, расположенных в пределах круговой магистральной системы улиц "Садовое кольцо" города Москвы | 0 | 23.31 | 31.08 | 0 | 0 | 0 | 0 | 0 | 0 | 0 | 0 | 0 | [13 empty] | 0 | 0 | 1 | 1 |  |  |  | 1009 | кг | кг | 1 | [6 empty] | 55393699 | 40 | Монтаж оборудования | 0 |  | 2 | 67 | ТСН-2001.4-8. Электротехнические установки | ТСН-2001.4-8-1 |  | Поправка: Гл.12.Прил.8.п.8. 3_12.00.01.11.001 |  | 0 | 31.08 | 31.08 | 0 | 0 | 0 | 0 | 0 | [18 empty] | 0 | 0 | 0 |  |  |  |  | 97 | 51 |  |  |  |  | 1 |  | 1143487818 | 2 | 1 | -2 | 0 | 0 | 0 | 23.31 | 0 | 23.31 | 0 |  | 0 | 3 | 0 |  | 0 | 1 | 0 | 0 | 0 | 0 |  |  | *1 | 0 | 0
18 | 1 |  |  | 36,1 | 1.1-1-8146 | Болты стальные оцинкованные с шестигранной головкой, с полной резьбой, с гайкой оцинкованной, М6, длина от 12 до 60 мм | кг | 0.75 | 1.25 | 1.25 |  |  |  | 83.68 | 83.68 | 0 | 0 | 0 | 0 | 0 | 0 | 0 | 0 | 0 |  | 55890823 | 31.08 | 31.08 | 0 | 0 | 0 | 0 | 0 | 0 | 0 | 31.08 | 31.08 | 0 | 0 | 0 | 0 | 0 | 0 | 0 | 97 | 51 | 1 | 1 |  |  | 1 | 1 | 1 | 3.59 |  |  |  |  | 3 | 2 | ТСН-2001.1 Доп. 79, Р. 1, о. 1, поз. 8146 |  |  | 67 | 0 | 1.1-1-8146 | 1 | 40 | 0 | 1 | 1 | 1 | 1 | 1 | 1 |  | 97 | 51 |  |  |  | 1566 | 0 | 0 | [5 empty] | 0 | Поправка: Гл.12.Прил.8.п.8. 3_12.00.01.11.001 Наименование: При наличии усложненных условий производства работ (стесненность, сложность складирования и транспортной логистики, наличие в зоне производства работ действующего технологического оборудования или движения технологического транспорта и т.п.) для объектов, расположенных в пределах круговой магистральной системы улиц "Садовое кольцо" города Москвы | 0 | 83.68 | 111.58 | 0 | 0 | 0 | 0 | 0 | 0 | 0 | 0 | 0 | [13 empty] | 0 | 0 | 1 | 1 |  |  |  | 1009 | кг | кг | 1 | [6 empty] | 55393699 | 40 | Монтаж оборудования | 0 |  | 2 | 67 | ТСН-2001.4-8. Электротехнические установки | ТСН-2001.4-8-1 |  | Поправка: Гл.12.Прил.8.п.8. 3_12.00.01.11.001 |  | 0 | 31.08 | 31.08 | 0 | 0 | 0 | 0 | 0 | [18 empty] | 0 | 0 | 0 |  |  |  |  | 97 | 51 |  |  |  |  | 1 |  | 1143487818 | 2 | 1 | 2 | 0 | 0 | 0 | 83.68 | 0 | 83.68 | 0 |  | 0 | 0 | 0 |  | 0 | 1 | 0 | 0 | 0 | 0 |  |  | *1 | 0 | 0
17 | 1 |  |  | 37 | КА, п.7 | Панель питания электрооборудования систем противопожарной защиты, индивидуального исполнения, напольна ПЭСПЗ 600х450х1800 | ШТ | 1 | 0 | 1 |  |  |  | 21075.04 | 21075.04 | 0 | 0 | 0 | 0 | 0 | 0 | 0 | 0 | 0 |  | 54971259 | 21075.04 | 21075.04 | 0 | 0 | 0 | 0 | 0 | 0 | 0 | 21075.04 | 21075.04 | 0 | 0 | 0 | 0 | 0 | 0 | 0 | 0 | 0 | 1 | 1 |  |  | 1 | 1 | 1 | 1 |  |  |  |  | 3 | 3 | КА, п.7 |  |  | 400007 | 0 |  | 0 | 214 | 0 | 1 | 1 | 1 | 1 | 1 | 1 |  | 0 | 0 |  |  |  | 1566 | 0 | 0 | [5 empty] | 0 |  | 0 | 21075.04 | 21075.04 | 0 | 0 | 0 | 0 | 0 | 0 | 0 | 0 | 0 | [13 empty] | 0 | 0 | 1 | 1 |  |  |  | 1013 | ШТ | ШТ | 1 | [6 empty] | 55393630 | 214 | Оборудование, отсутствующие в СНБ | 0 |  | 3 | 400007 | Оборудование, отсутствующие в СНБ | Оборуд. КА |  |  |  | 16 | 0 | 21075.04 | 0 | 0 | 0 | 0 | 0 | 0 | [17 empty] | 0 | 21075.04 | 0 |  |  |  |  | 0 | 0 |  | [186 726,67 / 1,22 / 7,57] + 3% Трансп + 1,2% Заг.скл |  |  | 1 |  | 1543390713 | 2 | 4 | -2 | 0 | 0 | 0 | 21075.04 | 0 | 0 | 0 |  | 1 | 2 | 0 |  | 0 | 1 | 0 | 0 | 0 | 0 | 3 | 1,2 |  | 0 | 0
17 | 1 |  |  | 37 | КА, п.7 | Панель питания электрооборудования систем противопожарной защиты, индивидуального исполнения, напольна ПЭСПЗ 600х450х1800 | ШТ | 1 | 0 | 1 |  |  |  | 159538.05 | 159538.05 | 0 | 0 | 0 | 0 | 0 | 0 | 0 | 0 | 0 |  | 55890823 | 21075.04 | 21075.04 | 0 | 0 | 0 | 0 | 0 | 0 | 0 | 21075.04 | 21075.04 | 0 | 0 | 0 | 0 | 0 | 0 | 0 | 0 | 0 | 1 | 1 |  |  | 1 | 1 | 1 | 7.57 |  |  |  |  | 3 | 3 | КА, п.7 |  |  | 400007 | 0 |  | 0 | 214 | 0 | 1 | 1 | 1 | 1 | 1 | 1 |  | 0 | 0 |  |  |  | 1566 | 0 | 0 | [5 empty] | 0 |  | 0 | 159538.05 | 159538.05 | 0 | 0 | 0 | 0 | 0 | 0 | 0 | 0 | 0 | [13 empty] | 0 | 0 | 1 | 1 |  |  |  | 1013 | ШТ | ШТ | 1 | [6 empty] | 55393630 | 214 | Оборудование, отсутствующие в СНБ | 0 |  | 3 | 400007 | Оборудование, отсутствующие в СНБ | Оборуд. КА |  |  |  | 16 | 0 | 21075.04 | 0 | 0 | 0 | 0 | 0 | 0 | 5 |  |  | 1 | 18 |  | 186726.67 | [10 empty] | 0 | 159538.05 | 0 |  |  |  |  | 0 | 0 |  | [186 726,67 / 1,22 / 7,57] + 3% Трансп + 1,2% Заг.скл |  |  | 1 |  | 1543390713 | 2 | 3 | 5 | 0 | 0 | 0 | 159538.05 | 0 | 0 | 0 |  | 1 | 1 | 0 |  | 0 | 1 | 0 | 0 | 0 | 0 | 3 | 1,2 |  | 0 | 0
51 | 1 | 4 | 123 |  | 2 | Низковольтное оборудование | 0 | [6 empty] | 140498.03 | 138856.85 | 430.86 | 52.51 | 1210.32 | 0 | 93.1746 | 0 | 0 | 1224.95 | 644.04 |  |  | 140498.03 | 138856.85 | 430.86 | 52.51 | 1210.32 | 0 | 93.1746 | 0 | 0 | 1224.95 | 644.04 |  |  | 0 | 137767.27 | 0 | 142367.02 | 0 | 4599.75 | 0 | 138856.85 | 1089.58 | 0 | 1089.58 | 137767.27 | 0 | 0 | 0 | 0 | [19 empty] | 0 | 137767.27 | 0 | 142367.02 | 0 | 4599.75 | 0 | 138856.85 | 1089.58 | 0 | 1089.58 | 137767.27 | 0 | 0 | 0 | 0 | [19 empty] | 1122242.44 | 1047009.27 | 7031.64 | 2958.94 | 68201.53 | 0 | 93.1746 | 0 | 0 | 69025.65 | 36291.84 |  |  | 1122242.44 | 1047009.27 | 7031.64 | 2958.94 | 68201.53 | 0 | 93.1746 | 0 | 0 | 69025.65 | 36291.84 |  |  | 0 | 1042898.23 | 0 | 1227559.93 | 0 | 184661.7 | 0 | 1047009.27 | 4111.04 | 0 | 4111.04 | 1042898.23 | 0 | 0 | 0 | 0 | [19 empty] | 0 | 1042898.23 | 0 | 1227559.93 | 0 | 184661.7 | 0 | 1047009.27 | 4111.04 | 0 | 4111.04 | 1042898.23 | 0 | 0 | 0 | 0 | [18 empty] | 0
50 | 0 | 0 | 1 | 201 | 140498.03 | ПЗ | Прямые затраты |  |  | 201 | 1 | 3 |  | 2 | 1122242.44 | [6 empty] | 140498.03 | 1 | 140498.03 | 1122242.44 | 1 | 1122242.44
50 | 0 | 0 | 1 | 202 | 138856.85 | СтМатОб | Стоимость материальных ресурсов (всего) |  |  | 202 | 2 | 3 |  | 2 | 1047009.27 | [6 empty] | 138856.85 | 1 | 138856.85 | 1047009.27 | 1 | 1047009.27
50 | 0 | 0 | 1 | 222 | 0 | СтМатОбЗак | Стоимость материалов и оборудования заказчика |  |  | 222 | 3 | 3 |  | 2 | 0 | [6 empty] | 0 | 1 | 0 | 0 | 1 | 0
50 | 0 | 0 | 1 | 225 | 138856.85 | СтМатОбПод | Стоимость материалов и оборудования подрядчика |  |  | 225 | 4 | 3 |  | 2 | 1047009.27 | [6 empty] | 138856.85 | 1 | 138856.85 | 1047009.27 | 1 | 1047009.27
50 | 0 | 0 | 1 | 226 | 1089.58 | СтМат | Стоимость материалов (всего) |  |  | 226 | 5 | 3 |  | 2 | 4111.04 | [6 empty] | 1089.58 | 1 | 1089.58 | 4111.04 | 1 | 4111.04
50 | 0 | 0 | 1 | 227 | 0 | СтМатЗак | Стоимость материалов заказчика |  |  | 227 | 6 | 3 |  | 2 | 0 | [6 empty] | 0 | 1 | 0 | 0 | 1 | 0
50 | 0 | 0 | 1 | 228 | 1089.58 | СтМатПод | Стоимость материалов подрядчика |  |  | 228 | 7 | 3 |  | 2 | 4111.04 | [6 empty] | 1089.58 | 1 | 1089.58 | 4111.04 | 1 | 4111.04
50 | 0 | 0 | 1 | 216 | 137767.27 | Оборуд | Стоимость оборудования (всего) |  |  | 216 | 8 | 3 |  | 2 | 1042898.23 | [6 empty] | 137767.27 | 1 | 137767.27 | 1042898.23 | 1 | 1042898.23
50 | 0 | 0 | 1 | 223 | 0 | ОборудЗак | Стоимость оборудования заказчика |  |  | 223 | 9 | 3 |  | 2 | 0 | [6 empty] | 0 | 1 | 0 | 0 | 1 | 0
50 | 0 | 0 | 1 | 229 | 137767.27 | ОборудПод | Стоимость оборудования подрядчика |  |  | 229 | 10 | 3 |  | 2 | 1042898.23 | [6 empty] | 137767.27 | 1 | 137767.27 | 1042898.23 | 1 | 1042898.23
50 | 0 | 0 | 1 | 203 | 430.86 | ЭММ | Эксплуатация машин |  |  | 203 | 11 | 3 |  | 2 | 7031.64 | [6 empty] | 430.86 | 1 | 430.86 | 7031.64 | 1 | 7031.64
50 | 0 | 0 | 1 | 231 | 0 | ЭММсНРиСП | Эксплуатация машин по ТСН-2001.16 |  |  | 231 | 12 | 3 |  | 2 | 0 | [6 empty] | 0 | 1 | 0 | 0 | 1 | 0
50 | 0 | 0 | 1 | 204 | 52.51 | ЗПМ | ЗП машинистов |  |  | 204 | 13 | 3 |  | 2 | 2958.94 | [6 empty] | 52.51 | 1 | 52.51 | 2958.94 | 1 | 2958.94
50 | 0 | 0 | 1 | 205 | 1210.32 | ОЗП | Основная ЗП рабочих |  |  | 205 | 14 | 3 |  | 2 | 68201.53 | [6 empty] | 1210.32 | 1 | 1210.32 | 68201.53 | 1 | 68201.53
50 | 0 | 0 | 1 | 232 | 0 | ОЗПсНРиСП | Основная ЗП рабочих по ТСН-2001.16 |  |  | 232 | 15 | 3 |  | 2 | 0 | [6 empty] | 0 | 1 | 0 | 0 | 1 | 0
50 | 0 | 0 | 1 | 214 | 0 | Строит | Строительные работы с НР и СП |  |  | 214 | 16 | 3 |  | 2 | 0 | [6 empty] | 0 | 1 | 0 | 0 | 1 | 0
50 | 0 | 0 | 1 | 215 | 4599.75 | Монтаж | Монтажные работы с НР и СП |  |  | 215 | 17 | 3 |  | 2 | 184661.7 | [6 empty] | 4599.75 | 1 | 4599.75 | 184661.7 | 1 | 184661.7
50 | 0 | 0 | 1 | 217 | 0 | Прочие | Прочие работы с НР и СП |  |  | 217 | 18 | 3 |  | 2 | 0 | [6 empty] | 0 | 1 | 0 | 0 | 1 | 0
50 | 0 | 0 | 1 | 230 | 0 | ПрочиеЗатр | Прочие затраты по ТСН-2001.16 |  |  | 230 | 19 | 3 |  | 2 | 0 | [6 empty] | 0 | 1 | 0 | 0 | 1 | 0
50 | 0 | 0 | 1 | 206 | 0 | ВозврМат | Возврат материалов |  |  | 206 | 20 | 3 |  | 2 | 0 | [6 empty] | 0 | 1 | 0 | 0 | 1 | 0
50 | 0 | 0 | 1 | 207 | 93.1746 | ТрудСтр | Трудозатраты строителей |  |  | 207 | 21 | 3 |  | -1 | 93.1746 | [6 empty] | 93.1746 | 1 | 93.1746 | 93.1746 | 1 | 93.1746
50 | 0 | 0 | 1 | 208 | 0 | ТрудМаш | Трудозатраты машинистов |  |  | 208 | 22 | 3 |  | -1 | 0 | [6 empty] | 0 | 1 | 0 | 0 | 1 | 0
50 | 0 | 0 | 1 | 209 | 0 | ТранспМат | Транспорт материалов |  |  | 209 | 23 | 3 |  | 2 | 0 | [6 empty] | 0 | 1 | 0 | 0 | 1 | 0
50 | 0 | 0 | 1 | 233 | 0 | Перевозка | Перевозка грузов |  |  | 233 | 24 | 3 |  | 2 | 0 | [6 empty] | 0 | 1 | 0 | 0 | 1 | 0
50 | 0 | 0 | 1 | 210 | 1224.95 | НР | Накладные расходы |  |  | 210 | 25 | 3 |  | 2 | 69025.65 | [6 empty] | 1224.95 | 1 | 1224.95 | 69025.65 | 1 | 69025.65
50 | 0 | 0 | 1 | 211 | 644.04 | СмПриб | Сметная прибыль |  |  | 211 | 26 | 3 |  | 2 | 36291.84 | [6 empty] | 644.04 | 1 | 644.04 | 36291.84 | 1 | 36291.84
50 | 0 | 0 | 1 | 224 | 142367.02 | Всего | Всего с НР и СП |  |  | 224 | 27 | 3 |  | 2 | 1227559.93 | [6 empty] | 142367.02 | 1 | 142367.02 | 1227559.93 | 1 | 1227559.93
4 | 1 |  | 289 |  | 3 | Щитовое оборудование |  | 0 |  | -1 | [7 empty] | 0 | 0 |  | 0 | [32 empty] | *1 | *1,1 | *1,1 | *1,1 |  | *1,1 | *1,1 |  |  |  | *1 | *1,1 | Поправка: Гл.12.Прил.8.п.8. 5_12.00.01.11.003 Наименование: При наличии усложненных условий производства работ (стесненность, сложность складирования и транспортной логистики, наличие в зоне производства работ действующего технологического оборудования или движения технологического транспорта и т.п.) для объектов, расположенных за пределами территории круговой магистральной системы улиц "Садовое кольцо" и за пределами Третьего транспортного кольца города Москвы пунктов "а" и "б", но в пределах Московской кольцевой автомобильной дороги | Поправка: Гл.12.Прил.8.п.8. 5_12.00.01.11.003 | [7 empty] | 0 | [11 empty] | 0
52 | 1 | 4 | 182 | 0 | 3 | Щитовое оборудование | [7 empty] | 1091003.5 | 1088374.91 | 789.25 | 141.25 | 1839.34 | 0 | 141.5963 | 0 | 0 | 1921.17 | 1010.1 | 0 | 0 | 1091003.5 | 1088374.91 | 789.25 | 141.25 | 1839.34 | 0 | 141.5963 | 0 | 0 | 1921.17 | 1010.1 | 0 | 0 | 0 | 1087341.12 | 0 | 1093934.77 | 0 | 6593.65 | 0 | 1088374.91 | 1033.79 | 0 | 1033.79 | 1087341.12 | 0 | 0 | 0 | 0 | 0 | 0 | 0 | 0 | 0 | 0 | 0 | 0 | 0 | 0 | 0 | 0 | 0 | 0 | 0 | 0 | 0 | 0 | 0 | 0 | 1087341.12 | 0 | 1093934.77 | 0 | 6593.65 | 0 | 1088374.91 | 1033.79 | 0 | 1033.79 | 1087341.12 | 0 | 0 | 0 | 0 | 0 | 0 | 0 | 0 | 0 | 0 | 0 | 0 | 0 | 0 | 0 | 0 | 0 | 0 | 0 | 0 | 0 | 0 | 0 | 8355761.23 | 8236546.73 | 15567.69 | 7959.44 | 103646.81 | 0 | 141.5963 | 0 | 0 | 108258.06 | 56919.19 | 0 | 0 | 8355761.23 | 8236546.73 | 15567.69 | 7959.44 | 103646.81 | 0 | 141.5963 | 0 | 0 | 108258.06 | 56919.19 | 0 | 0 | 0 | 8231172.3 | 0 | 8520938.48 | 0 | 289766.18 | 0 | 8236546.73 | 5374.43 | 0 | 5374.43 | 8231172.3 | 0 | 0 | 0 | 0 | 0 | 0 | 0 | 0 | 0 | 0 | 0 | 0 | 0 | 0 | 0 | 0 | 0 | 0 | 0 | 0 | 0 | 0 | 0 | 0 | 8231172.3 | 0 | 8520938.48 | 0 | 289766.18 | 0 | 8236546.73 | 5374.43 | 0 | 5374.43 | 8231172.3 | 0 | 0 | 0 | 0 | 0 | 0 | 0 | 0 | 0 | 0 | 0 | 0 | 0 | 0 | 0 | 0 | 0 | 0 | 0 | 0 | 0 | 0 | 0
17 | 1 |  |  | 38 | 4.8-251-9 | Монтаж щитка осветительного, устанавливаемого на стене распорными дюбелями, масса щитка до 6 кг | 1 ШТ. | 14 | 0 | 14 |  |  |  | 1108.76 | 422.94 | 23.22 | 2.29 | 662.6 | 0 | 51.0098 | 0 | 0 | 644.94 | 339.09 |  | 54971259 | 76.998 | 30.21 | 1.584 | 0.156 | 45.204 | 0 | 3.48 | 0 | 0 | 69.2 | 30.21 | 1.32 | 0.13 | 37.67 | 0 | 2.9 | 0 | 0 | 97 | 51 | 1.047 | 1 |  |  | 1 | 1 | 1 | 1 |  |  |  |  | 0 | 2 | ТСН-2001.4 Доп. 80, Сб. 8, т. 251, поз. 9 |  |  | 67 | 0 | 4.8-251-9 | 1 | 40 | 0 | 1 | 1 | 1 | 1 | 1 | 1 |  | 97 | 51 |  |  |  | 1566 | 0 | 0 | [5 empty] | 0 | Поправка: Гл.12.Прил.8.п.8. 3_12.00.01.11.001 Наименование: При наличии усложненных условий производства работ (стесненность, сложность складирования и транспортной логистики, наличие в зоне производства работ действующего технологического оборудования или движения технологического транспорта и т.п.) для объектов, расположенных в пределах круговой магистральной системы улиц "Садовое кольцо" города Москвы | 0 | 1108.76 | 30.21 | 1.66 | 0.16 | 47.33 | 0 | 3.6436 | 0 | 0 | 642.88 | 338.01 |  | 111 |  | *1 | *1,2 | *1,2 | *1,2 |  | *1,2 | *1,2 |  |  |  | 0 | 0 | 1 | 1 |  |  |  | 1013 | 1 ШТ. | 1 ШТ. | 1 | [6 empty] | 55393699 | 40 | Монтаж оборудования | 0 |  | 2 | 67 | ТСН-2001.4-8. Электротехнические установки | ТСН-2001.4-8-1 |  | Поправка: Гл.12.Прил.8.п.8. 3_12.00.01.11.001 |  | 0 | 69.2 | 30.21 | 1.32 | 0.13 | 37.67 | 2.9 | 0 | 0 | [17 empty] | 0 | 0 | 0 |  |  |  |  | 97 | 51 |  |  |  |  | 1 |  | 1320251764 | 2 | 1 | 2 | 0 | 0 | 0 | 2092.79 | 0 | 2092.79 | 0 |  | 0 | 3 | 0 |  | 0 | 1 | 0 | 0 | 0 | 0 |  |  |  | 0 | 0
17 | 1 |  |  | 38 | 4.8-251-9 | Монтаж щитка осветительного, устанавливаемого на стене распорными дюбелями, масса щитка до 6 кг | 1 ШТ. | 14 | 0 | 14 |  |  |  | 40286.86 | 2618 | 331.35 | 129.04 | 37337.51 | 0 | 51.0098 | 0 | 0 | 36342.55 | 19107.94 |  | 55890823 | 76.998 | 30.21 | 1.584 | 0.156 | 45.204 | 0 | 3.48 | 0 | 0 | 69.2 | 30.21 | 1.32 | 0.13 | 37.67 | 0 | 2.9 | 0 | 0 | 97 | 51 | 1.047 | 1 |  |  | 1 | 56.35 | 14.27 | 6.19 |  |  |  |  | 0 | 2 | ТСН-2001.4 Доп. 80, Сб. 8, т. 251, поз. 9 |  |  | 67 | 0 | 4.8-251-9 | 1 | 40 | 0 | 56.35 | 1 | 1 | 1 | 1 | 1 |  | 97 | 51 |  |  |  | 1566 | 0 | 0 | [5 empty] | 0 | Поправка: Гл.12.Прил.8.п.8. 3_12.00.01.11.001 Наименование: При наличии усложненных условий производства работ (стесненность, сложность складирования и транспортной логистики, наличие в зоне производства работ действующего технологического оборудования или движения технологического транспорта и т.п.) для объектов, расположенных в пределах круговой магистральной системы улиц "Садовое кольцо" города Москвы | 0 | 40286.86 | 187 | 23.69 | 9.02 | 2667.05 | 0 | 3.6436 | 0 | 0 | 36226.13 | 19046.73 |  | 112 |  | *1 | *1,2 | *1,2 | *1,2 |  | *1,2 | *1,2 |  |  |  | 0 | 0 | 1 | 1 |  |  |  | 1013 | 1 ШТ. | 1 ШТ. | 1 | [6 empty] | 55393699 | 40 | Монтаж оборудования | 0 |  | 2 | 67 | ТСН-2001.4-8. Электротехнические установки | ТСН-2001.4-8-1 |  | Поправка: Гл.12.Прил.8.п.8. 3_12.00.01.11.001 |  | 0 | 69.2 | 30.21 | 1.32 | 0.13 | 37.67 | 2.9 | 0 | 0 | [17 empty] | 0 | 0 | 0 |  |  |  |  | 97 | 51 |  |  |  |  | 1 |  | 1320251764 | 2 | 1 | 2 | 0 | 0 | 0 | 95737.35 | 0 | 95737.35 | 0 |  | 0 | 0 | 0 |  | 0 | 1 | 0 | 0 | 0 | 0 |  |  |  | 0 | 0
18 | 1 |  |  | 38,1 | 1.21-5-1542 | Втулки полихлорвиниловые | 100 шт. | 2.94 | 0.21 | 0.21 |  |  |  | 62.33 | 62.33 | 0 | 0 | 0 | 0 | 0 | 0 | 0 | 0 | 0 |  | 54971259 | 21.2 | 21.2 | 0 | 0 | 0 | 0 | 0 | 0 | 0 | 21.2 | 21.2 | 0 | 0 | 0 | 0 | 0 | 0 | 0 | 97 | 51 | 1 | 1 |  |  | 1 | 1 | 1 | 1 |  |  |  |  | 3 | 2 | ТСН-2001.1 Доп. 64, Р. 21, о. 5, поз. 1542 |  |  | 67 | 0 |  | 0 | 40 | 0 | 1 | 1 | 1 | 1 | 1 | 1 |  | 97 | 51 |  |  |  | 1566 | 0 | 0 | [5 empty] | 0 | Поправка: Гл.12.Прил.8.п.8. 3_12.00.01.11.001 Наименование: При наличии усложненных условий производства работ (стесненность, сложность складирования и транспортной логистики, наличие в зоне производства работ действующего технологического оборудования или движения технологического транспорта и т.п.) для объектов, расположенных в пределах круговой магистральной системы улиц "Садовое кольцо" города Москвы | 0 | 62.33 | 21.2 | 0 | 0 | 0 | 0 | 0 | 0 | 0 | 0 | 0 | [13 empty] | 0 | 0 | 1 | 1 |  |  |  | 1010 | 100 шт. | 100 шт. | 100 | [6 empty] | 55393699 | 40 | Монтаж оборудования | 0 |  | 2 | 67 | ТСН-2001.4-8. Электротехнические установки | ТСН-2001.4-8-1 |  | Поправка: Гл.12.Прил.8.п.8. 3_12.00.01.11.001 |  | 0 | 21.2 | 21.2 | 0 | 0 | 0 | 0 | 0 | [18 empty] | 0 | 0 | 0 |  |  |  |  | 97 | 51 |  |  |  |  | 1 |  | -278186458 | 2 | 1 | -2 | 0 | 0 | 0 | 62.33 | 0 | 62.33 | 0 |  | 0 | 3 | 0 |  | 0 | 1 | 0 | 0 | 0 | 0 |  |  | *1 | 0 | 0
18 | 1 |  |  | 38,1 | 1.21-5-1542 | Втулки полихлорвиниловые | 100 шт. | 2.94 | 0.21 | 0.21 |  |  |  | 382.71 | 382.71 | 0 | 0 | 0 | 0 | 0 | 0 | 0 | 0 | 0 |  | 55890823 | 21.2 | 21.2 | 0 | 0 | 0 | 0 | 0 | 0 | 0 | 21.2 | 21.2 | 0 | 0 | 0 | 0 | 0 | 0 | 0 | 97 | 51 | 1 | 1 |  |  | 1 | 1 | 1 | 6.14 |  |  |  |  | 3 | 2 | ТСН-2001.1 Доп. 64, Р. 21, о. 5, поз. 1542 |  |  | 67 | 0 | 1.21-5-1542 | 1 | 40 | 0 | 1 | 1 | 1 | 1 | 1 | 1 |  | 97 | 51 |  |  |  | 1566 | 0 | 0 | [5 empty] | 0 | Поправка: Гл.12.Прил.8.п.8. 3_12.00.01.11.001 Наименование: При наличии усложненных условий производства работ (стесненность, сложность складирования и транспортной логистики, наличие в зоне производства работ действующего технологического оборудования или движения технологического транспорта и т.п.) для объектов, расположенных в пределах круговой магистральной системы улиц "Садовое кольцо" города Москвы | 0 | 382.71 | 130.17 | 0 | 0 | 0 | 0 | 0 | 0 | 0 | 0 | 0 | [13 empty] | 0 | 0 | 1 | 1 |  |  |  | 1010 | 100 шт. | 100 шт. | 100 | [6 empty] | 55393699 | 40 | Монтаж оборудования | 0 |  | 2 | 67 | ТСН-2001.4-8. Электротехнические установки | ТСН-2001.4-8-1 |  | Поправка: Гл.12.Прил.8.п.8. 3_12.00.01.11.001 |  | 0 | 21.2 | 21.2 | 0 | 0 | 0 | 0 | 0 | [18 empty] | 0 | 0 | 0 |  |  |  |  | 97 | 51 |  |  |  |  | 1 |  | -278186458 | 2 | 1 | 2 | 0 | 0 | 0 | 382.71 | 0 | 382.71 | 0 |  | 0 | 0 | 0 |  | 0 | 1 | 0 | 0 | 0 | 0 |  |  | *1 | 0 | 0
18 | 1 |  |  | 38,2 | 1.21-5-750 | Сжим, типа У 739М для проводников магистральных сечением от 4 до 10 мм2 и ответвительных сечением от 1,5 до 2,5 мм2 | шт. | 56 | 4 | 4 |  |  |  | 388.64 | 388.64 | 0 | 0 | 0 | 0 | 0 | 0 | 0 | 0 | 0 |  | 54971259 | 6.94 | 6.94 | 0 | 0 | 0 | 0 | 0 | 0 | 0 | 6.94 | 6.94 | 0 | 0 | 0 | 0 | 0 | 0 | 0 | 97 | 51 | 1 | 1 |  |  | 1 | 1 | 1 | 1 |  |  |  |  | 3 | 2 | ТСН-2001.1 Доп. 73, Р. 21, о. 5, поз. 750 |  |  | 67 | 0 |  | 0 | 40 | 0 | 1 | 1 | 1 | 1 | 1 | 1 |  | 97 | 51 |  |  |  | 1566 | 0 | 0 | [5 empty] | 0 | Поправка: Гл.12.Прил.8.п.8. 3_12.00.01.11.001 Наименование: При наличии усложненных условий производства работ (стесненность, сложность складирования и транспортной логистики, наличие в зоне производства работ действующего технологического оборудования или движения технологического транспорта и т.п.) для объектов, расположенных в пределах круговой магистральной системы улиц "Садовое кольцо" города Москвы | 0 | 388.64 | 6.94 | 0 | 0 | 0 | 0 | 0 | 0 | 0 | 0 | 0 | [13 empty] | 0 | 0 | 1 | 1 |  |  |  | 1010 | шт. | шт. | 1 | [6 empty] | 55393699 | 40 | Монтаж оборудования | 0 |  | 2 | 67 | ТСН-2001.4-8. Электротехнические установки | ТСН-2001.4-8-1 |  | Поправка: Гл.12.Прил.8.п.8. 3_12.00.01.11.001 |  | 0 | 6.94 | 6.94 | 0 | 0 | 0 | 0 | 0 | [18 empty] | 0 | 0 | 0 |  |  |  |  | 97 | 51 |  |  |  |  | 1 |  | 145081611 | 2 | 1 | -2 | 0 | 0 | 0 | 388.64 | 0 | 388.64 | 0 |  | 0 | 3 | 0 |  | 0 | 1 | 0 | 0 | 0 | 0 |  |  | *1 | 0 | 0
18 | 1 |  |  | 38,2 | 1.21-5-750 | Сжим, типа У 739М для проводников магистральных сечением от 4 до 10 мм2 и ответвительных сечением от 1,5 до 2,5 мм2 | шт. | 56 | 4 | 4 |  |  |  | 1418.54 | 1418.54 | 0 | 0 | 0 | 0 | 0 | 0 | 0 | 0 | 0 |  | 55890823 | 6.94 | 6.94 | 0 | 0 | 0 | 0 | 0 | 0 | 0 | 6.94 | 6.94 | 0 | 0 | 0 | 0 | 0 | 0 | 0 | 97 | 51 | 1 | 1 |  |  | 1 | 1 | 1 | 3.65 |  |  |  |  | 3 | 2 | ТСН-2001.1 Доп. 73, Р. 21, о. 5, поз. 750 |  |  | 67 | 0 | 1.21-5-750 | 1 | 40 | 0 | 1 | 1 | 1 | 1 | 1 | 1 |  | 97 | 51 |  |  |  | 1566 | 0 | 0 | [5 empty] | 0 | Поправка: Гл.12.Прил.8.п.8. 3_12.00.01.11.001 Наименование: При наличии усложненных условий производства работ (стесненность, сложность складирования и транспортной логистики, наличие в зоне производства работ действующего технологического оборудования или движения технологического транспорта и т.п.) для объектов, расположенных в пределах круговой магистральной системы улиц "Садовое кольцо" города Москвы | 0 | 1418.54 | 25.33 | 0 | 0 | 0 | 0 | 0 | 0 | 0 | 0 | 0 | [13 empty] | 0 | 0 | 1 | 1 |  |  |  | 1010 | шт. | шт. | 1 | [6 empty] | 55393699 | 40 | Монтаж оборудования | 0 |  | 2 | 67 | ТСН-2001.4-8. Электротехнические установки | ТСН-2001.4-8-1 |  | Поправка: Гл.12.Прил.8.п.8. 3_12.00.01.11.001 |  | 0 | 6.94 | 6.94 | 0 | 0 | 0 | 0 | 0 | [18 empty] | 0 | 0 | 0 |  |  |  |  | 97 | 51 |  |  |  |  | 1 |  | 145081611 | 2 | 1 | 2 | 0 | 0 | 0 | 1418.54 | 0 | 1418.54 | 0 |  | 0 | 0 | 0 |  | 0 | 1 | 0 | 0 | 0 | 0 |  |  | *1 | 0 | 0
17 | 1 |  |  | 39 | КА, п.8 | ЩО-0.1 | ШТ | 1 | 0 | 1 |  |  |  | 15924.6 | 15924.6 | 0 | 0 | 0 | 0 | 0 | 0 | 0 | 0 | 0 |  | 54971259 | 15924.6 | 15924.6 | 0 | 0 | 0 | 0 | 0 | 0 | 0 | 15924.6 | 15924.6 | 0 | 0 | 0 | 0 | 0 | 0 | 0 | 0 | 0 | 1 | 1 |  |  | 1 | 1 | 1 | 1 |  |  |  |  | 3 | 3 | КА, п.8 |  |  | 400007 | 0 |  | 0 | 214 | 0 | 1 | 1 | 1 | 1 | 1 | 1 |  | 0 | 0 |  |  |  | 1566 | 0 | 0 | [5 empty] | 0 |  | 0 | 15924.6 | 15924.6 | 0 | 0 | 0 | 0 | 0 | 0 | 0 | 0 | 0 | [13 empty] | 0 | 0 | 1 | 1 |  |  |  | 1013 | ШТ | ШТ | 1 | [6 empty] | 55393630 | 214 | Оборудование, отсутствующие в СНБ | 0 |  | 3 | 400007 | Оборудование, отсутствующие в СНБ | Оборуд. КА |  |  |  | 16 | 0 | 15924.6 | 0 | 0 | 0 | 0 | 0 | 0 | [17 empty] | 0 | 15924.6 | 0 |  |  |  |  | 0 | 0 |  | [141 093,33 / 1,22 / 7,57] + 3% Трансп + 1,2% Заг.скл |  |  | 1 |  | 1675358430 | 2 | 4 | -2 | 0 | 0 | 0 | 15924.6 | 0 | 0 | 0 |  | 1 | 2 | 0 |  | 0 | 1 | 0 | 0 | 0 | 0 | 3 | 1,2 |  | 0 | 0
17 | 1 |  |  | 39 | КА, п.8 | ЩО-0.1 | ШТ | 1 | 0 | 1 |  |  |  | 120549.22 | 120549.22 | 0 | 0 | 0 | 0 | 0 | 0 | 0 | 0 | 0 |  | 55890823 | 15924.6 | 15924.6 | 0 | 0 | 0 | 0 | 0 | 0 | 0 | 15924.6 | 15924.6 | 0 | 0 | 0 | 0 | 0 | 0 | 0 | 0 | 0 | 1 | 1 |  |  | 1 | 1 | 1 | 7.57 |  |  |  |  | 3 | 3 | КА, п.8 |  |  | 400007 | 0 |  | 0 | 214 | 0 | 1 | 1 | 1 | 1 | 1 | 1 |  | 0 | 0 |  |  |  | 1566 | 0 | 0 | [5 empty] | 0 |  | 0 | 120549.22 | 120549.22 | 0 | 0 | 0 | 0 | 0 | 0 | 0 | 0 | 0 | [13 empty] | 0 | 0 | 1 | 1 |  |  |  | 1013 | ШТ | ШТ | 1 | [6 empty] | 55393630 | 214 | Оборудование, отсутствующие в СНБ | 0 |  | 3 | 400007 | Оборудование, отсутствующие в СНБ | Оборуд. КА |  |  |  | 16 | 0 | 15924.6 | 0 | 0 | 0 | 0 | 0 | 0 | 5 |  |  | 1 | 18 |  | 141093.33 | [10 empty] | 0 | 120549.22 | 0 |  |  |  |  | 0 | 0 |  | [141 093,33 / 1,22 / 7,57] + 3% Трансп + 1,2% Заг.скл |  |  | 1 |  | 1675358430 | 2 | 3 | 5 | 0 | 0 | 0 | 120549.22 | 0 | 0 | 0 |  | 1 | 1 | 0 |  | 0 | 1 | 0 | 0 | 0 | 0 | 3 | 1,2 |  | 0 | 0
17 | 1 |  |  | 40 | КА, п.9 | ЩО-0.2 | ШТ | 1 | 0 | 1 |  |  |  | 20546.07 | 20546.07 | 0 | 0 | 0 | 0 | 0 | 0 | 0 | 0 | 0 |  | 54971259 | 20546.07 | 20546.07 | 0 | 0 | 0 | 0 | 0 | 0 | 0 | 20546.07 | 20546.07 | 0 | 0 | 0 | 0 | 0 | 0 | 0 | 0 | 0 | 1 | 1 |  |  | 1 | 1 | 1 | 1 |  |  |  |  | 3 | 3 | КА, п.9 |  |  | 400007 | 0 |  | 0 | 214 | 0 | 1 | 1 | 1 | 1 | 1 | 1 |  | 0 | 0 |  |  |  | 1566 | 0 | 0 | [5 empty] | 0 |  | 0 | 20546.07 | 20546.07 | 0 | 0 | 0 | 0 | 0 | 0 | 0 | 0 | 0 | [13 empty] | 0 | 0 | 1 | 1 |  |  |  | 1013 | ШТ | ШТ | 1 | [6 empty] | 55393630 | 214 | Оборудование, отсутствующие в СНБ | 0 |  | 3 | 400007 | Оборудование, отсутствующие в СНБ | Оборуд. КА |  |  |  | 16 | 0 | 20546.07 | 0 | 0 | 0 | 0 | 0 | 0 | [17 empty] | 0 | 20546.07 | 0 |  |  |  |  | 0 | 0 |  | [182 040 / 1,22 / 7,57] + 3% Трансп + 1,2% Заг.скл |  |  | 1 |  | 856381911 | 2 | 4 | -2 | 0 | 0 | 0 | 20546.07 | 0 | 0 | 0 |  | 1 | 2 | 0 |  | 0 | 1 | 0 | 0 | 0 | 0 | 3 | 1,2 |  | 0 | 0
17 | 1 |  |  | 40 | КА, п.9 | ЩО-0.2 | ШТ | 1 | 0 | 1 |  |  |  | 155533.75 | 155533.75 | 0 | 0 | 0 | 0 | 0 | 0 | 0 | 0 | 0 |  | 55890823 | 20546.07 | 20546.07 | 0 | 0 | 0 | 0 | 0 | 0 | 0 | 20546.07 | 20546.07 | 0 | 0 | 0 | 0 | 0 | 0 | 0 | 0 | 0 | 1 | 1 |  |  | 1 | 1 | 1 | 7.57 |  |  |  |  | 3 | 3 | КА, п.9 |  |  | 400007 | 0 |  | 0 | 214 | 0 | 1 | 1 | 1 | 1 | 1 | 1 |  | 0 | 0 |  |  |  | 1566 | 0 | 0 | [5 empty] | 0 |  | 0 | 155533.75 | 155533.75 | 0 | 0 | 0 | 0 | 0 | 0 | 0 | 0 | 0 | [13 empty] | 0 | 0 | 1 | 1 |  |  |  | 1013 | ШТ | ШТ | 1 | [6 empty] | 55393630 | 214 | Оборудование, отсутствующие в СНБ | 0 |  | 3 | 400007 | Оборудование, отсутствующие в СНБ | Оборуд. КА |  |  |  | 16 | 0 | 20546.07 | 0 | 0 | 0 | 0 | 0 | 0 | 5 |  |  | 1 | 18 |  | 182040 | [10 empty] | 0 | 155533.75 | 0 |  |  |  |  | 0 | 0 |  | [182 040 / 1,22 / 7,57] + 3% Трансп + 1,2% Заг.скл |  |  | 1 |  | 856381911 | 2 | 3 | 5 | 0 | 0 | 0 | 155533.75 | 0 | 0 | 0 |  | 1 | 1 | 0 |  | 0 | 1 | 0 | 0 | 0 | 0 | 3 | 1,2 |  | 0 | 0
17 | 1 |  |  | 41 | КА, п.10 | ЩО-1.1 | ШТ | 1 | 0 | 1 |  |  |  | 27645.33 | 27645.33 | 0 | 0 | 0 | 0 | 0 | 0 | 0 | 0 | 0 |  | 54971259 | 27645.33 | 27645.33 | 0 | 0 | 0 | 0 | 0 | 0 | 0 | 27645.33 | 27645.33 | 0 | 0 | 0 | 0 | 0 | 0 | 0 | 0 | 0 | 1 | 1 |  |  | 1 | 1 | 1 | 1 |  |  |  |  | 3 | 3 | КА, п.10 |  |  | 400007 | 0 |  | 0 | 214 | 0 | 1 | 1 | 1 | 1 | 1 | 1 |  | 0 | 0 |  |  |  | 1566 | 0 | 0 | [5 empty] | 0 |  | 0 | 27645.33 | 27645.33 | 0 | 0 | 0 | 0 | 0 | 0 | 0 | 0 | 0 | [13 empty] | 0 | 0 | 1 | 1 |  |  |  | 1013 | ШТ | ШТ | 1 | [6 empty] | 55393630 | 214 | Оборудование, отсутствующие в СНБ | 0 |  | 3 | 400007 | Оборудование, отсутствующие в СНБ | Оборуд. КА |  |  |  | 16 | 0 | 27645.33 | 0 | 0 | 0 | 0 | 0 | 0 | [17 empty] | 0 | 27645.33 | 0 |  |  |  |  | 0 | 0 |  | [244 940 / 1,22 / 7,57] + 3% Трансп + 1,2% Заг.скл |  |  | 1 |  | 501434197 | 2 | 4 | -2 | 0 | 0 | 0 | 27645.33 | 0 | 0 | 0 |  | 1 | 2 | 0 |  | 0 | 1 | 0 | 0 | 0 | 0 | 3 | 1,2 |  | 0 | 0
17 | 1 |  |  | 41 | КА, п.10 | ЩО-1.1 | ШТ | 1 | 0 | 1 |  |  |  | 209275.15 | 209275.15 | 0 | 0 | 0 | 0 | 0 | 0 | 0 | 0 | 0 |  | 55890823 | 27645.33 | 27645.33 | 0 | 0 | 0 | 0 | 0 | 0 | 0 | 27645.33 | 27645.33 | 0 | 0 | 0 | 0 | 0 | 0 | 0 | 0 | 0 | 1 | 1 |  |  | 1 | 1 | 1 | 7.57 |  |  |  |  | 3 | 3 | КА, п.10 |  |  | 400007 | 0 |  | 0 | 214 | 0 | 1 | 1 | 1 | 1 | 1 | 1 |  | 0 | 0 |  |  |  | 1566 | 0 | 0 | [5 empty] | 0 |  | 0 | 209275.15 | 209275.15 | 0 | 0 | 0 | 0 | 0 | 0 | 0 | 0 | 0 | [13 empty] | 0 | 0 | 1 | 1 |  |  |  | 1013 | ШТ | ШТ | 1 | [6 empty] | 55393630 | 214 | Оборудование, отсутствующие в СНБ | 0 |  | 3 | 400007 | Оборудование, отсутствующие в СНБ | Оборуд. КА |  |  |  | 16 | 0 | 27645.33 | 0 | 0 | 0 | 0 | 0 | 0 | 5 |  |  | 1 | 18 |  | 244940 | [10 empty] | 0 | 209275.15 | 0 |  |  |  |  | 0 | 0 |  | [244 940 / 1,22 / 7,57] + 3% Трансп + 1,2% Заг.скл |  |  | 1 |  | 501434197 | 2 | 3 | 5 | 0 | 0 | 0 | 209275.15 | 0 | 0 | 0 |  | 1 | 1 | 0 |  | 0 | 1 | 0 | 0 | 0 | 0 | 3 | 1,2 |  | 0 | 0
17 | 1 |  |  | 42 | КА, п.11 | ЩО-1.2 | ШТ | 1 | 0 | 1 |  |  |  | 18736.46 | 18736.46 | 0 | 0 | 0 | 0 | 0 | 0 | 0 | 0 | 0 |  | 54971259 | 18736.46 | 18736.46 | 0 | 0 | 0 | 0 | 0 | 0 | 0 | 18736.46 | 18736.46 | 0 | 0 | 0 | 0 | 0 | 0 | 0 | 0 | 0 | 1 | 1 |  |  | 1 | 1 | 1 | 1 |  |  |  |  | 3 | 3 | КА, п.11 |  |  | 400007 | 0 |  | 0 | 214 | 0 | 1 | 1 | 1 | 1 | 1 | 1 |  | 0 | 0 |  |  |  | 1566 | 0 | 0 | [5 empty] | 0 |  | 0 | 18736.46 | 18736.46 | 0 | 0 | 0 | 0 | 0 | 0 | 0 | 0 | 0 | [13 empty] | 0 | 0 | 1 | 1 |  |  |  | 1013 | ШТ | ШТ | 1 | [6 empty] | 55393630 | 214 | Оборудование, отсутствующие в СНБ | 0 |  | 3 | 400007 | Оборудование, отсутствующие в СНБ | Оборуд. КА |  |  |  | 16 | 0 | 18736.46 | 0 | 0 | 0 | 0 | 0 | 0 | [17 empty] | 0 | 18736.46 | 0 |  |  |  |  | 0 | 0 |  | [166 006,67 / 1,22 / 7,57] + 3% Трансп + 1,2% Заг.скл |  |  | 1 |  | -980919950 | 2 | 4 | -2 | 0 | 0 | 0 | 18736.46 | 0 | 0 | 0 |  | 1 | 2 | 0 |  | 0 | 1 | 0 | 0 | 0 | 0 | 3 | 1,2 |  | 0 | 0
17 | 1 |  |  | 42 | КА, п.11 | ЩО-1.2 | ШТ | 1 | 0 | 1 |  |  |  | 141835 | 141835 | 0 | 0 | 0 | 0 | 0 | 0 | 0 | 0 | 0 |  | 55890823 | 18736.46 | 18736.46 | 0 | 0 | 0 | 0 | 0 | 0 | 0 | 18736.46 | 18736.46 | 0 | 0 | 0 | 0 | 0 | 0 | 0 | 0 | 0 | 1 | 1 |  |  | 1 | 1 | 1 | 7.57 |  |  |  |  | 3 | 3 | КА, п.11 |  |  | 400007 | 0 |  | 0 | 214 | 0 | 1 | 1 | 1 | 1 | 1 | 1 |  | 0 | 0 |  |  |  | 1566 | 0 | 0 | [5 empty] | 0 |  | 0 | 141835 | 141835 | 0 | 0 | 0 | 0 | 0 | 0 | 0 | 0 | 0 | [13 empty] | 0 | 0 | 1 | 1 |  |  |  | 1013 | ШТ | ШТ | 1 | [6 empty] | 55393630 | 214 | Оборудование, отсутствующие в СНБ | 0 |  | 3 | 400007 | Оборудование, отсутствующие в СНБ | Оборуд. КА |  |  |  | 16 | 0 | 18736.46 | 0 | 0 | 0 | 0 | 0 | 0 | 5 |  |  | 1 | 18 |  | 166006.67 | [10 empty] | 0 | 141835 | 0 |  |  |  |  | 0 | 0 |  | [166 006,67 / 1,22 / 7,57] + 3% Трансп + 1,2% Заг.скл |  |  | 1 |  | -980919950 | 2 | 3 | 5 | 0 | 0 | 0 | 141835 | 0 | 0 | 0 |  | 1 | 1 | 0 |  | 0 | 1 | 0 | 0 | 0 | 0 | 3 | 1,2 |  | 0 | 0
17 | 1 |  |  | 43 | КА, п.12 | ЩО-1.3 | ШТ | 1 | 0 | 1 |  |  |  | 23747.7 | 23747.7 | 0 | 0 | 0 | 0 | 0 | 0 | 0 | 0 | 0 |  | 54971259 | 23747.7 | 23747.7 | 0 | 0 | 0 | 0 | 0 | 0 | 0 | 23747.7 | 23747.7 | 0 | 0 | 0 | 0 | 0 | 0 | 0 | 0 | 0 | 1 | 1 |  |  | 1 | 1 | 1 | 1 |  |  |  |  | 3 | 3 | КА, п.12 |  |  | 400007 | 0 |  | 0 | 214 | 0 | 1 | 1 | 1 | 1 | 1 | 1 |  | 0 | 0 |  |  |  | 1566 | 0 | 0 | [5 empty] | 0 |  | 0 | 23747.7 | 23747.7 | 0 | 0 | 0 | 0 | 0 | 0 | 0 | 0 | 0 | [13 empty] | 0 | 0 | 1 | 1 |  |  |  | 1013 | ШТ | ШТ | 1 | [6 empty] | 55393630 | 214 | Оборудование, отсутствующие в СНБ | 0 |  | 3 | 400007 | Оборудование, отсутствующие в СНБ | Оборуд. КА |  |  |  | 16 | 0 | 23747.7 | 0 | 0 | 0 | 0 | 0 | 0 | [17 empty] | 0 | 23747.7 | 0 |  |  |  |  | 0 | 0 |  | [210 406,67 / 1,22 / 7,57] + 3% Трансп + 1,2% Заг.скл |  |  | 1 |  | -1108342283 | 2 | 4 | -2 | 0 | 0 | 0 | 23747.7 | 0 | 0 | 0 |  | 1 | 2 | 0 |  | 0 | 1 | 0 | 0 | 0 | 0 | 3 | 1,2 |  | 0 | 0
17 | 1 |  |  | 43 | КА, п.12 | ЩО-1.3 | ШТ | 1 | 0 | 1 |  |  |  | 179770.09 | 179770.09 | 0 | 0 | 0 | 0 | 0 | 0 | 0 | 0 | 0 |  | 55890823 | 23747.7 | 23747.7 | 0 | 0 | 0 | 0 | 0 | 0 | 0 | 23747.7 | 23747.7 | 0 | 0 | 0 | 0 | 0 | 0 | 0 | 0 | 0 | 1 | 1 |  |  | 1 | 1 | 1 | 7.57 |  |  |  |  | 3 | 3 | КА, п.12 |  |  | 400007 | 0 |  | 0 | 214 | 0 | 1 | 1 | 1 | 1 | 1 | 1 |  | 0 | 0 |  |  |  | 1566 | 0 | 0 | [5 empty] | 0 |  | 0 | 179770.09 | 179770.09 | 0 | 0 | 0 | 0 | 0 | 0 | 0 | 0 | 0 | [13 empty] | 0 | 0 | 1 | 1 |  |  |  | 1013 | ШТ | ШТ | 1 | [6 empty] | 55393630 | 214 | Оборудование, отсутствующие в СНБ | 0 |  | 3 | 400007 | Оборудование, отсутствующие в СНБ | Оборуд. КА |  |  |  | 16 | 0 | 23747.7 | 0 | 0 | 0 | 0 | 0 | 0 | 5 |  |  | 1 | 18 |  | 210406.67 | [10 empty] | 0 | 179770.09 | 0 |  |  |  |  | 0 | 0 |  | [210 406,67 / 1,22 / 7,57] + 3% Трансп + 1,2% Заг.скл |  |  | 1 |  | -1108342283 | 2 | 3 | 5 | 0 | 0 | 0 | 179770.09 | 0 | 0 | 0 |  | 1 | 1 | 0 |  | 0 | 1 | 0 | 0 | 0 | 0 | 3 | 1,2 |  | 0 | 0
17 | 1 |  |  | 44 | КА, п.13 | ЩО-2.1 | ШТ | 1 | 0 | 1 |  |  |  | 20880.16 | 20880.16 | 0 | 0 | 0 | 0 | 0 | 0 | 0 | 0 | 0 |  | 54971259 | 20880.16 | 20880.16 | 0 | 0 | 0 | 0 | 0 | 0 | 0 | 20880.16 | 20880.16 | 0 | 0 | 0 | 0 | 0 | 0 | 0 | 0 | 0 | 1 | 1 |  |  | 1 | 1 | 1 | 1 |  |  |  |  | 3 | 3 | КА, п.13 |  |  | 400007 | 0 |  | 0 | 214 | 0 | 1 | 1 | 1 | 1 | 1 | 1 |  | 0 | 0 |  |  |  | 1566 | 0 | 0 | [5 empty] | 0 |  | 0 | 20880.16 | 20880.16 | 0 | 0 | 0 | 0 | 0 | 0 | 0 | 0 | 0 | [13 empty] | 0 | 0 | 1 | 1 |  |  |  | 1013 | ШТ | ШТ | 1 | [6 empty] | 55393630 | 214 | Оборудование, отсутствующие в СНБ | 0 |  | 3 | 400007 | Оборудование, отсутствующие в СНБ | Оборуд. КА |  |  |  | 16 | 0 | 20880.16 | 0 | 0 | 0 | 0 | 0 | 0 | [17 empty] | 0 | 20880.16 | 0 |  |  |  |  | 0 | 0 |  | [185 000 / 1,22 / 7,57] + 3% Трансп + 1,2% Заг.скл |  |  | 1 |  | -1822206045 | 2 | 4 | -2 | 0 | 0 | 0 | 20880.16 | 0 | 0 | 0 |  | 1 | 2 | 0 |  | 0 | 1 | 0 | 0 | 0 | 0 | 3 | 1,2 |  | 0 | 0
17 | 1 |  |  | 44 | КА, п.13 | ЩО-2.1 | ШТ | 1 | 0 | 1 |  |  |  | 158062.81 | 158062.81 | 0 | 0 | 0 | 0 | 0 | 0 | 0 | 0 | 0 |  | 55890823 | 20880.16 | 20880.16 | 0 | 0 | 0 | 0 | 0 | 0 | 0 | 20880.16 | 20880.16 | 0 | 0 | 0 | 0 | 0 | 0 | 0 | 0 | 0 | 1 | 1 |  |  | 1 | 1 | 1 | 7.57 |  |  |  |  | 3 | 3 | КА, п.13 |  |  | 400007 | 0 |  | 0 | 214 | 0 | 1 | 1 | 1 | 1 | 1 | 1 |  | 0 | 0 |  |  |  | 1566 | 0 | 0 | [5 empty] | 0 |  | 0 | 158062.81 | 158062.81 | 0 | 0 | 0 | 0 | 0 | 0 | 0 | 0 | 0 | [13 empty] | 0 | 0 | 1 | 1 |  |  |  | 1013 | ШТ | ШТ | 1 | [6 empty] | 55393630 | 214 | Оборудование, отсутствующие в СНБ | 0 |  | 3 | 400007 | Оборудование, отсутствующие в СНБ | Оборуд. КА |  |  |  | 16 | 0 | 20880.16 | 0 | 0 | 0 | 0 | 0 | 0 | 5 |  |  | 1 | 18 |  | 185000 | [10 empty] | 0 | 158062.81 | 0 |  |  |  |  | 0 | 0 |  | [185 000 / 1,22 / 7,57] + 3% Трансп + 1,2% Заг.скл |  |  | 1 |  | -1822206045 | 2 | 3 | 5 | 0 | 0 | 0 | 158062.81 | 0 | 0 | 0 |  | 1 | 1 | 0 |  | 0 | 1 | 0 | 0 | 0 | 0 | 3 | 1,2 |  | 0 | 0
17 | 1 |  |  | 45 | КА, п.14 | ЩО-2.2 | ШТ | 1 | 0 | 1 |  |  |  | 18374.53 | 18374.53 | 0 | 0 | 0 | 0 | 0 | 0 | 0 | 0 | 0 |  | 54971259 | 18374.53 | 18374.53 | 0 | 0 | 0 | 0 | 0 | 0 | 0 | 18374.53 | 18374.53 | 0 | 0 | 0 | 0 | 0 | 0 | 0 | 0 | 0 | 1 | 1 |  |  | 1 | 1 | 1 | 1 |  |  |  |  | 3 | 3 | КА, п.14 |  |  | 400007 | 0 |  | 0 | 214 | 0 | 1 | 1 | 1 | 1 | 1 | 1 |  | 0 | 0 |  |  |  | 1566 | 0 | 0 | [5 empty] | 0 |  | 0 | 18374.53 | 18374.53 | 0 | 0 | 0 | 0 | 0 | 0 | 0 | 0 | 0 | [13 empty] | 0 | 0 | 1 | 1 |  |  |  | 1013 | ШТ | ШТ | 1 | [6 empty] | 55393630 | 214 | Оборудование, отсутствующие в СНБ | 0 |  | 3 | 400007 | Оборудование, отсутствующие в СНБ | Оборуд. КА |  |  |  | 16 | 0 | 18374.53 | 0 | 0 | 0 | 0 | 0 | 0 | [17 empty] | 0 | 18374.53 | 0 |  |  |  |  | 0 | 0 |  | [162 800 / 1,22 / 7,57] + 3% Трансп + 1,2% Заг.скл |  |  | 1 |  | -1416624053 | 2 | 4 | -2 | 0 | 0 | 0 | 18374.53 | 0 | 0 | 0 |  | 1 | 2 | 0 |  | 0 | 1 | 0 | 0 | 0 | 0 | 3 | 1,2 |  | 0 | 0
17 | 1 |  |  | 45 | КА, п.14 | ЩО-2.2 | ШТ | 1 | 0 | 1 |  |  |  | 139095.19 | 139095.19 | 0 | 0 | 0 | 0 | 0 | 0 | 0 | 0 | 0 |  | 55890823 | 18374.53 | 18374.53 | 0 | 0 | 0 | 0 | 0 | 0 | 0 | 18374.53 | 18374.53 | 0 | 0 | 0 | 0 | 0 | 0 | 0 | 0 | 0 | 1 | 1 |  |  | 1 | 1 | 1 | 7.57 |  |  |  |  | 3 | 3 | КА, п.14 |  |  | 400007 | 0 |  | 0 | 214 | 0 | 1 | 1 | 1 | 1 | 1 | 1 |  | 0 | 0 |  |  |  | 1566 | 0 | 0 | [5 empty] | 0 |  | 0 | 139095.19 | 139095.19 | 0 | 0 | 0 | 0 | 0 | 0 | 0 | 0 | 0 | [13 empty] | 0 | 0 | 1 | 1 |  |  |  | 1013 | ШТ | ШТ | 1 | [6 empty] | 55393630 | 214 | Оборудование, отсутствующие в СНБ | 0 |  | 3 | 400007 | Оборудование, отсутствующие в СНБ | Оборуд. КА |  |  |  | 16 | 0 | 18374.53 | 0 | 0 | 0 | 0 | 0 | 0 | 5 |  |  | 1 | 18 |  | 162800 | [10 empty] | 0 | 139095.19 | 0 |  |  |  |  | 0 | 0 |  | [162 800 / 1,22 / 7,57] + 3% Трансп + 1,2% Заг.скл |  |  | 1 |  | -1416624053 | 2 | 3 | 5 | 0 | 0 | 0 | 139095.19 | 0 | 0 | 0 |  | 1 | 1 | 0 |  | 0 | 1 | 0 | 0 | 0 | 0 | 3 | 1,2 |  | 0 | 0
17 | 1 |  |  | 46 | КА, п.15 | ЩО-2.3 | ШТ | 1 | 0 | 1 |  |  |  | 20880.16 | 20880.16 | 0 | 0 | 0 | 0 | 0 | 0 | 0 | 0 | 0 |  | 54971259 | 20880.16 | 20880.16 | 0 | 0 | 0 | 0 | 0 | 0 | 0 | 20880.16 | 20880.16 | 0 | 0 | 0 | 0 | 0 | 0 | 0 | 0 | 0 | 1 | 1 |  |  | 1 | 1 | 1 | 1 |  |  |  |  | 3 | 3 | КА, п.15 |  |  | 400007 | 0 |  | 0 | 214 | 0 | 1 | 1 | 1 | 1 | 1 | 1 |  | 0 | 0 |  |  |  | 1566 | 0 | 0 | [5 empty] | 0 |  | 0 | 20880.16 | 20880.16 | 0 | 0 | 0 | 0 | 0 | 0 | 0 | 0 | 0 | [13 empty] | 0 | 0 | 1 | 1 |  |  |  | 1013 | ШТ | ШТ | 1 | [6 empty] | 55393630 | 214 | Оборудование, отсутствующие в СНБ | 0 |  | 3 | 400007 | Оборудование, отсутствующие в СНБ | Оборуд. КА |  |  |  | 16 | 0 | 20880.16 | 0 | 0 | 0 | 0 | 0 | 0 | [17 empty] | 0 | 20880.16 | 0 |  |  |  |  | 0 | 0 |  | [185 000 / 1,22 / 7,57] + 3% Трансп + 1,2% Заг.скл |  |  | 1 |  | 196932170 | 2 | 4 | -2 | 0 | 0 | 0 | 20880.16 | 0 | 0 | 0 |  | 1 | 2 | 0 |  | 0 | 1 | 0 | 0 | 0 | 0 | 3 | 1,2 |  | 0 | 0
17 | 1 |  |  | 46 | КА, п.15 | ЩО-2.3 | ШТ | 1 | 0 | 1 |  |  |  | 158062.81 | 158062.81 | 0 | 0 | 0 | 0 | 0 | 0 | 0 | 0 | 0 |  | 55890823 | 20880.16 | 20880.16 | 0 | 0 | 0 | 0 | 0 | 0 | 0 | 20880.16 | 20880.16 | 0 | 0 | 0 | 0 | 0 | 0 | 0 | 0 | 0 | 1 | 1 |  |  | 1 | 1 | 1 | 7.57 |  |  |  |  | 3 | 3 | КА, п.15 |  |  | 400007 | 0 |  | 0 | 214 | 0 | 1 | 1 | 1 | 1 | 1 | 1 |  | 0 | 0 |  |  |  | 1566 | 0 | 0 | [5 empty] | 0 |  | 0 | 158062.81 | 158062.81 | 0 | 0 | 0 | 0 | 0 | 0 | 0 | 0 | 0 | [13 empty] | 0 | 0 | 1 | 1 |  |  |  | 1013 | ШТ | ШТ | 1 | [6 empty] | 55393630 | 214 | Оборудование, отсутствующие в СНБ | 0 |  | 3 | 400007 | Оборудование, отсутствующие в СНБ | Оборуд. КА |  |  |  | 16 | 0 | 20880.16 | 0 | 0 | 0 | 0 | 0 | 0 | 5 |  |  | 1 | 18 |  | 185000 | [10 empty] | 0 | 158062.81 | 0 |  |  |  |  | 0 | 0 |  | [185 000 / 1,22 / 7,57] + 3% Трансп + 1,2% Заг.скл |  |  | 1 |  | 196932170 | 2 | 3 | 5 | 0 | 0 | 0 | 158062.81 | 0 | 0 | 0 |  | 1 | 1 | 0 |  | 0 | 1 | 0 | 0 | 0 | 0 | 3 | 1,2 |  | 0 | 0
17 | 1 |  |  | 47 | КА, п.16 | ЩО-3.1 | ШТ | 1 | 0 | 1 |  |  |  | 25891.4 | 25891.4 | 0 | 0 | 0 | 0 | 0 | 0 | 0 | 0 | 0 |  | 54971259 | 25891.4 | 25891.4 | 0 | 0 | 0 | 0 | 0 | 0 | 0 | 25891.4 | 25891.4 | 0 | 0 | 0 | 0 | 0 | 0 | 0 | 0 | 0 | 1 | 1 |  |  | 1 | 1 | 1 | 1 |  |  |  |  | 3 | 3 | КА, п.16 |  |  | 400007 | 0 |  | 0 | 214 | 0 | 1 | 1 | 1 | 1 | 1 | 1 |  | 0 | 0 |  |  |  | 1566 | 0 | 0 | [5 empty] | 0 |  | 0 | 25891.4 | 25891.4 | 0 | 0 | 0 | 0 | 0 | 0 | 0 | 0 | 0 | [13 empty] | 0 | 0 | 1 | 1 |  |  |  | 1013 | ШТ | ШТ | 1 | [6 empty] | 55393630 | 214 | Оборудование, отсутствующие в СНБ | 0 |  | 3 | 400007 | Оборудование, отсутствующие в СНБ | Оборуд. КА |  |  |  | 16 | 0 | 25891.4 | 0 | 0 | 0 | 0 | 0 | 0 | [17 empty] | 0 | 25891.4 | 0 |  |  |  |  | 0 | 0 |  | [229 400 / 1,22 / 7,57] + 3% Трансп + 1,2% Заг.скл |  |  | 1 |  | 47778599 | 2 | 4 | -2 | 0 | 0 | 0 | 25891.4 | 0 | 0 | 0 |  | 1 | 2 | 0 |  | 0 | 1 | 0 | 0 | 0 | 0 | 3 | 1,2 |  | 0 | 0
17 | 1 |  |  | 47 | КА, п.16 | ЩО-3.1 | ШТ | 1 | 0 | 1 |  |  |  | 195997.9 | 195997.9 | 0 | 0 | 0 | 0 | 0 | 0 | 0 | 0 | 0 |  | 55890823 | 25891.4 | 25891.4 | 0 | 0 | 0 | 0 | 0 | 0 | 0 | 25891.4 | 25891.4 | 0 | 0 | 0 | 0 | 0 | 0 | 0 | 0 | 0 | 1 | 1 |  |  | 1 | 1 | 1 | 7.57 |  |  |  |  | 3 | 3 | КА, п.16 |  |  | 400007 | 0 |  | 0 | 214 | 0 | 1 | 1 | 1 | 1 | 1 | 1 |  | 0 | 0 |  |  |  | 1566 | 0 | 0 | [5 empty] | 0 |  | 0 | 195997.9 | 195997.9 | 0 | 0 | 0 | 0 | 0 | 0 | 0 | 0 | 0 | [13 empty] | 0 | 0 | 1 | 1 |  |  |  | 1013 | ШТ | ШТ | 1 | [6 empty] | 55393630 | 214 | Оборудование, отсутствующие в СНБ | 0 |  | 3 | 400007 | Оборудование, отсутствующие в СНБ | Оборуд. КА |  |  |  | 16 | 0 | 25891.4 | 0 | 0 | 0 | 0 | 0 | 0 | 5 |  |  | 1 | 18 |  | 229400 | [10 empty] | 0 | 195997.9 | 0 |  |  |  |  | 0 | 0 |  | [229 400 / 1,22 / 7,57] + 3% Трансп + 1,2% Заг.скл |  |  | 1 |  | 47778599 | 2 | 3 | 5 | 0 | 0 | 0 | 195997.9 | 0 | 0 | 0 |  | 1 | 1 | 0 |  | 0 | 1 | 0 | 0 | 0 | 0 | 3 | 1,2 |  | 0 | 0
17 | 1 |  |  | 48 | КА, п.17 | ЩО-3.2 | ШТ | 1 | 0 | 1 |  |  |  | 20880.16 | 20880.16 | 0 | 0 | 0 | 0 | 0 | 0 | 0 | 0 | 0 |  | 54971259 | 20880.16 | 20880.16 | 0 | 0 | 0 | 0 | 0 | 0 | 0 | 20880.16 | 20880.16 | 0 | 0 | 0 | 0 | 0 | 0 | 0 | 0 | 0 | 1 | 1 |  |  | 1 | 1 | 1 | 1 |  |  |  |  | 3 | 3 | КА, п.17 |  |  | 400007 | 0 |  | 0 | 214 | 0 | 1 | 1 | 1 | 1 | 1 | 1 |  | 0 | 0 |  |  |  | 1566 | 0 | 0 | [5 empty] | 0 |  | 0 | 20880.16 | 20880.16 | 0 | 0 | 0 | 0 | 0 | 0 | 0 | 0 | 0 | [13 empty] | 0 | 0 | 1 | 1 |  |  |  | 1013 | ШТ | ШТ | 1 | [6 empty] | 55393630 | 214 | Оборудование, отсутствующие в СНБ | 0 |  | 3 | 400007 | Оборудование, отсутствующие в СНБ | Оборуд. КА |  |  |  | 16 | 0 | 20880.16 | 0 | 0 | 0 | 0 | 0 | 0 | [17 empty] | 0 | 20880.16 | 0 |  |  |  |  | 0 | 0 |  | [185 000 / 1,22 / 7,57] + 3% Трансп + 1,2% Заг.скл |  |  | 1 |  | -1016121498 | 2 | 4 | -2 | 0 | 0 | 0 | 20880.16 | 0 | 0 | 0 |  | 1 | 2 | 0 |  | 0 | 1 | 0 | 0 | 0 | 0 | 3 | 1,2 |  | 0 | 0
17 | 1 |  |  | 48 | КА, п.17 | ЩО-3.2 | ШТ | 1 | 0 | 1 |  |  |  | 158062.81 | 158062.81 | 0 | 0 | 0 | 0 | 0 | 0 | 0 | 0 | 0 |  | 55890823 | 20880.16 | 20880.16 | 0 | 0 | 0 | 0 | 0 | 0 | 0 | 20880.16 | 20880.16 | 0 | 0 | 0 | 0 | 0 | 0 | 0 | 0 | 0 | 1 | 1 |  |  | 1 | 1 | 1 | 7.57 |  |  |  |  | 3 | 3 | КА, п.17 |  |  | 400007 | 0 |  | 0 | 214 | 0 | 1 | 1 | 1 | 1 | 1 | 1 |  | 0 | 0 |  |  |  | 1566 | 0 | 0 | [5 empty] | 0 |  | 0 | 158062.81 | 158062.81 | 0 | 0 | 0 | 0 | 0 | 0 | 0 | 0 | 0 | [13 empty] | 0 | 0 | 1 | 1 |  |  |  | 1013 | ШТ | ШТ | 1 | [6 empty] | 55393630 | 214 | Оборудование, отсутствующие в СНБ | 0 |  | 3 | 400007 | Оборудование, отсутствующие в СНБ | Оборуд. КА |  |  |  | 16 | 0 | 20880.16 | 0 | 0 | 0 | 0 | 0 | 0 | 5 |  |  | 1 | 18 |  | 185000 | [10 empty] | 0 | 158062.81 | 0 |  |  |  |  | 0 | 0 |  | [185 000 / 1,22 / 7,57] + 3% Трансп + 1,2% Заг.скл |  |  | 1 |  | -1016121498 | 2 | 3 | 5 | 0 | 0 | 0 | 158062.81 | 0 | 0 | 0 |  | 1 | 1 | 0 |  | 0 | 1 | 0 | 0 | 0 | 0 | 3 | 1,2 |  | 0 | 0
17 | 1 |  |  | 49 | КА, п.18 | ЩО-4.1 | ШТ | 1 | 0 | 1 |  |  |  | 26169.79 | 26169.79 | 0 | 0 | 0 | 0 | 0 | 0 | 0 | 0 | 0 |  | 54971259 | 26169.79 | 26169.79 | 0 | 0 | 0 | 0 | 0 | 0 | 0 | 26169.79 | 26169.79 | 0 | 0 | 0 | 0 | 0 | 0 | 0 | 0 | 0 | 1 | 1 |  |  | 1 | 1 | 1 | 1 |  |  |  |  | 3 | 3 | КА, п.18 |  |  | 400007 | 0 |  | 0 | 214 | 0 | 1 | 1 | 1 | 1 | 1 | 1 |  | 0 | 0 |  |  |  | 1566 | 0 | 0 | [5 empty] | 0 |  | 0 | 26169.79 | 26169.79 | 0 | 0 | 0 | 0 | 0 | 0 | 0 | 0 | 0 | [13 empty] | 0 | 0 | 1 | 1 |  |  |  | 1013 | ШТ | ШТ | 1 | [6 empty] | 55393630 | 214 | Оборудование, отсутствующие в СНБ | 0 |  | 3 | 400007 | Оборудование, отсутствующие в СНБ | Оборуд. КА |  |  |  | 16 | 0 | 26169.79 | 0 | 0 | 0 | 0 | 0 | 0 | [17 empty] | 0 | 26169.79 | 0 |  |  |  |  | 0 | 0 |  | [231 866,67 / 1,22 / 7,57] + 3% Трансп + 1,2% Заг.скл |  |  | 1 |  | 1028656450 | 2 | 4 | -2 | 0 | 0 | 0 | 26169.79 | 0 | 0 | 0 |  | 1 | 2 | 0 |  | 0 | 1 | 0 | 0 | 0 | 0 | 3 | 1,2 |  | 0 | 0
17 | 1 |  |  | 49 | КА, п.18 | ЩО-4.1 | ШТ | 1 | 0 | 1 |  |  |  | 198105.31 | 198105.31 | 0 | 0 | 0 | 0 | 0 | 0 | 0 | 0 | 0 |  | 55890823 | 26169.79 | 26169.79 | 0 | 0 | 0 | 0 | 0 | 0 | 0 | 26169.79 | 26169.79 | 0 | 0 | 0 | 0 | 0 | 0 | 0 | 0 | 0 | 1 | 1 |  |  | 1 | 1 | 1 | 7.57 |  |  |  |  | 3 | 3 | КА, п.18 |  |  | 400007 | 0 |  | 0 | 214 | 0 | 1 | 1 | 1 | 1 | 1 | 1 |  | 0 | 0 |  |  |  | 1566 | 0 | 0 | [5 empty] | 0 |  | 0 | 198105.31 | 198105.31 | 0 | 0 | 0 | 0 | 0 | 0 | 0 | 0 | 0 | [13 empty] | 0 | 0 | 1 | 1 |  |  |  | 1013 | ШТ | ШТ | 1 | [6 empty] | 55393630 | 214 | Оборудование, отсутствующие в СНБ | 0 |  | 3 | 400007 | Оборудование, отсутствующие в СНБ | Оборуд. КА |  |  |  | 16 | 0 | 26169.79 | 0 | 0 | 0 | 0 | 0 | 0 | 5 |  |  | 1 | 18 |  | 231866.67 | [10 empty] | 0 | 198105.31 | 0 |  |  |  |  | 0 | 0 |  | [231 866,67 / 1,22 / 7,57] + 3% Трансп + 1,2% Заг.скл |  |  | 1 |  | 1028656450 | 2 | 3 | 5 | 0 | 0 | 0 | 198105.31 | 0 | 0 | 0 |  | 1 | 1 | 0 |  | 0 | 1 | 0 | 0 | 0 | 0 | 3 | 1,2 |  | 0 | 0
17 | 1 |  |  | 50 | КА, п.19 | ЩО-4.2 | ШТ | 1 | 0 | 1 |  |  |  | 15506.99 | 15506.99 | 0 | 0 | 0 | 0 | 0 | 0 | 0 | 0 | 0 |  | 54971259 | 15506.99 | 15506.99 | 0 | 0 | 0 | 0 | 0 | 0 | 0 | 15506.99 | 15506.99 | 0 | 0 | 0 | 0 | 0 | 0 | 0 | 0 | 0 | 1 | 1 |  |  | 1 | 1 | 1 | 1 |  |  |  |  | 3 | 3 | КА, п.19 |  |  | 400007 | 0 |  | 0 | 214 | 0 | 1 | 1 | 1 | 1 | 1 | 1 |  | 0 | 0 |  |  |  | 1566 | 0 | 0 | [5 empty] | 0 |  | 0 | 15506.99 | 15506.99 | 0 | 0 | 0 | 0 | 0 | 0 | 0 | 0 | 0 | [13 empty] | 0 | 0 | 1 | 1 |  |  |  | 1013 | ШТ | ШТ | 1 | [6 empty] | 55393630 | 214 | Оборудование, отсутствующие в СНБ | 0 |  | 3 | 400007 | Оборудование, отсутствующие в СНБ | Оборуд. КА |  |  |  | 16 | 0 | 15506.99 | 0 | 0 | 0 | 0 | 0 | 0 | [17 empty] | 0 | 15506.99 | 0 |  |  |  |  | 0 | 0 |  | [137 393,33 / 1,22 / 7,57] + 3% Трансп + 1,2% Заг.скл |  |  | 1 |  | -515847324 | 2 | 4 | -2 | 0 | 0 | 0 | 15506.99 | 0 | 0 | 0 |  | 1 | 2 | 0 |  | 0 | 1 | 0 | 0 | 0 | 0 | 3 | 1,2 |  | 0 | 0
17 | 1 |  |  | 50 | КА, п.19 | ЩО-4.2 | ШТ | 1 | 0 | 1 |  |  |  | 117387.91 | 117387.91 | 0 | 0 | 0 | 0 | 0 | 0 | 0 | 0 | 0 |  | 55890823 | 15506.99 | 15506.99 | 0 | 0 | 0 | 0 | 0 | 0 | 0 | 15506.99 | 15506.99 | 0 | 0 | 0 | 0 | 0 | 0 | 0 | 0 | 0 | 1 | 1 |  |  | 1 | 1 | 1 | 7.57 |  |  |  |  | 3 | 3 | КА, п.19 |  |  | 400007 | 0 |  | 0 | 214 | 0 | 1 | 1 | 1 | 1 | 1 | 1 |  | 0 | 0 |  |  |  | 1566 | 0 | 0 | [5 empty] | 0 |  | 0 | 117387.91 | 117387.91 | 0 | 0 | 0 | 0 | 0 | 0 | 0 | 0 | 0 | [13 empty] | 0 | 0 | 1 | 1 |  |  |  | 1013 | ШТ | ШТ | 1 | [6 empty] | 55393630 | 214 | Оборудование, отсутствующие в СНБ | 0 |  | 3 | 400007 | Оборудование, отсутствующие в СНБ | Оборуд. КА |  |  |  | 16 | 0 | 15506.99 | 0 | 0 | 0 | 0 | 0 | 0 | 5 |  |  | 1 | 18 |  | 137393.33 | [10 empty] | 0 | 117387.91 | 0 |  |  |  |  | 0 | 0 |  | [137 393,33 / 1,22 / 7,57] + 3% Трансп + 1,2% Заг.скл |  |  | 1 |  | -515847324 | 2 | 3 | 5 | 0 | 0 | 0 | 117387.91 | 0 | 0 | 0 |  | 1 | 1 | 0 |  | 0 | 1 | 0 | 0 | 0 | 0 | 3 | 1,2 |  | 0 | 0
17 | 1 |  |  | 51 | КА, п.20 | ЩО-5.1 | ШТ | 1 | 0 | 1 |  |  |  | 29037.34 | 29037.34 | 0 | 0 | 0 | 0 | 0 | 0 | 0 | 0 | 0 |  | 54971259 | 29037.34 | 29037.34 | 0 | 0 | 0 | 0 | 0 | 0 | 0 | 29037.34 | 29037.34 | 0 | 0 | 0 | 0 | 0 | 0 | 0 | 0 | 0 | 1 | 1 |  |  | 1 | 1 | 1 | 1 |  |  |  |  | 3 | 3 | КА, п.20 |  |  | 400007 | 0 |  | 0 | 214 | 0 | 1 | 1 | 1 | 1 | 1 | 1 |  | 0 | 0 |  |  |  | 1566 | 0 | 0 | [5 empty] | 0 |  | 0 | 29037.34 | 29037.34 | 0 | 0 | 0 | 0 | 0 | 0 | 0 | 0 | 0 | [13 empty] | 0 | 0 | 1 | 1 |  |  |  | 1013 | ШТ | ШТ | 1 | [6 empty] | 55393630 | 214 | Оборудование, отсутствующие в СНБ | 0 |  | 3 | 400007 | Оборудование, отсутствующие в СНБ | Оборуд. КА |  |  |  | 16 | 0 | 29037.34 | 0 | 0 | 0 | 0 | 0 | 0 | [17 empty] | 0 | 29037.34 | 0 |  |  |  |  | 0 | 0 |  | [257 273,33 / 1,22 / 7,57] + 3% Трансп + 1,2% Заг.скл |  |  | 1 |  | 362536227 | 2 | 4 | -2 | 0 | 0 | 0 | 29037.34 | 0 | 0 | 0 |  | 1 | 2 | 0 |  | 0 | 1 | 0 | 0 | 0 | 0 | 3 | 1,2 |  | 0 | 0
17 | 1 |  |  | 51 | КА, п.20 | ЩО-5.1 | ШТ | 1 | 0 | 1 |  |  |  | 219812.66 | 219812.66 | 0 | 0 | 0 | 0 | 0 | 0 | 0 | 0 | 0 |  | 55890823 | 29037.34 | 29037.34 | 0 | 0 | 0 | 0 | 0 | 0 | 0 | 29037.34 | 29037.34 | 0 | 0 | 0 | 0 | 0 | 0 | 0 | 0 | 0 | 1 | 1 |  |  | 1 | 1 | 1 | 7.57 |  |  |  |  | 3 | 3 | КА, п.20 |  |  | 400007 | 0 |  | 0 | 214 | 0 | 1 | 1 | 1 | 1 | 1 | 1 |  | 0 | 0 |  |  |  | 1566 | 0 | 0 | [5 empty] | 0 |  | 0 | 219812.66 | 219812.66 | 0 | 0 | 0 | 0 | 0 | 0 | 0 | 0 | 0 | [13 empty] | 0 | 0 | 1 | 1 |  |  |  | 1013 | ШТ | ШТ | 1 | [6 empty] | 55393630 | 214 | Оборудование, отсутствующие в СНБ | 0 |  | 3 | 400007 | Оборудование, отсутствующие в СНБ | Оборуд. КА |  |  |  | 16 | 0 | 29037.34 | 0 | 0 | 0 | 0 | 0 | 0 | 5 |  |  | 1 | 18 |  | 257273.33 | [10 empty] | 0 | 219812.66 | 0 |  |  |  |  | 0 | 0 |  | [257 273,33 / 1,22 / 7,57] + 3% Трансп + 1,2% Заг.скл |  |  | 1 |  | 362536227 | 2 | 3 | 5 | 0 | 0 | 0 | 219812.66 | 0 | 0 | 0 |  | 1 | 1 | 0 |  | 0 | 1 | 0 | 0 | 0 | 0 | 3 | 1,2 |  | 0 | 0
17 | 1 |  |  | 52 | КА, п.21 | ЩО-5.2 | ШТ | 1 | 0 | 1 |  |  |  | 18012.62 | 18012.62 | 0 | 0 | 0 | 0 | 0 | 0 | 0 | 0 | 0 |  | 54971259 | 18012.62 | 18012.62 | 0 | 0 | 0 | 0 | 0 | 0 | 0 | 18012.62 | 18012.62 | 0 | 0 | 0 | 0 | 0 | 0 | 0 | 0 | 0 | 1 | 1 |  |  | 1 | 1 | 1 | 1 |  |  |  |  | 3 | 3 | КА, п.21 |  |  | 400007 | 0 |  | 0 | 214 | 0 | 1 | 1 | 1 | 1 | 1 | 1 |  | 0 | 0 |  |  |  | 1566 | 0 | 0 | [5 empty] | 0 |  | 0 | 18012.62 | 18012.62 | 0 | 0 | 0 | 0 | 0 | 0 | 0 | 0 | 0 | [13 empty] | 0 | 0 | 1 | 1 |  |  |  | 1013 | ШТ | ШТ | 1 | [6 empty] | 55393630 | 214 | Оборудование, отсутствующие в СНБ | 0 |  | 3 | 400007 | Оборудование, отсутствующие в СНБ | Оборуд. КА |  |  |  | 16 | 0 | 18012.62 | 0 | 0 | 0 | 0 | 0 | 0 | [17 empty] | 0 | 18012.62 | 0 |  |  |  |  | 0 | 0 |  | [159 593,33 / 1,22 / 7,57] + 3% Трансп + 1,2% Заг.скл |  |  | 1 |  | 1566565437 | 2 | 4 | -2 | 0 | 0 | 0 | 18012.62 | 0 | 0 | 0 |  | 1 | 2 | 0 |  | 0 | 1 | 0 | 0 | 0 | 0 | 3 | 1,2 |  | 0 | 0
17 | 1 |  |  | 52 | КА, п.21 | ЩО-5.2 | ШТ | 1 | 0 | 1 |  |  |  | 136355.53 | 136355.53 | 0 | 0 | 0 | 0 | 0 | 0 | 0 | 0 | 0 |  | 55890823 | 18012.62 | 18012.62 | 0 | 0 | 0 | 0 | 0 | 0 | 0 | 18012.62 | 18012.62 | 0 | 0 | 0 | 0 | 0 | 0 | 0 | 0 | 0 | 1 | 1 |  |  | 1 | 1 | 1 | 7.57 |  |  |  |  | 3 | 3 | КА, п.21 |  |  | 400007 | 0 |  | 0 | 214 | 0 | 1 | 1 | 1 | 1 | 1 | 1 |  | 0 | 0 |  |  |  | 1566 | 0 | 0 | [5 empty] | 0 |  | 0 | 136355.53 | 136355.53 | 0 | 0 | 0 | 0 | 0 | 0 | 0 | 0 | 0 | [13 empty] | 0 | 0 | 1 | 1 |  |  |  | 1013 | ШТ | ШТ | 1 | [6 empty] | 55393630 | 214 | Оборудование, отсутствующие в СНБ | 0 |  | 3 | 400007 | Оборудование, отсутствующие в СНБ | Оборуд. КА |  |  |  | 16 | 0 | 18012.62 | 0 | 0 | 0 | 0 | 0 | 0 | 5 |  |  | 1 | 18 |  | 159593.33 | [10 empty] | 0 | 136355.53 | 0 |  |  |  |  | 0 | 0 |  | [159 593,33 / 1,22 / 7,57] + 3% Трансп + 1,2% Заг.скл |  |  | 1 |  | 1566565437 | 2 | 3 | 5 | 0 | 0 | 0 | 136355.53 | 0 | 0 | 0 |  | 1 | 1 | 0 |  | 0 | 1 | 0 | 0 | 0 | 0 | 3 | 1,2 |  | 0 | 0
17 | 1 |  |  | 53 | 4.8-240-4 | Монтаж пультов и шкафов управления, шкафа (пульта) управления навесного, высотой, шириной, глубиной до 600х600х350 мм | 1 ШТ. | 35 | 0 | 35 |  |  |  | 1993.87 | 51.1 | 766.03 | 138.96 | 1176.74 | 0 | 90.5864 | 0 | 0 | 1276.23 | 671.01 |  | 54971259 | 54.476 | 1.46 | 20.904 | 3.792 | 32.112 | 0 | 2.472 | 0 | 0 | 45.64 | 1.46 | 17.42 | 3.16 | 26.76 | 0 | 2.06 | 0 | 0 | 97 | 51 | 1.047 | 1 |  |  | 1 | 1 | 1 | 1 |  |  |  |  | 0 | 2 | ТСН-2001.4 Доп. 80, Сб. 8, т. 240, поз. 4 |  |  | 67 | 0 | 4.8-240-4 | 1 | 40 | 0 | 1 | 1 | 1 | 1 | 1 | 1 |  | 97 | 51 |  |  |  | 1566 | 0 | 0 | [5 empty] | 0 | Поправка: Гл.12.Прил.8.п.8. 3_12.00.01.11.001 Наименование: При наличии усложненных условий производства работ (стесненность, сложность складирования и транспортной логистики, наличие в зоне производства работ действующего технологического оборудования или движения технологического транспорта и т.п.) для объектов, расположенных в пределах круговой магистральной системы улиц "Садовое кольцо" города Москвы | 0 | 1993.87 | 1.46 | 21.89 | 3.97 | 33.62 | 0 | 2.5882 | 0 | 0 | 1145.29 | 602.16 |  | 113 |  | *1 | *1,2 | *1,2 | *1,2 |  | *1,2 | *1,2 |  |  |  | 0 | 0 | 1 | 1 |  |  |  | 1013 | 1 ШТ. | 1 ШТ. | 1 | [6 empty] | 55393699 | 40 | Монтаж оборудования | 0 |  | 2 | 67 | ТСН-2001.4-8. Электротехнические установки | ТСН-2001.4-8-1 |  | Поправка: Гл.12.Прил.8.п.8. 3_12.00.01.11.001 |  | 0 | 45.64 | 1.46 | 17.42 | 3.16 | 26.76 | 2.06 | 0 | 0 | [17 empty] | 0 | 0 | 0 |  |  |  |  | 97 | 51 |  |  |  |  | 1 |  | -208332064 | 2 | 1 | 2 | 0 | 0 | 0 | 3941.11 | 0 | 3941.11 | 0 |  | 0 | 3 | 0 |  | 0 | 1 | 0 | 0 | 0 | 0 |  |  |  | 0 | 0
17 | 1 |  |  | 53 | 4.8-240-4 | Монтаж пультов и шкафов управления, шкафа (пульта) управления навесного, высотой, шириной, глубиной до 600х600х350 мм | 1 ШТ. | 35 | 0 | 35 |  |  |  | 82110.3 | 564.66 | 15236.34 | 7830.4 | 66309.3 | 0 | 90.5864 | 0 | 0 | 71915.51 | 37811.25 |  | 55890823 | 54.476 | 1.46 | 20.904 | 3.792 | 32.112 | 0 | 2.472 | 0 | 0 | 45.64 | 1.46 | 17.42 | 3.16 | 26.76 | 0 | 2.06 | 0 | 0 | 97 | 51 | 1.047 | 1 |  |  | 1 | 56.35 | 19.89 | 11.05 |  |  |  |  | 0 | 2 | ТСН-2001.4 Доп. 80, Сб. 8, т. 240, поз. 4 |  |  | 67 | 0 | 4.8-240-4 | 1 | 40 | 0 | 56.35 | 1 | 1 | 1 | 1 | 1 |  | 97 | 51 |  |  |  | 1566 | 0 | 0 | [5 empty] | 0 | Поправка: Гл.12.Прил.8.п.8. 3_12.00.01.11.001 Наименование: При наличии усложненных условий производства работ (стесненность, сложность складирования и транспортной логистики, наличие в зоне производства работ действующего технологического оборудования или движения технологического транспорта и т.п.) для объектов, расположенных в пределах круговой магистральной системы улиц "Садовое кольцо" города Москвы | 0 | 82110.3 | 16.13 | 435.39 | 223.71 | 1894.49 | 0 | 2.5882 | 0 | 0 | 64537.02 | 33931.84 |  | 114 |  | *1 | *1,2 | *1,2 | *1,2 |  | *1,2 | *1,2 |  |  |  | 0 | 0 | 1 | 1 |  |  |  | 1013 | 1 ШТ. | 1 ШТ. | 1 | [6 empty] | 55393699 | 40 | Монтаж оборудования | 0 |  | 2 | 67 | ТСН-2001.4-8. Электротехнические установки | ТСН-2001.4-8-1 |  | Поправка: Гл.12.Прил.8.п.8. 3_12.00.01.11.001 |  | 0 | 45.64 | 1.46 | 17.42 | 3.16 | 26.76 | 2.06 | 0 | 0 | [17 empty] | 0 | 0 | 0 |  |  |  |  | 97 | 51 |  |  |  |  | 1 |  | -208332064 | 2 | 1 | 2 | 0 | 0 | 0 | 191837.06 | 0 | 191837.06 | 0 |  | 0 | 0 | 0 |  | 0 | 1 | 0 | 0 | 0 | 0 |  |  |  | 0 | 0
18 | 1 |  |  | 53,1 | 1.1-1-8146 | Болты стальные оцинкованные с шестигранной головкой, с полной резьбой, с гайкой оцинкованной, М6, длина от 12 до 60 мм | кг | 3.5 | 0.1 | 0.1 |  |  |  | 108.78 | 108.78 | 0 | 0 | 0 | 0 | 0 | 0 | 0 | 0 | 0 |  | 54971259 | 31.08 | 31.08 | 0 | 0 | 0 | 0 | 0 | 0 | 0 | 31.08 | 31.08 | 0 | 0 | 0 | 0 | 0 | 0 | 0 | 97 | 51 | 1 | 1 |  |  | 1 | 1 | 1 | 1 |  |  |  |  | 3 | 2 | ТСН-2001.1 Доп. 79, Р. 1, о. 1, поз. 8146 |  |  | 67 | 0 |  | 0 | 40 | 0 | 1 | 1 | 1 | 1 | 1 | 1 |  | 97 | 51 |  |  |  | 1566 | 0 | 0 | [5 empty] | 0 | Поправка: Гл.12.Прил.8.п.8. 3_12.00.01.11.001 Наименование: При наличии усложненных условий производства работ (стесненность, сложность складирования и транспортной логистики, наличие в зоне производства работ действующего технологического оборудования или движения технологического транспорта и т.п.) для объектов, расположенных в пределах круговой магистральной системы улиц "Садовое кольцо" города Москвы | 0 | 108.78 | 31.08 | 0 | 0 | 0 | 0 | 0 | 0 | 0 | 0 | 0 | [13 empty] | 0 | 0 | 1 | 1 |  |  |  | 1009 | кг | кг | 1 | [6 empty] | 55393699 | 40 | Монтаж оборудования | 0 |  | 2 | 67 | ТСН-2001.4-8. Электротехнические установки | ТСН-2001.4-8-1 |  | Поправка: Гл.12.Прил.8.п.8. 3_12.00.01.11.001 |  | 0 | 31.08 | 31.08 | 0 | 0 | 0 | 0 | 0 | [18 empty] | 0 | 0 | 0 |  |  |  |  | 97 | 51 |  |  |  |  | 1 |  | 1143487818 | 2 | 1 | -2 | 0 | 0 | 0 | 108.78 | 0 | 108.78 | 0 |  | 0 | 3 | 0 |  | 0 | 1 | 0 | 0 | 0 | 0 |  |  | *1 | 0 | 0
18 | 1 |  |  | 53,1 | 1.1-1-8146 | Болты стальные оцинкованные с шестигранной головкой, с полной резьбой, с гайкой оцинкованной, М6, длина от 12 до 60 мм | кг | 3.5 | 0.1 | 0.1 |  |  |  | 390.52 | 390.52 | 0 | 0 | 0 | 0 | 0 | 0 | 0 | 0 | 0 |  | 55890823 | 31.08 | 31.08 | 0 | 0 | 0 | 0 | 0 | 0 | 0 | 31.08 | 31.08 | 0 | 0 | 0 | 0 | 0 | 0 | 0 | 97 | 51 | 1 | 1 |  |  | 1 | 1 | 1 | 3.59 |  |  |  |  | 3 | 2 | ТСН-2001.1 Доп. 79, Р. 1, о. 1, поз. 8146 |  |  | 67 | 0 | 1.1-1-8146 | 1 | 40 | 0 | 1 | 1 | 1 | 1 | 1 | 1 |  | 97 | 51 |  |  |  | 1566 | 0 | 0 | [5 empty] | 0 | Поправка: Гл.12.Прил.8.п.8. 3_12.00.01.11.001 Наименование: При наличии усложненных условий производства работ (стесненность, сложность складирования и транспортной логистики, наличие в зоне производства работ действующего технологического оборудования или движения технологического транспорта и т.п.) для объектов, расположенных в пределах круговой магистральной системы улиц "Садовое кольцо" города Москвы | 0 | 390.52 | 111.58 | 0 | 0 | 0 | 0 | 0 | 0 | 0 | 0 | 0 | [13 empty] | 0 | 0 | 1 | 1 |  |  |  | 1009 | кг | кг | 1 | [6 empty] | 55393699 | 40 | Монтаж оборудования | 0 |  | 2 | 67 | ТСН-2001.4-8. Электротехнические установки | ТСН-2001.4-8-1 |  | Поправка: Гл.12.Прил.8.п.8. 3_12.00.01.11.001 |  | 0 | 31.08 | 31.08 | 0 | 0 | 0 | 0 | 0 | [18 empty] | 0 | 0 | 0 |  |  |  |  | 97 | 51 |  |  |  |  | 1 |  | 1143487818 | 2 | 1 | 2 | 0 | 0 | 0 | 390.52 | 0 | 390.52 | 0 |  | 0 | 0 | 0 |  | 0 | 1 | 0 | 0 | 0 | 0 |  |  | *1 | 0 | 0
17 | 1 |  |  | 54 | КА, п.22 | ЩАО-0.1 | ШТ | 1 | 0 | 1 |  |  |  | 3368.66 | 3368.66 | 0 | 0 | 0 | 0 | 0 | 0 | 0 | 0 | 0 |  | 54971259 | 3368.66 | 3368.66 | 0 | 0 | 0 | 0 | 0 | 0 | 0 | 3368.66 | 3368.66 | 0 | 0 | 0 | 0 | 0 | 0 | 0 | 0 | 0 | 1 | 1 |  |  | 1 | 1 | 1 | 1 |  |  |  |  | 3 | 3 | КА, п.22 |  |  | 400007 | 0 |  | 0 | 214 | 0 | 1 | 1 | 1 | 1 | 1 | 1 |  | 0 | 0 |  |  |  | 1566 | 0 | 0 | [5 empty] | 0 |  | 0 | 3368.66 | 3368.66 | 0 | 0 | 0 | 0 | 0 | 0 | 0 | 0 | 0 | [13 empty] | 0 | 0 | 1 | 1 |  |  |  | 1013 | ШТ | ШТ | 1 | [6 empty] | 55393630 | 214 | Оборудование, отсутствующие в СНБ | 0 |  | 3 | 400007 | Оборудование, отсутствующие в СНБ | Оборуд. КА |  |  |  | 16 | 0 | 3368.66 | 0 | 0 | 0 | 0 | 0 | 0 | [17 empty] | 0 | 3368.66 | 0 |  |  |  |  | 0 | 0 |  | [29 846,67 / 1,22 / 7,57] + 3% Трансп + 1,2% Заг.скл |  |  | 1 |  | 900820374 | 2 | 4 | -2 | 0 | 0 | 0 | 3368.66 | 0 | 0 | 0 |  | 1 | 2 | 0 |  | 0 | 1 | 0 | 0 | 0 | 0 | 3 | 1,2 |  | 0 | 0
17 | 1 |  |  | 54 | КА, п.22 | ЩАО-0.1 | ШТ | 1 | 0 | 1 |  |  |  | 25500.76 | 25500.76 | 0 | 0 | 0 | 0 | 0 | 0 | 0 | 0 | 0 |  | 55890823 | 3368.66 | 3368.66 | 0 | 0 | 0 | 0 | 0 | 0 | 0 | 3368.66 | 3368.66 | 0 | 0 | 0 | 0 | 0 | 0 | 0 | 0 | 0 | 1 | 1 |  |  | 1 | 1 | 1 | 7.57 |  |  |  |  | 3 | 3 | КА, п.22 |  |  | 400007 | 0 |  | 0 | 214 | 0 | 1 | 1 | 1 | 1 | 1 | 1 |  | 0 | 0 |  |  |  | 1566 | 0 | 0 | [5 empty] | 0 |  | 0 | 25500.76 | 25500.76 | 0 | 0 | 0 | 0 | 0 | 0 | 0 | 0 | 0 | [13 empty] | 0 | 0 | 1 | 1 |  |  |  | 1013 | ШТ | ШТ | 1 | [6 empty] | 55393630 | 214 | Оборудование, отсутствующие в СНБ | 0 |  | 3 | 400007 | Оборудование, отсутствующие в СНБ | Оборуд. КА |  |  |  | 16 | 0 | 3368.66 | 0 | 0 | 0 | 0 | 0 | 0 | 5 |  |  | 1 | 18 |  | 29846.67 | [10 empty] | 0 | 25500.76 | 0 |  |  |  |  | 0 | 0 |  | [29 846,67 / 1,22 / 7,57] + 3% Трансп + 1,2% Заг.скл |  |  | 1 |  | 900820374 | 2 | 3 | 5 | 0 | 0 | 0 | 25500.76 | 0 | 0 | 0 |  | 1 | 1 | 0 |  | 0 | 1 | 0 | 0 | 0 | 0 | 3 | 1,2 |  | 0 | 0
17 | 1 |  |  | 55 | КА, п.23 | ЩАО-0.2 | ШТ | 1 | 0 | 1 |  |  |  | 3300.46 | 3300.46 | 0 | 0 | 0 | 0 | 0 | 0 | 0 | 0 | 0 |  | 54971259 | 3300.46 | 3300.46 | 0 | 0 | 0 | 0 | 0 | 0 | 0 | 3300.46 | 3300.46 | 0 | 0 | 0 | 0 | 0 | 0 | 0 | 0 | 0 | 1 | 1 |  |  | 1 | 1 | 1 | 1 |  |  |  |  | 3 | 3 | КА, п.23 |  |  | 400007 | 0 |  | 0 | 214 | 0 | 1 | 1 | 1 | 1 | 1 | 1 |  | 0 | 0 |  |  |  | 1566 | 0 | 0 | [5 empty] | 0 |  | 0 | 3300.46 | 3300.46 | 0 | 0 | 0 | 0 | 0 | 0 | 0 | 0 | 0 | [13 empty] | 0 | 0 | 1 | 1 |  |  |  | 1013 | ШТ | ШТ | 1 | [6 empty] | 55393630 | 214 | Оборудование, отсутствующие в СНБ | 0 |  | 3 | 400007 | Оборудование, отсутствующие в СНБ | Оборуд. КА |  |  |  | 16 | 0 | 3300.46 | 0 | 0 | 0 | 0 | 0 | 0 | [17 empty] | 0 | 3300.46 | 0 |  |  |  |  | 0 | 0 |  | [29 242,33 / 1,22 / 7,57] + 3% Трансп + 1,2% Заг.скл |  |  | 1 |  | 880033431 | 2 | 4 | -2 | 0 | 0 | 0 | 3300.46 | 0 | 0 | 0 |  | 1 | 2 | 0 |  | 0 | 1 | 0 | 0 | 0 | 0 | 3 | 1,2 |  | 0 | 0
17 | 1 |  |  | 55 | КА, п.23 | ЩАО-0.2 | ШТ | 1 | 0 | 1 |  |  |  | 24984.48 | 24984.48 | 0 | 0 | 0 | 0 | 0 | 0 | 0 | 0 | 0 |  | 55890823 | 3300.46 | 3300.46 | 0 | 0 | 0 | 0 | 0 | 0 | 0 | 3300.46 | 3300.46 | 0 | 0 | 0 | 0 | 0 | 0 | 0 | 0 | 0 | 1 | 1 |  |  | 1 | 1 | 1 | 7.57 |  |  |  |  | 3 | 3 | КА, п.23 |  |  | 400007 | 0 |  | 0 | 214 | 0 | 1 | 1 | 1 | 1 | 1 | 1 |  | 0 | 0 |  |  |  | 1566 | 0 | 0 | [5 empty] | 0 |  | 0 | 24984.48 | 24984.48 | 0 | 0 | 0 | 0 | 0 | 0 | 0 | 0 | 0 | [13 empty] | 0 | 0 | 1 | 1 |  |  |  | 1013 | ШТ | ШТ | 1 | [6 empty] | 55393630 | 214 | Оборудование, отсутствующие в СНБ | 0 |  | 3 | 400007 | Оборудование, отсутствующие в СНБ | Оборуд. КА |  |  |  | 16 | 0 | 3300.46 | 0 | 0 | 0 | 0 | 0 | 0 | 5 |  |  | 1 | 18 |  | 29242.33 | [10 empty] | 0 | 24984.48 | 0 |  |  |  |  | 0 | 0 |  | [29 242,33 / 1,22 / 7,57] + 3% Трансп + 1,2% Заг.скл |  |  | 1 |  | 880033431 | 2 | 3 | 5 | 0 | 0 | 0 | 24984.48 | 0 | 0 | 0 |  | 1 | 1 | 0 |  | 0 | 1 | 0 | 0 | 0 | 0 | 3 | 1,2 |  | 0 | 0
17 | 1 |  |  | 56 | КА, п.24 | ЩАО-1.1 | ШТ | 1 | 0 | 1 |  |  |  | 4607.56 | 4607.56 | 0 | 0 | 0 | 0 | 0 | 0 | 0 | 0 | 0 |  | 54971259 | 4607.56 | 4607.56 | 0 | 0 | 0 | 0 | 0 | 0 | 0 | 4607.56 | 4607.56 | 0 | 0 | 0 | 0 | 0 | 0 | 0 | 0 | 0 | 1 | 1 |  |  | 1 | 1 | 1 | 1 |  |  |  |  | 3 | 3 | КА, п.24 |  |  | 400007 | 0 |  | 0 | 214 | 0 | 1 | 1 | 1 | 1 | 1 | 1 |  | 0 | 0 |  |  |  | 1566 | 0 | 0 | [5 empty] | 0 |  | 0 | 4607.56 | 4607.56 | 0 | 0 | 0 | 0 | 0 | 0 | 0 | 0 | 0 | [13 empty] | 0 | 0 | 1 | 1 |  |  |  | 1013 | ШТ | ШТ | 1 | [6 empty] | 55393630 | 214 | Оборудование, отсутствующие в СНБ | 0 |  | 3 | 400007 | Оборудование, отсутствующие в СНБ | Оборуд. КА |  |  |  | 16 | 0 | 4607.56 | 0 | 0 | 0 | 0 | 0 | 0 | [17 empty] | 0 | 4607.56 | 0 |  |  |  |  | 0 | 0 |  | [40 823,33 / 1,22 / 7,57] + 3% Трансп + 1,2% Заг.скл |  |  | 1 |  | 1231052890 | 2 | 4 | -2 | 0 | 0 | 0 | 4607.56 | 0 | 0 | 0 |  | 1 | 2 | 0 |  | 0 | 1 | 0 | 0 | 0 | 0 | 3 | 1,2 |  | 0 | 0
17 | 1 |  |  | 56 | КА, п.24 | ЩАО-1.1 | ШТ | 1 | 0 | 1 |  |  |  | 34879.23 | 34879.23 | 0 | 0 | 0 | 0 | 0 | 0 | 0 | 0 | 0 |  | 55890823 | 4607.56 | 4607.56 | 0 | 0 | 0 | 0 | 0 | 0 | 0 | 4607.56 | 4607.56 | 0 | 0 | 0 | 0 | 0 | 0 | 0 | 0 | 0 | 1 | 1 |  |  | 1 | 1 | 1 | 7.57 |  |  |  |  | 3 | 3 | КА, п.24 |  |  | 400007 | 0 |  | 0 | 214 | 0 | 1 | 1 | 1 | 1 | 1 | 1 |  | 0 | 0 |  |  |  | 1566 | 0 | 0 | [5 empty] | 0 |  | 0 | 34879.23 | 34879.23 | 0 | 0 | 0 | 0 | 0 | 0 | 0 | 0 | 0 | [13 empty] | 0 | 0 | 1 | 1 |  |  |  | 1013 | ШТ | ШТ | 1 | [6 empty] | 55393630 | 214 | Оборудование, отсутствующие в СНБ | 0 |  | 3 | 400007 | Оборудование, отсутствующие в СНБ | Оборуд. КА |  |  |  | 16 | 0 | 4607.56 | 0 | 0 | 0 | 0 | 0 | 0 | 5 |  |  | 1 | 18 |  | 40823.33 | [10 empty] | 0 | 34879.23 | 0 |  |  |  |  | 0 | 0 |  | [40 823,33 / 1,22 / 7,57] + 3% Трансп + 1,2% Заг.скл |  |  | 1 |  | 1231052890 | 2 | 3 | 5 | 0 | 0 | 0 | 34879.23 | 0 | 0 | 0 |  | 1 | 1 | 0 |  | 0 | 1 | 0 | 0 | 0 | 0 | 3 | 1,2 |  | 0 | 0
17 | 1 |  |  | 57 | КА, п.25 | ЩАО-1.2 | ШТ | 1 | 0 | 1 |  |  |  | 3730.59 | 3730.59 | 0 | 0 | 0 | 0 | 0 | 0 | 0 | 0 | 0 |  | 54971259 | 3730.59 | 3730.59 | 0 | 0 | 0 | 0 | 0 | 0 | 0 | 3730.59 | 3730.59 | 0 | 0 | 0 | 0 | 0 | 0 | 0 | 0 | 0 | 1 | 1 |  |  | 1 | 1 | 1 | 1 |  |  |  |  | 3 | 3 | КА, п.25 |  |  | 400007 | 0 |  | 0 | 214 | 0 | 1 | 1 | 1 | 1 | 1 | 1 |  | 0 | 0 |  |  |  | 1566 | 0 | 0 | [5 empty] | 0 |  | 0 | 3730.59 | 3730.59 | 0 | 0 | 0 | 0 | 0 | 0 | 0 | 0 | 0 | [13 empty] | 0 | 0 | 1 | 1 |  |  |  | 1013 | ШТ | ШТ | 1 | [6 empty] | 55393630 | 214 | Оборудование, отсутствующие в СНБ | 0 |  | 3 | 400007 | Оборудование, отсутствующие в СНБ | Оборуд. КА |  |  |  | 16 | 0 | 3730.59 | 0 | 0 | 0 | 0 | 0 | 0 | [17 empty] | 0 | 3730.59 | 0 |  |  |  |  | 0 | 0 |  | [33 053,33 / 1,22 / 7,57] + 3% Трансп + 1,2% Заг.скл |  |  | 1 |  | -877550857 | 2 | 4 | -2 | 0 | 0 | 0 | 3730.59 | 0 | 0 | 0 |  | 1 | 2 | 0 |  | 0 | 1 | 0 | 0 | 0 | 0 | 3 | 1,2 |  | 0 | 0
17 | 1 |  |  | 57 | КА, п.25 | ЩАО-1.2 | ШТ | 1 | 0 | 1 |  |  |  | 28240.57 | 28240.57 | 0 | 0 | 0 | 0 | 0 | 0 | 0 | 0 | 0 |  | 55890823 | 3730.59 | 3730.59 | 0 | 0 | 0 | 0 | 0 | 0 | 0 | 3730.59 | 3730.59 | 0 | 0 | 0 | 0 | 0 | 0 | 0 | 0 | 0 | 1 | 1 |  |  | 1 | 1 | 1 | 7.57 |  |  |  |  | 3 | 3 | КА, п.25 |  |  | 400007 | 0 |  | 0 | 214 | 0 | 1 | 1 | 1 | 1 | 1 | 1 |  | 0 | 0 |  |  |  | 1566 | 0 | 0 | [5 empty] | 0 |  | 0 | 28240.57 | 28240.57 | 0 | 0 | 0 | 0 | 0 | 0 | 0 | 0 | 0 | [13 empty] | 0 | 0 | 1 | 1 |  |  |  | 1013 | ШТ | ШТ | 1 | [6 empty] | 55393630 | 214 | Оборудование, отсутствующие в СНБ | 0 |  | 3 | 400007 | Оборудование, отсутствующие в СНБ | Оборуд. КА |  |  |  | 16 | 0 | 3730.59 | 0 | 0 | 0 | 0 | 0 | 0 | 5 |  |  | 1 | 18 |  | 33053.33 | [10 empty] | 0 | 28240.57 | 0 |  |  |  |  | 0 | 0 |  | [33 053,33 / 1,22 / 7,57] + 3% Трансп + 1,2% Заг.скл |  |  | 1 |  | -877550857 | 2 | 3 | 5 | 0 | 0 | 0 | 28240.57 | 0 | 0 | 0 |  | 1 | 1 | 0 |  | 0 | 1 | 0 | 0 | 0 | 0 | 3 | 1,2 |  | 0 | 0
17 | 1 |  |  | 58 | КА, п.26 | ЩАО-1.3 | ШТ | 1 | 0 | 1 |  |  |  | 3414.61 | 3414.61 | 0 | 0 | 0 | 0 | 0 | 0 | 0 | 0 | 0 |  | 54971259 | 3414.61 | 3414.61 | 0 | 0 | 0 | 0 | 0 | 0 | 0 | 3414.61 | 3414.61 | 0 | 0 | 0 | 0 | 0 | 0 | 0 | 0 | 0 | 1 | 1 |  |  | 1 | 1 | 1 | 1 |  |  |  |  | 3 | 3 | КА, п.26 |  |  | 400007 | 0 |  | 0 | 214 | 0 | 1 | 1 | 1 | 1 | 1 | 1 |  | 0 | 0 |  |  |  | 1566 | 0 | 0 | [5 empty] | 0 |  | 0 | 3414.61 | 3414.61 | 0 | 0 | 0 | 0 | 0 | 0 | 0 | 0 | 0 | [13 empty] | 0 | 0 | 1 | 1 |  |  |  | 1013 | ШТ | ШТ | 1 | [6 empty] | 55393630 | 214 | Оборудование, отсутствующие в СНБ | 0 |  | 3 | 400007 | Оборудование, отсутствующие в СНБ | Оборуд. КА |  |  |  | 16 | 0 | 3414.61 | 0 | 0 | 0 | 0 | 0 | 0 | [17 empty] | 0 | 3414.61 | 0 |  |  |  |  | 0 | 0 |  | [30 253,67 / 1,22 / 7,57] + 3% Трансп + 1,2% Заг.скл |  |  | 1 |  | -2037320528 | 2 | 4 | -2 | 0 | 0 | 0 | 3414.61 | 0 | 0 | 0 |  | 1 | 2 | 0 |  | 0 | 1 | 0 | 0 | 0 | 0 | 3 | 1,2 |  | 0 | 0
17 | 1 |  |  | 58 | КА, п.26 | ЩАО-1.3 | ШТ | 1 | 0 | 1 |  |  |  | 25848.6 | 25848.6 | 0 | 0 | 0 | 0 | 0 | 0 | 0 | 0 | 0 |  | 55890823 | 3414.61 | 3414.61 | 0 | 0 | 0 | 0 | 0 | 0 | 0 | 3414.61 | 3414.61 | 0 | 0 | 0 | 0 | 0 | 0 | 0 | 0 | 0 | 1 | 1 |  |  | 1 | 1 | 1 | 7.57 |  |  |  |  | 3 | 3 | КА, п.26 |  |  | 400007 | 0 |  | 0 | 214 | 0 | 1 | 1 | 1 | 1 | 1 | 1 |  | 0 | 0 |  |  |  | 1566 | 0 | 0 | [5 empty] | 0 |  | 0 | 25848.6 | 25848.6 | 0 | 0 | 0 | 0 | 0 | 0 | 0 | 0 | 0 | [13 empty] | 0 | 0 | 1 | 1 |  |  |  | 1013 | ШТ | ШТ | 1 | [6 empty] | 55393630 | 214 | Оборудование, отсутствующие в СНБ | 0 |  | 3 | 400007 | Оборудование, отсутствующие в СНБ | Оборуд. КА |  |  |  | 16 | 0 | 3414.61 | 0 | 0 | 0 | 0 | 0 | 0 | 5 |  |  | 1 | 18 |  | 30253.67 | [10 empty] | 0 | 25848.6 | 0 |  |  |  |  | 0 | 0 |  | [30 253,67 / 1,22 / 7,57] + 3% Трансп + 1,2% Заг.скл |  |  | 1 |  | -2037320528 | 2 | 3 | 5 | 0 | 0 | 0 | 25848.6 | 0 | 0 | 0 |  | 1 | 1 | 0 |  | 0 | 1 | 0 | 0 | 0 | 0 | 3 | 1,2 |  | 0 | 0
17 | 1 |  |  | 59 | КА, п.27 | ЩАО-2.1 | ШТ | 1 | 0 | 1 |  |  |  | 2923.22 | 2923.22 | 0 | 0 | 0 | 0 | 0 | 0 | 0 | 0 | 0 |  | 54971259 | 2923.22 | 2923.22 | 0 | 0 | 0 | 0 | 0 | 0 | 0 | 2923.22 | 2923.22 | 0 | 0 | 0 | 0 | 0 | 0 | 0 | 0 | 0 | 1 | 1 |  |  | 1 | 1 | 1 | 1 |  |  |  |  | 3 | 3 | КА, п.27 |  |  | 400007 | 0 |  | 0 | 214 | 0 | 1 | 1 | 1 | 1 | 1 | 1 |  | 0 | 0 |  |  |  | 1566 | 0 | 0 | [5 empty] | 0 |  | 0 | 2923.22 | 2923.22 | 0 | 0 | 0 | 0 | 0 | 0 | 0 | 0 | 0 | [13 empty] | 0 | 0 | 1 | 1 |  |  |  | 1013 | ШТ | ШТ | 1 | [6 empty] | 55393630 | 214 | Оборудование, отсутствующие в СНБ | 0 |  | 3 | 400007 | Оборудование, отсутствующие в СНБ | Оборуд. КА |  |  |  | 16 | 0 | 2923.22 | 0 | 0 | 0 | 0 | 0 | 0 | [17 empty] | 0 | 2923.22 | 0 |  |  |  |  | 0 | 0 |  | [25 900 / 1,22 / 7,57] + 3% Трансп + 1,2% Заг.скл |  |  | 1 |  | 1902196727 | 2 | 4 | -2 | 0 | 0 | 0 | 2923.22 | 0 | 0 | 0 |  | 1 | 2 | 0 |  | 0 | 1 | 0 | 0 | 0 | 0 | 3 | 1,2 |  | 0 | 0
17 | 1 |  |  | 59 | КА, п.27 | ЩАО-2.1 | ШТ | 1 | 0 | 1 |  |  |  | 22128.78 | 22128.78 | 0 | 0 | 0 | 0 | 0 | 0 | 0 | 0 | 0 |  | 55890823 | 2923.22 | 2923.22 | 0 | 0 | 0 | 0 | 0 | 0 | 0 | 2923.22 | 2923.22 | 0 | 0 | 0 | 0 | 0 | 0 | 0 | 0 | 0 | 1 | 1 |  |  | 1 | 1 | 1 | 7.57 |  |  |  |  | 3 | 3 | КА, п.27 |  |  | 400007 | 0 |  | 0 | 214 | 0 | 1 | 1 | 1 | 1 | 1 | 1 |  | 0 | 0 |  |  |  | 1566 | 0 | 0 | [5 empty] | 0 |  | 0 | 22128.78 | 22128.78 | 0 | 0 | 0 | 0 | 0 | 0 | 0 | 0 | 0 | [13 empty] | 0 | 0 | 1 | 1 |  |  |  | 1013 | ШТ | ШТ | 1 | [6 empty] | 55393630 | 214 | Оборудование, отсутствующие в СНБ | 0 |  | 3 | 400007 | Оборудование, отсутствующие в СНБ | Оборуд. КА |  |  |  | 16 | 0 | 2923.22 | 0 | 0 | 0 | 0 | 0 | 0 | 5 |  |  | 1 | 18 |  | 25900 | [10 empty] | 0 | 22128.78 | 0 |  |  |  |  | 0 | 0 |  | [25 900 / 1,22 / 7,57] + 3% Трансп + 1,2% Заг.скл |  |  | 1 |  | 1902196727 | 2 | 3 | 5 | 0 | 0 | 0 | 22128.78 | 0 | 0 | 0 |  | 1 | 1 | 0 |  | 0 | 1 | 0 | 0 | 0 | 0 | 3 | 1,2 |  | 0 | 0
17 | 1 |  |  | 60 | КА, п.28 | ЩАО-2.2 | ШТ | 1 | 0 | 1 |  |  |  | 2923.22 | 2923.22 | 0 | 0 | 0 | 0 | 0 | 0 | 0 | 0 | 0 |  | 54971259 | 2923.22 | 2923.22 | 0 | 0 | 0 | 0 | 0 | 0 | 0 | 2923.22 | 2923.22 | 0 | 0 | 0 | 0 | 0 | 0 | 0 | 0 | 0 | 1 | 1 |  |  | 1 | 1 | 1 | 1 |  |  |  |  | 3 | 3 | КА, п.28 |  |  | 400007 | 0 |  | 0 | 214 | 0 | 1 | 1 | 1 | 1 | 1 | 1 |  | 0 | 0 |  |  |  | 1566 | 0 | 0 | [5 empty] | 0 |  | 0 | 2923.22 | 2923.22 | 0 | 0 | 0 | 0 | 0 | 0 | 0 | 0 | 0 | [13 empty] | 0 | 0 | 1 | 1 |  |  |  | 1013 | ШТ | ШТ | 1 | [6 empty] | 55393630 | 214 | Оборудование, отсутствующие в СНБ | 0 |  | 3 | 400007 | Оборудование, отсутствующие в СНБ | Оборуд. КА |  |  |  | 16 | 0 | 2923.22 | 0 | 0 | 0 | 0 | 0 | 0 | [17 empty] | 0 | 2923.22 | 0 |  |  |  |  | 0 | 0 |  | [25 900 / 1,22 / 7,57] + 3% Трансп + 1,2% Заг.скл |  |  | 1 |  | 1787210952 | 2 | 4 | -2 | 0 | 0 | 0 | 2923.22 | 0 | 0 | 0 |  | 1 | 2 | 0 |  | 0 | 1 | 0 | 0 | 0 | 0 | 3 | 1,2 |  | 0 | 0
17 | 1 |  |  | 60 | КА, п.28 | ЩАО-2.2 | ШТ | 1 | 0 | 1 |  |  |  | 22128.78 | 22128.78 | 0 | 0 | 0 | 0 | 0 | 0 | 0 | 0 | 0 |  | 55890823 | 2923.22 | 2923.22 | 0 | 0 | 0 | 0 | 0 | 0 | 0 | 2923.22 | 2923.22 | 0 | 0 | 0 | 0 | 0 | 0 | 0 | 0 | 0 | 1 | 1 |  |  | 1 | 1 | 1 | 7.57 |  |  |  |  | 3 | 3 | КА, п.28 |  |  | 400007 | 0 |  | 0 | 214 | 0 | 1 | 1 | 1 | 1 | 1 | 1 |  | 0 | 0 |  |  |  | 1566 | 0 | 0 | [5 empty] | 0 |  | 0 | 22128.78 | 22128.78 | 0 | 0 | 0 | 0 | 0 | 0 | 0 | 0 | 0 | [13 empty] | 0 | 0 | 1 | 1 |  |  |  | 1013 | ШТ | ШТ | 1 | [6 empty] | 55393630 | 214 | Оборудование, отсутствующие в СНБ | 0 |  | 3 | 400007 | Оборудование, отсутствующие в СНБ | Оборуд. КА |  |  |  | 16 | 0 | 2923.22 | 0 | 0 | 0 | 0 | 0 | 0 | 5 |  |  | 1 | 18 |  | 25900 | [10 empty] | 0 | 22128.78 | 0 |  |  |  |  | 0 | 0 |  | [25 900 / 1,22 / 7,57] + 3% Трансп + 1,2% Заг.скл |  |  | 1 |  | 1787210952 | 2 | 3 | 5 | 0 | 0 | 0 | 22128.78 | 0 | 0 | 0 |  | 1 | 1 | 0 |  | 0 | 1 | 0 | 0 | 0 | 0 | 3 | 1,2 |  | 0 | 0
17 | 1 |  |  | 61 | КА, п.29 | ЩАО-3.1 | ШТ | 1 | 0 | 1 |  |  |  | 2962.19 | 2962.19 | 0 | 0 | 0 | 0 | 0 | 0 | 0 | 0 | 0 |  | 54971259 | 2962.19 | 2962.19 | 0 | 0 | 0 | 0 | 0 | 0 | 0 | 2962.19 | 2962.19 | 0 | 0 | 0 | 0 | 0 | 0 | 0 | 0 | 0 | 1 | 1 |  |  | 1 | 1 | 1 | 1 |  |  |  |  | 3 | 3 | КА, п.29 |  |  | 400007 | 0 |  | 0 | 214 | 0 | 1 | 1 | 1 | 1 | 1 | 1 |  | 0 | 0 |  |  |  | 1566 | 0 | 0 | [5 empty] | 0 |  | 0 | 2962.19 | 2962.19 | 0 | 0 | 0 | 0 | 0 | 0 | 0 | 0 | 0 | [13 empty] | 0 | 0 | 1 | 1 |  |  |  | 1013 | ШТ | ШТ | 1 | [6 empty] | 55393630 | 214 | Оборудование, отсутствующие в СНБ | 0 |  | 3 | 400007 | Оборудование, отсутствующие в СНБ | Оборуд. КА |  |  |  | 16 | 0 | 2962.19 | 0 | 0 | 0 | 0 | 0 | 0 | [17 empty] | 0 | 2962.19 | 0 |  |  |  |  | 0 | 0 |  | [26 245,33 / 1,22 / 7,57] + 3% Трансп + 1,2% Заг.скл |  |  | 1 |  | -1680853621 | 2 | 4 | -2 | 0 | 0 | 0 | 2962.19 | 0 | 0 | 0 |  | 1 | 2 | 0 |  | 0 | 1 | 0 | 0 | 0 | 0 | 3 | 1,2 |  | 0 | 0
17 | 1 |  |  | 61 | КА, п.29 | ЩАО-3.1 | ШТ | 1 | 0 | 1 |  |  |  | 22423.78 | 22423.78 | 0 | 0 | 0 | 0 | 0 | 0 | 0 | 0 | 0 |  | 55890823 | 2962.19 | 2962.19 | 0 | 0 | 0 | 0 | 0 | 0 | 0 | 2962.19 | 2962.19 | 0 | 0 | 0 | 0 | 0 | 0 | 0 | 0 | 0 | 1 | 1 |  |  | 1 | 1 | 1 | 7.57 |  |  |  |  | 3 | 3 | КА, п.29 |  |  | 400007 | 0 |  | 0 | 214 | 0 | 1 | 1 | 1 | 1 | 1 | 1 |  | 0 | 0 |  |  |  | 1566 | 0 | 0 | [5 empty] | 0 |  | 0 | 22423.78 | 22423.78 | 0 | 0 | 0 | 0 | 0 | 0 | 0 | 0 | 0 | [13 empty] | 0 | 0 | 1 | 1 |  |  |  | 1013 | ШТ | ШТ | 1 | [6 empty] | 55393630 | 214 | Оборудование, отсутствующие в СНБ | 0 |  | 3 | 400007 | Оборудование, отсутствующие в СНБ | Оборуд. КА |  |  |  | 16 | 0 | 2962.19 | 0 | 0 | 0 | 0 | 0 | 0 | 5 |  |  | 1 | 18 |  | 26245.33 | [10 empty] | 0 | 22423.78 | 0 |  |  |  |  | 0 | 0 |  | [26 245,33 / 1,22 / 7,57] + 3% Трансп + 1,2% Заг.скл |  |  | 1 |  | -1680853621 | 2 | 3 | 5 | 0 | 0 | 0 | 22423.78 | 0 | 0 | 0 |  | 1 | 1 | 0 |  | 0 | 1 | 0 | 0 | 0 | 0 | 3 | 1,2 |  | 0 | 0
17 | 1 |  |  | 62 | КА, п.30 | ЩАО-4.1 | ШТ | 1 | 0 | 1 |  |  |  | 2923.22 | 2923.22 | 0 | 0 | 0 | 0 | 0 | 0 | 0 | 0 | 0 |  | 54971259 | 2923.22 | 2923.22 | 0 | 0 | 0 | 0 | 0 | 0 | 0 | 2923.22 | 2923.22 | 0 | 0 | 0 | 0 | 0 | 0 | 0 | 0 | 0 | 1 | 1 |  |  | 1 | 1 | 1 | 1 |  |  |  |  | 3 | 3 | КА, п.30 |  |  | 400007 | 0 |  | 0 | 214 | 0 | 1 | 1 | 1 | 1 | 1 | 1 |  | 0 | 0 |  |  |  | 1566 | 0 | 0 | [5 empty] | 0 |  | 0 | 2923.22 | 2923.22 | 0 | 0 | 0 | 0 | 0 | 0 | 0 | 0 | 0 | [13 empty] | 0 | 0 | 1 | 1 |  |  |  | 1013 | ШТ | ШТ | 1 | [6 empty] | 55393630 | 214 | Оборудование, отсутствующие в СНБ | 0 |  | 3 | 400007 | Оборудование, отсутствующие в СНБ | Оборуд. КА |  |  |  | 16 | 0 | 2923.22 | 0 | 0 | 0 | 0 | 0 | 0 | [17 empty] | 0 | 2923.22 | 0 |  |  |  |  | 0 | 0 |  | [25 900 / 1,22 / 7,57] + 3% Трансп + 1,2% Заг.скл |  |  | 1 |  | 902385235 | 2 | 4 | -2 | 0 | 0 | 0 | 2923.22 | 0 | 0 | 0 |  | 1 | 2 | 0 |  | 0 | 1 | 0 | 0 | 0 | 0 | 3 | 1,2 |  | 0 | 0
17 | 1 |  |  | 62 | КА, п.30 | ЩАО-4.1 | ШТ | 1 | 0 | 1 |  |  |  | 22128.78 | 22128.78 | 0 | 0 | 0 | 0 | 0 | 0 | 0 | 0 | 0 |  | 55890823 | 2923.22 | 2923.22 | 0 | 0 | 0 | 0 | 0 | 0 | 0 | 2923.22 | 2923.22 | 0 | 0 | 0 | 0 | 0 | 0 | 0 | 0 | 0 | 1 | 1 |  |  | 1 | 1 | 1 | 7.57 |  |  |  |  | 3 | 3 | КА, п.30 |  |  | 400007 | 0 |  | 0 | 214 | 0 | 1 | 1 | 1 | 1 | 1 | 1 |  | 0 | 0 |  |  |  | 1566 | 0 | 0 | [5 empty] | 0 |  | 0 | 22128.78 | 22128.78 | 0 | 0 | 0 | 0 | 0 | 0 | 0 | 0 | 0 | [13 empty] | 0 | 0 | 1 | 1 |  |  |  | 1013 | ШТ | ШТ | 1 | [6 empty] | 55393630 | 214 | Оборудование, отсутствующие в СНБ | 0 |  | 3 | 400007 | Оборудование, отсутствующие в СНБ | Оборуд. КА |  |  |  | 16 | 0 | 2923.22 | 0 | 0 | 0 | 0 | 0 | 0 | 5 |  |  | 1 | 18 |  | 25900 | [10 empty] | 0 | 22128.78 | 0 |  |  |  |  | 0 | 0 |  | [25 900 / 1,22 / 7,57] + 3% Трансп + 1,2% Заг.скл |  |  | 1 |  | 902385235 | 2 | 3 | 5 | 0 | 0 | 0 | 22128.78 | 0 | 0 | 0 |  | 1 | 1 | 0 |  | 0 | 1 | 0 | 0 | 0 | 0 | 3 | 1,2 |  | 0 | 0
17 | 1 |  |  | 63 | КА, п.31 | ЩАО-5.1 | ШТ | 1 | 0 | 1 |  |  |  | 2962.19 | 2962.19 | 0 | 0 | 0 | 0 | 0 | 0 | 0 | 0 | 0 |  | 54971259 | 2962.19 | 2962.19 | 0 | 0 | 0 | 0 | 0 | 0 | 0 | 2962.19 | 2962.19 | 0 | 0 | 0 | 0 | 0 | 0 | 0 | 0 | 0 | 1 | 1 |  |  | 1 | 1 | 1 | 1 |  |  |  |  | 3 | 3 | КА, п.31 |  |  | 400007 | 0 |  | 0 | 214 | 0 | 1 | 1 | 1 | 1 | 1 | 1 |  | 0 | 0 |  |  |  | 1566 | 0 | 0 | [5 empty] | 0 |  | 0 | 2962.19 | 2962.19 | 0 | 0 | 0 | 0 | 0 | 0 | 0 | 0 | 0 | [13 empty] | 0 | 0 | 1 | 1 |  |  |  | 1013 | ШТ | ШТ | 1 | [6 empty] | 55393630 | 214 | Оборудование, отсутствующие в СНБ | 0 |  | 3 | 400007 | Оборудование, отсутствующие в СНБ | Оборуд. КА |  |  |  | 16 | 0 | 2962.19 | 0 | 0 | 0 | 0 | 0 | 0 | [17 empty] | 0 | 2962.19 | 0 |  |  |  |  | 0 | 0 |  | [26 245,33 / 1,22 / 7,57] + 3% Трансп + 1,2% Заг.скл |  |  | 1 |  | 1271189288 | 2 | 4 | -2 | 0 | 0 | 0 | 2962.19 | 0 | 0 | 0 |  | 1 | 2 | 0 |  | 0 | 1 | 0 | 0 | 0 | 0 | 3 | 1,2 |  | 0 | 0
17 | 1 |  |  | 63 | КА, п.31 | ЩАО-5.1 | ШТ | 1 | 0 | 1 |  |  |  | 22423.78 | 22423.78 | 0 | 0 | 0 | 0 | 0 | 0 | 0 | 0 | 0 |  | 55890823 | 2962.19 | 2962.19 | 0 | 0 | 0 | 0 | 0 | 0 | 0 | 2962.19 | 2962.19 | 0 | 0 | 0 | 0 | 0 | 0 | 0 | 0 | 0 | 1 | 1 |  |  | 1 | 1 | 1 | 7.57 |  |  |  |  | 3 | 3 | КА, п.31 |  |  | 400007 | 0 |  | 0 | 214 | 0 | 1 | 1 | 1 | 1 | 1 | 1 |  | 0 | 0 |  |  |  | 1566 | 0 | 0 | [5 empty] | 0 |  | 0 | 22423.78 | 22423.78 | 0 | 0 | 0 | 0 | 0 | 0 | 0 | 0 | 0 | [13 empty] | 0 | 0 | 1 | 1 |  |  |  | 1013 | ШТ | ШТ | 1 | [6 empty] | 55393630 | 214 | Оборудование, отсутствующие в СНБ | 0 |  | 3 | 400007 | Оборудование, отсутствующие в СНБ | Оборуд. КА |  |  |  | 16 | 0 | 2962.19 | 0 | 0 | 0 | 0 | 0 | 0 | 5 |  |  | 1 | 18 |  | 26245.33 | [10 empty] | 0 | 22423.78 | 0 |  |  |  |  | 0 | 0 |  | [26 245,33 / 1,22 / 7,57] + 3% Трансп + 1,2% Заг.скл |  |  | 1 |  | 1271189288 | 2 | 3 | 5 | 0 | 0 | 0 | 22423.78 | 0 | 0 | 0 |  | 1 | 1 | 0 |  | 0 | 1 | 0 | 0 | 0 | 0 | 3 | 1,2 |  | 0 | 0
17 | 1 |  |  | 64 | КА, п.32 | ЩУО | ШТ | 1 | 0 | 1 |  |  |  | 9354.3 | 9354.3 | 0 | 0 | 0 | 0 | 0 | 0 | 0 | 0 | 0 |  | 54971259 | 9354.3 | 9354.3 | 0 | 0 | 0 | 0 | 0 | 0 | 0 | 9354.3 | 9354.3 | 0 | 0 | 0 | 0 | 0 | 0 | 0 | 0 | 0 | 1 | 1 |  |  | 1 | 1 | 1 | 1 |  |  |  |  | 3 | 3 | КА, п.32 |  |  | 400007 | 0 |  | 0 | 214 | 0 | 1 | 1 | 1 | 1 | 1 | 1 |  | 0 | 0 |  |  |  | 1566 | 0 | 0 | [5 empty] | 0 |  | 0 | 9354.3 | 9354.3 | 0 | 0 | 0 | 0 | 0 | 0 | 0 | 0 | 0 | [13 empty] | 0 | 0 | 1 | 1 |  |  |  | 1013 | ШТ | ШТ | 1 | [6 empty] | 55393630 | 214 | Оборудование, отсутствующие в СНБ | 0 |  | 3 | 400007 | Оборудование, отсутствующие в СНБ | Оборуд. КА |  |  |  | 16 | 0 | 9354.3 | 0 | 0 | 0 | 0 | 0 | 0 | [17 empty] | 0 | 9354.3 | 0 |  |  |  |  | 0 | 0 |  | [82 880 / 1,22 / 7,57] + 3% Трансп + 1,2% Заг.скл |  |  | 1 |  | 209944562 | 2 | 4 | -2 | 0 | 0 | 0 | 9354.3 | 0 | 0 | 0 |  | 1 | 2 | 0 |  | 0 | 1 | 0 | 0 | 0 | 0 | 3 | 1,2 |  | 0 | 0
17 | 1 |  |  | 64 | КА, п.32 | ЩУО | ШТ | 1 | 0 | 1 |  |  |  | 70812.05 | 70812.05 | 0 | 0 | 0 | 0 | 0 | 0 | 0 | 0 | 0 |  | 55890823 | 9354.3 | 9354.3 | 0 | 0 | 0 | 0 | 0 | 0 | 0 | 9354.3 | 9354.3 | 0 | 0 | 0 | 0 | 0 | 0 | 0 | 0 | 0 | 1 | 1 |  |  | 1 | 1 | 1 | 7.57 |  |  |  |  | 3 | 3 | КА, п.32 |  |  | 400007 | 0 |  | 0 | 214 | 0 | 1 | 1 | 1 | 1 | 1 | 1 |  | 0 | 0 |  |  |  | 1566 | 0 | 0 | [5 empty] | 0 |  | 0 | 70812.05 | 70812.05 | 0 | 0 | 0 | 0 | 0 | 0 | 0 | 0 | 0 | [13 empty] | 0 | 0 | 1 | 1 |  |  |  | 1013 | ШТ | ШТ | 1 | [6 empty] | 55393630 | 214 | Оборудование, отсутствующие в СНБ | 0 |  | 3 | 400007 | Оборудование, отсутствующие в СНБ | Оборуд. КА |  |  |  | 16 | 0 | 9354.3 | 0 | 0 | 0 | 0 | 0 | 0 | 5 |  |  | 1 | 18 |  | 82880 | [10 empty] | 0 | 70812.05 | 0 |  |  |  |  | 0 | 0 |  | [82 880 / 1,22 / 7,57] + 3% Трансп + 1,2% Заг.скл |  |  | 1 |  | 209944562 | 2 | 3 | 5 | 0 | 0 | 0 | 70812.05 | 0 | 0 | 0 |  | 1 | 1 | 0 |  | 0 | 1 | 0 | 0 | 0 | 0 | 3 | 1,2 |  | 0 | 0
17 | 1 |  |  | 65 | КА, п.33 | ЩР-0.1 | ШТ | 1 | 0 | 1 |  |  |  | 32851.44 | 32851.44 | 0 | 0 | 0 | 0 | 0 | 0 | 0 | 0 | 0 |  | 54971259 | 32851.44 | 32851.44 | 0 | 0 | 0 | 0 | 0 | 0 | 0 | 32851.44 | 32851.44 | 0 | 0 | 0 | 0 | 0 | 0 | 0 | 0 | 0 | 1 | 1 |  |  | 1 | 1 | 1 | 1 |  |  |  |  | 3 | 3 | КА, п.33 |  |  | 400007 | 0 |  | 0 | 214 | 0 | 1 | 1 | 1 | 1 | 1 | 1 |  | 0 | 0 |  |  |  | 1566 | 0 | 0 | [5 empty] | 0 |  | 0 | 32851.44 | 32851.44 | 0 | 0 | 0 | 0 | 0 | 0 | 0 | 0 | 0 | [13 empty] | 0 | 0 | 1 | 1 |  |  |  | 1013 | ШТ | ШТ | 1 | [6 empty] | 55393630 | 214 | Оборудование, отсутствующие в СНБ | 0 |  | 3 | 400007 | Оборудование, отсутствующие в СНБ | Оборуд. КА |  |  |  | 16 | 0 | 32851.44 | 0 | 0 | 0 | 0 | 0 | 0 | [17 empty] | 0 | 32851.44 | 0 |  |  |  |  | 0 | 0 |  | [291 066,67 / 1,22 / 7,57] + 3% Трансп + 1,2% Заг.скл |  |  | 1 |  | -1262691371 | 2 | 4 | -2 | 0 | 0 | 0 | 32851.44 | 0 | 0 | 0 |  | 1 | 2 | 0 |  | 0 | 1 | 0 | 0 | 0 | 0 | 3 | 1,2 |  | 0 | 0
17 | 1 |  |  | 65 | КА, п.33 | ЩР-0.1 | ШТ | 1 | 0 | 1 |  |  |  | 248685.4 | 248685.4 | 0 | 0 | 0 | 0 | 0 | 0 | 0 | 0 | 0 |  | 55890823 | 32851.44 | 32851.44 | 0 | 0 | 0 | 0 | 0 | 0 | 0 | 32851.44 | 32851.44 | 0 | 0 | 0 | 0 | 0 | 0 | 0 | 0 | 0 | 1 | 1 |  |  | 1 | 1 | 1 | 7.57 |  |  |  |  | 3 | 3 | КА, п.33 |  |  | 400007 | 0 |  | 0 | 214 | 0 | 1 | 1 | 1 | 1 | 1 | 1 |  | 0 | 0 |  |  |  | 1566 | 0 | 0 | [5 empty] | 0 |  | 0 | 248685.4 | 248685.4 | 0 | 0 | 0 | 0 | 0 | 0 | 0 | 0 | 0 | [13 empty] | 0 | 0 | 1 | 1 |  |  |  | 1013 | ШТ | ШТ | 1 | [6 empty] | 55393630 | 214 | Оборудование, отсутствующие в СНБ | 0 |  | 3 | 400007 | Оборудование, отсутствующие в СНБ | Оборуд. КА |  |  |  | 16 | 0 | 32851.44 | 0 | 0 | 0 | 0 | 0 | 0 | 5 |  |  | 1 | 18 |  | 291066.67 | [10 empty] | 0 | 248685.4 | 0 |  |  |  |  | 0 | 0 |  | [291 066,67 / 1,22 / 7,57] + 3% Трансп + 1,2% Заг.скл |  |  | 1 |  | -1262691371 | 2 | 3 | 5 | 0 | 0 | 0 | 248685.4 | 0 | 0 | 0 |  | 1 | 1 | 0 |  | 0 | 1 | 0 | 0 | 0 | 0 | 3 | 1,2 |  | 0 | 0
17 | 1 |  |  | 66 | КА, п.34 | ЩР-104 | ШТ | 1 | 0 | 1 |  |  |  | 57072.43 | 57072.43 | 0 | 0 | 0 | 0 | 0 | 0 | 0 | 0 | 0 |  | 54971259 | 57072.43 | 57072.43 | 0 | 0 | 0 | 0 | 0 | 0 | 0 | 57072.43 | 57072.43 | 0 | 0 | 0 | 0 | 0 | 0 | 0 | 0 | 0 | 1 | 1 |  |  | 1 | 1 | 1 | 1 |  |  |  |  | 3 | 3 | КА, п.34 |  |  | 400007 | 0 |  | 0 | 214 | 0 | 1 | 1 | 1 | 1 | 1 | 1 |  | 0 | 0 |  |  |  | 1566 | 0 | 0 | [5 empty] | 0 |  | 0 | 57072.43 | 57072.43 | 0 | 0 | 0 | 0 | 0 | 0 | 0 | 0 | 0 | [13 empty] | 0 | 0 | 1 | 1 |  |  |  | 1013 | ШТ | ШТ | 1 | [6 empty] | 55393630 | 214 | Оборудование, отсутствующие в СНБ | 0 |  | 3 | 400007 | Оборудование, отсутствующие в СНБ | Оборуд. КА |  |  |  | 16 | 0 | 57072.43 | 0 | 0 | 0 | 0 | 0 | 0 | [17 empty] | 0 | 57072.43 | 0 |  |  |  |  | 0 | 0 |  | [505 666,67 / 1,22 / 7,57] + 3% Трансп + 1,2% Заг.скл |  |  | 1 |  | -327579535 | 2 | 4 | -2 | 0 | 0 | 0 | 57072.43 | 0 | 0 | 0 |  | 1 | 2 | 0 |  | 0 | 1 | 0 | 0 | 0 | 0 | 3 | 1,2 |  | 0 | 0
17 | 1 |  |  | 66 | КА, п.34 | ЩР-104 | ШТ | 1 | 0 | 1 |  |  |  | 432038.3 | 432038.3 | 0 | 0 | 0 | 0 | 0 | 0 | 0 | 0 | 0 |  | 55890823 | 57072.43 | 57072.43 | 0 | 0 | 0 | 0 | 0 | 0 | 0 | 57072.43 | 57072.43 | 0 | 0 | 0 | 0 | 0 | 0 | 0 | 0 | 0 | 1 | 1 |  |  | 1 | 1 | 1 | 7.57 |  |  |  |  | 3 | 3 | КА, п.34 |  |  | 400007 | 0 |  | 0 | 214 | 0 | 1 | 1 | 1 | 1 | 1 | 1 |  | 0 | 0 |  |  |  | 1566 | 0 | 0 | [5 empty] | 0 |  | 0 | 432038.3 | 432038.3 | 0 | 0 | 0 | 0 | 0 | 0 | 0 | 0 | 0 | [13 empty] | 0 | 0 | 1 | 1 |  |  |  | 1013 | ШТ | ШТ | 1 | [6 empty] | 55393630 | 214 | Оборудование, отсутствующие в СНБ | 0 |  | 3 | 400007 | Оборудование, отсутствующие в СНБ | Оборуд. КА |  |  |  | 16 | 0 | 57072.43 | 0 | 0 | 0 | 0 | 0 | 0 | 5 |  |  | 1 | 18 |  | 505666.67 | [10 empty] | 0 | 432038.3 | 0 |  |  |  |  | 0 | 0 |  | [505 666,67 / 1,22 / 7,57] + 3% Трансп + 1,2% Заг.скл |  |  | 1 |  | -327579535 | 2 | 3 | 5 | 0 | 0 | 0 | 432038.3 | 0 | 0 | 0 |  | 1 | 1 | 0 |  | 0 | 1 | 0 | 0 | 0 | 0 | 3 | 1,2 |  | 0 | 0
17 | 1 |  |  | 67 | КА, п.35 | ЩР-126 | ШТ | 1 | 0 | 1 |  |  |  | 56794.03 | 56794.03 | 0 | 0 | 0 | 0 | 0 | 0 | 0 | 0 | 0 |  | 54971259 | 56794.03 | 56794.03 | 0 | 0 | 0 | 0 | 0 | 0 | 0 | 56794.03 | 56794.03 | 0 | 0 | 0 | 0 | 0 | 0 | 0 | 0 | 0 | 1 | 1 |  |  | 1 | 1 | 1 | 1 |  |  |  |  | 3 | 3 | КА, п.35 |  |  | 400007 | 0 |  | 0 | 214 | 0 | 1 | 1 | 1 | 1 | 1 | 1 |  | 0 | 0 |  |  |  | 1566 | 0 | 0 | [5 empty] | 0 |  | 0 | 56794.03 | 56794.03 | 0 | 0 | 0 | 0 | 0 | 0 | 0 | 0 | 0 | [13 empty] | 0 | 0 | 1 | 1 |  |  |  | 1013 | ШТ | ШТ | 1 | [6 empty] | 55393630 | 214 | Оборудование, отсутствующие в СНБ | 0 |  | 3 | 400007 | Оборудование, отсутствующие в СНБ | Оборуд. КА |  |  |  | 16 | 0 | 56794.03 | 0 | 0 | 0 | 0 | 0 | 0 | [17 empty] | 0 | 56794.03 | 0 |  |  |  |  | 0 | 0 |  | [503 200 / 1,22 / 7,57] + 3% Трансп + 1,2% Заг.скл |  |  | 1 |  | -452495770 | 2 | 4 | -2 | 0 | 0 | 0 | 56794.03 | 0 | 0 | 0 |  | 1 | 2 | 0 |  | 0 | 1 | 0 | 0 | 0 | 0 | 3 | 1,2 |  | 0 | 0
17 | 1 |  |  | 67 | КА, п.35 | ЩР-126 | ШТ | 1 | 0 | 1 |  |  |  | 429930.81 | 429930.81 | 0 | 0 | 0 | 0 | 0 | 0 | 0 | 0 | 0 |  | 55890823 | 56794.03 | 56794.03 | 0 | 0 | 0 | 0 | 0 | 0 | 0 | 56794.03 | 56794.03 | 0 | 0 | 0 | 0 | 0 | 0 | 0 | 0 | 0 | 1 | 1 |  |  | 1 | 1 | 1 | 7.57 |  |  |  |  | 3 | 3 | КА, п.35 |  |  | 400007 | 0 |  | 0 | 214 | 0 | 1 | 1 | 1 | 1 | 1 | 1 |  | 0 | 0 |  |  |  | 1566 | 0 | 0 | [5 empty] | 0 |  | 0 | 429930.81 | 429930.81 | 0 | 0 | 0 | 0 | 0 | 0 | 0 | 0 | 0 | [13 empty] | 0 | 0 | 1 | 1 |  |  |  | 1013 | ШТ | ШТ | 1 | [6 empty] | 55393630 | 214 | Оборудование, отсутствующие в СНБ | 0 |  | 3 | 400007 | Оборудование, отсутствующие в СНБ | Оборуд. КА |  |  |  | 16 | 0 | 56794.03 | 0 | 0 | 0 | 0 | 0 | 0 | 5 |  |  | 1 | 18 |  | 503200 | [10 empty] | 0 | 429930.81 | 0 |  |  |  |  | 0 | 0 |  | [503 200 / 1,22 / 7,57] + 3% Трансп + 1,2% Заг.скл |  |  | 1 |  | -452495770 | 2 | 3 | 5 | 0 | 0 | 0 | 429930.81 | 0 | 0 | 0 |  | 1 | 1 | 0 |  | 0 | 1 | 0 | 0 | 0 | 0 | 3 | 1,2 |  | 0 | 0
17 | 1 |  |  | 68 | КА, п.36 | ЩР-1.1 | ШТ | 1 | 0 | 1 |  |  |  | 39338.22 | 39338.22 | 0 | 0 | 0 | 0 | 0 | 0 | 0 | 0 | 0 |  | 54971259 | 39338.22 | 39338.22 | 0 | 0 | 0 | 0 | 0 | 0 | 0 | 39338.22 | 39338.22 | 0 | 0 | 0 | 0 | 0 | 0 | 0 | 0 | 0 | 1 | 1 |  |  | 1 | 1 | 1 | 1 |  |  |  |  | 3 | 3 | КА, п.36 |  |  | 400007 | 0 |  | 0 | 214 | 0 | 1 | 1 | 1 | 1 | 1 | 1 |  | 0 | 0 |  |  |  | 1566 | 0 | 0 | [5 empty] | 0 |  | 0 | 39338.22 | 39338.22 | 0 | 0 | 0 | 0 | 0 | 0 | 0 | 0 | 0 | [13 empty] | 0 | 0 | 1 | 1 |  |  |  | 1013 | ШТ | ШТ | 1 | [6 empty] | 55393630 | 214 | Оборудование, отсутствующие в СНБ | 0 |  | 3 | 400007 | Оборудование, отсутствующие в СНБ | Оборуд. КА |  |  |  | 16 | 0 | 39338.22 | 0 | 0 | 0 | 0 | 0 | 0 | [17 empty] | 0 | 39338.22 | 0 |  |  |  |  | 0 | 0 |  | [348 540 / 1,22 / 7,57] + 3% Трансп + 1,2% Заг.скл |  |  | 1 |  | 16697742 | 2 | 4 | -2 | 0 | 0 | 0 | 39338.22 | 0 | 0 | 0 |  | 1 | 2 | 0 |  | 0 | 1 | 0 | 0 | 0 | 0 | 3 | 1,2 |  | 0 | 0
17 | 1 |  |  | 68 | КА, п.36 | ЩР-1.1 | ШТ | 1 | 0 | 1 |  |  |  | 297790.33 | 297790.33 | 0 | 0 | 0 | 0 | 0 | 0 | 0 | 0 | 0 |  | 55890823 | 39338.22 | 39338.22 | 0 | 0 | 0 | 0 | 0 | 0 | 0 | 39338.22 | 39338.22 | 0 | 0 | 0 | 0 | 0 | 0 | 0 | 0 | 0 | 1 | 1 |  |  | 1 | 1 | 1 | 7.57 |  |  |  |  | 3 | 3 | КА, п.36 |  |  | 400007 | 0 |  | 0 | 214 | 0 | 1 | 1 | 1 | 1 | 1 | 1 |  | 0 | 0 |  |  |  | 1566 | 0 | 0 | [5 empty] | 0 |  | 0 | 297790.33 | 297790.33 | 0 | 0 | 0 | 0 | 0 | 0 | 0 | 0 | 0 | [13 empty] | 0 | 0 | 1 | 1 |  |  |  | 1013 | ШТ | ШТ | 1 | [6 empty] | 55393630 | 214 | Оборудование, отсутствующие в СНБ | 0 |  | 3 | 400007 | Оборудование, отсутствующие в СНБ | Оборуд. КА |  |  |  | 16 | 0 | 39338.22 | 0 | 0 | 0 | 0 | 0 | 0 | 5 |  |  | 1 | 18 |  | 348540 | [10 empty] | 0 | 297790.33 | 0 |  |  |  |  | 0 | 0 |  | [348 540 / 1,22 / 7,57] + 3% Трансп + 1,2% Заг.скл |  |  | 1 |  | 16697742 | 2 | 3 | 5 | 0 | 0 | 0 | 297790.33 | 0 | 0 | 0 |  | 1 | 1 | 0 |  | 0 | 1 | 0 | 0 | 0 | 0 | 3 | 1,2 |  | 0 | 0
17 | 1 |  |  | 69 | КА, п.37 | ЩР-1.2 | ШТ | 1 | 0 | 1 |  |  |  | 32573.04 | 32573.04 | 0 | 0 | 0 | 0 | 0 | 0 | 0 | 0 | 0 |  | 54971259 | 32573.04 | 32573.04 | 0 | 0 | 0 | 0 | 0 | 0 | 0 | 32573.04 | 32573.04 | 0 | 0 | 0 | 0 | 0 | 0 | 0 | 0 | 0 | 1 | 1 |  |  | 1 | 1 | 1 | 1 |  |  |  |  | 3 | 3 | КА, п.37 |  |  | 400007 | 0 |  | 0 | 214 | 0 | 1 | 1 | 1 | 1 | 1 | 1 |  | 0 | 0 |  |  |  | 1566 | 0 | 0 | [5 empty] | 0 |  | 0 | 32573.04 | 32573.04 | 0 | 0 | 0 | 0 | 0 | 0 | 0 | 0 | 0 | [13 empty] | 0 | 0 | 1 | 1 |  |  |  | 1013 | ШТ | ШТ | 1 | [6 empty] | 55393630 | 214 | Оборудование, отсутствующие в СНБ | 0 |  | 3 | 400007 | Оборудование, отсутствующие в СНБ | Оборуд. КА |  |  |  | 16 | 0 | 32573.04 | 0 | 0 | 0 | 0 | 0 | 0 | [17 empty] | 0 | 32573.04 | 0 |  |  |  |  | 0 | 0 |  | [288 600 / 1,22 / 7,57] + 3% Трансп + 1,2% Заг.скл |  |  | 1 |  | 523069488 | 2 | 4 | -2 | 0 | 0 | 0 | 32573.04 | 0 | 0 | 0 |  | 1 | 2 | 0 |  | 0 | 1 | 0 | 0 | 0 | 0 | 3 | 1,2 |  | 0 | 0
17 | 1 |  |  | 69 | КА, п.37 | ЩР-1.2 | ШТ | 1 | 0 | 1 |  |  |  | 246577.91 | 246577.91 | 0 | 0 | 0 | 0 | 0 | 0 | 0 | 0 | 0 |  | 55890823 | 32573.04 | 32573.04 | 0 | 0 | 0 | 0 | 0 | 0 | 0 | 32573.04 | 32573.04 | 0 | 0 | 0 | 0 | 0 | 0 | 0 | 0 | 0 | 1 | 1 |  |  | 1 | 1 | 1 | 7.57 |  |  |  |  | 3 | 3 | КА, п.37 |  |  | 400007 | 0 |  | 0 | 214 | 0 | 1 | 1 | 1 | 1 | 1 | 1 |  | 0 | 0 |  |  |  | 1566 | 0 | 0 | [5 empty] | 0 |  | 0 | 246577.91 | 246577.91 | 0 | 0 | 0 | 0 | 0 | 0 | 0 | 0 | 0 | [13 empty] | 0 | 0 | 1 | 1 |  |  |  | 1013 | ШТ | ШТ | 1 | [6 empty] | 55393630 | 214 | Оборудование, отсутствующие в СНБ | 0 |  | 3 | 400007 | Оборудование, отсутствующие в СНБ | Оборуд. КА |  |  |  | 16 | 0 | 32573.04 | 0 | 0 | 0 | 0 | 0 | 0 | 5 |  |  | 1 | 18 |  | 288600 | [10 empty] | 0 | 246577.91 | 0 |  |  |  |  | 0 | 0 |  | [288 600 / 1,22 / 7,57] + 3% Трансп + 1,2% Заг.скл |  |  | 1 |  | 523069488 | 2 | 3 | 5 | 0 | 0 | 0 | 246577.91 | 0 | 0 | 0 |  | 1 | 1 | 0 |  | 0 | 1 | 0 | 0 | 0 | 0 | 3 | 1,2 |  | 0 | 0
17 | 1 |  |  | 70 | КА, п.38 | ЩР-2.1 | ШТ | 1 | 0 | 1 |  |  |  | 27840.2 | 27840.2 | 0 | 0 | 0 | 0 | 0 | 0 | 0 | 0 | 0 |  | 54971259 | 27840.2 | 27840.2 | 0 | 0 | 0 | 0 | 0 | 0 | 0 | 27840.2 | 27840.2 | 0 | 0 | 0 | 0 | 0 | 0 | 0 | 0 | 0 | 1 | 1 |  |  | 1 | 1 | 1 | 1 |  |  |  |  | 3 | 3 | КА, п.38 |  |  | 400007 | 0 |  | 0 | 214 | 0 | 1 | 1 | 1 | 1 | 1 | 1 |  | 0 | 0 |  |  |  | 1566 | 0 | 0 | [5 empty] | 0 |  | 0 | 27840.2 | 27840.2 | 0 | 0 | 0 | 0 | 0 | 0 | 0 | 0 | 0 | [13 empty] | 0 | 0 | 1 | 1 |  |  |  | 1013 | ШТ | ШТ | 1 | [6 empty] | 55393630 | 214 | Оборудование, отсутствующие в СНБ | 0 |  | 3 | 400007 | Оборудование, отсутствующие в СНБ | Оборуд. КА |  |  |  | 16 | 0 | 27840.2 | 0 | 0 | 0 | 0 | 0 | 0 | [17 empty] | 0 | 27840.2 | 0 |  |  |  |  | 0 | 0 |  | [246 666,67 / 1,22 / 7,57] + 3% Трансп + 1,2% Заг.скл |  |  | 1 |  | 751081299 | 2 | 4 | -2 | 0 | 0 | 0 | 27840.2 | 0 | 0 | 0 |  | 1 | 2 | 0 |  | 0 | 1 | 0 | 0 | 0 | 0 | 3 | 1,2 |  | 0 | 0
17 | 1 |  |  | 70 | КА, п.38 | ЩР-2.1 | ШТ | 1 | 0 | 1 |  |  |  | 210750.31 | 210750.31 | 0 | 0 | 0 | 0 | 0 | 0 | 0 | 0 | 0 |  | 55890823 | 27840.2 | 27840.2 | 0 | 0 | 0 | 0 | 0 | 0 | 0 | 27840.2 | 27840.2 | 0 | 0 | 0 | 0 | 0 | 0 | 0 | 0 | 0 | 1 | 1 |  |  | 1 | 1 | 1 | 7.57 |  |  |  |  | 3 | 3 | КА, п.38 |  |  | 400007 | 0 |  | 0 | 214 | 0 | 1 | 1 | 1 | 1 | 1 | 1 |  | 0 | 0 |  |  |  | 1566 | 0 | 0 | [5 empty] | 0 |  | 0 | 210750.31 | 210750.31 | 0 | 0 | 0 | 0 | 0 | 0 | 0 | 0 | 0 | [13 empty] | 0 | 0 | 1 | 1 |  |  |  | 1013 | ШТ | ШТ | 1 | [6 empty] | 55393630 | 214 | Оборудование, отсутствующие в СНБ | 0 |  | 3 | 400007 | Оборудование, отсутствующие в СНБ | Оборуд. КА |  |  |  | 16 | 0 | 27840.2 | 0 | 0 | 0 | 0 | 0 | 0 | 5 |  |  | 1 | 18 |  | 246666.67 | [10 empty] | 0 | 210750.31 | 0 |  |  |  |  | 0 | 0 |  | [246 666,67 / 1,22 / 7,57] + 3% Трансп + 1,2% Заг.скл |  |  | 1 |  | 751081299 | 2 | 3 | 5 | 0 | 0 | 0 | 210750.31 | 0 | 0 | 0 |  | 1 | 1 | 0 |  | 0 | 1 | 0 | 0 | 0 | 0 | 3 | 1,2 |  | 0 | 0
17 | 1 |  |  | 71 | КА, п.39 | ЩР-2.2 | ШТ | 1 | 0 | 1 |  |  |  | 25891.4 | 25891.4 | 0 | 0 | 0 | 0 | 0 | 0 | 0 | 0 | 0 |  | 54971259 | 25891.4 | 25891.4 | 0 | 0 | 0 | 0 | 0 | 0 | 0 | 25891.4 | 25891.4 | 0 | 0 | 0 | 0 | 0 | 0 | 0 | 0 | 0 | 1 | 1 |  |  | 1 | 1 | 1 | 1 |  |  |  |  | 3 | 3 | КА, п.39 |  |  | 400007 | 0 |  | 0 | 214 | 0 | 1 | 1 | 1 | 1 | 1 | 1 |  | 0 | 0 |  |  |  | 1566 | 0 | 0 | [5 empty] | 0 |  | 0 | 25891.4 | 25891.4 | 0 | 0 | 0 | 0 | 0 | 0 | 0 | 0 | 0 | [13 empty] | 0 | 0 | 1 | 1 |  |  |  | 1013 | ШТ | ШТ | 1 | [6 empty] | 55393630 | 214 | Оборудование, отсутствующие в СНБ | 0 |  | 3 | 400007 | Оборудование, отсутствующие в СНБ | Оборуд. КА |  |  |  | 16 | 0 | 25891.4 | 0 | 0 | 0 | 0 | 0 | 0 | [17 empty] | 0 | 25891.4 | 0 |  |  |  |  | 0 | 0 |  | [229 400 / 1,22 / 7,57] + 3% Трансп + 1,2% Заг.скл |  |  | 1 |  | 1815601657 | 2 | 4 | -2 | 0 | 0 | 0 | 25891.4 | 0 | 0 | 0 |  | 1 | 2 | 0 |  | 0 | 1 | 0 | 0 | 0 | 0 | 3 | 1,2 |  | 0 | 0
17 | 1 |  |  | 71 | КА, п.39 | ЩР-2.2 | ШТ | 1 | 0 | 1 |  |  |  | 195997.9 | 195997.9 | 0 | 0 | 0 | 0 | 0 | 0 | 0 | 0 | 0 |  | 55890823 | 25891.4 | 25891.4 | 0 | 0 | 0 | 0 | 0 | 0 | 0 | 25891.4 | 25891.4 | 0 | 0 | 0 | 0 | 0 | 0 | 0 | 0 | 0 | 1 | 1 |  |  | 1 | 1 | 1 | 7.57 |  |  |  |  | 3 | 3 | КА, п.39 |  |  | 400007 | 0 |  | 0 | 214 | 0 | 1 | 1 | 1 | 1 | 1 | 1 |  | 0 | 0 |  |  |  | 1566 | 0 | 0 | [5 empty] | 0 |  | 0 | 195997.9 | 195997.9 | 0 | 0 | 0 | 0 | 0 | 0 | 0 | 0 | 0 | [13 empty] | 0 | 0 | 1 | 1 |  |  |  | 1013 | ШТ | ШТ | 1 | [6 empty] | 55393630 | 214 | Оборудование, отсутствующие в СНБ | 0 |  | 3 | 400007 | Оборудование, отсутствующие в СНБ | Оборуд. КА |  |  |  | 16 | 0 | 25891.4 | 0 | 0 | 0 | 0 | 0 | 0 | 5 |  |  | 1 | 18 |  | 229400 | [10 empty] | 0 | 195997.9 | 0 |  |  |  |  | 0 | 0 |  | [229 400 / 1,22 / 7,57] + 3% Трансп + 1,2% Заг.скл |  |  | 1 |  | 1815601657 | 2 | 3 | 5 | 0 | 0 | 0 | 195997.9 | 0 | 0 | 0 |  | 1 | 1 | 0 |  | 0 | 1 | 0 | 0 | 0 | 0 | 3 | 1,2 |  | 0 | 0
17 | 1 |  |  | 72 | КА, п.40 | ЩР-2.3 | ШТ | 1 | 0 | 1 |  |  |  | 34605.38 | 34605.38 | 0 | 0 | 0 | 0 | 0 | 0 | 0 | 0 | 0 |  | 54971259 | 34605.38 | 34605.38 | 0 | 0 | 0 | 0 | 0 | 0 | 0 | 34605.38 | 34605.38 | 0 | 0 | 0 | 0 | 0 | 0 | 0 | 0 | 0 | 1 | 1 |  |  | 1 | 1 | 1 | 1 |  |  |  |  | 3 | 3 | КА, п.40 |  |  | 400007 | 0 |  | 0 | 214 | 0 | 1 | 1 | 1 | 1 | 1 | 1 |  | 0 | 0 |  |  |  | 1566 | 0 | 0 | [5 empty] | 0 |  | 0 | 34605.38 | 34605.38 | 0 | 0 | 0 | 0 | 0 | 0 | 0 | 0 | 0 | [13 empty] | 0 | 0 | 1 | 1 |  |  |  | 1013 | ШТ | ШТ | 1 | [6 empty] | 55393630 | 214 | Оборудование, отсутствующие в СНБ | 0 |  | 3 | 400007 | Оборудование, отсутствующие в СНБ | Оборуд. КА |  |  |  | 16 | 0 | 34605.38 | 0 | 0 | 0 | 0 | 0 | 0 | [17 empty] | 0 | 34605.38 | 0 |  |  |  |  | 0 | 0 |  | [306 606,67 / 1,22 / 7,57] + 3% Трансп + 1,2% Заг.скл |  |  | 1 |  | 1462638610 | 2 | 4 | -2 | 0 | 0 | 0 | 34605.38 | 0 | 0 | 0 |  | 1 | 2 | 0 |  | 0 | 1 | 0 | 0 | 0 | 0 | 3 | 1,2 |  | 0 | 0
17 | 1 |  |  | 72 | КА, п.40 | ЩР-2.3 | ШТ | 1 | 0 | 1 |  |  |  | 261962.73 | 261962.73 | 0 | 0 | 0 | 0 | 0 | 0 | 0 | 0 | 0 |  | 55890823 | 34605.38 | 34605.38 | 0 | 0 | 0 | 0 | 0 | 0 | 0 | 34605.38 | 34605.38 | 0 | 0 | 0 | 0 | 0 | 0 | 0 | 0 | 0 | 1 | 1 |  |  | 1 | 1 | 1 | 7.57 |  |  |  |  | 3 | 3 | КА, п.40 |  |  | 400007 | 0 |  | 0 | 214 | 0 | 1 | 1 | 1 | 1 | 1 | 1 |  | 0 | 0 |  |  |  | 1566 | 0 | 0 | [5 empty] | 0 |  | 0 | 261962.73 | 261962.73 | 0 | 0 | 0 | 0 | 0 | 0 | 0 | 0 | 0 | [13 empty] | 0 | 0 | 1 | 1 |  |  |  | 1013 | ШТ | ШТ | 1 | [6 empty] | 55393630 | 214 | Оборудование, отсутствующие в СНБ | 0 |  | 3 | 400007 | Оборудование, отсутствующие в СНБ | Оборуд. КА |  |  |  | 16 | 0 | 34605.38 | 0 | 0 | 0 | 0 | 0 | 0 | 5 |  |  | 1 | 18 |  | 306606.67 | [10 empty] | 0 | 261962.73 | 0 |  |  |  |  | 0 | 0 |  | [306 606,67 / 1,22 / 7,57] + 3% Трансп + 1,2% Заг.скл |  |  | 1 |  | 1462638610 | 2 | 3 | 5 | 0 | 0 | 0 | 261962.73 | 0 | 0 | 0 |  | 1 | 1 | 0 |  | 0 | 1 | 0 | 0 | 0 | 0 | 3 | 1,2 |  | 0 | 0
17 | 1 |  |  | 73 | КА, п.41 | ЩР-3.1 | ШТ | 1 | 0 | 1 |  |  |  | 50669.18 | 50669.18 | 0 | 0 | 0 | 0 | 0 | 0 | 0 | 0 | 0 |  | 54971259 | 50669.18 | 50669.18 | 0 | 0 | 0 | 0 | 0 | 0 | 0 | 50669.18 | 50669.18 | 0 | 0 | 0 | 0 | 0 | 0 | 0 | 0 | 0 | 1 | 1 |  |  | 1 | 1 | 1 | 1 |  |  |  |  | 3 | 3 | КА, п.41 |  |  | 400007 | 0 |  | 0 | 214 | 0 | 1 | 1 | 1 | 1 | 1 | 1 |  | 0 | 0 |  |  |  | 1566 | 0 | 0 | [5 empty] | 0 |  | 0 | 50669.18 | 50669.18 | 0 | 0 | 0 | 0 | 0 | 0 | 0 | 0 | 0 | [13 empty] | 0 | 0 | 1 | 1 |  |  |  | 1013 | ШТ | ШТ | 1 | [6 empty] | 55393630 | 214 | Оборудование, отсутствующие в СНБ | 0 |  | 3 | 400007 | Оборудование, отсутствующие в СНБ | Оборуд. КА |  |  |  | 16 | 0 | 50669.18 | 0 | 0 | 0 | 0 | 0 | 0 | [17 empty] | 0 | 50669.18 | 0 |  |  |  |  | 0 | 0 |  | [448 933,33 / 1,22 / 7,57] + 3% Трансп + 1,2% Заг.скл |  |  | 1 |  | 568600616 | 2 | 4 | -2 | 0 | 0 | 0 | 50669.18 | 0 | 0 | 0 |  | 1 | 2 | 0 |  | 0 | 1 | 0 | 0 | 0 | 0 | 3 | 1,2 |  | 0 | 0
17 | 1 |  |  | 73 | КА, п.41 | ЩР-3.1 | ШТ | 1 | 0 | 1 |  |  |  | 383565.69 | 383565.69 | 0 | 0 | 0 | 0 | 0 | 0 | 0 | 0 | 0 |  | 55890823 | 50669.18 | 50669.18 | 0 | 0 | 0 | 0 | 0 | 0 | 0 | 50669.18 | 50669.18 | 0 | 0 | 0 | 0 | 0 | 0 | 0 | 0 | 0 | 1 | 1 |  |  | 1 | 1 | 1 | 7.57 |  |  |  |  | 3 | 3 | КА, п.41 |  |  | 400007 | 0 |  | 0 | 214 | 0 | 1 | 1 | 1 | 1 | 1 | 1 |  | 0 | 0 |  |  |  | 1566 | 0 | 0 | [5 empty] | 0 |  | 0 | 383565.69 | 383565.69 | 0 | 0 | 0 | 0 | 0 | 0 | 0 | 0 | 0 | [13 empty] | 0 | 0 | 1 | 1 |  |  |  | 1013 | ШТ | ШТ | 1 | [6 empty] | 55393630 | 214 | Оборудование, отсутствующие в СНБ | 0 |  | 3 | 400007 | Оборудование, отсутствующие в СНБ | Оборуд. КА |  |  |  | 16 | 0 | 50669.18 | 0 | 0 | 0 | 0 | 0 | 0 | 5 |  |  | 1 | 18 |  | 448933.33 | [10 empty] | 0 | 383565.69 | 0 |  |  |  |  | 0 | 0 |  | [448 933,33 / 1,22 / 7,57] + 3% Трансп + 1,2% Заг.скл |  |  | 1 |  | 568600616 | 2 | 3 | 5 | 0 | 0 | 0 | 383565.69 | 0 | 0 | 0 |  | 1 | 1 | 0 |  | 0 | 1 | 0 | 0 | 0 | 0 | 3 | 1,2 |  | 0 | 0
17 | 1 |  |  | 74 | КА, п.42 | ЩР-3.2 | ШТ | 1 | 0 | 1 |  |  |  | 34605.38 | 34605.38 | 0 | 0 | 0 | 0 | 0 | 0 | 0 | 0 | 0 |  | 54971259 | 34605.38 | 34605.38 | 0 | 0 | 0 | 0 | 0 | 0 | 0 | 34605.38 | 34605.38 | 0 | 0 | 0 | 0 | 0 | 0 | 0 | 0 | 0 | 1 | 1 |  |  | 1 | 1 | 1 | 1 |  |  |  |  | 3 | 3 | КА, п.42 |  |  | 400007 | 0 |  | 0 | 214 | 0 | 1 | 1 | 1 | 1 | 1 | 1 |  | 0 | 0 |  |  |  | 1566 | 0 | 0 | [5 empty] | 0 |  | 0 | 34605.38 | 34605.38 | 0 | 0 | 0 | 0 | 0 | 0 | 0 | 0 | 0 | [13 empty] | 0 | 0 | 1 | 1 |  |  |  | 1013 | ШТ | ШТ | 1 | [6 empty] | 55393630 | 214 | Оборудование, отсутствующие в СНБ | 0 |  | 3 | 400007 | Оборудование, отсутствующие в СНБ | Оборуд. КА |  |  |  | 16 | 0 | 34605.38 | 0 | 0 | 0 | 0 | 0 | 0 | [17 empty] | 0 | 34605.38 | 0 |  |  |  |  | 0 | 0 |  | [306 606,67 / 1,22 / 7,57] + 3% Трансп + 1,2% Заг.скл |  |  | 1 |  | -1320516526 | 2 | 4 | -2 | 0 | 0 | 0 | 34605.38 | 0 | 0 | 0 |  | 1 | 2 | 0 |  | 0 | 1 | 0 | 0 | 0 | 0 | 3 | 1,2 |  | 0 | 0
17 | 1 |  |  | 74 | КА, п.42 | ЩР-3.2 | ШТ | 1 | 0 | 1 |  |  |  | 261962.73 | 261962.73 | 0 | 0 | 0 | 0 | 0 | 0 | 0 | 0 | 0 |  | 55890823 | 34605.38 | 34605.38 | 0 | 0 | 0 | 0 | 0 | 0 | 0 | 34605.38 | 34605.38 | 0 | 0 | 0 | 0 | 0 | 0 | 0 | 0 | 0 | 1 | 1 |  |  | 1 | 1 | 1 | 7.57 |  |  |  |  | 3 | 3 | КА, п.42 |  |  | 400007 | 0 |  | 0 | 214 | 0 | 1 | 1 | 1 | 1 | 1 | 1 |  | 0 | 0 |  |  |  | 1566 | 0 | 0 | [5 empty] | 0 |  | 0 | 261962.73 | 261962.73 | 0 | 0 | 0 | 0 | 0 | 0 | 0 | 0 | 0 | [13 empty] | 0 | 0 | 1 | 1 |  |  |  | 1013 | ШТ | ШТ | 1 | [6 empty] | 55393630 | 214 | Оборудование, отсутствующие в СНБ | 0 |  | 3 | 400007 | Оборудование, отсутствующие в СНБ | Оборуд. КА |  |  |  | 16 | 0 | 34605.38 | 0 | 0 | 0 | 0 | 0 | 0 | 5 |  |  | 1 | 18 |  | 306606.67 | [10 empty] | 0 | 261962.73 | 0 |  |  |  |  | 0 | 0 |  | [306 606,67 / 1,22 / 7,57] + 3% Трансп + 1,2% Заг.скл |  |  | 1 |  | -1320516526 | 2 | 3 | 5 | 0 | 0 | 0 | 261962.73 | 0 | 0 | 0 |  | 1 | 1 | 0 |  | 0 | 1 | 0 | 0 | 0 | 0 | 3 | 1,2 |  | 0 | 0
17 | 1 |  |  | 75 | КА, п.43 | ЩР-4.1 | ШТ | 1 | 0 | 1 |  |  |  | 59021.25 | 59021.25 | 0 | 0 | 0 | 0 | 0 | 0 | 0 | 0 | 0 |  | 54971259 | 59021.25 | 59021.25 | 0 | 0 | 0 | 0 | 0 | 0 | 0 | 59021.25 | 59021.25 | 0 | 0 | 0 | 0 | 0 | 0 | 0 | 0 | 0 | 1 | 1 |  |  | 1 | 1 | 1 | 1 |  |  |  |  | 3 | 3 | КА, п.43 |  |  | 400007 | 0 |  | 0 | 214 | 0 | 1 | 1 | 1 | 1 | 1 | 1 |  | 0 | 0 |  |  |  | 1566 | 0 | 0 | [5 empty] | 0 |  | 0 | 59021.25 | 59021.25 | 0 | 0 | 0 | 0 | 0 | 0 | 0 | 0 | 0 | [13 empty] | 0 | 0 | 1 | 1 |  |  |  | 1013 | ШТ | ШТ | 1 | [6 empty] | 55393630 | 214 | Оборудование, отсутствующие в СНБ | 0 |  | 3 | 400007 | Оборудование, отсутствующие в СНБ | Оборуд. КА |  |  |  | 16 | 0 | 59021.25 | 0 | 0 | 0 | 0 | 0 | 0 | [17 empty] | 0 | 59021.25 | 0 |  |  |  |  | 0 | 0 |  | [522 933,33 / 1,22 / 7,57] + 3% Трансп + 1,2% Заг.скл |  |  | 1 |  | 2026864037 | 2 | 4 | -2 | 0 | 0 | 0 | 59021.25 | 0 | 0 | 0 |  | 1 | 2 | 0 |  | 0 | 1 | 0 | 0 | 0 | 0 | 3 | 1,2 |  | 0 | 0
17 | 1 |  |  | 75 | КА, п.43 | ЩР-4.1 | ШТ | 1 | 0 | 1 |  |  |  | 446790.86 | 446790.86 | 0 | 0 | 0 | 0 | 0 | 0 | 0 | 0 | 0 |  | 55890823 | 59021.25 | 59021.25 | 0 | 0 | 0 | 0 | 0 | 0 | 0 | 59021.25 | 59021.25 | 0 | 0 | 0 | 0 | 0 | 0 | 0 | 0 | 0 | 1 | 1 |  |  | 1 | 1 | 1 | 7.57 |  |  |  |  | 3 | 3 | КА, п.43 |  |  | 400007 | 0 |  | 0 | 214 | 0 | 1 | 1 | 1 | 1 | 1 | 1 |  | 0 | 0 |  |  |  | 1566 | 0 | 0 | [5 empty] | 0 |  | 0 | 446790.86 | 446790.86 | 0 | 0 | 0 | 0 | 0 | 0 | 0 | 0 | 0 | [13 empty] | 0 | 0 | 1 | 1 |  |  |  | 1013 | ШТ | ШТ | 1 | [6 empty] | 55393630 | 214 | Оборудование, отсутствующие в СНБ | 0 |  | 3 | 400007 | Оборудование, отсутствующие в СНБ | Оборуд. КА |  |  |  | 16 | 0 | 59021.25 | 0 | 0 | 0 | 0 | 0 | 0 | 5 |  |  | 1 | 18 |  | 522933.33 | [10 empty] | 0 | 446790.86 | 0 |  |  |  |  | 0 | 0 |  | [522 933,33 / 1,22 / 7,57] + 3% Трансп + 1,2% Заг.скл |  |  | 1 |  | 2026864037 | 2 | 3 | 5 | 0 | 0 | 0 | 446790.86 | 0 | 0 | 0 |  | 1 | 1 | 0 |  | 0 | 1 | 0 | 0 | 0 | 0 | 3 | 1,2 |  | 0 | 0
17 | 1 |  |  | 76 | КА, п.44 | ЩР-4.2 | ШТ | 1 | 0 | 1 |  |  |  | 47690.28 | 47690.28 | 0 | 0 | 0 | 0 | 0 | 0 | 0 | 0 | 0 |  | 54971259 | 47690.28 | 47690.28 | 0 | 0 | 0 | 0 | 0 | 0 | 0 | 47690.28 | 47690.28 | 0 | 0 | 0 | 0 | 0 | 0 | 0 | 0 | 0 | 1 | 1 |  |  | 1 | 1 | 1 | 1 |  |  |  |  | 3 | 3 | КА, п.44 |  |  | 400007 | 0 |  | 0 | 214 | 0 | 1 | 1 | 1 | 1 | 1 | 1 |  | 0 | 0 |  |  |  | 1566 | 0 | 0 | [5 empty] | 0 |  | 0 | 47690.28 | 47690.28 | 0 | 0 | 0 | 0 | 0 | 0 | 0 | 0 | 0 | [13 empty] | 0 | 0 | 1 | 1 |  |  |  | 1013 | ШТ | ШТ | 1 | [6 empty] | 55393630 | 214 | Оборудование, отсутствующие в СНБ | 0 |  | 3 | 400007 | Оборудование, отсутствующие в СНБ | Оборуд. КА |  |  |  | 16 | 0 | 47690.28 | 0 | 0 | 0 | 0 | 0 | 0 | [17 empty] | 0 | 47690.28 | 0 |  |  |  |  | 0 | 0 |  | [422 540 / 1,22 / 7,57] + 3% Трансп + 1,2% Заг.скл |  |  | 1 |  | 1334151190 | 2 | 4 | -2 | 0 | 0 | 0 | 47690.28 | 0 | 0 | 0 |  | 1 | 2 | 0 |  | 0 | 1 | 0 | 0 | 0 | 0 | 3 | 1,2 |  | 0 | 0
17 | 1 |  |  | 76 | КА, п.44 | ЩР-4.2 | ШТ | 1 | 0 | 1 |  |  |  | 361015.42 | 361015.42 | 0 | 0 | 0 | 0 | 0 | 0 | 0 | 0 | 0 |  | 55890823 | 47690.28 | 47690.28 | 0 | 0 | 0 | 0 | 0 | 0 | 0 | 47690.28 | 47690.28 | 0 | 0 | 0 | 0 | 0 | 0 | 0 | 0 | 0 | 1 | 1 |  |  | 1 | 1 | 1 | 7.57 |  |  |  |  | 3 | 3 | КА, п.44 |  |  | 400007 | 0 |  | 0 | 214 | 0 | 1 | 1 | 1 | 1 | 1 | 1 |  | 0 | 0 |  |  |  | 1566 | 0 | 0 | [5 empty] | 0 |  | 0 | 361015.42 | 361015.42 | 0 | 0 | 0 | 0 | 0 | 0 | 0 | 0 | 0 | [13 empty] | 0 | 0 | 1 | 1 |  |  |  | 1013 | ШТ | ШТ | 1 | [6 empty] | 55393630 | 214 | Оборудование, отсутствующие в СНБ | 0 |  | 3 | 400007 | Оборудование, отсутствующие в СНБ | Оборуд. КА |  |  |  | 16 | 0 | 47690.28 | 0 | 0 | 0 | 0 | 0 | 0 | 5 |  |  | 1 | 18 |  | 422540 | [10 empty] | 0 | 361015.42 | 0 |  |  |  |  | 0 | 0 |  | [422 540 / 1,22 / 7,57] + 3% Трансп + 1,2% Заг.скл |  |  | 1 |  | 1334151190 | 2 | 3 | 5 | 0 | 0 | 0 | 361015.42 | 0 | 0 | 0 |  | 1 | 1 | 0 |  | 0 | 1 | 0 | 0 | 0 | 0 | 3 | 1,2 |  | 0 | 0
17 | 1 |  |  | 77 | КА, п.45 | ЩР-5.1 | ШТ | 1 | 0 | 1 |  |  |  | 62083.67 | 62083.67 | 0 | 0 | 0 | 0 | 0 | 0 | 0 | 0 | 0 |  | 54971259 | 62083.67 | 62083.67 | 0 | 0 | 0 | 0 | 0 | 0 | 0 | 62083.67 | 62083.67 | 0 | 0 | 0 | 0 | 0 | 0 | 0 | 0 | 0 | 1 | 1 |  |  | 1 | 1 | 1 | 1 |  |  |  |  | 3 | 3 | КА, п.45 |  |  | 400007 | 0 |  | 0 | 214 | 0 | 1 | 1 | 1 | 1 | 1 | 1 |  | 0 | 0 |  |  |  | 1566 | 0 | 0 | [5 empty] | 0 |  | 0 | 62083.67 | 62083.67 | 0 | 0 | 0 | 0 | 0 | 0 | 0 | 0 | 0 | [13 empty] | 0 | 0 | 1 | 1 |  |  |  | 1013 | ШТ | ШТ | 1 | [6 empty] | 55393630 | 214 | Оборудование, отсутствующие в СНБ | 0 |  | 3 | 400007 | Оборудование, отсутствующие в СНБ | Оборуд. КА |  |  |  | 16 | 0 | 62083.67 | 0 | 0 | 0 | 0 | 0 | 0 | [17 empty] | 0 | 62083.67 | 0 |  |  |  |  | 0 | 0 |  | [550 066,67 / 1,22 / 7,57] + 3% Трансп + 1,2% Заг.скл |  |  | 1 |  | -1260300657 | 2 | 4 | -2 | 0 | 0 | 0 | 62083.67 | 0 | 0 | 0 |  | 1 | 2 | 0 |  | 0 | 1 | 0 | 0 | 0 | 0 | 3 | 1,2 |  | 0 | 0
17 | 1 |  |  | 77 | КА, п.45 | ЩР-5.1 | ШТ | 1 | 0 | 1 |  |  |  | 469973.38 | 469973.38 | 0 | 0 | 0 | 0 | 0 | 0 | 0 | 0 | 0 |  | 55890823 | 62083.67 | 62083.67 | 0 | 0 | 0 | 0 | 0 | 0 | 0 | 62083.67 | 62083.67 | 0 | 0 | 0 | 0 | 0 | 0 | 0 | 0 | 0 | 1 | 1 |  |  | 1 | 1 | 1 | 7.57 |  |  |  |  | 3 | 3 | КА, п.45 |  |  | 400007 | 0 |  | 0 | 214 | 0 | 1 | 1 | 1 | 1 | 1 | 1 |  | 0 | 0 |  |  |  | 1566 | 0 | 0 | [5 empty] | 0 |  | 0 | 469973.38 | 469973.38 | 0 | 0 | 0 | 0 | 0 | 0 | 0 | 0 | 0 | [13 empty] | 0 | 0 | 1 | 1 |  |  |  | 1013 | ШТ | ШТ | 1 | [6 empty] | 55393630 | 214 | Оборудование, отсутствующие в СНБ | 0 |  | 3 | 400007 | Оборудование, отсутствующие в СНБ | Оборуд. КА |  |  |  | 16 | 0 | 62083.67 | 0 | 0 | 0 | 0 | 0 | 0 | 5 |  |  | 1 | 18 |  | 550066.67 | [10 empty] | 0 | 469973.38 | 0 |  |  |  |  | 0 | 0 |  | [550 066,67 / 1,22 / 7,57] + 3% Трансп + 1,2% Заг.скл |  |  | 1 |  | -1260300657 | 2 | 3 | 5 | 0 | 0 | 0 | 469973.38 | 0 | 0 | 0 |  | 1 | 1 | 0 |  | 0 | 1 | 0 | 0 | 0 | 0 | 3 | 1,2 |  | 0 | 0
17 | 1 |  |  | 78 | КА, п.46 | ЩР-5.2 | ШТ | 1 | 0 | 1 |  |  |  | 70992.54 | 70992.54 | 0 | 0 | 0 | 0 | 0 | 0 | 0 | 0 | 0 |  | 54971259 | 70992.54 | 70992.54 | 0 | 0 | 0 | 0 | 0 | 0 | 0 | 70992.54 | 70992.54 | 0 | 0 | 0 | 0 | 0 | 0 | 0 | 0 | 0 | 1 | 1 |  |  | 1 | 1 | 1 | 1 |  |  |  |  | 3 | 3 | КА, п.46 |  |  | 400007 | 0 |  | 0 | 214 | 0 | 1 | 1 | 1 | 1 | 1 | 1 |  | 0 | 0 |  |  |  | 1566 | 0 | 0 | [5 empty] | 0 |  | 0 | 70992.54 | 70992.54 | 0 | 0 | 0 | 0 | 0 | 0 | 0 | 0 | 0 | [13 empty] | 0 | 0 | 1 | 1 |  |  |  | 1013 | ШТ | ШТ | 1 | [6 empty] | 55393630 | 214 | Оборудование, отсутствующие в СНБ | 0 |  | 3 | 400007 | Оборудование, отсутствующие в СНБ | Оборуд. КА |  |  |  | 16 | 0 | 70992.54 | 0 | 0 | 0 | 0 | 0 | 0 | [17 empty] | 0 | 70992.54 | 0 |  |  |  |  | 0 | 0 |  | [629 000 / 1,22 / 7,57] + 3% Трансп + 1,2% Заг.скл |  |  | 1 |  | -736608649 | 2 | 4 | -2 | 0 | 0 | 0 | 70992.54 | 0 | 0 | 0 |  | 1 | 2 | 0 |  | 0 | 1 | 0 | 0 | 0 | 0 | 3 | 1,2 |  | 0 | 0
17 | 1 |  |  | 78 | КА, п.46 | ЩР-5.2 | ШТ | 1 | 0 | 1 |  |  |  | 537413.53 | 537413.53 | 0 | 0 | 0 | 0 | 0 | 0 | 0 | 0 | 0 |  | 55890823 | 70992.54 | 70992.54 | 0 | 0 | 0 | 0 | 0 | 0 | 0 | 70992.54 | 70992.54 | 0 | 0 | 0 | 0 | 0 | 0 | 0 | 0 | 0 | 1 | 1 |  |  | 1 | 1 | 1 | 7.57 |  |  |  |  | 3 | 3 | КА, п.46 |  |  | 400007 | 0 |  | 0 | 214 | 0 | 1 | 1 | 1 | 1 | 1 | 1 |  | 0 | 0 |  |  |  | 1566 | 0 | 0 | [5 empty] | 0 |  | 0 | 537413.53 | 537413.53 | 0 | 0 | 0 | 0 | 0 | 0 | 0 | 0 | 0 | [13 empty] | 0 | 0 | 1 | 1 |  |  |  | 1013 | ШТ | ШТ | 1 | [6 empty] | 55393630 | 214 | Оборудование, отсутствующие в СНБ | 0 |  | 3 | 400007 | Оборудование, отсутствующие в СНБ | Оборуд. КА |  |  |  | 16 | 0 | 70992.54 | 0 | 0 | 0 | 0 | 0 | 0 | 5 |  |  | 1 | 18 |  | 629000 | [10 empty] | 0 | 537413.53 | 0 |  |  |  |  | 0 | 0 |  | [629 000 / 1,22 / 7,57] + 3% Трансп + 1,2% Заг.скл |  |  | 1 |  | -736608649 | 2 | 3 | 5 | 0 | 0 | 0 | 537413.53 | 0 | 0 | 0 |  | 1 | 1 | 0 |  | 0 | 1 | 0 | 0 | 0 | 0 | 3 | 1,2 |  | 0 | 0
17 | 1 |  |  | 79 | КА, п.47 | ЩК | ШТ | 1 | 0 | 1 |  |  |  | 31181.04 | 31181.04 | 0 | 0 | 0 | 0 | 0 | 0 | 0 | 0 | 0 |  | 54971259 | 31181.04 | 31181.04 | 0 | 0 | 0 | 0 | 0 | 0 | 0 | 31181.04 | 31181.04 | 0 | 0 | 0 | 0 | 0 | 0 | 0 | 0 | 0 | 1 | 1 |  |  | 1 | 1 | 1 | 1 |  |  |  |  | 3 | 3 | КА, п.47 |  |  | 400007 | 0 |  | 0 | 214 | 0 | 1 | 1 | 1 | 1 | 1 | 1 |  | 0 | 0 |  |  |  | 1566 | 0 | 0 | [5 empty] | 0 |  | 0 | 31181.04 | 31181.04 | 0 | 0 | 0 | 0 | 0 | 0 | 0 | 0 | 0 | [13 empty] | 0 | 0 | 1 | 1 |  |  |  | 1013 | ШТ | ШТ | 1 | [6 empty] | 55393630 | 214 | Оборудование, отсутствующие в СНБ | 0 |  | 3 | 400007 | Оборудование, отсутствующие в СНБ | Оборуд. КА |  |  |  | 16 | 0 | 31181.04 | 0 | 0 | 0 | 0 | 0 | 0 | [17 empty] | 0 | 31181.04 | 0 |  |  |  |  | 0 | 0 |  | [276 266,67 / 1,22 / 7,57] + 3% Трансп + 1,2% Заг.скл |  |  | 1 |  | 327017137 | 2 | 4 | -2 | 0 | 0 | 0 | 31181.04 | 0 | 0 | 0 |  | 1 | 2 | 0 |  | 0 | 1 | 0 | 0 | 0 | 0 | 3 | 1,2 |  | 0 | 0
17 | 1 |  |  | 79 | КА, п.47 | ЩК | ШТ | 1 | 0 | 1 |  |  |  | 236040.47 | 236040.47 | 0 | 0 | 0 | 0 | 0 | 0 | 0 | 0 | 0 |  | 55890823 | 31181.04 | 31181.04 | 0 | 0 | 0 | 0 | 0 | 0 | 0 | 31181.04 | 31181.04 | 0 | 0 | 0 | 0 | 0 | 0 | 0 | 0 | 0 | 1 | 1 |  |  | 1 | 1 | 1 | 7.57 |  |  |  |  | 3 | 3 | КА, п.47 |  |  | 400007 | 0 |  | 0 | 214 | 0 | 1 | 1 | 1 | 1 | 1 | 1 |  | 0 | 0 |  |  |  | 1566 | 0 | 0 | [5 empty] | 0 |  | 0 | 236040.47 | 236040.47 | 0 | 0 | 0 | 0 | 0 | 0 | 0 | 0 | 0 | [13 empty] | 0 | 0 | 1 | 1 |  |  |  | 1013 | ШТ | ШТ | 1 | [6 empty] | 55393630 | 214 | Оборудование, отсутствующие в СНБ | 0 |  | 3 | 400007 | Оборудование, отсутствующие в СНБ | Оборуд. КА |  |  |  | 16 | 0 | 31181.04 | 0 | 0 | 0 | 0 | 0 | 0 | 5 |  |  | 1 | 18 |  | 276266.67 | [10 empty] | 0 | 236040.47 | 0 |  |  |  |  | 0 | 0 |  | [276 266,67 / 1,22 / 7,57] + 3% Трансп + 1,2% Заг.скл |  |  | 1 |  | 327017137 | 2 | 3 | 5 | 0 | 0 | 0 | 236040.47 | 0 | 0 | 0 |  | 1 | 1 | 0 |  | 0 | 1 | 0 | 0 | 0 | 0 | 3 | 1,2 |  | 0 | 0
17 | 1 |  |  | 80 | КА, п.48 | ЩКПБ | ШТ | 1 | 0 | 1 |  |  |  | 31181.04 | 31181.04 | 0 | 0 | 0 | 0 | 0 | 0 | 0 | 0 | 0 |  | 54971259 | 31181.04 | 31181.04 | 0 | 0 | 0 | 0 | 0 | 0 | 0 | 31181.04 | 31181.04 | 0 | 0 | 0 | 0 | 0 | 0 | 0 | 0 | 0 | 1 | 1 |  |  | 1 | 1 | 1 | 1 |  |  |  |  | 3 | 3 | КА, п.48 |  |  | 400007 | 0 |  | 0 | 214 | 0 | 1 | 1 | 1 | 1 | 1 | 1 |  | 0 | 0 |  |  |  | 1566 | 0 | 0 | [5 empty] | 0 |  | 0 | 31181.04 | 31181.04 | 0 | 0 | 0 | 0 | 0 | 0 | 0 | 0 | 0 | [13 empty] | 0 | 0 | 1 | 1 |  |  |  | 1013 | ШТ | ШТ | 1 | [6 empty] | 55393630 | 214 | Оборудование, отсутствующие в СНБ | 0 |  | 3 | 400007 | Оборудование, отсутствующие в СНБ | Оборуд. КА |  |  |  | 16 | 0 | 31181.04 | 0 | 0 | 0 | 0 | 0 | 0 | [17 empty] | 0 | 31181.04 | 0 |  |  |  |  | 0 | 0 |  | [276 266,67 / 1,22 / 7,57] + 3% Трансп + 1,2% Заг.скл |  |  | 1 |  | -176140600 | 2 | 4 | -2 | 0 | 0 | 0 | 31181.04 | 0 | 0 | 0 |  | 1 | 2 | 0 |  | 0 | 1 | 0 | 0 | 0 | 0 | 3 | 1,2 |  | 0 | 0
17 | 1 |  |  | 80 | КА, п.48 | ЩКПБ | ШТ | 1 | 0 | 1 |  |  |  | 236040.47 | 236040.47 | 0 | 0 | 0 | 0 | 0 | 0 | 0 | 0 | 0 |  | 55890823 | 31181.04 | 31181.04 | 0 | 0 | 0 | 0 | 0 | 0 | 0 | 31181.04 | 31181.04 | 0 | 0 | 0 | 0 | 0 | 0 | 0 | 0 | 0 | 1 | 1 |  |  | 1 | 1 | 1 | 7.57 |  |  |  |  | 3 | 3 | КА, п.48 |  |  | 400007 | 0 |  | 0 | 214 | 0 | 1 | 1 | 1 | 1 | 1 | 1 |  | 0 | 0 |  |  |  | 1566 | 0 | 0 | [5 empty] | 0 |  | 0 | 236040.47 | 236040.47 | 0 | 0 | 0 | 0 | 0 | 0 | 0 | 0 | 0 | [13 empty] | 0 | 0 | 1 | 1 |  |  |  | 1013 | ШТ | ШТ | 1 | [6 empty] | 55393630 | 214 | Оборудование, отсутствующие в СНБ | 0 |  | 3 | 400007 | Оборудование, отсутствующие в СНБ | Оборуд. КА |  |  |  | 16 | 0 | 31181.04 | 0 | 0 | 0 | 0 | 0 | 0 | 5 |  |  | 1 | 18 |  | 276266.67 | [10 empty] | 0 | 236040.47 | 0 |  |  |  |  | 0 | 0 |  | [276 266,67 / 1,22 / 7,57] + 3% Трансп + 1,2% Заг.скл |  |  | 1 |  | -176140600 | 2 | 3 | 5 | 0 | 0 | 0 | 236040.47 | 0 | 0 | 0 |  | 1 | 1 | 0 |  | 0 | 1 | 0 | 0 | 0 | 0 | 3 | 1,2 |  | 0 | 0
17 | 1 |  |  | 81 | КА, п.49 | ЩКс | ШТ | 1 | 0 | 1 |  |  |  | 4565.8 | 4565.8 | 0 | 0 | 0 | 0 | 0 | 0 | 0 | 0 | 0 |  | 54971259 | 4565.8 | 4565.8 | 0 | 0 | 0 | 0 | 0 | 0 | 0 | 4565.8 | 4565.8 | 0 | 0 | 0 | 0 | 0 | 0 | 0 | 0 | 0 | 1 | 1 |  |  | 1 | 1 | 1 | 1 |  |  |  |  | 3 | 3 | КА, п.49 |  |  | 400007 | 0 |  | 0 | 214 | 0 | 1 | 1 | 1 | 1 | 1 | 1 |  | 0 | 0 |  |  |  | 1566 | 0 | 0 | [5 empty] | 0 |  | 0 | 4565.8 | 4565.8 | 0 | 0 | 0 | 0 | 0 | 0 | 0 | 0 | 0 | [13 empty] | 0 | 0 | 1 | 1 |  |  |  | 1013 | ШТ | ШТ | 1 | [6 empty] | 55393630 | 214 | Оборудование, отсутствующие в СНБ | 0 |  | 3 | 400007 | Оборудование, отсутствующие в СНБ | Оборуд. КА |  |  |  | 16 | 0 | 4565.8 | 0 | 0 | 0 | 0 | 0 | 0 | [17 empty] | 0 | 4565.8 | 0 |  |  |  |  | 0 | 0 |  | [40 453,33 / 1,22 / 7,57] + 3% Трансп + 1,2% Заг.скл |  |  | 1 |  | -847712892 | 2 | 4 | -2 | 0 | 0 | 0 | 4565.8 | 0 | 0 | 0 |  | 1 | 2 | 0 |  | 0 | 1 | 0 | 0 | 0 | 0 | 3 | 1,2 |  | 0 | 0
17 | 1 |  |  | 81 | КА, п.49 | ЩКс | ШТ | 1 | 0 | 1 |  |  |  | 34563.11 | 34563.11 | 0 | 0 | 0 | 0 | 0 | 0 | 0 | 0 | 0 |  | 55890823 | 4565.8 | 4565.8 | 0 | 0 | 0 | 0 | 0 | 0 | 0 | 4565.8 | 4565.8 | 0 | 0 | 0 | 0 | 0 | 0 | 0 | 0 | 0 | 1 | 1 |  |  | 1 | 1 | 1 | 7.57 |  |  |  |  | 3 | 3 | КА, п.49 |  |  | 400007 | 0 |  | 0 | 214 | 0 | 1 | 1 | 1 | 1 | 1 | 1 |  | 0 | 0 |  |  |  | 1566 | 0 | 0 | [5 empty] | 0 |  | 0 | 34563.11 | 34563.11 | 0 | 0 | 0 | 0 | 0 | 0 | 0 | 0 | 0 | [13 empty] | 0 | 0 | 1 | 1 |  |  |  | 1013 | ШТ | ШТ | 1 | [6 empty] | 55393630 | 214 | Оборудование, отсутствующие в СНБ | 0 |  | 3 | 400007 | Оборудование, отсутствующие в СНБ | Оборуд. КА |  |  |  | 16 | 0 | 4565.8 | 0 | 0 | 0 | 0 | 0 | 0 | 5 |  |  | 1 | 18 |  | 40453.33 | [10 empty] | 0 | 34563.11 | 0 |  |  |  |  | 0 | 0 |  | [40 453,33 / 1,22 / 7,57] + 3% Трансп + 1,2% Заг.скл |  |  | 1 |  | -847712892 | 2 | 3 | 5 | 0 | 0 | 0 | 34563.11 | 0 | 0 | 0 |  | 1 | 1 | 0 |  | 0 | 1 | 0 | 0 | 0 | 0 | 3 | 1,2 |  | 0 | 0
17 | 1 |  |  | 82 | КА, п.50 | ЩВ-2 | ШТ | 1 | 0 | 1 |  |  |  | 4565.8 | 4565.8 | 0 | 0 | 0 | 0 | 0 | 0 | 0 | 0 | 0 |  | 54971259 | 4565.8 | 4565.8 | 0 | 0 | 0 | 0 | 0 | 0 | 0 | 4565.8 | 4565.8 | 0 | 0 | 0 | 0 | 0 | 0 | 0 | 0 | 0 | 1 | 1 |  |  | 1 | 1 | 1 | 1 |  |  |  |  | 3 | 3 | КА, п.50 |  |  | 400007 | 0 |  | 0 | 214 | 0 | 1 | 1 | 1 | 1 | 1 | 1 |  | 0 | 0 |  |  |  | 1566 | 0 | 0 | [5 empty] | 0 |  | 0 | 4565.8 | 4565.8 | 0 | 0 | 0 | 0 | 0 | 0 | 0 | 0 | 0 | [13 empty] | 0 | 0 | 1 | 1 |  |  |  | 1013 | ШТ | ШТ | 1 | [6 empty] | 55393630 | 214 | Оборудование, отсутствующие в СНБ | 0 |  | 3 | 400007 | Оборудование, отсутствующие в СНБ | Оборуд. КА |  |  |  | 16 | 0 | 4565.8 | 0 | 0 | 0 | 0 | 0 | 0 | [17 empty] | 0 | 4565.8 | 0 |  |  |  |  | 0 | 0 |  | [40 453,33 / 1,22 / 7,57] + 3% Трансп + 1,2% Заг.скл |  |  | 1 |  | 1496234219 | 2 | 4 | -2 | 0 | 0 | 0 | 4565.8 | 0 | 0 | 0 |  | 1 | 2 | 0 |  | 0 | 1 | 0 | 0 | 0 | 0 | 3 | 1,2 |  | 0 | 0
17 | 1 |  |  | 82 | КА, п.50 | ЩВ-2 | ШТ | 1 | 0 | 1 |  |  |  | 34563.11 | 34563.11 | 0 | 0 | 0 | 0 | 0 | 0 | 0 | 0 | 0 |  | 55890823 | 4565.8 | 4565.8 | 0 | 0 | 0 | 0 | 0 | 0 | 0 | 4565.8 | 4565.8 | 0 | 0 | 0 | 0 | 0 | 0 | 0 | 0 | 0 | 1 | 1 |  |  | 1 | 1 | 1 | 7.57 |  |  |  |  | 3 | 3 | КА, п.50 |  |  | 400007 | 0 |  | 0 | 214 | 0 | 1 | 1 | 1 | 1 | 1 | 1 |  | 0 | 0 |  |  |  | 1566 | 0 | 0 | [5 empty] | 0 |  | 0 | 34563.11 | 34563.11 | 0 | 0 | 0 | 0 | 0 | 0 | 0 | 0 | 0 | [13 empty] | 0 | 0 | 1 | 1 |  |  |  | 1013 | ШТ | ШТ | 1 | [6 empty] | 55393630 | 214 | Оборудование, отсутствующие в СНБ | 0 |  | 3 | 400007 | Оборудование, отсутствующие в СНБ | Оборуд. КА |  |  |  | 16 | 0 | 4565.8 | 0 | 0 | 0 | 0 | 0 | 0 | 5 |  |  | 1 | 18 |  | 40453.33 | [10 empty] | 0 | 34563.11 | 0 |  |  |  |  | 0 | 0 |  | [40 453,33 / 1,22 / 7,57] + 3% Трансп + 1,2% Заг.скл |  |  | 1 |  | 1496234219 | 2 | 3 | 5 | 0 | 0 | 0 | 34563.11 | 0 | 0 | 0 |  | 1 | 1 | 0 |  | 0 | 1 | 0 | 0 | 0 | 0 | 3 | 1,2 |  | 0 | 0
17 | 1 |  |  | 83 | КА, п.51 | ЩВ-0.1 | ШТ | 1 | 0 | 1 |  |  |  | 18332.77 | 18332.77 | 0 | 0 | 0 | 0 | 0 | 0 | 0 | 0 | 0 |  | 54971259 | 18332.77 | 18332.77 | 0 | 0 | 0 | 0 | 0 | 0 | 0 | 18332.77 | 18332.77 | 0 | 0 | 0 | 0 | 0 | 0 | 0 | 0 | 0 | 1 | 1 |  |  | 1 | 1 | 1 | 1 |  |  |  |  | 3 | 3 | КА, п.51 |  |  | 400007 | 0 |  | 0 | 214 | 0 | 1 | 1 | 1 | 1 | 1 | 1 |  | 0 | 0 |  |  |  | 1566 | 0 | 0 | [5 empty] | 0 |  | 0 | 18332.77 | 18332.77 | 0 | 0 | 0 | 0 | 0 | 0 | 0 | 0 | 0 | [13 empty] | 0 | 0 | 1 | 1 |  |  |  | 1013 | ШТ | ШТ | 1 | [6 empty] | 55393630 | 214 | Оборудование, отсутствующие в СНБ | 0 |  | 3 | 400007 | Оборудование, отсутствующие в СНБ | Оборуд. КА |  |  |  | 16 | 0 | 18332.77 | 0 | 0 | 0 | 0 | 0 | 0 | [17 empty] | 0 | 18332.77 | 0 |  |  |  |  | 0 | 0 |  | [162 430 / 1,22 / 7,57] + 3% Трансп + 1,2% Заг.скл |  |  | 1 |  | -1714057408 | 2 | 4 | -2 | 0 | 0 | 0 | 18332.77 | 0 | 0 | 0 |  | 1 | 2 | 0 |  | 0 | 1 | 0 | 0 | 0 | 0 | 3 | 1,2 |  | 0 | 0
17 | 1 |  |  | 83 | КА, п.51 | ЩВ-0.1 | ШТ | 1 | 0 | 1 |  |  |  | 138779.07 | 138779.07 | 0 | 0 | 0 | 0 | 0 | 0 | 0 | 0 | 0 |  | 55890823 | 18332.77 | 18332.77 | 0 | 0 | 0 | 0 | 0 | 0 | 0 | 18332.77 | 18332.77 | 0 | 0 | 0 | 0 | 0 | 0 | 0 | 0 | 0 | 1 | 1 |  |  | 1 | 1 | 1 | 7.57 |  |  |  |  | 3 | 3 | КА, п.51 |  |  | 400007 | 0 |  | 0 | 214 | 0 | 1 | 1 | 1 | 1 | 1 | 1 |  | 0 | 0 |  |  |  | 1566 | 0 | 0 | [5 empty] | 0 |  | 0 | 138779.07 | 138779.07 | 0 | 0 | 0 | 0 | 0 | 0 | 0 | 0 | 0 | [13 empty] | 0 | 0 | 1 | 1 |  |  |  | 1013 | ШТ | ШТ | 1 | [6 empty] | 55393630 | 214 | Оборудование, отсутствующие в СНБ | 0 |  | 3 | 400007 | Оборудование, отсутствующие в СНБ | Оборуд. КА |  |  |  | 16 | 0 | 18332.77 | 0 | 0 | 0 | 0 | 0 | 0 | 5 |  |  | 1 | 18 |  | 162430 | [10 empty] | 0 | 138779.07 | 0 |  |  |  |  | 0 | 0 |  | [162 430 / 1,22 / 7,57] + 3% Трансп + 1,2% Заг.скл |  |  | 1 |  | -1714057408 | 2 | 3 | 5 | 0 | 0 | 0 | 138779.07 | 0 | 0 | 0 |  | 1 | 1 | 0 |  | 0 | 1 | 0 | 0 | 0 | 0 | 3 | 1,2 |  | 0 | 0
17 | 1 |  |  | 84 | КА, п.52 | ЩВ-0.2 | ШТ | 1 | 0 | 1 |  |  |  | 13544.26 | 13544.26 | 0 | 0 | 0 | 0 | 0 | 0 | 0 | 0 | 0 |  | 54971259 | 13544.26 | 13544.26 | 0 | 0 | 0 | 0 | 0 | 0 | 0 | 13544.26 | 13544.26 | 0 | 0 | 0 | 0 | 0 | 0 | 0 | 0 | 0 | 1 | 1 |  |  | 1 | 1 | 1 | 1 |  |  |  |  | 3 | 3 | КА, п.52 |  |  | 400007 | 0 |  | 0 | 214 | 0 | 1 | 1 | 1 | 1 | 1 | 1 |  | 0 | 0 |  |  |  | 1566 | 0 | 0 | [5 empty] | 0 |  | 0 | 13544.26 | 13544.26 | 0 | 0 | 0 | 0 | 0 | 0 | 0 | 0 | 0 | [13 empty] | 0 | 0 | 1 | 1 |  |  |  | 1013 | ШТ | ШТ | 1 | [6 empty] | 55393630 | 214 | Оборудование, отсутствующие в СНБ | 0 |  | 3 | 400007 | Оборудование, отсутствующие в СНБ | Оборуд. КА |  |  |  | 16 | 0 | 13544.26 | 0 | 0 | 0 | 0 | 0 | 0 | [17 empty] | 0 | 13544.26 | 0 |  |  |  |  | 0 | 0 |  | [120 003,33 / 1,22 / 7,57] + 3% Трансп + 1,2% Заг.скл |  |  | 1 |  | -1853967155 | 2 | 4 | -2 | 0 | 0 | 0 | 13544.26 | 0 | 0 | 0 |  | 1 | 2 | 0 |  | 0 | 1 | 0 | 0 | 0 | 0 | 3 | 1,2 |  | 0 | 0
17 | 1 |  |  | 84 | КА, п.52 | ЩВ-0.2 | ШТ | 1 | 0 | 1 |  |  |  | 102530.05 | 102530.05 | 0 | 0 | 0 | 0 | 0 | 0 | 0 | 0 | 0 |  | 55890823 | 13544.26 | 13544.26 | 0 | 0 | 0 | 0 | 0 | 0 | 0 | 13544.26 | 13544.26 | 0 | 0 | 0 | 0 | 0 | 0 | 0 | 0 | 0 | 1 | 1 |  |  | 1 | 1 | 1 | 7.57 |  |  |  |  | 3 | 3 | КА, п.52 |  |  | 400007 | 0 |  | 0 | 214 | 0 | 1 | 1 | 1 | 1 | 1 | 1 |  | 0 | 0 |  |  |  | 1566 | 0 | 0 | [5 empty] | 0 |  | 0 | 102530.05 | 102530.05 | 0 | 0 | 0 | 0 | 0 | 0 | 0 | 0 | 0 | [13 empty] | 0 | 0 | 1 | 1 |  |  |  | 1013 | ШТ | ШТ | 1 | [6 empty] | 55393630 | 214 | Оборудование, отсутствующие в СНБ | 0 |  | 3 | 400007 | Оборудование, отсутствующие в СНБ | Оборуд. КА |  |  |  | 16 | 0 | 13544.26 | 0 | 0 | 0 | 0 | 0 | 0 | 5 |  |  | 1 | 18 |  | 120003.33 | [10 empty] | 0 | 102530.05 | 0 |  |  |  |  | 0 | 0 |  | [120 003,33 / 1,22 / 7,57] + 3% Трансп + 1,2% Заг.скл |  |  | 1 |  | -1853967155 | 2 | 3 | 5 | 0 | 0 | 0 | 102530.05 | 0 | 0 | 0 |  | 1 | 1 | 0 |  | 0 | 1 | 0 | 0 | 0 | 0 | 3 | 1,2 |  | 0 | 0
17 | 1 |  |  | 85 | КА, п.53 | Ящик с понижающим трансформатором ЯТП 0,25кВА 220/36В EKF Basic | ШТ | 4 | 0 | 4 |  |  |  | 7238.44 | 7238.44 | 0 | 0 | 0 | 0 | 0 | 0 | 0 | 0 | 0 |  | 54971259 | 1809.61 | 1809.61 | 0 | 0 | 0 | 0 | 0 | 0 | 0 | 1809.61 | 1809.61 | 0 | 0 | 0 | 0 | 0 | 0 | 0 | 0 | 0 | 1 | 1 |  |  | 1 | 1 | 1 | 1 |  |  |  |  | 3 | 3 | КА, п.53 |  |  | 400007 | 0 |  | 0 | 214 | 0 | 1 | 1 | 1 | 1 | 1 | 1 |  | 0 | 0 |  |  |  | 1566 | 0 | 0 | [5 empty] | 0 |  | 0 | 7238.44 | 1809.61 | 0 | 0 | 0 | 0 | 0 | 0 | 0 | 0 | 0 | [13 empty] | 0 | 0 | 1 | 1 |  |  |  | 1013 | ШТ | ШТ | 1 | [6 empty] | 55393630 | 214 | Оборудование, отсутствующие в СНБ | 0 |  | 3 | 400007 | Оборудование, отсутствующие в СНБ | Оборуд. КА |  |  |  | 16 | 0 | 1809.61 | 0 | 0 | 0 | 0 | 0 | 0 | [17 empty] | 0 | 7238.44 | 0 |  |  |  |  | 0 | 0 |  | [16 033,33 / 1,22 / 7,57] + 3% Трансп + 1,2% Заг.скл |  |  | 1 |  | 1971561740 | 2 | 4 | -2 | 0 | 0 | 0 | 7238.44 | 0 | 0 | 0 |  | 1 | 2 | 0 |  | 0 | 1 | 0 | 0 | 0 | 0 | 3 | 1,2 |  | 0 | 0
17 | 1 |  |  | 85 | КА, п.53 | Ящик с понижающим трансформатором ЯТП 0,25кВА 220/36В EKF Basic | ШТ | 4 | 0 | 4 |  |  |  | 54794.99 | 54794.99 | 0 | 0 | 0 | 0 | 0 | 0 | 0 | 0 | 0 |  | 55890823 | 1809.61 | 1809.61 | 0 | 0 | 0 | 0 | 0 | 0 | 0 | 1809.61 | 1809.61 | 0 | 0 | 0 | 0 | 0 | 0 | 0 | 0 | 0 | 1 | 1 |  |  | 1 | 1 | 1 | 7.57 |  |  |  |  | 3 | 3 | КА, п.53 |  |  | 400007 | 0 |  | 0 | 214 | 0 | 1 | 1 | 1 | 1 | 1 | 1 |  | 0 | 0 |  |  |  | 1566 | 0 | 0 | [5 empty] | 0 |  | 0 | 54794.99 | 13698.75 | 0 | 0 | 0 | 0 | 0 | 0 | 0 | 0 | 0 | [13 empty] | 0 | 0 | 1 | 1 |  |  |  | 1013 | ШТ | ШТ | 1 | [6 empty] | 55393630 | 214 | Оборудование, отсутствующие в СНБ | 0 |  | 3 | 400007 | Оборудование, отсутствующие в СНБ | Оборуд. КА |  |  |  | 16 | 0 | 1809.61 | 0 | 0 | 0 | 0 | 0 | 0 | 5 |  |  | 1 | 18 |  | 16033.33 | [10 empty] | 0 | 54794.99 | 0 |  |  |  |  | 0 | 0 |  | [16 033,33 / 1,22 / 7,57] + 3% Трансп + 1,2% Заг.скл |  |  | 1 |  | 1971561740 | 2 | 3 | 5 | 0 | 0 | 0 | 54794.99 | 0 | 0 | 0 |  | 1 | 1 | 0 |  | 0 | 1 | 0 | 0 | 0 | 0 | 3 | 1,2 |  | 0 | 0
51 | 1 | 4 | 182 |  | 3 | Щитовое оборудование | 0 | [6 empty] | 1091003.5 | 1088374.91 | 789.25 | 141.25 | 1839.34 | 0 | 141.5963 | 0 | 0 | 1921.17 | 1010.1 |  |  | 1091003.5 | 1088374.91 | 789.25 | 141.25 | 1839.34 | 0 | 141.5963 | 0 | 0 | 1921.17 | 1010.1 |  |  | 0 | 1087341.12 | 0 | 1093934.77 | 0 | 6593.65 | 0 | 1088374.91 | 1033.79 | 0 | 1033.79 | 1087341.12 | 0 | 0 | 0 | 0 | [19 empty] | 0 | 1087341.12 | 0 | 1093934.77 | 0 | 6593.65 | 0 | 1088374.91 | 1033.79 | 0 | 1033.79 | 1087341.12 | 0 | 0 | 0 | 0 | [19 empty] | 8355761.23 | 8236546.73 | 15567.69 | 7959.44 | 103646.81 | 0 | 141.5963 | 0 | 0 | 108258.06 | 56919.19 |  |  | 8355761.23 | 8236546.73 | 15567.69 | 7959.44 | 103646.81 | 0 | 141.5963 | 0 | 0 | 108258.06 | 56919.19 |  |  | 0 | 8231172.3 | 0 | 8520938.48 | 0 | 289766.18 | 0 | 8236546.73 | 5374.43 | 0 | 5374.43 | 8231172.3 | 0 | 0 | 0 | 0 | [19 empty] | 0 | 8231172.3 | 0 | 8520938.48 | 0 | 289766.18 | 0 | 8236546.73 | 5374.43 | 0 | 5374.43 | 8231172.3 | 0 | 0 | 0 | 0 | [18 empty] | 0
50 | 0 | 0 | 1 | 201 | 1091003.5 | ПЗ | Прямые затраты |  |  | 201 | 1 | 3 |  | 2 | 8355761.23 | [6 empty] | 1091003.5 | 1 | 1091003.5 | 8355761.23 | 1 | 8355761.23
50 | 0 | 0 | 1 | 202 | 1088374.91 | СтМатОб | Стоимость материальных ресурсов (всего) |  |  | 202 | 2 | 3 |  | 2 | 8236546.73 | [6 empty] | 1088374.91 | 1 | 1088374.91 | 8236546.73 | 1 | 8236546.73
50 | 0 | 0 | 1 | 222 | 0 | СтМатОбЗак | Стоимость материалов и оборудования заказчика |  |  | 222 | 3 | 3 |  | 2 | 0 | [6 empty] | 0 | 1 | 0 | 0 | 1 | 0
50 | 0 | 0 | 1 | 225 | 1088374.91 | СтМатОбПод | Стоимость материалов и оборудования подрядчика |  |  | 225 | 4 | 3 |  | 2 | 8236546.73 | [6 empty] | 1088374.91 | 1 | 1088374.91 | 8236546.73 | 1 | 8236546.73
50 | 0 | 0 | 1 | 226 | 1033.79 | СтМат | Стоимость материалов (всего) |  |  | 226 | 5 | 3 |  | 2 | 5374.43 | [6 empty] | 1033.79 | 1 | 1033.79 | 5374.43 | 1 | 5374.43
50 | 0 | 0 | 1 | 227 | 0 | СтМатЗак | Стоимость материалов заказчика |  |  | 227 | 6 | 3 |  | 2 | 0 | [6 empty] | 0 | 1 | 0 | 0 | 1 | 0
50 | 0 | 0 | 1 | 228 | 1033.79 | СтМатПод | Стоимость материалов подрядчика |  |  | 228 | 7 | 3 |  | 2 | 5374.43 | [6 empty] | 1033.79 | 1 | 1033.79 | 5374.43 | 1 | 5374.43
50 | 0 | 0 | 1 | 216 | 1087341.12 | Оборуд | Стоимость оборудования (всего) |  |  | 216 | 8 | 3 |  | 2 | 8231172.3 | [6 empty] | 1087341.12 | 1 | 1087341.12 | 8231172.3 | 1 | 8231172.3
50 | 0 | 0 | 1 | 223 | 0 | ОборудЗак | Стоимость оборудования заказчика |  |  | 223 | 9 | 3 |  | 2 | 0 | [6 empty] | 0 | 1 | 0 | 0 | 1 | 0
50 | 0 | 0 | 1 | 229 | 1087341.12 | ОборудПод | Стоимость оборудования подрядчика |  |  | 229 | 10 | 3 |  | 2 | 8231172.3 | [6 empty] | 1087341.12 | 1 | 1087341.12 | 8231172.3 | 1 | 8231172.3
50 | 0 | 0 | 1 | 203 | 789.25 | ЭММ | Эксплуатация машин |  |  | 203 | 11 | 3 |  | 2 | 15567.69 | [6 empty] | 789.25 | 1 | 789.25 | 15567.69 | 1 | 15567.69
50 | 0 | 0 | 1 | 231 | 0 | ЭММсНРиСП | Эксплуатация машин по ТСН-2001.16 |  |  | 231 | 12 | 3 |  | 2 | 0 | [6 empty] | 0 | 1 | 0 | 0 | 1 | 0
50 | 0 | 0 | 1 | 204 | 141.25 | ЗПМ | ЗП машинистов |  |  | 204 | 13 | 3 |  | 2 | 7959.44 | [6 empty] | 141.25 | 1 | 141.25 | 7959.44 | 1 | 7959.44
50 | 0 | 0 | 1 | 205 | 1839.34 | ОЗП | Основная ЗП рабочих |  |  | 205 | 14 | 3 |  | 2 | 103646.81 | [6 empty] | 1839.34 | 1 | 1839.34 | 103646.81 | 1 | 103646.81
50 | 0 | 0 | 1 | 232 | 0 | ОЗПсНРиСП | Основная ЗП рабочих по ТСН-2001.16 |  |  | 232 | 15 | 3 |  | 2 | 0 | [6 empty] | 0 | 1 | 0 | 0 | 1 | 0
50 | 0 | 0 | 1 | 214 | 0 | Строит | Строительные работы с НР и СП |  |  | 214 | 16 | 3 |  | 2 | 0 | [6 empty] | 0 | 1 | 0 | 0 | 1 | 0
50 | 0 | 0 | 1 | 215 | 6593.65 | Монтаж | Монтажные работы с НР и СП |  |  | 215 | 17 | 3 |  | 2 | 289766.18 | [6 empty] | 6593.65 | 1 | 6593.65 | 289766.18 | 1 | 289766.18
50 | 0 | 0 | 1 | 217 | 0 | Прочие | Прочие работы с НР и СП |  |  | 217 | 18 | 3 |  | 2 | 0 | [6 empty] | 0 | 1 | 0 | 0 | 1 | 0
50 | 0 | 0 | 1 | 230 | 0 | ПрочиеЗатр | Прочие затраты по ТСН-2001.16 |  |  | 230 | 19 | 3 |  | 2 | 0 | [6 empty] | 0 | 1 | 0 | 0 | 1 | 0
50 | 0 | 0 | 1 | 206 | 0 | ВозврМат | Возврат материалов |  |  | 206 | 20 | 3 |  | 2 | 0 | [6 empty] | 0 | 1 | 0 | 0 | 1 | 0
50 | 0 | 0 | 1 | 207 | 141.5963 | ТрудСтр | Трудозатраты строителей |  |  | 207 | 21 | 3 |  | -1 | 141.5963 | [6 empty] | 141.5963 | 1 | 141.5963 | 141.5963 | 1 | 141.5963
50 | 0 | 0 | 1 | 208 | 0 | ТрудМаш | Трудозатраты машинистов |  |  | 208 | 22 | 3 |  | -1 | 0 | [6 empty] | 0 | 1 | 0 | 0 | 1 | 0
50 | 0 | 0 | 1 | 209 | 0 | ТранспМат | Транспорт материалов |  |  | 209 | 23 | 3 |  | 2 | 0 | [6 empty] | 0 | 1 | 0 | 0 | 1 | 0
50 | 0 | 0 | 1 | 233 | 0 | Перевозка | Перевозка грузов |  |  | 233 | 24 | 3 |  | 2 | 0 | [6 empty] | 0 | 1 | 0 | 0 | 1 | 0
50 | 0 | 0 | 1 | 210 | 1921.17 | НР | Накладные расходы |  |  | 210 | 25 | 3 |  | 2 | 108258.06 | [6 empty] | 1921.17 | 1 | 1921.17 | 108258.06 | 1 | 108258.06
50 | 0 | 0 | 1 | 211 | 1010.1 | СмПриб | Сметная прибыль |  |  | 211 | 26 | 3 |  | 2 | 56919.19 | [6 empty] | 1010.1 | 1 | 1010.1 | 56919.19 | 1 | 56919.19
50 | 0 | 0 | 1 | 224 | 1093934.77 | Всего | Всего с НР и СП |  |  | 224 | 27 | 3 |  | 2 | 8520938.48 | [6 empty] | 1093934.77 | 1 | 1093934.77 | 8520938.48 | 1 | 8520938.48
4 | 1 |  | 426 |  | 4 | Светотехническое оборудование |  | 0 |  | -1 | [7 empty] | 0 | 0 |  | 0 | [32 empty] | *1 | *1,1 | *1,1 | *1,1 |  | *1,1 | *1,1 |  |  |  | *1 | *1,1 | Поправка: Гл.12.Прил.8.п.8. 5_12.00.01.11.003 Наименование: При наличии усложненных условий производства работ (стесненность, сложность складирования и транспортной логистики, наличие в зоне производства работ действующего технологического оборудования или движения технологического транспорта и т.п.) для объектов, расположенных за пределами территории круговой магистральной системы улиц "Садовое кольцо" и за пределами Третьего транспортного кольца города Москвы пунктов "а" и "б", но в пределах Московской кольцевой автомобильной дороги | Поправка: Гл.12.Прил.8.п.8. 5_12.00.01.11.003 | [7 empty] | 0 | [11 empty] | 0
52 | 1 | 4 | 319 | 0 | 4 | Светотехническое оборудование | [7 empty] | 1592855.98 | 1579012.19 | 638.48 | 87.89 | 13205.31 | 0 | 1010.5552 | 0 | 0 | 12894.4 | 6779.54 | 0 | 0 | 1592855.98 | 1579012.19 | 638.48 | 87.89 | 13205.31 | 0 | 1010.5552 | 0 | 0 | 12894.4 | 6779.54 | 0 | 0 | 0 | 0 | 0 | 1612529.92 | 0 | 1612529.92 | 0 | 1579012.19 | 1579012.19 | 0 | 1579012.19 | 0 | 0 | 0 | 0 | 0 | 0 | 0 | 0 | 0 | 0 | 0 | 0 | 0 | 0 | 0 | 0 | 0 | 0 | 0 | 0 | 0 | 0 | 0 | 0 | 0 | 0 | 0 | 1612529.92 | 0 | 1612529.92 | 0 | 1579012.19 | 1579012.19 | 0 | 1579012.19 | 0 | 0 | 0 | 0 | 0 | 0 | 0 | 0 | 0 | 0 | 0 | 0 | 0 | 0 | 0 | 0 | 0 | 0 | 0 | 0 | 0 | 0 | 0 | 0 | 16251381.67 | 15496813.98 | 10448.47 | 4952.6 | 744119.22 | 0 | 1010.5552 | 0 | 0 | 726599.65 | 382026.62 | 0 | 0 | 16251381.67 | 15496813.98 | 10448.47 | 4952.6 | 744119.22 | 0 | 1010.5552 | 0 | 0 | 726599.65 | 382026.62 | 0 | 0 | 0 | 0 | 0 | 17360007.94 | 0 | 17360007.94 | 0 | 15496813.98 | 15496813.98 | 0 | 15496813.98 | 0 | 0 | 0 | 0 | 0 | 0 | 0 | 0 | 0 | 0 | 0 | 0 | 0 | 0 | 0 | 0 | 0 | 0 | 0 | 0 | 0 | 0 | 0 | 0 | 0 | 0 | 0 | 17360007.94 | 0 | 17360007.94 | 0 | 15496813.98 | 15496813.98 | 0 | 15496813.98 | 0 | 0 | 0 | 0 | 0 | 0 | 0 | 0 | 0 | 0 | 0 | 0 | 0 | 0 | 0 | 0 | 0 | 0 | 0 | 0 | 0 | 0 | 0 | 0
17 | 1 |  |  | 86 | 4.8-323-5 | Установка светильников кольцевидной формы, светодиодных внутри здания потолочных, подвесных | 100 шт. | 0.8 | 0 | 0.8 |  |  |  | 1642.48 | 12.64 | 140.73 | 20.17 | 1489.11 | 0 | 113.5384 | 0 | 0 | 1464 | 769.73 |  | 54971259 | 1961.636 | 15.8 | 168.012 | 24.084 | 1777.824 | 0 | 135.552 | 0 | 0 | 1637.33 | 15.8 | 140.01 | 20.07 | 1481.52 | 0 | 112.96 | 0 | 0 | 97 | 51 | 1.047 | 1 |  |  | 1 | 1 | 1 | 1 |  |  |  |  | 0 | 2 | ТСН-2001.4 Доп. 76, Сб. 8, т. 323, поз. 5 |  |  | 67 | 0 | 4.8-323-5 | 1 | 40 | 0 | 1 | 1 | 1 | 1 | 1 | 1 |  | 97 | 51 |  |  |  | 1566 | 0 | 0 | [5 empty] | 0 | Поправка: Гл.12.Прил.8.п.8. 3_12.00.01.11.001 Наименование: При наличии усложненных условий производства работ (стесненность, сложность складирования и транспортной логистики, наличие в зоне производства работ действующего технологического оборудования или движения технологического транспорта и т.п.) для объектов, расположенных в пределах круговой магистральной системы улиц "Садовое кольцо" города Москвы | 0 | 1642.48 | 15.8 | 175.91 | 25.22 | 1861.38 | 0 | 141.9229 | 0 | 0 | 1468.9 | 772.31 |  | 115 |  | *1 | *1,2 | *1,2 | *1,2 |  | *1,2 | *1,2 |  |  |  | 0 | 0 | 1 | 1 |  |  |  | 1010 | 100 шт. | 100 шт. | 100 | [6 empty] | 55393699 | 40 | Монтаж оборудования | 0 |  | 2 | 67 | ТСН-2001.4-8. Электротехнические установки | ТСН-2001.4-8-1 |  | Поправка: Гл.12.Прил.8.п.8. 3_12.00.01.11.001 |  | 0 | 1637.33 | 15.8 | 140.01 | 20.07 | 1481.52 | 112.96 | 0 | 0 | [17 empty] | 0 | 0 | 0 |  |  |  |  | 97 | 51 |  |  |  |  | 1 |  | 1274376456 | 2 | 1 | 2 | 0 | 0 | 0 | 3876.21 | 0 | 3876.21 | 0 |  | 0 | 3 | 0 |  | 0 | 1 | 0 | 0 | 0 | 0 |  |  |  | 0 | 0
17 | 1 |  |  | 86 | 4.8-323-5 | Установка светильников кольцевидной формы, светодиодных внутри здания потолочных, подвесных | 100 шт. | 0.8 | 0 | 0.8 |  |  |  | 86379 | 124.5 | 2343.15 | 1136.58 | 83911.35 | 0 | 113.5384 | 0 | 0 | 82496.49 | 43374.44 |  | 55890823 | 1961.636 | 15.8 | 168.012 | 24.084 | 1777.824 | 0 | 135.552 | 0 | 0 | 1637.33 | 15.8 | 140.01 | 20.07 | 1481.52 | 0 | 112.96 | 0 | 0 | 97 | 51 | 1.047 | 1 |  |  | 1 | 56.35 | 16.65 | 9.85 |  |  |  |  | 0 | 2 | ТСН-2001.4 Доп. 76, Сб. 8, т. 323, поз. 5 |  |  | 67 | 0 | 4.8-323-5 | 1 | 40 | 0 | 56.35 | 1 | 1 | 1 | 1 | 1 |  | 97 | 51 |  |  |  | 1566 | 0 | 0 | [5 empty] | 0 | Поправка: Гл.12.Прил.8.п.8. 3_12.00.01.11.001 Наименование: При наличии усложненных условий производства работ (стесненность, сложность складирования и транспортной логистики, наличие в зоне производства работ действующего технологического оборудования или движения технологического транспорта и т.п.) для объектов, расположенных в пределах круговой магистральной системы улиц "Садовое кольцо" города Москвы | 0 | 86379 | 155.63 | 2928.9 | 1421.15 | 104888.76 | 0 | 141.9229 | 0 | 0 | 82772.53 | 43519.58 |  | 116 |  | *1 | *1,2 | *1,2 | *1,2 |  | *1,2 | *1,2 |  |  |  | 0 | 0 | 1 | 1 |  |  |  | 1010 | 100 шт. | 100 шт. | 100 | [6 empty] | 55393699 | 40 | Монтаж оборудования | 0 |  | 2 | 67 | ТСН-2001.4-8. Электротехнические установки | ТСН-2001.4-8-1 |  | Поправка: Гл.12.Прил.8.п.8. 3_12.00.01.11.001 |  | 0 | 1637.33 | 15.8 | 140.01 | 20.07 | 1481.52 | 112.96 | 0 | 0 | [17 empty] | 0 | 0 | 0 |  |  |  |  | 97 | 51 |  |  |  |  | 1 |  | 1274376456 | 2 | 1 | 2 | 0 | 0 | 0 | 212249.93 | 0 | 212249.93 | 0 |  | 0 | 0 | 0 |  | 0 | 1 | 0 | 0 | 0 | 0 |  |  |  | 0 | 0
17 | 1 |  |  | 87 | КА, п.54 | Светильник светодиодный круглый. Способ монтажа встраиваемый. Габариты светильника 140х30мм. Мощность светильника 20W. Цветовая температура 4000К CRI90. Степень защиты IP54. Укомплектован БАП на 3ч. RVE-DOT BP IP54 20W 4000K 220V/ Светильник LED встраиваемый c БАП на 3 часа | ШТ | 6 | 0 | 6 |  |  |  | 5794.8 | 5794.8 | 0 | 0 | 0 | 0 | 0 | 0 | 0 | 0 | 0 |  | 54971259 | 965.8 | 965.8 | 0 | 0 | 0 | 0 | 0 | 0 | 0 | 965.8 | 965.8 | 0 | 0 | 0 | 0 | 0 | 0 | 0 | 0 | 0 | 1 | 1 |  |  | 1 | 1 | 1 | 1 |  |  |  |  | 3 | 2 | КА, п.54 |  |  | 400005 | 0 |  | 0 | 213 | 0 | 1 | 1 | 1 | 1 | 1 | 1 |  | 0 | 0 |  |  |  | 1566 | 0 | 0 | [5 empty] | 0 |  | 0 | 5794.8 | 965.8 | 0 | 0 | 0 | 0 | 0 | 0 | 0 | 0 | 0 | [13 empty] | 0 | 0 | 1 | 1 |  |  |  | 1013 | ШТ | ШТ | 1 | [6 empty] | 55393628 | 213 | Материалы, отсутствующие в СНБ (Строительные) | 0 |  | 1 | 400005 | Материалы, отсутствующие в СНБ (Строительные) | МР КА Строительные |  |  |  | 16 | 0 | 965.8 | 0 | 0 | 0 | 0 | 0 | 0 | [17 empty] | 0 | 0 | 0 |  |  |  |  | 0 | 0 |  | [11 366,85 / 1,22 / 9,84] + 2% Заг.скл |  |  | 1 |  | -1489724669 | 2 | 4 | -2 | 0 | 0 | 0 | 5794.8 | 0 | 5794.8 | 0 |  | 1 | 2 | 0 |  | 0 | 1 | 0 | 0 | 0 | 0 | 0 | 2 |  | 0 | 0
17 | 1 |  |  | 87 | КА, п.54 | Светильник светодиодный круглый. Способ монтажа встраиваемый. Габариты светильника 140х30мм. Мощность светильника 20W. Цветовая температура 4000К CRI90. Степень защиты IP54. Укомплектован БАП на 3ч. RVE-DOT BP IP54 20W 4000K 220V/ Светильник LED встраиваемый c БАП на 3 часа | ШТ | 6 | 0 | 6 |  |  |  | 57020.83 | 57020.83 | 0 | 0 | 0 | 0 | 0 | 0 | 0 | 0 | 0 |  | 55890823 | 965.8 | 965.8 | 0 | 0 | 0 | 0 | 0 | 0 | 0 | 965.8 | 965.8 | 0 | 0 | 0 | 0 | 0 | 0 | 0 | 0 | 0 | 1 | 1 |  |  | 1 | 1 | 1 | 9.84 |  |  |  |  | 3 | 2 | КА, п.54 |  |  | 400005 | 0 |  | 0 | 213 | 0 | 1 | 1 | 1 | 1 | 1 | 1 |  | 0 | 0 |  |  |  | 1566 | 0 | 0 | [5 empty] | 0 |  | 0 | 57020.83 | 9503.47 | 0 | 0 | 0 | 0 | 0 | 0 | 0 | 0 | 0 | [13 empty] | 0 | 0 | 1 | 1 |  |  |  | 1013 | ШТ | ШТ | 1 | [6 empty] | 55393628 | 213 | Материалы, отсутствующие в СНБ (Строительные) | 0 |  | 1 | 400005 | Материалы, отсутствующие в СНБ (Строительные) | МР КА Строительные |  |  |  | 16 | 0 | 965.8 | 0 | 0 | 0 | 0 | 0 | 0 | 5 |  |  | 1 | 18 |  | 11366.85 | [10 empty] | 0 | 0 | 0 |  |  |  |  | 0 | 0 |  | [11 366,85 / 1,22 / 9,84] + 2% Заг.скл |  |  | 1 |  | -1489724669 | 2 | 3 | 5 | 0 | 0 | 0 | 57020.83 | 0 | 57020.83 | 0 |  | 1 | 1 | 0 |  | 0 | 1 | 0 | 0 | 0 | 0 | 0 | 2 |  | 0 | 0
17 | 1 |  |  | 88 | КА, п.55 | Светильник светодиодный круглый. Способ монтажа накладной. Габариты светильника 220х50мм. Мощность светильника 25W. Цветовая температура 4000К CRI90. Степень защиты IP54. RVE-COLLAR IP54 25W 4000K 220V/ Светильник LED накладной | ШТ | 2 | 0 | 2 |  |  |  | 1012.1 | 1012.1 | 0 | 0 | 0 | 0 | 0 | 0 | 0 | 0 | 0 |  | 54971259 | 506.05 | 506.05 | 0 | 0 | 0 | 0 | 0 | 0 | 0 | 506.05 | 506.05 | 0 | 0 | 0 | 0 | 0 | 0 | 0 | 0 | 0 | 1 | 1 |  |  | 1 | 1 | 1 | 1 |  |  |  |  | 3 | 2 | КА, п.55 |  |  | 400005 | 0 |  | 0 | 213 | 0 | 1 | 1 | 1 | 1 | 1 | 1 |  | 0 | 0 |  |  |  | 1566 | 0 | 0 | [5 empty] | 0 |  | 0 | 1012.1 | 506.05 | 0 | 0 | 0 | 0 | 0 | 0 | 0 | 0 | 0 | [13 empty] | 0 | 0 | 1 | 1 |  |  |  | 1013 | ШТ | ШТ | 1 | [6 empty] | 55393628 | 213 | Материалы, отсутствующие в СНБ (Строительные) | 0 |  | 1 | 400005 | Материалы, отсутствующие в СНБ (Строительные) | МР КА Строительные |  |  |  | 16 | 0 | 506.05 | 0 | 0 | 0 | 0 | 0 | 0 | [17 empty] | 0 | 0 | 0 |  |  |  |  | 0 | 0 |  | [5 956 / 1,22 / 9,84] + 2% Заг.скл |  |  | 1 |  | -2071958198 | 2 | 4 | -2 | 0 | 0 | 0 | 1012.1 | 0 | 1012.1 | 0 |  | 1 | 2 | 0 |  | 0 | 1 | 0 | 0 | 0 | 0 | 0 | 2 |  | 0 | 0
17 | 1 |  |  | 88 | КА, п.55 | Светильник светодиодный круглый. Способ монтажа накладной. Габариты светильника 220х50мм. Мощность светильника 25W. Цветовая температура 4000К CRI90. Степень защиты IP54. RVE-COLLAR IP54 25W 4000K 220V/ Светильник LED накладной | ШТ | 2 | 0 | 2 |  |  |  | 9959.06 | 9959.06 | 0 | 0 | 0 | 0 | 0 | 0 | 0 | 0 | 0 |  | 55890823 | 506.05 | 506.05 | 0 | 0 | 0 | 0 | 0 | 0 | 0 | 506.05 | 506.05 | 0 | 0 | 0 | 0 | 0 | 0 | 0 | 0 | 0 | 1 | 1 |  |  | 1 | 1 | 1 | 9.84 |  |  |  |  | 3 | 2 | КА, п.55 |  |  | 400005 | 0 |  | 0 | 213 | 0 | 1 | 1 | 1 | 1 | 1 | 1 |  | 0 | 0 |  |  |  | 1566 | 0 | 0 | [5 empty] | 0 |  | 0 | 9959.06 | 4979.53 | 0 | 0 | 0 | 0 | 0 | 0 | 0 | 0 | 0 | [13 empty] | 0 | 0 | 1 | 1 |  |  |  | 1013 | ШТ | ШТ | 1 | [6 empty] | 55393628 | 213 | Материалы, отсутствующие в СНБ (Строительные) | 0 |  | 1 | 400005 | Материалы, отсутствующие в СНБ (Строительные) | МР КА Строительные |  |  |  | 16 | 0 | 506.05 | 0 | 0 | 0 | 0 | 0 | 0 | 5 |  |  | 1 | 18 |  | 5956 | [10 empty] | 0 | 0 | 0 |  |  |  |  | 0 | 0 |  | [5 956 / 1,22 / 9,84] + 2% Заг.скл |  |  | 1 |  | -2071958198 | 2 | 3 | 5 | 0 | 0 | 0 | 9959.06 | 0 | 9959.06 | 0 |  | 1 | 1 | 0 |  | 0 | 1 | 0 | 0 | 0 | 0 | 0 | 2 |  | 0 | 0
17 | 1 |  |  | 89 | КА, п.56 | Светильник светодиодный круглый. Способ монтажа накладной. Габариты светильника 220х50мм. Мощность светильника 25W. Цветовая температура 4000К CRI90. Степень защиты IP54. Укомплектован БАП на 3ч. RVE-COLLAR BP IP54 25W 4000K 220V/ Светильник LED накладной c БАП на 3 часа | ШТ | 21 | 0 | 21 |  |  |  | 13382.25 | 13382.25 | 0 | 0 | 0 | 0 | 0 | 0 | 0 | 0 | 0 |  | 54971259 | 637.25 | 637.25 | 0 | 0 | 0 | 0 | 0 | 0 | 0 | 637.25 | 637.25 | 0 | 0 | 0 | 0 | 0 | 0 | 0 | 0 | 0 | 1 | 1 |  |  | 1 | 1 | 1 | 1 |  |  |  |  | 3 | 2 | КА, п.56 |  |  | 400005 | 0 |  | 0 | 213 | 0 | 1 | 1 | 1 | 1 | 1 | 1 |  | 0 | 0 |  |  |  | 1566 | 0 | 0 | [5 empty] | 0 |  | 0 | 13382.25 | 637.25 | 0 | 0 | 0 | 0 | 0 | 0 | 0 | 0 | 0 | [13 empty] | 0 | 0 | 1 | 1 |  |  |  | 1013 | ШТ | ШТ | 1 | [6 empty] | 55393628 | 213 | Материалы, отсутствующие в СНБ (Строительные) | 0 |  | 1 | 400005 | Материалы, отсутствующие в СНБ (Строительные) | МР КА Строительные |  |  |  | 16 | 0 | 637.25 | 0 | 0 | 0 | 0 | 0 | 0 | [17 empty] | 0 | 0 | 0 |  |  |  |  | 0 | 0 |  | [7 500 / 1,22 / 9,84] + 2% Заг.скл |  |  | 1 |  | 148726121 | 2 | 4 | -2 | 0 | 0 | 0 | 13382.25 | 0 | 13382.25 | 0 |  | 1 | 2 | 0 |  | 0 | 1 | 0 | 0 | 0 | 0 | 0 | 2 |  | 0 | 0
17 | 1 |  |  | 89 | КА, п.56 | Светильник светодиодный круглый. Способ монтажа накладной. Габариты светильника 220х50мм. Мощность светильника 25W. Цветовая температура 4000К CRI90. Степень защиты IP54. Укомплектован БАП на 3ч. RVE-COLLAR BP IP54 25W 4000K 220V/ Светильник LED накладной c БАП на 3 часа | ШТ | 21 | 0 | 21 |  |  |  | 131681.34 | 131681.34 | 0 | 0 | 0 | 0 | 0 | 0 | 0 | 0 | 0 |  | 55890823 | 637.25 | 637.25 | 0 | 0 | 0 | 0 | 0 | 0 | 0 | 637.25 | 637.25 | 0 | 0 | 0 | 0 | 0 | 0 | 0 | 0 | 0 | 1 | 1 |  |  | 1 | 1 | 1 | 9.84 |  |  |  |  | 3 | 2 | КА, п.56 |  |  | 400005 | 0 |  | 0 | 213 | 0 | 1 | 1 | 1 | 1 | 1 | 1 |  | 0 | 0 |  |  |  | 1566 | 0 | 0 | [5 empty] | 0 |  | 0 | 131681.34 | 6270.54 | 0 | 0 | 0 | 0 | 0 | 0 | 0 | 0 | 0 | [13 empty] | 0 | 0 | 1 | 1 |  |  |  | 1013 | ШТ | ШТ | 1 | [6 empty] | 55393628 | 213 | Материалы, отсутствующие в СНБ (Строительные) | 0 |  | 1 | 400005 | Материалы, отсутствующие в СНБ (Строительные) | МР КА Строительные |  |  |  | 16 | 0 | 637.25 | 0 | 0 | 0 | 0 | 0 | 0 | 5 |  |  | 1 | 18 |  | 7500 | [10 empty] | 0 | 0 | 0 |  |  |  |  | 0 | 0 |  | [7 500 / 1,22 / 9,84] + 2% Заг.скл |  |  | 1 |  | 148726121 | 2 | 3 | 5 | 0 | 0 | 0 | 131681.34 | 0 | 131681.34 | 0 |  | 1 | 1 | 0 |  | 0 | 1 | 0 | 0 | 0 | 0 | 0 | 2 |  | 0 | 0
17 | 1 |  |  | 90 | КА, п.57 | Светодиодный светильник. Форма Круг. Борт ПВХ. Мощность 62Вт Световой поток 7440лм. Цветовая температура 4000К CRI90. Габаритные размеры 700х700х100мм. Цвет корпуса Черный. Способ монтажа накладной. Блок питания встроенный. Крепеж Комплект магнитного крепления. RVE-LBX-RING-PRIME-SC-700-N (Круг d700х100мм 62Вт. Накладной 4000К Черный светильник | ШТ | 26 | 0 | 26 |  |  |  | 61744.8 | 61744.8 | 0 | 0 | 0 | 0 | 0 | 0 | 0 | 0 | 0 |  | 54971259 | 2374.8 | 2374.8 | 0 | 0 | 0 | 0 | 0 | 0 | 0 | 2374.8 | 2374.8 | 0 | 0 | 0 | 0 | 0 | 0 | 0 | 0 | 0 | 1 | 1 |  |  | 1 | 1 | 1 | 1 |  |  |  |  | 3 | 2 | КА, п.57 |  |  | 400005 | 0 |  | 0 | 213 | 0 | 1 | 1 | 1 | 1 | 1 | 1 |  | 0 | 0 |  |  |  | 1566 | 0 | 0 | [5 empty] | 0 |  | 0 | 61744.8 | 2374.8 | 0 | 0 | 0 | 0 | 0 | 0 | 0 | 0 | 0 | [13 empty] | 0 | 0 | 1 | 1 |  |  |  | 1013 | ШТ | ШТ | 1 | [6 empty] | 55393628 | 213 | Материалы, отсутствующие в СНБ (Строительные) | 0 |  | 1 | 400005 | Материалы, отсутствующие в СНБ (Строительные) | МР КА Строительные |  |  |  | 16 | 0 | 2374.8 | 0 | 0 | 0 | 0 | 0 | 0 | [17 empty] | 0 | 0 | 0 |  |  |  |  | 0 | 0 |  | [27 950 / 1,22 / 9,84] + 2% Заг.скл |  |  | 1 |  | 2002813765 | 2 | 4 | -2 | 0 | 0 | 0 | 61744.8 | 0 | 61744.8 | 0 |  | 1 | 2 | 0 |  | 0 | 1 | 0 | 0 | 0 | 0 | 0 | 2 |  | 0 | 0
17 | 1 |  |  | 90 | КА, п.57 | Светодиодный светильник. Форма Круг. Борт ПВХ. Мощность 62Вт Световой поток 7440лм. Цветовая температура 4000К CRI90. Габаритные размеры 700х700х100мм. Цвет корпуса Черный. Способ монтажа накладной. Блок питания встроенный. Крепеж Комплект магнитного крепления. RVE-LBX-RING-PRIME-SC-700-N (Круг d700х100мм 62Вт. Накладной 4000К Черный светильник | ШТ | 26 | 0 | 26 |  |  |  | 607568.83 | 607568.83 | 0 | 0 | 0 | 0 | 0 | 0 | 0 | 0 | 0 |  | 55890823 | 2374.8 | 2374.8 | 0 | 0 | 0 | 0 | 0 | 0 | 0 | 2374.8 | 2374.8 | 0 | 0 | 0 | 0 | 0 | 0 | 0 | 0 | 0 | 1 | 1 |  |  | 1 | 1 | 1 | 9.84 |  |  |  |  | 3 | 2 | КА, п.57 |  |  | 400005 | 0 |  | 0 | 213 | 0 | 1 | 1 | 1 | 1 | 1 | 1 |  | 0 | 0 |  |  |  | 1566 | 0 | 0 | [5 empty] | 0 |  | 0 | 607568.83 | 23368.03 | 0 | 0 | 0 | 0 | 0 | 0 | 0 | 0 | 0 | [13 empty] | 0 | 0 | 1 | 1 |  |  |  | 1013 | ШТ | ШТ | 1 | [6 empty] | 55393628 | 213 | Материалы, отсутствующие в СНБ (Строительные) | 0 |  | 1 | 400005 | Материалы, отсутствующие в СНБ (Строительные) | МР КА Строительные |  |  |  | 16 | 0 | 2374.8 | 0 | 0 | 0 | 0 | 0 | 0 | 5 |  |  | 1 | 18 |  | 27950 | [10 empty] | 0 | 0 | 0 |  |  |  |  | 0 | 0 |  | [27 950 / 1,22 / 9,84] + 2% Заг.скл |  |  | 1 |  | 2002813765 | 2 | 3 | 5 | 0 | 0 | 0 | 607568.83 | 0 | 607568.83 | 0 |  | 1 | 1 | 0 |  | 0 | 1 | 0 | 0 | 0 | 0 | 0 | 2 |  | 0 | 0
17 | 1 |  |  | 91 | КА, п.58 | Светодиодный светильник. Форма Круг. Борт ПВХ. Мощность 62Вт. Световой поток 7440лм. Цветовая температура 4000К CRI90. Габаритные размеры 700х700х100мм. Цвет корпуса Черный. Способ монтажа накладной. Укомплектован БАП на 3ч. Светильник в аварийном режиме светится частично. Блоки питания встроенные. Крепеж Комплект магнитного крепления. RVE-LBX-RING-PRIME-SC-BP- 700-N (Круг d700х100мм 62Вт Накладной 4000К черный БАП 3 часа) светильник | ШТ | 25 | 0 | 25 |  |  |  | 74345.25 | 74345.25 | 0 | 0 | 0 | 0 | 0 | 0 | 0 | 0 | 0 |  | 54971259 | 2973.81 | 2973.81 | 0 | 0 | 0 | 0 | 0 | 0 | 0 | 2973.81 | 2973.81 | 0 | 0 | 0 | 0 | 0 | 0 | 0 | 0 | 0 | 1 | 1 |  |  | 1 | 1 | 1 | 1 |  |  |  |  | 3 | 2 | КА, п.58 |  |  | 400005 | 0 |  | 0 | 213 | 0 | 1 | 1 | 1 | 1 | 1 | 1 |  | 0 | 0 |  |  |  | 1566 | 0 | 0 | [5 empty] | 0 |  | 0 | 74345.25 | 2973.81 | 0 | 0 | 0 | 0 | 0 | 0 | 0 | 0 | 0 | [13 empty] | 0 | 0 | 1 | 1 |  |  |  | 1013 | ШТ | ШТ | 1 | [6 empty] | 55393628 | 213 | Материалы, отсутствующие в СНБ (Строительные) | 0 |  | 1 | 400005 | Материалы, отсутствующие в СНБ (Строительные) | МР КА Строительные |  |  |  | 16 | 0 | 2973.81 | 0 | 0 | 0 | 0 | 0 | 0 | [17 empty] | 0 | 0 | 0 |  |  |  |  | 0 | 0 |  | [35 000 / 1,22 / 9,84] + 2% Заг.скл |  |  | 1 |  | 358669867 | 2 | 4 | -2 | 0 | 0 | 0 | 74345.25 | 0 | 74345.25 | 0 |  | 1 | 2 | 0 |  | 0 | 1 | 0 | 0 | 0 | 0 | 0 | 2 |  | 0 | 0
17 | 1 |  |  | 91 | КА, п.58 | Светодиодный светильник. Форма Круг. Борт ПВХ. Мощность 62Вт. Световой поток 7440лм. Цветовая температура 4000К CRI90. Габаритные размеры 700х700х100мм. Цвет корпуса Черный. Способ монтажа накладной. Укомплектован БАП на 3ч. Светильник в аварийном режиме светится частично. Блоки питания встроенные. Крепеж Комплект магнитного крепления. RVE-LBX-RING-PRIME-SC-BP- 700-N (Круг d700х100мм 62Вт Накладной 4000К черный БАП 3 часа) светильник | ШТ | 25 | 0 | 25 |  |  |  | 731557.26 | 731557.26 | 0 | 0 | 0 | 0 | 0 | 0 | 0 | 0 | 0 |  | 55890823 | 2973.81 | 2973.81 | 0 | 0 | 0 | 0 | 0 | 0 | 0 | 2973.81 | 2973.81 | 0 | 0 | 0 | 0 | 0 | 0 | 0 | 0 | 0 | 1 | 1 |  |  | 1 | 1 | 1 | 9.84 |  |  |  |  | 3 | 2 | КА, п.58 |  |  | 400005 | 0 |  | 0 | 213 | 0 | 1 | 1 | 1 | 1 | 1 | 1 |  | 0 | 0 |  |  |  | 1566 | 0 | 0 | [5 empty] | 0 |  | 0 | 731557.26 | 29262.29 | 0 | 0 | 0 | 0 | 0 | 0 | 0 | 0 | 0 | [13 empty] | 0 | 0 | 1 | 1 |  |  |  | 1013 | ШТ | ШТ | 1 | [6 empty] | 55393628 | 213 | Материалы, отсутствующие в СНБ (Строительные) | 0 |  | 1 | 400005 | Материалы, отсутствующие в СНБ (Строительные) | МР КА Строительные |  |  |  | 16 | 0 | 2973.81 | 0 | 0 | 0 | 0 | 0 | 0 | 5 |  |  | 1 | 18 |  | 35000 | [10 empty] | 0 | 0 | 0 |  |  |  |  | 0 | 0 |  | [35 000 / 1,22 / 9,84] + 2% Заг.скл |  |  | 1 |  | 358669867 | 2 | 3 | 5 | 0 | 0 | 0 | 731557.26 | 0 | 731557.26 | 0 |  | 1 | 1 | 0 |  | 0 | 1 | 0 | 0 | 0 | 0 | 0 | 2 |  | 0 | 0
17 | 1 |  |  | 92 | 4.8-323-2 | Установка светильников светодиодных накладных линейных длиной до 3 м, устанавливаемых внутри здания | 100 шт. | 2.06 | 0 | 2.06 |  |  |  | 3223.77 | 225.73 | 134.84 | 18.3 | 2863.2 | 0 | 219.3227 | 0 | 0 | 2795.06 | 1469.57 |  | 54971259 | 1499.612 | 109.58 | 62.52 | 8.484 | 1327.512 | 0 | 101.688 | 0 | 0 | 1267.94 | 109.58 | 52.1 | 7.07 | 1106.26 | 0 | 84.74 | 0 | 0 | 97 | 51 | 1.047 | 1 |  |  | 1 | 1 | 1 | 1 |  |  |  |  | 0 | 2 | ТСН-2001.4 Доп. 71, Сб. 8, т. 323, поз. 2 |  |  | 67 | 0 | 4.8-323-2 | 1 | 40 | 0 | 1 | 1 | 1 | 1 | 1 | 1 |  | 97 | 51 |  |  |  | 1566 | 0 | 0 | [5 empty] | 0 | Поправка: Гл.12.Прил.8.п.8. 3_12.00.01.11.001 Наименование: При наличии усложненных условий производства работ (стесненность, сложность складирования и транспортной логистики, наличие в зоне производства работ действующего технологического оборудования или движения технологического транспорта и т.п.) для объектов, расположенных в пределах круговой магистральной системы улиц "Садовое кольцо" города Москвы | 0 | 3223.77 | 109.58 | 65.46 | 8.88 | 1389.91 | 0 | 106.4673 | 0 | 0 | 2785.92 | 1464.76 |  | 117 |  | *1 | *1,2 | *1,2 | *1,2 |  | *1,2 | *1,2 |  |  |  | 0 | 0 | 1 | 1 |  |  |  | 1010 | 100 шт. | 100 шт. | 100 | [6 empty] | 55393699 | 40 | Монтаж оборудования | 0 |  | 2 | 67 | ТСН-2001.4-8. Электротехнические установки | ТСН-2001.4-8-1 |  | Поправка: Гл.12.Прил.8.п.8. 3_12.00.01.11.001 |  | 0 | 1267.94 | 109.58 | 52.1 | 7.07 | 1106.26 | 84.74 | 0 | 0 | [17 empty] | 0 | 0 | 0 |  |  |  |  | 97 | 51 |  |  |  |  | 1 |  | -1607161562 | 2 | 1 | 2 | 0 | 0 | 0 | 7488.4 | 0 | 7488.4 | 0 |  | 0 | 3 | 0 |  | 0 | 1 | 0 | 0 | 0 | 0 |  |  |  | 0 | 0
17 | 1 |  |  | 92 | 4.8-323-2 | Установка светильников светодиодных накладных линейных длиной до 3 м, устанавливаемых внутри здания | 100 шт. | 2.06 | 0 | 2.06 |  |  |  | 164327.48 | 792.31 | 2193.85 | 1031.21 | 161341.32 | 0 | 219.3227 | 0 | 0 | 157501.35 | 82809.99 |  | 55890823 | 1499.612 | 109.58 | 62.52 | 8.484 | 1327.512 | 0 | 101.688 | 0 | 0 | 1267.94 | 109.58 | 52.1 | 7.07 | 1106.26 | 0 | 84.74 | 0 | 0 | 97 | 51 | 1.047 | 1 |  |  | 1 | 56.35 | 16.27 | 3.51 |  |  |  |  | 0 | 2 | ТСН-2001.4 Доп. 71, Сб. 8, т. 323, поз. 2 |  |  | 67 | 0 | 4.8-323-2 | 1 | 40 | 0 | 56.35 | 1 | 1 | 1 | 1 | 1 |  | 97 | 51 |  |  |  | 1566 | 0 | 0 | [5 empty] | 0 | Поправка: Гл.12.Прил.8.п.8. 3_12.00.01.11.001 Наименование: При наличии усложненных условий производства работ (стесненность, сложность складирования и транспортной логистики, наличие в зоне производства работ действующего технологического оборудования или движения технологического транспорта и т.п.) для объектов, расположенных в пределах круговой магистральной системы улиц "Садовое кольцо" города Москвы | 0 | 164327.48 | 384.63 | 1065.03 | 500.39 | 78321.43 | 0 | 106.4673 | 0 | 0 | 156986.46 | 82539.27 |  | 118 |  | *1 | *1,2 | *1,2 | *1,2 |  | *1,2 | *1,2 |  |  |  | 0 | 0 | 1 | 1 |  |  |  | 1010 | 100 шт. | 100 шт. | 100 | [6 empty] | 55393699 | 40 | Монтаж оборудования | 0 |  | 2 | 67 | ТСН-2001.4-8. Электротехнические установки | ТСН-2001.4-8-1 |  | Поправка: Гл.12.Прил.8.п.8. 3_12.00.01.11.001 |  | 0 | 1267.94 | 109.58 | 52.1 | 7.07 | 1106.26 | 84.74 | 0 | 0 | [17 empty] | 0 | 0 | 0 |  |  |  |  | 97 | 51 |  |  |  |  | 1 |  | -1607161562 | 2 | 1 | 2 | 0 | 0 | 0 | 404638.82 | 0 | 404638.82 | 0 |  | 0 | 0 | 0 |  | 0 | 1 | 0 | 0 | 0 | 0 |  |  |  | 0 | 0
17 | 1 |  |  | 93 | КА, п.59 | Светодиодный светильник. Форма Линейный. Мощность 56Вт. (141%). Световой поток 5096лм. Цветовая температура 4000К CRI90. Размеры 1460х50х70мм. Цвет корпуса Чёрный. Сечение профиля 50х70мм. Способ монтажа подвесной. Блок питания встроенный. Крепеж трос 2м. Степень пылевлагозащиты IP54. RVE-PLS5070-GEARLINE-SC-1460-P-IP54 (Линейный 1460ммх50х70мм 56Вт (141%) Подвесной 4000К Черный) светильник | ШТ | 6 | 0 | 6 |  |  |  | 13188.42 | 13188.42 | 0 | 0 | 0 | 0 | 0 | 0 | 0 | 0 | 0 |  | 54971259 | 2198.07 | 2198.07 | 0 | 0 | 0 | 0 | 0 | 0 | 0 | 2198.07 | 2198.07 | 0 | 0 | 0 | 0 | 0 | 0 | 0 | 0 | 0 | 1 | 1 |  |  | 1 | 1 | 1 | 1 |  |  |  |  | 3 | 2 | КА, п.59 |  |  | 400005 | 0 |  | 0 | 213 | 0 | 1 | 1 | 1 | 1 | 1 | 1 |  | 0 | 0 |  |  |  | 1566 | 0 | 0 | [5 empty] | 0 |  | 0 | 13188.42 | 2198.07 | 0 | 0 | 0 | 0 | 0 | 0 | 0 | 0 | 0 | [13 empty] | 0 | 0 | 1 | 1 |  |  |  | 1013 | ШТ | ШТ | 1 | [6 empty] | 55393628 | 213 | Материалы, отсутствующие в СНБ (Строительные) | 0 |  | 1 | 400005 | Материалы, отсутствующие в СНБ (Строительные) | МР КА Строительные |  |  |  | 16 | 0 | 2198.07 | 0 | 0 | 0 | 0 | 0 | 0 | [17 empty] | 0 | 0 | 0 |  |  |  |  | 0 | 0 |  | [25 870 / 1,22 / 9,84] + 2% Заг.скл |  |  | 1 |  | -983804915 | 2 | 4 | -2 | 0 | 0 | 0 | 13188.42 | 0 | 13188.42 | 0 |  | 1 | 2 | 0 |  | 0 | 1 | 0 | 0 | 0 | 0 | 0 | 2 |  | 0 | 0
17 | 1 |  |  | 93 | КА, п.59 | Светодиодный светильник. Форма Линейный. Мощность 56Вт. (141%). Световой поток 5096лм. Цветовая температура 4000К CRI90. Размеры 1460х50х70мм. Цвет корпуса Чёрный. Сечение профиля 50х70мм. Способ монтажа подвесной. Блок питания встроенный. Крепеж трос 2м. Степень пылевлагозащиты IP54. RVE-PLS5070-GEARLINE-SC-1460-P-IP54 (Линейный 1460ммх50х70мм 56Вт (141%) Подвесной 4000К Черный) светильник | ШТ | 6 | 0 | 6 |  |  |  | 129774.05 | 129774.05 | 0 | 0 | 0 | 0 | 0 | 0 | 0 | 0 | 0 |  | 55890823 | 2198.07 | 2198.07 | 0 | 0 | 0 | 0 | 0 | 0 | 0 | 2198.07 | 2198.07 | 0 | 0 | 0 | 0 | 0 | 0 | 0 | 0 | 0 | 1 | 1 |  |  | 1 | 1 | 1 | 9.84 |  |  |  |  | 3 | 2 | КА, п.59 |  |  | 400005 | 0 |  | 0 | 213 | 0 | 1 | 1 | 1 | 1 | 1 | 1 |  | 0 | 0 |  |  |  | 1566 | 0 | 0 | [5 empty] | 0 |  | 0 | 129774.05 | 21629.01 | 0 | 0 | 0 | 0 | 0 | 0 | 0 | 0 | 0 | [13 empty] | 0 | 0 | 1 | 1 |  |  |  | 1013 | ШТ | ШТ | 1 | [6 empty] | 55393628 | 213 | Материалы, отсутствующие в СНБ (Строительные) | 0 |  | 1 | 400005 | Материалы, отсутствующие в СНБ (Строительные) | МР КА Строительные |  |  |  | 16 | 0 | 2198.07 | 0 | 0 | 0 | 0 | 0 | 0 | 5 |  |  | 1 | 18 |  | 25870 | [10 empty] | 0 | 0 | 0 |  |  |  |  | 0 | 0 |  | [25 870 / 1,22 / 9,84] + 2% Заг.скл |  |  | 1 |  | -983804915 | 2 | 3 | 5 | 0 | 0 | 0 | 129774.05 | 0 | 129774.05 | 0 |  | 1 | 1 | 0 |  | 0 | 1 | 0 | 0 | 0 | 0 | 0 | 2 |  | 0 | 0
17 | 1 |  |  | 94 | КА, п.60 | Светодиодный светильник. Форма Линейный. Мощность 56Вт. (141%). Световой поток 5096лм. Цветовая температура 4000К CRI90. Размеры 1460х50х70мм. Цвет корпуса Чёрный. Сечение профиля 50х70мм. Способ монтажа подвесной. Укомплектован БАП на 3ч. Блок питания встроенный. Крепеж трос 2м. Степень пылевлагозащиты IP54. Светильник в аварийном режиме светится частично. RVE-PLS5070-GEARLINE-SC-BP- 1460-P-IP54 (Линейный 1460ммх50х70мм 56Вт (141%) Подвесной 4000К Черный БАП на 3 часа ) светильник | ШТ | 3 | 0 | 3 |  |  |  | 8233.2 | 8233.2 | 0 | 0 | 0 | 0 | 0 | 0 | 0 | 0 | 0 |  | 54971259 | 2744.4 | 2744.4 | 0 | 0 | 0 | 0 | 0 | 0 | 0 | 2744.4 | 2744.4 | 0 | 0 | 0 | 0 | 0 | 0 | 0 | 0 | 0 | 1 | 1 |  |  | 1 | 1 | 1 | 1 |  |  |  |  | 3 | 2 | КА, п.60 |  |  | 400005 | 0 |  | 0 | 213 | 0 | 1 | 1 | 1 | 1 | 1 | 1 |  | 0 | 0 |  |  |  | 1566 | 0 | 0 | [5 empty] | 0 |  | 0 | 8233.2 | 2744.4 | 0 | 0 | 0 | 0 | 0 | 0 | 0 | 0 | 0 | [13 empty] | 0 | 0 | 1 | 1 |  |  |  | 1013 | ШТ | ШТ | 1 | [6 empty] | 55393628 | 213 | Материалы, отсутствующие в СНБ (Строительные) | 0 |  | 1 | 400005 | Материалы, отсутствующие в СНБ (Строительные) | МР КА Строительные |  |  |  | 16 | 0 | 2744.4 | 0 | 0 | 0 | 0 | 0 | 0 | [17 empty] | 0 | 0 | 0 |  |  |  |  | 0 | 0 |  | [32 300 / 1,22 / 9,84] + 2% Заг.скл |  |  | 1 |  | 1063010410 | 2 | 4 | -2 | 0 | 0 | 0 | 8233.2 | 0 | 8233.2 | 0 |  | 1 | 2 | 0 |  | 0 | 1 | 0 | 0 | 0 | 0 | 0 | 2 |  | 0 | 0
17 | 1 |  |  | 94 | КА, п.60 | Светодиодный светильник. Форма Линейный. Мощность 56Вт. (141%). Световой поток 5096лм. Цветовая температура 4000К CRI90. Размеры 1460х50х70мм. Цвет корпуса Чёрный. Сечение профиля 50х70мм. Способ монтажа подвесной. Укомплектован БАП на 3ч. Блок питания встроенный. Крепеж трос 2м. Степень пылевлагозащиты IP54. Светильник в аварийном режиме светится частично. RVE-PLS5070-GEARLINE-SC-BP- 1460-P-IP54 (Линейный 1460ммх50х70мм 56Вт (141%) Подвесной 4000К Черный БАП на 3 часа ) светильник | ШТ | 3 | 0 | 3 |  |  |  | 81014.69 | 81014.69 | 0 | 0 | 0 | 0 | 0 | 0 | 0 | 0 | 0 |  | 55890823 | 2744.4 | 2744.4 | 0 | 0 | 0 | 0 | 0 | 0 | 0 | 2744.4 | 2744.4 | 0 | 0 | 0 | 0 | 0 | 0 | 0 | 0 | 0 | 1 | 1 |  |  | 1 | 1 | 1 | 9.84 |  |  |  |  | 3 | 2 | КА, п.60 |  |  | 400005 | 0 |  | 0 | 213 | 0 | 1 | 1 | 1 | 1 | 1 | 1 |  | 0 | 0 |  |  |  | 1566 | 0 | 0 | [5 empty] | 0 |  | 0 | 81014.69 | 27004.9 | 0 | 0 | 0 | 0 | 0 | 0 | 0 | 0 | 0 | [13 empty] | 0 | 0 | 1 | 1 |  |  |  | 1013 | ШТ | ШТ | 1 | [6 empty] | 55393628 | 213 | Материалы, отсутствующие в СНБ (Строительные) | 0 |  | 1 | 400005 | Материалы, отсутствующие в СНБ (Строительные) | МР КА Строительные |  |  |  | 16 | 0 | 2744.4 | 0 | 0 | 0 | 0 | 0 | 0 | 5 |  |  | 1 | 18 |  | 32300 | [10 empty] | 0 | 0 | 0 |  |  |  |  | 0 | 0 |  | [32 300 / 1,22 / 9,84] + 2% Заг.скл |  |  | 1 |  | 1063010410 | 2 | 3 | 5 | 0 | 0 | 0 | 81014.69 | 0 | 81014.69 | 0 |  | 1 | 1 | 0 |  | 0 | 1 | 0 | 0 | 0 | 0 | 0 | 2 |  | 0 | 0
17 | 1 |  |  | 95 | КА, п.61 | Светодиодный светильник. Форма Линейный. Мощность 39Вт. Световой поток 3549лм. Цветовая температура 4000К CRI90. Размеры 1460х50x70мм. Цвет корпуса черный. Сечение профиля 50x70мм. Способ монтажа подвесной. Блок питания встроенный. Крепеж трос 2м. RVE-PLS5070-GEARLINE-SC-1460-P (Линейный 1460ммх50х70мм 39Вт Подвесной 4000К Черный) светильник | ШТ | 62 | 0 | 62 |  |  |  | 113565.4 | 113565.4 | 0 | 0 | 0 | 0 | 0 | 0 | 0 | 0 | 0 |  | 54971259 | 1831.7 | 1831.7 | 0 | 0 | 0 | 0 | 0 | 0 | 0 | 1831.7 | 1831.7 | 0 | 0 | 0 | 0 | 0 | 0 | 0 | 0 | 0 | 1 | 1 |  |  | 1 | 1 | 1 | 1 |  |  |  |  | 3 | 2 | КА, п.61 |  |  | 400005 | 0 |  | 0 | 213 | 0 | 1 | 1 | 1 | 1 | 1 | 1 |  | 0 | 0 |  |  |  | 1566 | 0 | 0 | [5 empty] | 0 |  | 0 | 113565.4 | 1831.7 | 0 | 0 | 0 | 0 | 0 | 0 | 0 | 0 | 0 | [13 empty] | 0 | 0 | 1 | 1 |  |  |  | 1013 | ШТ | ШТ | 1 | [6 empty] | 55393628 | 213 | Материалы, отсутствующие в СНБ (Строительные) | 0 |  | 1 | 400005 | Материалы, отсутствующие в СНБ (Строительные) | МР КА Строительные |  |  |  | 16 | 0 | 1831.7 | 0 | 0 | 0 | 0 | 0 | 0 | [17 empty] | 0 | 0 | 0 |  |  |  |  | 0 | 0 |  | [21 558 / 1,22 / 9,84] + 2% Заг.скл |  |  | 1 |  | -1869141899 | 2 | 4 | -2 | 0 | 0 | 0 | 113565.4 | 0 | 113565.4 | 0 |  | 1 | 2 | 0 |  | 0 | 1 | 0 | 0 | 0 | 0 | 0 | 2 |  | 0 | 0
17 | 1 |  |  | 95 | КА, п.61 | Светодиодный светильник. Форма Линейный. Мощность 39Вт. Световой поток 3549лм. Цветовая температура 4000К CRI90. Размеры 1460х50x70мм. Цвет корпуса черный. Сечение профиля 50x70мм. Способ монтажа подвесной. Блок питания встроенный. Крепеж трос 2м. RVE-PLS5070-GEARLINE-SC-1460-P (Линейный 1460ммх50х70мм 39Вт Подвесной 4000К Черный) светильник | ШТ | 62 | 0 | 62 |  |  |  | 1117483.54 | 1117483.54 | 0 | 0 | 0 | 0 | 0 | 0 | 0 | 0 | 0 |  | 55890823 | 1831.7 | 1831.7 | 0 | 0 | 0 | 0 | 0 | 0 | 0 | 1831.7 | 1831.7 | 0 | 0 | 0 | 0 | 0 | 0 | 0 | 0 | 0 | 1 | 1 |  |  | 1 | 1 | 1 | 9.84 |  |  |  |  | 3 | 2 | КА, п.61 |  |  | 400005 | 0 |  | 0 | 213 | 0 | 1 | 1 | 1 | 1 | 1 | 1 |  | 0 | 0 |  |  |  | 1566 | 0 | 0 | [5 empty] | 0 |  | 0 | 1117483.54 | 18023.93 | 0 | 0 | 0 | 0 | 0 | 0 | 0 | 0 | 0 | [13 empty] | 0 | 0 | 1 | 1 |  |  |  | 1013 | ШТ | ШТ | 1 | [6 empty] | 55393628 | 213 | Материалы, отсутствующие в СНБ (Строительные) | 0 |  | 1 | 400005 | Материалы, отсутствующие в СНБ (Строительные) | МР КА Строительные |  |  |  | 16 | 0 | 1831.7 | 0 | 0 | 0 | 0 | 0 | 0 | 5 |  |  | 1 | 18 |  | 21558 | [10 empty] | 0 | 0 | 0 |  |  |  |  | 0 | 0 |  | [21 558 / 1,22 / 9,84] + 2% Заг.скл |  |  | 1 |  | -1869141899 | 2 | 3 | 5 | 0 | 0 | 0 | 1117483.54 | 0 | 1117483.54 | 0 |  | 1 | 1 | 0 |  | 0 | 1 | 0 | 0 | 0 | 0 | 0 | 2 |  | 0 | 0
17 | 1 |  |  | 96 | КА, п.62 | Светодиодный светильник. Форма Линейный. Мощность 39Вт. Световой поток 3549лм. Цветовая температура 4000К CRI90. Размеры 1460х50х70мм. Цвет корпуса Чёрный. Сечение профиля 50х70мм. Способ монтажа подвесной. Укомплектован БАП на 3ч. Светильник в аварийном режиме светится частично. Блок питания встроенный. Крепеж трос 2м. RVE-PLS5070-GEARLINE-SC-BP- 1460-P (Линейный 1460ммх50х70мм 39Вт Подвесной 4000К Черный БАП 3 часа) светильник | ШТ | 17 | 0 | 17 |  |  |  | 37482.79 | 37482.79 | 0 | 0 | 0 | 0 | 0 | 0 | 0 | 0 | 0 |  | 54971259 | 2204.87 | 2204.87 | 0 | 0 | 0 | 0 | 0 | 0 | 0 | 2204.87 | 2204.87 | 0 | 0 | 0 | 0 | 0 | 0 | 0 | 0 | 0 | 1 | 1 |  |  | 1 | 1 | 1 | 1 |  |  |  |  | 3 | 2 | КА, п.62 |  |  | 400005 | 0 |  | 0 | 213 | 0 | 1 | 1 | 1 | 1 | 1 | 1 |  | 0 | 0 |  |  |  | 1566 | 0 | 0 | [5 empty] | 0 |  | 0 | 37482.79 | 2204.87 | 0 | 0 | 0 | 0 | 0 | 0 | 0 | 0 | 0 | [13 empty] | 0 | 0 | 1 | 1 |  |  |  | 1013 | ШТ | ШТ | 1 | [6 empty] | 55393628 | 213 | Материалы, отсутствующие в СНБ (Строительные) | 0 |  | 1 | 400005 | Материалы, отсутствующие в СНБ (Строительные) | МР КА Строительные |  |  |  | 16 | 0 | 2204.87 | 0 | 0 | 0 | 0 | 0 | 0 | [17 empty] | 0 | 0 | 0 |  |  |  |  | 0 | 0 |  | [25 950 / 1,22 / 9,84] + 2% Заг.скл |  |  | 1 |  | 74423198 | 2 | 4 | -2 | 0 | 0 | 0 | 37482.79 | 0 | 37482.79 | 0 |  | 1 | 2 | 0 |  | 0 | 1 | 0 | 0 | 0 | 0 | 0 | 2 |  | 0 | 0
17 | 1 |  |  | 96 | КА, п.62 | Светодиодный светильник. Форма Линейный. Мощность 39Вт. Световой поток 3549лм. Цветовая температура 4000К CRI90. Размеры 1460х50х70мм. Цвет корпуса Чёрный. Сечение профиля 50х70мм. Способ монтажа подвесной. Укомплектован БАП на 3ч. Светильник в аварийном режиме светится частично. Блок питания встроенный. Крепеж трос 2м. RVE-PLS5070-GEARLINE-SC-BP- 1460-P (Линейный 1460ммх50х70мм 39Вт Подвесной 4000К Черный БАП 3 часа) светильник | ШТ | 17 | 0 | 17 |  |  |  | 368830.65 | 368830.65 | 0 | 0 | 0 | 0 | 0 | 0 | 0 | 0 | 0 |  | 55890823 | 2204.87 | 2204.87 | 0 | 0 | 0 | 0 | 0 | 0 | 0 | 2204.87 | 2204.87 | 0 | 0 | 0 | 0 | 0 | 0 | 0 | 0 | 0 | 1 | 1 |  |  | 1 | 1 | 1 | 9.84 |  |  |  |  | 3 | 2 | КА, п.62 |  |  | 400005 | 0 |  | 0 | 213 | 0 | 1 | 1 | 1 | 1 | 1 | 1 |  | 0 | 0 |  |  |  | 1566 | 0 | 0 | [5 empty] | 0 |  | 0 | 368830.65 | 21695.92 | 0 | 0 | 0 | 0 | 0 | 0 | 0 | 0 | 0 | [13 empty] | 0 | 0 | 1 | 1 |  |  |  | 1013 | ШТ | ШТ | 1 | [6 empty] | 55393628 | 213 | Материалы, отсутствующие в СНБ (Строительные) | 0 |  | 1 | 400005 | Материалы, отсутствующие в СНБ (Строительные) | МР КА Строительные |  |  |  | 16 | 0 | 2204.87 | 0 | 0 | 0 | 0 | 0 | 0 | 5 |  |  | 1 | 18 |  | 25950 | [10 empty] | 0 | 0 | 0 |  |  |  |  | 0 | 0 |  | [25 950 / 1,22 / 9,84] + 2% Заг.скл |  |  | 1 |  | 74423198 | 2 | 3 | 5 | 0 | 0 | 0 | 368830.65 | 0 | 368830.65 | 0 |  | 1 | 1 | 0 |  | 0 | 1 | 0 | 0 | 0 | 0 | 0 | 2 |  | 0 | 0
17 | 1 |  |  | 97 | КА, п.63 | Светодиодный светильник. Форма Линейный. Мощность 20Вт. (50%). Световой поток 1820лм. Цветовая температура 4000К CRI90. Размеры 1460х50x70мм. Цвет корпуса черный. Сечение профиля 50x70мм. Способ монтажа подвесной. Блок питания встроенный. Крепеж трос 2м. RVE-PLS5070-GEARLINE-SC-1460-P (Линейный 1460ммх50х70мм 20Вт (50%)Подвесной 4000К Черный)светильник | ШТ | 63 | 0 | 63 |  |  |  | 106147.44 | 106147.44 | 0 | 0 | 0 | 0 | 0 | 0 | 0 | 0 | 0 |  | 54971259 | 1684.88 | 1684.88 | 0 | 0 | 0 | 0 | 0 | 0 | 0 | 1684.88 | 1684.88 | 0 | 0 | 0 | 0 | 0 | 0 | 0 | 0 | 0 | 1 | 1 |  |  | 1 | 1 | 1 | 1 |  |  |  |  | 3 | 2 | КА, п.63 |  |  | 400005 | 0 |  | 0 | 213 | 0 | 1 | 1 | 1 | 1 | 1 | 1 |  | 0 | 0 |  |  |  | 1566 | 0 | 0 | [5 empty] | 0 |  | 0 | 106147.44 | 1684.88 | 0 | 0 | 0 | 0 | 0 | 0 | 0 | 0 | 0 | [13 empty] | 0 | 0 | 1 | 1 |  |  |  | 1013 | ШТ | ШТ | 1 | [6 empty] | 55393628 | 213 | Материалы, отсутствующие в СНБ (Строительные) | 0 |  | 1 | 400005 | Материалы, отсутствующие в СНБ (Строительные) | МР КА Строительные |  |  |  | 16 | 0 | 1684.88 | 0 | 0 | 0 | 0 | 0 | 0 | [17 empty] | 0 | 0 | 0 |  |  |  |  | 0 | 0 |  | [19 830 / 1,22 / 9,84] + 2% Заг.скл |  |  | 1 |  | 1476399612 | 2 | 4 | -2 | 0 | 0 | 0 | 106147.44 | 0 | 106147.44 | 0 |  | 1 | 2 | 0 |  | 0 | 1 | 0 | 0 | 0 | 0 | 0 | 2 |  | 0 | 0
17 | 1 |  |  | 97 | КА, п.63 | Светодиодный светильник. Форма Линейный. Мощность 20Вт. (50%). Световой поток 1820лм. Цветовая температура 4000К CRI90. Размеры 1460х50x70мм. Цвет корпуса черный. Сечение профиля 50x70мм. Способ монтажа подвесной. Блок питания встроенный. Крепеж трос 2м. RVE-PLS5070-GEARLINE-SC-1460-P (Линейный 1460ммх50х70мм 20Вт (50%)Подвесной 4000К Черный)светильник | ШТ | 63 | 0 | 63 |  |  |  | 1044490.81 | 1044490.81 | 0 | 0 | 0 | 0 | 0 | 0 | 0 | 0 | 0 |  | 55890823 | 1684.88 | 1684.88 | 0 | 0 | 0 | 0 | 0 | 0 | 0 | 1684.88 | 1684.88 | 0 | 0 | 0 | 0 | 0 | 0 | 0 | 0 | 0 | 1 | 1 |  |  | 1 | 1 | 1 | 9.84 |  |  |  |  | 3 | 2 | КА, п.63 |  |  | 400005 | 0 |  | 0 | 213 | 0 | 1 | 1 | 1 | 1 | 1 | 1 |  | 0 | 0 |  |  |  | 1566 | 0 | 0 | [5 empty] | 0 |  | 0 | 1044490.81 | 16579.22 | 0 | 0 | 0 | 0 | 0 | 0 | 0 | 0 | 0 | [13 empty] | 0 | 0 | 1 | 1 |  |  |  | 1013 | ШТ | ШТ | 1 | [6 empty] | 55393628 | 213 | Материалы, отсутствующие в СНБ (Строительные) | 0 |  | 1 | 400005 | Материалы, отсутствующие в СНБ (Строительные) | МР КА Строительные |  |  |  | 16 | 0 | 1684.88 | 0 | 0 | 0 | 0 | 0 | 0 | 5 |  |  | 1 | 18 |  | 19830 | [10 empty] | 0 | 0 | 0 |  |  |  |  | 0 | 0 |  | [19 830 / 1,22 / 9,84] + 2% Заг.скл |  |  | 1 |  | 1476399612 | 2 | 3 | 5 | 0 | 0 | 0 | 1044490.81 | 0 | 1044490.81 | 0 |  | 1 | 1 | 0 |  | 0 | 1 | 0 | 0 | 0 | 0 | 0 | 2 |  | 0 | 0
17 | 1 |  |  | 98 | КА, п.64 | Светодиодный светильник. Форма Линейный. Мощность 20Вт. (50%). Световой поток 1820лм. Цветовая температура 4000К CRI90. Размеры 1460х50х70мм. Цвет корпуса Чёрный. Сечение профиля 50х70мм. Способ монтажа подвесной. Укомплектован БАП на 3ч. Светильник в аварийном режиме светится частично. Блок питания встроенный. Крепеж трос 2м. RVE-PLS5070-GEARLINE-SC-BP- 1460-P (Линейный 1460ммх50х70мм 20Вт (50%) Подвесной 4000К Черный БАП 3 часа) светильник | ШТ | 20 | 0 | 20 |  |  |  | 38863.4 | 38863.4 | 0 | 0 | 0 | 0 | 0 | 0 | 0 | 0 | 0 |  | 54971259 | 1943.17 | 1943.17 | 0 | 0 | 0 | 0 | 0 | 0 | 0 | 1943.17 | 1943.17 | 0 | 0 | 0 | 0 | 0 | 0 | 0 | 0 | 0 | 1 | 1 |  |  | 1 | 1 | 1 | 1 |  |  |  |  | 3 | 2 | КА, п.64 |  |  | 400005 | 0 |  | 0 | 213 | 0 | 1 | 1 | 1 | 1 | 1 | 1 |  | 0 | 0 |  |  |  | 1566 | 0 | 0 | [5 empty] | 0 |  | 0 | 38863.4 | 1943.17 | 0 | 0 | 0 | 0 | 0 | 0 | 0 | 0 | 0 | [13 empty] | 0 | 0 | 1 | 1 |  |  |  | 1013 | ШТ | ШТ | 1 | [6 empty] | 55393628 | 213 | Материалы, отсутствующие в СНБ (Строительные) | 0 |  | 1 | 400005 | Материалы, отсутствующие в СНБ (Строительные) | МР КА Строительные |  |  |  | 16 | 0 | 1943.17 | 0 | 0 | 0 | 0 | 0 | 0 | [17 empty] | 0 | 0 | 0 |  |  |  |  | 0 | 0 |  | [22 870 / 1,22 / 9,84] + 2% Заг.скл |  |  | 1 |  | -817432205 | 2 | 4 | -2 | 0 | 0 | 0 | 38863.4 | 0 | 38863.4 | 0 |  | 1 | 2 | 0 |  | 0 | 1 | 0 | 0 | 0 | 0 | 0 | 2 |  | 0 | 0
17 | 1 |  |  | 98 | КА, п.64 | Светодиодный светильник. Форма Линейный. Мощность 20Вт. (50%). Световой поток 1820лм. Цветовая температура 4000К CRI90. Размеры 1460х50х70мм. Цвет корпуса Чёрный. Сечение профиля 50х70мм. Способ монтажа подвесной. Укомплектован БАП на 3ч. Светильник в аварийном режиме светится частично. Блок питания встроенный. Крепеж трос 2м. RVE-PLS5070-GEARLINE-SC-BP- 1460-P (Линейный 1460ммх50х70мм 20Вт (50%) Подвесной 4000К Черный БАП 3 часа) светильник | ШТ | 20 | 0 | 20 |  |  |  | 382415.86 | 382415.86 | 0 | 0 | 0 | 0 | 0 | 0 | 0 | 0 | 0 |  | 55890823 | 1943.17 | 1943.17 | 0 | 0 | 0 | 0 | 0 | 0 | 0 | 1943.17 | 1943.17 | 0 | 0 | 0 | 0 | 0 | 0 | 0 | 0 | 0 | 1 | 1 |  |  | 1 | 1 | 1 | 9.84 |  |  |  |  | 3 | 2 | КА, п.64 |  |  | 400005 | 0 |  | 0 | 213 | 0 | 1 | 1 | 1 | 1 | 1 | 1 |  | 0 | 0 |  |  |  | 1566 | 0 | 0 | [5 empty] | 0 |  | 0 | 382415.86 | 19120.79 | 0 | 0 | 0 | 0 | 0 | 0 | 0 | 0 | 0 | [13 empty] | 0 | 0 | 1 | 1 |  |  |  | 1013 | ШТ | ШТ | 1 | [6 empty] | 55393628 | 213 | Материалы, отсутствующие в СНБ (Строительные) | 0 |  | 1 | 400005 | Материалы, отсутствующие в СНБ (Строительные) | МР КА Строительные |  |  |  | 16 | 0 | 1943.17 | 0 | 0 | 0 | 0 | 0 | 0 | 5 |  |  | 1 | 18 |  | 22870 | [10 empty] | 0 | 0 | 0 |  |  |  |  | 0 | 0 |  | [22 870 / 1,22 / 9,84] + 2% Заг.скл |  |  | 1 |  | -817432205 | 2 | 3 | 5 | 0 | 0 | 0 | 382415.86 | 0 | 382415.86 | 0 |  | 1 | 1 | 0 |  | 0 | 1 | 0 | 0 | 0 | 0 | 0 | 2 |  | 0 | 0
17 | 1 |  |  | 99 | КА, п.65 | Светодиодный светильник. Форма Линейный. Мощность 20Вт. (50%). Световой поток 1820лм. Цветовая температура 4000К CRI90. Размеры 1460х50x70мм. Цвет корпуса черный. Сечение профиля 50x70мм. Способ монтажа подвесной. Степень пылевлагозащиты IP54. Блок питания встроенный. Крепеж трос 2м. RVE-PLS5070-GEARLINE-SC-1460-P-IP54 (Линейный 1460ммх50х70мм 20Вт (50%)Подвесной 4000К Черный)светильник | ШТ | 13 | 0 | 13 |  |  |  | 21903.44 | 21903.44 | 0 | 0 | 0 | 0 | 0 | 0 | 0 | 0 | 0 |  | 54971259 | 1684.88 | 1684.88 | 0 | 0 | 0 | 0 | 0 | 0 | 0 | 1684.88 | 1684.88 | 0 | 0 | 0 | 0 | 0 | 0 | 0 | 0 | 0 | 1 | 1 |  |  | 1 | 1 | 1 | 1 |  |  |  |  | 3 | 2 | КА, п.65 |  |  | 400005 | 0 |  | 0 | 213 | 0 | 1 | 1 | 1 | 1 | 1 | 1 |  | 0 | 0 |  |  |  | 1566 | 0 | 0 | [5 empty] | 0 |  | 0 | 21903.44 | 1684.88 | 0 | 0 | 0 | 0 | 0 | 0 | 0 | 0 | 0 | [13 empty] | 0 | 0 | 1 | 1 |  |  |  | 1013 | ШТ | ШТ | 1 | [6 empty] | 55393628 | 213 | Материалы, отсутствующие в СНБ (Строительные) | 0 |  | 1 | 400005 | Материалы, отсутствующие в СНБ (Строительные) | МР КА Строительные |  |  |  | 16 | 0 | 1684.88 | 0 | 0 | 0 | 0 | 0 | 0 | [17 empty] | 0 | 0 | 0 |  |  |  |  | 0 | 0 |  | [19 830 / 1,22 / 9,84] + 2% Заг.скл |  |  | 1 |  | 58521641 | 2 | 4 | -2 | 0 | 0 | 0 | 21903.44 | 0 | 21903.44 | 0 |  | 1 | 2 | 0 |  | 0 | 1 | 0 | 0 | 0 | 0 | 0 | 2 |  | 0 | 0
17 | 1 |  |  | 99 | КА, п.65 | Светодиодный светильник. Форма Линейный. Мощность 20Вт. (50%). Световой поток 1820лм. Цветовая температура 4000К CRI90. Размеры 1460х50x70мм. Цвет корпуса черный. Сечение профиля 50x70мм. Способ монтажа подвесной. Степень пылевлагозащиты IP54. Блок питания встроенный. Крепеж трос 2м. RVE-PLS5070-GEARLINE-SC-1460-P-IP54 (Линейный 1460ммх50х70мм 20Вт (50%)Подвесной 4000К Черный)светильник | ШТ | 13 | 0 | 13 |  |  |  | 215529.85 | 215529.85 | 0 | 0 | 0 | 0 | 0 | 0 | 0 | 0 | 0 |  | 55890823 | 1684.88 | 1684.88 | 0 | 0 | 0 | 0 | 0 | 0 | 0 | 1684.88 | 1684.88 | 0 | 0 | 0 | 0 | 0 | 0 | 0 | 0 | 0 | 1 | 1 |  |  | 1 | 1 | 1 | 9.84 |  |  |  |  | 3 | 2 | КА, п.65 |  |  | 400005 | 0 |  | 0 | 213 | 0 | 1 | 1 | 1 | 1 | 1 | 1 |  | 0 | 0 |  |  |  | 1566 | 0 | 0 | [5 empty] | 0 |  | 0 | 215529.85 | 16579.22 | 0 | 0 | 0 | 0 | 0 | 0 | 0 | 0 | 0 | [13 empty] | 0 | 0 | 1 | 1 |  |  |  | 1013 | ШТ | ШТ | 1 | [6 empty] | 55393628 | 213 | Материалы, отсутствующие в СНБ (Строительные) | 0 |  | 1 | 400005 | Материалы, отсутствующие в СНБ (Строительные) | МР КА Строительные |  |  |  | 16 | 0 | 1684.88 | 0 | 0 | 0 | 0 | 0 | 0 | 5 |  |  | 1 | 18 |  | 19830 | [10 empty] | 0 | 0 | 0 |  |  |  |  | 0 | 0 |  | [19 830 / 1,22 / 9,84] + 2% Заг.скл |  |  | 1 |  | 58521641 | 2 | 3 | 5 | 0 | 0 | 0 | 215529.85 | 0 | 215529.85 | 0 |  | 1 | 1 | 0 |  | 0 | 1 | 0 | 0 | 0 | 0 | 0 | 2 |  | 0 | 0
17 | 1 |  |  | 100 | КА, п.66 | Светодиодный светильник. Форма Линейный. Мощность 20Вт. (50%) Световой поток 1820лм. Цветовая температура 4000К CRI90. Размеры 1460х50х70мм. Цвет корпуса Чёрный. Сечение профиля 50х70мм. Способ монтажа подвесной. Укомплектован БАП на 3ч. Светильник в аварийном режиме светится частично. Блок питания встроенный. Степень пылевлагозащиты IP54. Крепеж трос 2м. RVE-PLS5070-GEARLINE-SC-BP- 1460-P-IP54 (Линейный 1460ммх50х70мм 20Вт (50%) Подвесной 4000К Черный БАП 3 часа) светильник | ШТ | 3 | 0 | 3 |  |  |  | 5829.51 | 5829.51 | 0 | 0 | 0 | 0 | 0 | 0 | 0 | 0 | 0 |  | 54971259 | 1943.17 | 1943.17 | 0 | 0 | 0 | 0 | 0 | 0 | 0 | 1943.17 | 1943.17 | 0 | 0 | 0 | 0 | 0 | 0 | 0 | 0 | 0 | 1 | 1 |  |  | 1 | 1 | 1 | 1 |  |  |  |  | 3 | 2 | КА, п.66 |  |  | 400005 | 0 |  | 0 | 213 | 0 | 1 | 1 | 1 | 1 | 1 | 1 |  | 0 | 0 |  |  |  | 1566 | 0 | 0 | [5 empty] | 0 |  | 0 | 5829.51 | 1943.17 | 0 | 0 | 0 | 0 | 0 | 0 | 0 | 0 | 0 | [13 empty] | 0 | 0 | 1 | 1 |  |  |  | 1013 | ШТ | ШТ | 1 | [6 empty] | 55393628 | 213 | Материалы, отсутствующие в СНБ (Строительные) | 0 |  | 1 | 400005 | Материалы, отсутствующие в СНБ (Строительные) | МР КА Строительные |  |  |  | 16 | 0 | 1943.17 | 0 | 0 | 0 | 0 | 0 | 0 | [17 empty] | 0 | 0 | 0 |  |  |  |  | 0 | 0 |  | [22 870 / 1,22 / 9,84] + 2% Заг.скл |  |  | 1 |  | -1602388172 | 2 | 4 | -2 | 0 | 0 | 0 | 5829.51 | 0 | 5829.51 | 0 |  | 1 | 2 | 0 |  | 0 | 1 | 0 | 0 | 0 | 0 | 0 | 2 |  | 0 | 0
17 | 1 |  |  | 100 | КА, п.66 | Светодиодный светильник. Форма Линейный. Мощность 20Вт. (50%) Световой поток 1820лм. Цветовая температура 4000К CRI90. Размеры 1460х50х70мм. Цвет корпуса Чёрный. Сечение профиля 50х70мм. Способ монтажа подвесной. Укомплектован БАП на 3ч. Светильник в аварийном режиме светится частично. Блок питания встроенный. Степень пылевлагозащиты IP54. Крепеж трос 2м. RVE-PLS5070-GEARLINE-SC-BP- 1460-P-IP54 (Линейный 1460ммх50х70мм 20Вт (50%) Подвесной 4000К Черный БАП 3 часа) светильник | ШТ | 3 | 0 | 3 |  |  |  | 57362.38 | 57362.38 | 0 | 0 | 0 | 0 | 0 | 0 | 0 | 0 | 0 |  | 55890823 | 1943.17 | 1943.17 | 0 | 0 | 0 | 0 | 0 | 0 | 0 | 1943.17 | 1943.17 | 0 | 0 | 0 | 0 | 0 | 0 | 0 | 0 | 0 | 1 | 1 |  |  | 1 | 1 | 1 | 9.84 |  |  |  |  | 3 | 2 | КА, п.66 |  |  | 400005 | 0 |  | 0 | 213 | 0 | 1 | 1 | 1 | 1 | 1 | 1 |  | 0 | 0 |  |  |  | 1566 | 0 | 0 | [5 empty] | 0 |  | 0 | 57362.38 | 19120.79 | 0 | 0 | 0 | 0 | 0 | 0 | 0 | 0 | 0 | [13 empty] | 0 | 0 | 1 | 1 |  |  |  | 1013 | ШТ | ШТ | 1 | [6 empty] | 55393628 | 213 | Материалы, отсутствующие в СНБ (Строительные) | 0 |  | 1 | 400005 | Материалы, отсутствующие в СНБ (Строительные) | МР КА Строительные |  |  |  | 16 | 0 | 1943.17 | 0 | 0 | 0 | 0 | 0 | 0 | 5 |  |  | 1 | 18 |  | 22870 | [10 empty] | 0 | 0 | 0 |  |  |  |  | 0 | 0 |  | [22 870 / 1,22 / 9,84] + 2% Заг.скл |  |  | 1 |  | -1602388172 | 2 | 3 | 5 | 0 | 0 | 0 | 57362.38 | 0 | 57362.38 | 0 |  | 1 | 1 | 0 |  | 0 | 1 | 0 | 0 | 0 | 0 | 0 | 2 |  | 0 | 0
17 | 1 |  |  | 101 | КА, п.67 | Светодиодный светильник. Форма Линейный. Мощность 26Вт. Световой поток 2366лм. Цветовая температура 4000К CRI90. Размеры 980х50x70мм. Цвет корпуса черный. Сечение профиля 50x70мм. Способ монтажа подвесной. Степень пылевлагозащиты IP54. Блок питания встроенный. Крепеж трос 2м. RVE-PLS5070-GEARLINE-SC-980-P-IP54 (Линейный 980ммх50х70мм 26Вт Подвесной 4000К Черный) светильник | ШТ | 19 | 0 | 19 |  |  |  | 31573.44 | 31573.44 | 0 | 0 | 0 | 0 | 0 | 0 | 0 | 0 | 0 |  | 54971259 | 1661.76 | 1661.76 | 0 | 0 | 0 | 0 | 0 | 0 | 0 | 1661.76 | 1661.76 | 0 | 0 | 0 | 0 | 0 | 0 | 0 | 0 | 0 | 1 | 1 |  |  | 1 | 1 | 1 | 1 |  |  |  |  | 3 | 2 | КА, п.67 |  |  | 400005 | 0 |  | 0 | 213 | 0 | 1 | 1 | 1 | 1 | 1 | 1 |  | 0 | 0 |  |  |  | 1566 | 0 | 0 | [5 empty] | 0 |  | 0 | 31573.44 | 1661.76 | 0 | 0 | 0 | 0 | 0 | 0 | 0 | 0 | 0 | [13 empty] | 0 | 0 | 1 | 1 |  |  |  | 1013 | ШТ | ШТ | 1 | [6 empty] | 55393628 | 213 | Материалы, отсутствующие в СНБ (Строительные) | 0 |  | 1 | 400005 | Материалы, отсутствующие в СНБ (Строительные) | МР КА Строительные |  |  |  | 16 | 0 | 1661.76 | 0 | 0 | 0 | 0 | 0 | 0 | [17 empty] | 0 | 0 | 0 |  |  |  |  | 0 | 0 |  | [19 558 / 1,22 / 9,84] + 2% Заг.скл |  |  | 1 |  | -1043520366 | 2 | 4 | -2 | 0 | 0 | 0 | 31573.44 | 0 | 31573.44 | 0 |  | 1 | 2 | 0 |  | 0 | 1 | 0 | 0 | 0 | 0 | 0 | 2 |  | 0 | 0
17 | 1 |  |  | 101 | КА, п.67 | Светодиодный светильник. Форма Линейный. Мощность 26Вт. Световой поток 2366лм. Цветовая температура 4000К CRI90. Размеры 980х50x70мм. Цвет корпуса черный. Сечение профиля 50x70мм. Способ монтажа подвесной. Степень пылевлагозащиты IP54. Блок питания встроенный. Крепеж трос 2м. RVE-PLS5070-GEARLINE-SC-980-P-IP54 (Линейный 980ммх50х70мм 26Вт Подвесной 4000К Черный) светильник | ШТ | 19 | 0 | 19 |  |  |  | 310682.65 | 310682.65 | 0 | 0 | 0 | 0 | 0 | 0 | 0 | 0 | 0 |  | 55890823 | 1661.76 | 1661.76 | 0 | 0 | 0 | 0 | 0 | 0 | 0 | 1661.76 | 1661.76 | 0 | 0 | 0 | 0 | 0 | 0 | 0 | 0 | 0 | 1 | 1 |  |  | 1 | 1 | 1 | 9.84 |  |  |  |  | 3 | 2 | КА, п.67 |  |  | 400005 | 0 |  | 0 | 213 | 0 | 1 | 1 | 1 | 1 | 1 | 1 |  | 0 | 0 |  |  |  | 1566 | 0 | 0 | [5 empty] | 0 |  | 0 | 310682.65 | 16351.72 | 0 | 0 | 0 | 0 | 0 | 0 | 0 | 0 | 0 | [13 empty] | 0 | 0 | 1 | 1 |  |  |  | 1013 | ШТ | ШТ | 1 | [6 empty] | 55393628 | 213 | Материалы, отсутствующие в СНБ (Строительные) | 0 |  | 1 | 400005 | Материалы, отсутствующие в СНБ (Строительные) | МР КА Строительные |  |  |  | 16 | 0 | 1661.76 | 0 | 0 | 0 | 0 | 0 | 0 | 5 |  |  | 1 | 18 |  | 19558 | [10 empty] | 0 | 0 | 0 |  |  |  |  | 0 | 0 |  | [19 558 / 1,22 / 9,84] + 2% Заг.скл |  |  | 1 |  | -1043520366 | 2 | 3 | 5 | 0 | 0 | 0 | 310682.65 | 0 | 310682.65 | 0 |  | 1 | 1 | 0 |  | 0 | 1 | 0 | 0 | 0 | 0 | 0 | 2 |  | 0 | 0
17 | 1 |  |  | 102 | 4.8-323-8 | Установка встраиваемых светодиодных светильников в подвесной потолок решетчатого типа | 100 шт. | 4.91 | 0 | 4.91 |  |  |  | 2434.43 | 17.82 | 25.97 | 3.08 | 2390.64 | 0 | 189.6327 | 0 | 0 | 2321.91 | 1220.8 |  | 54971259 | 473.718 | 3.63 | 5.052 | 0.6 | 465.036 | 0 | 36.888 | 0 | 0 | 395.37 | 3.63 | 4.21 | 0.5 | 387.53 | 0 | 30.74 | 0 | 0 | 97 | 51 | 1.047 | 1 |  |  | 1 | 1 | 1 | 1 |  |  |  |  | 0 | 2 | ТСН-2001.4 Доп. 76, Сб. 8, т. 323, поз. 8 |  |  | 67 | 0 | 4.8-323-8 | 1 | 40 | 0 | 1 | 1 | 1 | 1 | 1 | 1 |  | 97 | 51 |  |  |  | 1566 | 0 | 0 | [5 empty] | 0 | Поправка: Гл.12.Прил.8.п.8. 3_12.00.01.11.001 Наименование: При наличии усложненных условий производства работ (стесненность, сложность складирования и транспортной логистики, наличие в зоне производства работ действующего технологического оборудования или движения технологического транспорта и т.п.) для объектов, расположенных в пределах круговой магистральной системы улиц "Садовое кольцо" города Москвы | 0 | 2434.43 | 3.63 | 5.29 | 0.63 | 486.89 | 0 | 38.6217 | 0 | 0 | 2319.53 | 1219.55 |  | 119 |  | *1 | *1,2 | *1,2 | *1,2 |  | *1,2 | *1,2 |  |  |  | 0 | 0 | 1 | 1 |  |  |  | 1010 | 100 шт. | 100 шт. | 100 | [6 empty] | 55393699 | 40 | Монтаж оборудования | 0 |  | 2 | 67 | ТСН-2001.4-8. Электротехнические установки | ТСН-2001.4-8-1 |  | Поправка: Гл.12.Прил.8.п.8. 3_12.00.01.11.001 |  | 0 | 395.37 | 3.63 | 4.21 | 0.5 | 387.53 | 30.74 | 0 | 0 | [17 empty] | 0 | 0 | 0 |  |  |  |  | 97 | 51 |  |  |  |  | 1 |  | 1767038924 | 2 | 1 | 2 | 0 | 0 | 0 | 5977.14 | 0 | 5977.14 | 0 |  | 0 | 3 | 0 |  | 0 | 1 | 0 | 0 | 0 | 0 |  |  |  | 0 | 0
17 | 1 |  |  | 102 | 4.8-323-8 | Установка встраиваемых светодиодных светильников в подвесной потолок решетчатого типа | 100 шт. | 4.91 | 0 | 4.91 |  |  |  | 135170.84 | 54.71 | 403.57 | 173.56 | 134712.56 | 0 | 189.6327 | 0 | 0 | 130839.54 | 68791.92 |  | 55890823 | 473.718 | 3.63 | 5.052 | 0.6 | 465.036 | 0 | 36.888 | 0 | 0 | 395.37 | 3.63 | 4.21 | 0.5 | 387.53 | 0 | 30.74 | 0 | 0 | 97 | 51 | 1.047 | 1 |  |  | 1 | 56.35 | 15.54 | 3.07 |  |  |  |  | 0 | 2 | ТСН-2001.4 Доп. 76, Сб. 8, т. 323, поз. 8 |  |  | 67 | 0 | 4.8-323-8 | 1 | 40 | 0 | 56.35 | 1 | 1 | 1 | 1 | 1 |  | 97 | 51 |  |  |  | 1566 | 0 | 0 | [5 empty] | 0 | Поправка: Гл.12.Прил.8.п.8. 3_12.00.01.11.001 Наименование: При наличии усложненных условий производства работ (стесненность, сложность складирования и транспортной логистики, наличие в зоне производства работ действующего технологического оборудования или движения технологического транспорта и т.п.) для объектов, расположенных в пределах круговой магистральной системы улиц "Садовое кольцо" города Москвы | 0 | 135170.84 | 11.14 | 82.21 | 35.5 | 27436.25 | 0 | 38.6217 | 0 | 0 | 130705.62 | 68721.51 |  | 120 |  | *1 | *1,2 | *1,2 | *1,2 |  | *1,2 | *1,2 |  |  |  | 0 | 0 | 1 | 1 |  |  |  | 1010 | 100 шт. | 100 шт. | 100 | [6 empty] | 55393699 | 40 | Монтаж оборудования | 0 |  | 2 | 67 | ТСН-2001.4-8. Электротехнические установки | ТСН-2001.4-8-1 |  | Поправка: Гл.12.Прил.8.п.8. 3_12.00.01.11.001 |  | 0 | 395.37 | 3.63 | 4.21 | 0.5 | 387.53 | 30.74 | 0 | 0 | [17 empty] | 0 | 0 | 0 |  |  |  |  | 97 | 51 |  |  |  |  | 1 |  | 1767038924 | 2 | 1 | 2 | 0 | 0 | 0 | 334802.3 | 0 | 334802.3 | 0 |  | 0 | 0 | 0 |  | 0 | 1 | 0 | 0 | 0 | 0 |  |  |  | 0 | 0
17 | 1 |  |  | 103 | КА, п.68 | Светодиодный светильник. Мощность 38Вт. Световой поток 3700лм. Цветовая температура 4000К CRI90. Широкая КСС. Размеры 595х595х40мм. Способ монтажа накладной с защитной решеткой. RVE-PRIME-GRIL-SC-595 38W 4000K 220V/ Светильник LED 595x595mm (RVElektro) с защитной решеткой | ШТ | 48 | 0 | 48 |  |  |  | 62831.52 | 62831.52 | 0 | 0 | 0 | 0 | 0 | 0 | 0 | 0 | 0 |  | 54971259 | 1308.99 | 1308.99 | 0 | 0 | 0 | 0 | 0 | 0 | 0 | 1308.99 | 1308.99 | 0 | 0 | 0 | 0 | 0 | 0 | 0 | 0 | 0 | 1 | 1 |  |  | 1 | 1 | 1 | 1 |  |  |  |  | 3 | 2 | КА, п.68 |  |  | 400005 | 0 |  | 0 | 213 | 0 | 1 | 1 | 1 | 1 | 1 | 1 |  | 0 | 0 |  |  |  | 1566 | 0 | 0 | [5 empty] | 0 |  | 0 | 62831.52 | 1308.99 | 0 | 0 | 0 | 0 | 0 | 0 | 0 | 0 | 0 | [13 empty] | 0 | 0 | 1 | 1 |  |  |  | 1013 | ШТ | ШТ | 1 | [6 empty] | 55393628 | 213 | Материалы, отсутствующие в СНБ (Строительные) | 0 |  | 1 | 400005 | Материалы, отсутствующие в СНБ (Строительные) | МР КА Строительные |  |  |  | 16 | 0 | 1308.99 | 0 | 0 | 0 | 0 | 0 | 0 | [17 empty] | 0 | 0 | 0 |  |  |  |  | 0 | 0 |  | [15 406 / 1,22 / 9,84] + 2% Заг.скл |  |  | 1 |  | 580688830 | 2 | 4 | -2 | 0 | 0 | 0 | 62831.52 | 0 | 62831.52 | 0 |  | 1 | 2 | 0 |  | 0 | 1 | 0 | 0 | 0 | 0 | 0 | 2 |  | 0 | 0
17 | 1 |  |  | 103 | КА, п.68 | Светодиодный светильник. Мощность 38Вт. Световой поток 3700лм. Цветовая температура 4000К CRI90. Широкая КСС. Размеры 595х595х40мм. Способ монтажа накладной с защитной решеткой. RVE-PRIME-GRIL-SC-595 38W 4000K 220V/ Светильник LED 595x595mm (RVElektro) с защитной решеткой | ШТ | 48 | 0 | 48 |  |  |  | 618262.16 | 618262.16 | 0 | 0 | 0 | 0 | 0 | 0 | 0 | 0 | 0 |  | 55890823 | 1308.99 | 1308.99 | 0 | 0 | 0 | 0 | 0 | 0 | 0 | 1308.99 | 1308.99 | 0 | 0 | 0 | 0 | 0 | 0 | 0 | 0 | 0 | 1 | 1 |  |  | 1 | 1 | 1 | 9.84 |  |  |  |  | 3 | 2 | КА, п.68 |  |  | 400005 | 0 |  | 0 | 213 | 0 | 1 | 1 | 1 | 1 | 1 | 1 |  | 0 | 0 |  |  |  | 1566 | 0 | 0 | [5 empty] | 0 |  | 0 | 618262.16 | 12880.46 | 0 | 0 | 0 | 0 | 0 | 0 | 0 | 0 | 0 | [13 empty] | 0 | 0 | 1 | 1 |  |  |  | 1013 | ШТ | ШТ | 1 | [6 empty] | 55393628 | 213 | Материалы, отсутствующие в СНБ (Строительные) | 0 |  | 1 | 400005 | Материалы, отсутствующие в СНБ (Строительные) | МР КА Строительные |  |  |  | 16 | 0 | 1308.99 | 0 | 0 | 0 | 0 | 0 | 0 | 5 |  |  | 1 | 18 |  | 15406 | [10 empty] | 0 | 0 | 0 |  |  |  |  | 0 | 0 |  | [15 406 / 1,22 / 9,84] + 2% Заг.скл |  |  | 1 |  | 580688830 | 2 | 3 | 5 | 0 | 0 | 0 | 618262.16 | 0 | 618262.16 | 0 |  | 1 | 1 | 0 |  | 0 | 1 | 0 | 0 | 0 | 0 | 0 | 2 |  | 0 | 0
17 | 1 |  |  | 104 | КА, п.69 | Светодиодный светильник. Мощность 38Вт. Световой поток 3700лм. Цветовая температура 4000К CRI90. Широкая КСС. Размеры 595х595х40мм. Способ монтажа накладной с защитной решеткой. Укомплектован БАП на 3ч. RVE-PRIME-GRIL-SC-BP-595 38W 4000K 220V/ Светильник LED 595x595mm (RVElektro) с защитной решеткой с БАП 3 часа | ШТ | 10 | 0 | 10 |  |  |  | 15047.4 | 15047.4 | 0 | 0 | 0 | 0 | 0 | 0 | 0 | 0 | 0 |  | 54971259 | 1504.74 | 1504.74 | 0 | 0 | 0 | 0 | 0 | 0 | 0 | 1504.74 | 1504.74 | 0 | 0 | 0 | 0 | 0 | 0 | 0 | 0 | 0 | 1 | 1 |  |  | 1 | 1 | 1 | 1 |  |  |  |  | 3 | 2 | КА, п.69 |  |  | 400005 | 0 |  | 0 | 213 | 0 | 1 | 1 | 1 | 1 | 1 | 1 |  | 0 | 0 |  |  |  | 1566 | 0 | 0 | [5 empty] | 0 |  | 0 | 15047.4 | 1504.74 | 0 | 0 | 0 | 0 | 0 | 0 | 0 | 0 | 0 | [13 empty] | 0 | 0 | 1 | 1 |  |  |  | 1013 | ШТ | ШТ | 1 | [6 empty] | 55393628 | 213 | Материалы, отсутствующие в СНБ (Строительные) | 0 |  | 1 | 400005 | Материалы, отсутствующие в СНБ (Строительные) | МР КА Строительные |  |  |  | 16 | 0 | 1504.74 | 0 | 0 | 0 | 0 | 0 | 0 | [17 empty] | 0 | 0 | 0 |  |  |  |  | 0 | 0 |  | [17 710 / 1,22 / 9,84] + 2% Заг.скл |  |  | 1 |  | -1926732750 | 2 | 4 | -2 | 0 | 0 | 0 | 15047.4 | 0 | 15047.4 | 0 |  | 1 | 2 | 0 |  | 0 | 1 | 0 | 0 | 0 | 0 | 0 | 2 |  | 0 | 0
17 | 1 |  |  | 104 | КА, п.69 | Светодиодный светильник. Мощность 38Вт. Световой поток 3700лм. Цветовая температура 4000К CRI90. Широкая КСС. Размеры 595х595х40мм. Способ монтажа накладной с защитной решеткой. Укомплектован БАП на 3ч. RVE-PRIME-GRIL-SC-BP-595 38W 4000K 220V/ Светильник LED 595x595mm (RVElektro) с защитной решеткой с БАП 3 часа | ШТ | 10 | 0 | 10 |  |  |  | 148066.42 | 148066.42 | 0 | 0 | 0 | 0 | 0 | 0 | 0 | 0 | 0 |  | 55890823 | 1504.74 | 1504.74 | 0 | 0 | 0 | 0 | 0 | 0 | 0 | 1504.74 | 1504.74 | 0 | 0 | 0 | 0 | 0 | 0 | 0 | 0 | 0 | 1 | 1 |  |  | 1 | 1 | 1 | 9.84 |  |  |  |  | 3 | 2 | КА, п.69 |  |  | 400005 | 0 |  | 0 | 213 | 0 | 1 | 1 | 1 | 1 | 1 | 1 |  | 0 | 0 |  |  |  | 1566 | 0 | 0 | [5 empty] | 0 |  | 0 | 148066.42 | 14806.64 | 0 | 0 | 0 | 0 | 0 | 0 | 0 | 0 | 0 | [13 empty] | 0 | 0 | 1 | 1 |  |  |  | 1013 | ШТ | ШТ | 1 | [6 empty] | 55393628 | 213 | Материалы, отсутствующие в СНБ (Строительные) | 0 |  | 1 | 400005 | Материалы, отсутствующие в СНБ (Строительные) | МР КА Строительные |  |  |  | 16 | 0 | 1504.74 | 0 | 0 | 0 | 0 | 0 | 0 | 5 |  |  | 1 | 18 |  | 17710 | [10 empty] | 0 | 0 | 0 |  |  |  |  | 0 | 0 |  | [17 710 / 1,22 / 9,84] + 2% Заг.скл |  |  | 1 |  | -1926732750 | 2 | 3 | 5 | 0 | 0 | 0 | 148066.42 | 0 | 148066.42 | 0 |  | 1 | 1 | 0 |  | 0 | 1 | 0 | 0 | 0 | 0 | 0 | 2 |  | 0 | 0
17 | 1 |  |  | 105 | КА, п.70 | Светодиодный светильник. Мощность 38Вт. Световой поток 3700лм. Цветовая температура 4000К CRI90. Размеры 595х595х40мм. Способ монтажа универсальный (встраиваемый в потолоки типа Армстронг, накладной). RVE-PRIME-SC-595 38W 4000K 220V/ Светильник LED 595x595x40mm (RVElektro)стандартный (встраиваемый, накладной) | ШТ | 360 | 0 | 360 |  |  |  | 306795.6 | 306795.6 | 0 | 0 | 0 | 0 | 0 | 0 | 0 | 0 | 0 |  | 54971259 | 852.21 | 852.21 | 0 | 0 | 0 | 0 | 0 | 0 | 0 | 852.21 | 852.21 | 0 | 0 | 0 | 0 | 0 | 0 | 0 | 0 | 0 | 1 | 1 |  |  | 1 | 1 | 1 | 1 |  |  |  |  | 3 | 2 | КА, п.70 |  |  | 400005 | 0 |  | 0 | 213 | 0 | 1 | 1 | 1 | 1 | 1 | 1 |  | 0 | 0 |  |  |  | 1566 | 0 | 0 | [5 empty] | 0 |  | 0 | 306795.6 | 852.21 | 0 | 0 | 0 | 0 | 0 | 0 | 0 | 0 | 0 | [13 empty] | 0 | 0 | 1 | 1 |  |  |  | 1013 | ШТ | ШТ | 1 | [6 empty] | 55393628 | 213 | Материалы, отсутствующие в СНБ (Строительные) | 0 |  | 1 | 400005 | Материалы, отсутствующие в СНБ (Строительные) | МР КА Строительные |  |  |  | 16 | 0 | 852.21 | 0 | 0 | 0 | 0 | 0 | 0 | [17 empty] | 0 | 0 | 0 |  |  |  |  | 0 | 0 |  | [10 030 / 1,22 / 9,84] + 2% Заг.скл |  |  | 1 |  | 1033381851 | 2 | 4 | -2 | 0 | 0 | 0 | 306795.6 | 0 | 306795.6 | 0 |  | 1 | 2 | 0 |  | 0 | 1 | 0 | 0 | 0 | 0 | 0 | 2 |  | 0 | 0
17 | 1 |  |  | 105 | КА, п.70 | Светодиодный светильник. Мощность 38Вт. Световой поток 3700лм. Цветовая температура 4000К CRI90. Размеры 595х595х40мм. Способ монтажа универсальный (встраиваемый в потолоки типа Армстронг, накладной). RVE-PRIME-SC-595 38W 4000K 220V/ Светильник LED 595x595x40mm (RVElektro)стандартный (встраиваемый, накладной) | ШТ | 360 | 0 | 360 |  |  |  | 3018868.7 | 3018868.7 | 0 | 0 | 0 | 0 | 0 | 0 | 0 | 0 | 0 |  | 55890823 | 852.21 | 852.21 | 0 | 0 | 0 | 0 | 0 | 0 | 0 | 852.21 | 852.21 | 0 | 0 | 0 | 0 | 0 | 0 | 0 | 0 | 0 | 1 | 1 |  |  | 1 | 1 | 1 | 9.84 |  |  |  |  | 3 | 2 | КА, п.70 |  |  | 400005 | 0 |  | 0 | 213 | 0 | 1 | 1 | 1 | 1 | 1 | 1 |  | 0 | 0 |  |  |  | 1566 | 0 | 0 | [5 empty] | 0 |  | 0 | 3018868.7 | 8385.75 | 0 | 0 | 0 | 0 | 0 | 0 | 0 | 0 | 0 | [13 empty] | 0 | 0 | 1 | 1 |  |  |  | 1013 | ШТ | ШТ | 1 | [6 empty] | 55393628 | 213 | Материалы, отсутствующие в СНБ (Строительные) | 0 |  | 1 | 400005 | Материалы, отсутствующие в СНБ (Строительные) | МР КА Строительные |  |  |  | 16 | 0 | 852.21 | 0 | 0 | 0 | 0 | 0 | 0 | 5 |  |  | 1 | 18 |  | 10030 | [10 empty] | 0 | 0 | 0 |  |  |  |  | 0 | 0 |  | [10 030 / 1,22 / 9,84] + 2% Заг.скл |  |  | 1 |  | 1033381851 | 2 | 3 | 5 | 0 | 0 | 0 | 3018868.7 | 0 | 3018868.7 | 0 |  | 1 | 1 | 0 |  | 0 | 1 | 0 | 0 | 0 | 0 | 0 | 2 |  | 0 | 0
17 | 1 |  |  | 106 | КА, п.71 | Светодиодный светильник. Мощность 38Вт. Световой поток 3700лм. Цветовая температура 4000К CRI90. Размеры 595х595х40мм. Способ монтажа универсальный (встраиваемый в потолоки типа Армстронг, накладной). Укомплектован БАП на 3ч. RVE-PRIME-SC-595-BP 38W 4000K 220V/ Светильник LED 595x595x40mm (RVElektro) стандартный (встраиваемый, накладной с БАП 3 часа) | ШТ | 56 | 0 | 56 |  |  |  | 55669.6 | 55669.6 | 0 | 0 | 0 | 0 | 0 | 0 | 0 | 0 | 0 |  | 54971259 | 994.1 | 994.1 | 0 | 0 | 0 | 0 | 0 | 0 | 0 | 994.1 | 994.1 | 0 | 0 | 0 | 0 | 0 | 0 | 0 | 0 | 0 | 1 | 1 |  |  | 1 | 1 | 1 | 1 |  |  |  |  | 3 | 2 | КА, п.71 |  |  | 400005 | 0 |  | 0 | 213 | 0 | 1 | 1 | 1 | 1 | 1 | 1 |  | 0 | 0 |  |  |  | 1566 | 0 | 0 | [5 empty] | 0 |  | 0 | 55669.6 | 994.1 | 0 | 0 | 0 | 0 | 0 | 0 | 0 | 0 | 0 | [13 empty] | 0 | 0 | 1 | 1 |  |  |  | 1013 | ШТ | ШТ | 1 | [6 empty] | 55393628 | 213 | Материалы, отсутствующие в СНБ (Строительные) | 0 |  | 1 | 400005 | Материалы, отсутствующие в СНБ (Строительные) | МР КА Строительные |  |  |  | 16 | 0 | 994.1 | 0 | 0 | 0 | 0 | 0 | 0 | [17 empty] | 0 | 0 | 0 |  |  |  |  | 0 | 0 |  | [11 700 / 1,22 / 9,84] + 2% Заг.скл |  |  | 1 |  | 1577795670 | 2 | 4 | -2 | 0 | 0 | 0 | 55669.6 | 0 | 55669.6 | 0 |  | 1 | 2 | 0 |  | 0 | 1 | 0 | 0 | 0 | 0 | 0 | 2 |  | 0 | 0
17 | 1 |  |  | 106 | КА, п.71 | Светодиодный светильник. Мощность 38Вт. Световой поток 3700лм. Цветовая температура 4000К CRI90. Размеры 595х595х40мм. Способ монтажа универсальный (встраиваемый в потолоки типа Армстронг, накладной). Укомплектован БАП на 3ч. RVE-PRIME-SC-595-BP 38W 4000K 220V/ Светильник LED 595x595x40mm (RVElektro) стандартный (встраиваемый, накладной с БАП 3 часа) | ШТ | 56 | 0 | 56 |  |  |  | 547788.86 | 547788.86 | 0 | 0 | 0 | 0 | 0 | 0 | 0 | 0 | 0 |  | 55890823 | 994.1 | 994.1 | 0 | 0 | 0 | 0 | 0 | 0 | 0 | 994.1 | 994.1 | 0 | 0 | 0 | 0 | 0 | 0 | 0 | 0 | 0 | 1 | 1 |  |  | 1 | 1 | 1 | 9.84 |  |  |  |  | 3 | 2 | КА, п.71 |  |  | 400005 | 0 |  | 0 | 213 | 0 | 1 | 1 | 1 | 1 | 1 | 1 |  | 0 | 0 |  |  |  | 1566 | 0 | 0 | [5 empty] | 0 |  | 0 | 547788.86 | 9781.94 | 0 | 0 | 0 | 0 | 0 | 0 | 0 | 0 | 0 | [13 empty] | 0 | 0 | 1 | 1 |  |  |  | 1013 | ШТ | ШТ | 1 | [6 empty] | 55393628 | 213 | Материалы, отсутствующие в СНБ (Строительные) | 0 |  | 1 | 400005 | Материалы, отсутствующие в СНБ (Строительные) | МР КА Строительные |  |  |  | 16 | 0 | 994.1 | 0 | 0 | 0 | 0 | 0 | 0 | 5 |  |  | 1 | 18 |  | 11700 | [10 empty] | 0 | 0 | 0 |  |  |  |  | 0 | 0 |  | [11 700 / 1,22 / 9,84] + 2% Заг.скл |  |  | 1 |  | 1577795670 | 2 | 3 | 5 | 0 | 0 | 0 | 547788.86 | 0 | 547788.86 | 0 |  | 1 | 1 | 0 |  | 0 | 1 | 0 | 0 | 0 | 0 | 0 | 2 |  | 0 | 0
17 | 1 |  |  | 107 | КА, п.72 | Светодиодный светильник. Мощность 38Вт. Световой поток 3700лм. Цветовая температура 4000К CRI90. Размеры 600х600х48мм. Способ монтажа встраиваемый в потолоки типа Clip-in. Степень пылевлагозащиты IP54. RVE-PRIME-CI-SC-595 CLIP-IN IP54 600x600x48 38Вт 4000К Опал | ШТ | 15 | 0 | 15 |  |  |  | 16568.4 | 16568.4 | 0 | 0 | 0 | 0 | 0 | 0 | 0 | 0 | 0 |  | 54971259 | 1104.56 | 1104.56 | 0 | 0 | 0 | 0 | 0 | 0 | 0 | 1104.56 | 1104.56 | 0 | 0 | 0 | 0 | 0 | 0 | 0 | 0 | 0 | 1 | 1 |  |  | 1 | 1 | 1 | 1 |  |  |  |  | 3 | 2 | КА, п.72 |  |  | 400005 | 0 |  | 0 | 213 | 0 | 1 | 1 | 1 | 1 | 1 | 1 |  | 0 | 0 |  |  |  | 1566 | 0 | 0 | [5 empty] | 0 |  | 0 | 16568.4 | 1104.56 | 0 | 0 | 0 | 0 | 0 | 0 | 0 | 0 | 0 | [13 empty] | 0 | 0 | 1 | 1 |  |  |  | 1013 | ШТ | ШТ | 1 | [6 empty] | 55393628 | 213 | Материалы, отсутствующие в СНБ (Строительные) | 0 |  | 1 | 400005 | Материалы, отсутствующие в СНБ (Строительные) | МР КА Строительные |  |  |  | 16 | 0 | 1104.56 | 0 | 0 | 0 | 0 | 0 | 0 | [17 empty] | 0 | 0 | 0 |  |  |  |  | 0 | 0 |  | [13 000 / 1,22 / 9,84] + 2% Заг.скл |  |  | 1 |  | -1005315371 | 2 | 4 | -2 | 0 | 0 | 0 | 16568.4 | 0 | 16568.4 | 0 |  | 1 | 2 | 0 |  | 0 | 1 | 0 | 0 | 0 | 0 | 0 | 2 |  | 0 | 0
17 | 1 |  |  | 107 | КА, п.72 | Светодиодный светильник. Мощность 38Вт. Световой поток 3700лм. Цветовая температура 4000К CRI90. Размеры 600х600х48мм. Способ монтажа встраиваемый в потолоки типа Clip-in. Степень пылевлагозащиты IP54. RVE-PRIME-CI-SC-595 CLIP-IN IP54 600x600x48 38Вт 4000К Опал | ШТ | 15 | 0 | 15 |  |  |  | 163033.06 | 163033.06 | 0 | 0 | 0 | 0 | 0 | 0 | 0 | 0 | 0 |  | 55890823 | 1104.56 | 1104.56 | 0 | 0 | 0 | 0 | 0 | 0 | 0 | 1104.56 | 1104.56 | 0 | 0 | 0 | 0 | 0 | 0 | 0 | 0 | 0 | 1 | 1 |  |  | 1 | 1 | 1 | 9.84 |  |  |  |  | 3 | 2 | КА, п.72 |  |  | 400005 | 0 |  | 0 | 213 | 0 | 1 | 1 | 1 | 1 | 1 | 1 |  | 0 | 0 |  |  |  | 1566 | 0 | 0 | [5 empty] | 0 |  | 0 | 163033.06 | 10868.87 | 0 | 0 | 0 | 0 | 0 | 0 | 0 | 0 | 0 | [13 empty] | 0 | 0 | 1 | 1 |  |  |  | 1013 | ШТ | ШТ | 1 | [6 empty] | 55393628 | 213 | Материалы, отсутствующие в СНБ (Строительные) | 0 |  | 1 | 400005 | Материалы, отсутствующие в СНБ (Строительные) | МР КА Строительные |  |  |  | 16 | 0 | 1104.56 | 0 | 0 | 0 | 0 | 0 | 0 | 5 |  |  | 1 | 18 |  | 13000 | [10 empty] | 0 | 0 | 0 |  |  |  |  | 0 | 0 |  | [13 000 / 1,22 / 9,84] + 2% Заг.скл |  |  | 1 |  | -1005315371 | 2 | 3 | 5 | 0 | 0 | 0 | 163033.06 | 0 | 163033.06 | 0 |  | 1 | 1 | 0 |  | 0 | 1 | 0 | 0 | 0 | 0 | 0 | 2 |  | 0 | 0
17 | 1 |  |  | 108 | КА, п.73 | Светодиодный светильник. Мощность 38Вт. Световой поток 3700лм. Цветовая температура 4000К CRI90. Размеры 600х600х48мм. Способ монтажа встраиваемый в потолоки типа Clip-in. Степень пылевлагозащиты IP54. Укомплектован БАП на 3ч. RVE-PRIME-CI-SC-BP-595 CLIP-IN IP54 600x600x48 45Вт 4000К Опал с БАП 3 часа | ШТ | 2 | 0 | 2 |  |  |  | 2499.7 | 2499.7 | 0 | 0 | 0 | 0 | 0 | 0 | 0 | 0 | 0 |  | 54971259 | 1249.85 | 1249.85 | 0 | 0 | 0 | 0 | 0 | 0 | 0 | 1249.85 | 1249.85 | 0 | 0 | 0 | 0 | 0 | 0 | 0 | 0 | 0 | 1 | 1 |  |  | 1 | 1 | 1 | 1 |  |  |  |  | 3 | 2 | КА, п.73 |  |  | 400005 | 0 |  | 0 | 213 | 0 | 1 | 1 | 1 | 1 | 1 | 1 |  | 0 | 0 |  |  |  | 1566 | 0 | 0 | [5 empty] | 0 |  | 0 | 2499.7 | 1249.85 | 0 | 0 | 0 | 0 | 0 | 0 | 0 | 0 | 0 | [13 empty] | 0 | 0 | 1 | 1 |  |  |  | 1013 | ШТ | ШТ | 1 | [6 empty] | 55393628 | 213 | Материалы, отсутствующие в СНБ (Строительные) | 0 |  | 1 | 400005 | Материалы, отсутствующие в СНБ (Строительные) | МР КА Строительные |  |  |  | 16 | 0 | 1249.85 | 0 | 0 | 0 | 0 | 0 | 0 | [17 empty] | 0 | 0 | 0 |  |  |  |  | 0 | 0 |  | [14 710 / 1,22 / 9,84] + 2% Заг.скл |  |  | 1 |  | -654567386 | 2 | 4 | -2 | 0 | 0 | 0 | 2499.7 | 0 | 2499.7 | 0 |  | 1 | 2 | 0 |  | 0 | 1 | 0 | 0 | 0 | 0 | 0 | 2 |  | 0 | 0
17 | 1 |  |  | 108 | КА, п.73 | Светодиодный светильник. Мощность 38Вт. Световой поток 3700лм. Цветовая температура 4000К CRI90. Размеры 600х600х48мм. Способ монтажа встраиваемый в потолоки типа Clip-in. Степень пылевлагозащиты IP54. Укомплектован БАП на 3ч. RVE-PRIME-CI-SC-BP-595 CLIP-IN IP54 600x600x48 45Вт 4000К Опал с БАП 3 часа | ШТ | 2 | 0 | 2 |  |  |  | 24597.05 | 24597.05 | 0 | 0 | 0 | 0 | 0 | 0 | 0 | 0 | 0 |  | 55890823 | 1249.85 | 1249.85 | 0 | 0 | 0 | 0 | 0 | 0 | 0 | 1249.85 | 1249.85 | 0 | 0 | 0 | 0 | 0 | 0 | 0 | 0 | 0 | 1 | 1 |  |  | 1 | 1 | 1 | 9.84 |  |  |  |  | 3 | 2 | КА, п.73 |  |  | 400005 | 0 |  | 0 | 213 | 0 | 1 | 1 | 1 | 1 | 1 | 1 |  | 0 | 0 |  |  |  | 1566 | 0 | 0 | [5 empty] | 0 |  | 0 | 24597.05 | 12298.52 | 0 | 0 | 0 | 0 | 0 | 0 | 0 | 0 | 0 | [13 empty] | 0 | 0 | 1 | 1 |  |  |  | 1013 | ШТ | ШТ | 1 | [6 empty] | 55393628 | 213 | Материалы, отсутствующие в СНБ (Строительные) | 0 |  | 1 | 400005 | Материалы, отсутствующие в СНБ (Строительные) | МР КА Строительные |  |  |  | 16 | 0 | 1249.85 | 0 | 0 | 0 | 0 | 0 | 0 | 5 |  |  | 1 | 18 |  | 14710 | [10 empty] | 0 | 0 | 0 |  |  |  |  | 0 | 0 |  | [14 710 / 1,22 / 9,84] + 2% Заг.скл |  |  | 1 |  | -654567386 | 2 | 3 | 5 | 0 | 0 | 0 | 24597.05 | 0 | 24597.05 | 0 |  | 1 | 1 | 0 |  | 0 | 1 | 0 | 0 | 0 | 0 | 0 | 2 |  | 0 | 0
17 | 1 |  |  | 109 | 4.8-323-1 | Установка точечных светодиодных светильников, встраиваемых в конструкцию металлических панелей подвесного потолка | 100 шт. | 2.17 | 0 | 2.17 |  |  |  | 8148.9 | 6214.34 | 18.02 | 1.72 | 1916.54 | 0 | 140 | 0 | 0 | 1860.71 | 978.31 |  | 54971259 | 3715.234 | 2863.75 | 7.932 | 0.756 | 843.552 | 0 | 61.62 | 0 | 0 | 3573.32 | 2863.75 | 6.61 | 0.63 | 702.96 | 0 | 51.35 | 0 | 0 | 97 | 51 | 1.047 | 1 |  |  | 1 | 1 | 1 | 1 |  |  |  |  | 0 | 2 | ТСН-2001.4 Доп. 79, Сб. 8, т. 323, поз. 1 |  |  | 67 | 0 | 4.8-323-1 | 1 | 40 | 0 | 1 | 1 | 1 | 1 | 1 | 1 |  | 97 | 51 |  |  |  | 1566 | 0 | 0 | [5 empty] | 0 | Поправка: Гл.12.Прил.8.п.8. 3_12.00.01.11.001 Наименование: При наличии напряженных и стесненных условий производства работ (стесненность, сложность складирования и транспортной логистики и т.п.) для объектов, расположенных в пределах круговой магистральной системы улиц "Садовое кольцо" города Москвы | 0 | 8148.9 | 2863.75 | 8.3 | 0.79 | 883.2 | 0 | 64.5161 | 0 | 0 | 1859.81 | 977.84 |  | 121 |  | *1 | *1,2 | *1,2 | *1,2 |  | *1,2 | *1,2 |  |  |  | 0 | 0 | 1 | 1 |  |  |  | 1010 | 100 шт. | 100 шт. | 100 | [6 empty] | 55393699 | 40 | Монтаж оборудования | 0 |  | 2 | 67 | ТСН-2001.4-8. Электротехнические установки | ТСН-2001.4-8-1 |  | Поправка: Гл.12.Прил.8.п.8. 3_12.00.01.11.001 |  | 0 | 3573.32 | 2863.75 | 6.61 | 0.63 | 702.96 | 51.35 | 0 | 0 | [17 empty] | 0 | 0 | 0 |  |  |  |  | 97 | 51 |  |  |  |  | 1 |  | 1695978714 | 2 | 1 | 2 | 0 | 0 | 0 | 10987.92 | 0 | 10987.92 | 0 |  | 0 | 3 | 0 |  | 0 | 1 | 0 | 0 | 0 | 0 |  |  |  | 0 | 0
17 | 1 |  |  | 109 | 4.8-323-1 | Установка точечных светодиодных светильников, встраиваемых в конструкцию металлических панелей подвесного потолка | 100 шт. | 2.17 | 0 | 2.17 |  |  |  | 131307.03 | 23055.2 | 254.8 | 96.92 | 107997.03 | 0 | 140 | 0 | 0 | 104851.13 | 55127.91 |  | 55890823 | 3715.234 | 2863.75 | 7.932 | 0.756 | 843.552 | 0 | 61.62 | 0 | 0 | 3573.32 | 2863.75 | 6.61 | 0.63 | 702.96 | 0 | 51.35 | 0 | 0 | 97 | 51 | 1.047 | 1 |  |  | 1 | 56.35 | 14.14 | 3.71 |  |  |  |  | 0 | 2 | ТСН-2001.4 Доп. 79, Сб. 8, т. 323, поз. 1 |  |  | 67 | 0 | 4.8-323-1 | 1 | 40 | 0 | 56.35 | 1 | 1 | 1 | 1 | 1 |  | 97 | 51 |  |  |  | 1566 | 0 | 0 | [5 empty] | 0 | Поправка: Гл.12.Прил.8.п.8. 3_12.00.01.11.001 Наименование: При наличии напряженных и стесненных условий производства работ (стесненность, сложность складирования и транспортной логистики и т.п.) для объектов, расположенных в пределах круговой магистральной системы улиц "Садовое кольцо" города Москвы | 0 | 131307.03 | 10624.51 | 117.36 | 44.52 | 49768.32 | 0 | 64.5161 | 0 | 0 | 104800.3 | 55101.19 |  | 122 |  | *1 | *1,2 | *1,2 | *1,2 |  | *1,2 | *1,2 |  |  |  | 0 | 0 | 1 | 1 |  |  |  | 1010 | 100 шт. | 100 шт. | 100 | [6 empty] | 55393699 | 40 | Монтаж оборудования | 0 |  | 2 | 67 | ТСН-2001.4-8. Электротехнические установки | ТСН-2001.4-8-1 |  | Поправка: Гл.12.Прил.8.п.8. 3_12.00.01.11.001 |  | 0 | 3573.32 | 2863.75 | 6.61 | 0.63 | 702.96 | 51.35 | 0 | 0 | [17 empty] | 0 | 0 | 0 |  |  |  |  | 97 | 51 |  |  |  |  | 1 |  | 1695978714 | 2 | 1 | 2 | 0 | 0 | 0 | 291286.07 | 0 | 291286.07 | 0 |  | 0 | 0 | 0 |  | 0 | 1 | 0 | 0 | 0 | 0 |  |  |  | 0 | 0
17 | 1 |  |  | 110 | КА, п.74 | Светодиодный светильник 1шт. Мощность 9Вт. Световой поток 800лм. Цветовая температура 4000К CRI90. Габаритные размеры 85х85х40мм. Цвет корпуса белый. Способ монтажа встраиваемый в потолок Грильято с ячейкой 100х100мм и шириной рейки 15мм. RVE-LBX-CONTRO-SC-10015-1-GR (Квадрат Грильято 1шт 85х85х40мм 9Вт встраиваемый 4000K Белый) светильник | ШТ | 28 | 0 | 28 |  |  |  | 5664.68 | 5664.68 | 0 | 0 | 0 | 0 | 0 | 0 | 0 | 0 | 0 |  | 54971259 | 202.31 | 202.31 | 0 | 0 | 0 | 0 | 0 | 0 | 0 | 202.31 | 202.31 | 0 | 0 | 0 | 0 | 0 | 0 | 0 | 0 | 0 | 1 | 1 |  |  | 1 | 1 | 1 | 1 |  |  |  |  | 3 | 2 | КА, п.74 |  |  | 400005 | 0 |  | 0 | 213 | 0 | 1 | 1 | 1 | 1 | 1 | 1 |  | 0 | 0 |  |  |  | 1566 | 0 | 0 | [5 empty] | 0 |  | 0 | 5664.68 | 202.31 | 0 | 0 | 0 | 0 | 0 | 0 | 0 | 0 | 0 | [13 empty] | 0 | 0 | 1 | 1 |  |  |  | 1013 | ШТ | ШТ | 1 | [6 empty] | 55393628 | 213 | Материалы, отсутствующие в СНБ (Строительные) | 0 |  | 1 | 400005 | Материалы, отсутствующие в СНБ (Строительные) | МР КА Строительные |  |  |  | 16 | 0 | 202.31 | 0 | 0 | 0 | 0 | 0 | 0 | [17 empty] | 0 | 0 | 0 |  |  |  |  | 0 | 0 |  | [2 381 / 1,22 / 9,84] + 2% Заг.скл |  |  | 1 |  | 1315341291 | 2 | 4 | -2 | 0 | 0 | 0 | 5664.68 | 0 | 5664.68 | 0 |  | 1 | 2 | 0 |  | 0 | 1 | 0 | 0 | 0 | 0 | 0 | 2 |  | 0 | 0
17 | 1 |  |  | 110 | КА, п.74 | Светодиодный светильник 1шт. Мощность 9Вт. Световой поток 800лм. Цветовая температура 4000К CRI90. Габаритные размеры 85х85х40мм. Цвет корпуса белый. Способ монтажа встраиваемый в потолок Грильято с ячейкой 100х100мм и шириной рейки 15мм. RVE-LBX-CONTRO-SC-10015-1-GR (Квадрат Грильято 1шт 85х85х40мм 9Вт встраиваемый 4000K Белый) светильник | ШТ | 28 | 0 | 28 |  |  |  | 55740.45 | 55740.45 | 0 | 0 | 0 | 0 | 0 | 0 | 0 | 0 | 0 |  | 55890823 | 202.31 | 202.31 | 0 | 0 | 0 | 0 | 0 | 0 | 0 | 202.31 | 202.31 | 0 | 0 | 0 | 0 | 0 | 0 | 0 | 0 | 0 | 1 | 1 |  |  | 1 | 1 | 1 | 9.84 |  |  |  |  | 3 | 2 | КА, п.74 |  |  | 400005 | 0 |  | 0 | 213 | 0 | 1 | 1 | 1 | 1 | 1 | 1 |  | 0 | 0 |  |  |  | 1566 | 0 | 0 | [5 empty] | 0 |  | 0 | 55740.45 | 1990.73 | 0 | 0 | 0 | 0 | 0 | 0 | 0 | 0 | 0 | [13 empty] | 0 | 0 | 1 | 1 |  |  |  | 1013 | ШТ | ШТ | 1 | [6 empty] | 55393628 | 213 | Материалы, отсутствующие в СНБ (Строительные) | 0 |  | 1 | 400005 | Материалы, отсутствующие в СНБ (Строительные) | МР КА Строительные |  |  |  | 16 | 0 | 202.31 | 0 | 0 | 0 | 0 | 0 | 0 | 5 |  |  | 1 | 18 |  | 2381 | [10 empty] | 0 | 0 | 0 |  |  |  |  | 0 | 0 |  | [2 381 / 1,22 / 9,84] + 2% Заг.скл |  |  | 1 |  | 1315341291 | 2 | 3 | 5 | 0 | 0 | 0 | 55740.45 | 0 | 55740.45 | 0 |  | 1 | 1 | 0 |  | 0 | 1 | 0 | 0 | 0 | 0 | 0 | 2 |  | 0 | 0
17 | 1 |  |  | 111 | КА, п.75 | Светодиодный светильник 1шт. Мощность 9Вт. Световой поток 800лм. Цветовая температура 4000К CRI90. Габаритные размеры 85х85х40мм. Цвет корпуса белый. Способ монтажа встраиваемый в потолок Грильято с ячейкой 100х100мм и шириной рейки 15мм. Укомплектован БАП на 3ч. RVE-LBX-CONTRO-SC-BP-10015-1-GR (Квадрат Грильято 1шт 85х85х40мм 9Вт встраиваемый 4000K Белый БАП на 3ч) светильник | ШТ | 11 | 0 | 11 |  |  |  | 2439.36 | 2439.36 | 0 | 0 | 0 | 0 | 0 | 0 | 0 | 0 | 0 |  | 54971259 | 221.76 | 221.76 | 0 | 0 | 0 | 0 | 0 | 0 | 0 | 221.76 | 221.76 | 0 | 0 | 0 | 0 | 0 | 0 | 0 | 0 | 0 | 1 | 1 |  |  | 1 | 1 | 1 | 1 |  |  |  |  | 3 | 2 | КА, п.75 |  |  | 400005 | 0 |  | 0 | 213 | 0 | 1 | 1 | 1 | 1 | 1 | 1 |  | 0 | 0 |  |  |  | 1566 | 0 | 0 | [5 empty] | 0 |  | 0 | 2439.36 | 221.76 | 0 | 0 | 0 | 0 | 0 | 0 | 0 | 0 | 0 | [13 empty] | 0 | 0 | 1 | 1 |  |  |  | 1013 | ШТ | ШТ | 1 | [6 empty] | 55393628 | 213 | Материалы, отсутствующие в СНБ (Строительные) | 0 |  | 1 | 400005 | Материалы, отсутствующие в СНБ (Строительные) | МР КА Строительные |  |  |  | 16 | 0 | 221.76 | 0 | 0 | 0 | 0 | 0 | 0 | [17 empty] | 0 | 0 | 0 |  |  |  |  | 0 | 0 |  | [2 610 / 1,22 / 9,84] + 2% Заг.скл |  |  | 1 |  | 253453594 | 2 | 4 | -2 | 0 | 0 | 0 | 2439.36 | 0 | 2439.36 | 0 |  | 1 | 2 | 0 |  | 0 | 1 | 0 | 0 | 0 | 0 | 0 | 2 |  | 0 | 0
17 | 1 |  |  | 111 | КА, п.75 | Светодиодный светильник 1шт. Мощность 9Вт. Световой поток 800лм. Цветовая температура 4000К CRI90. Габаритные размеры 85х85х40мм. Цвет корпуса белый. Способ монтажа встраиваемый в потолок Грильято с ячейкой 100х100мм и шириной рейки 15мм. Укомплектован БАП на 3ч. RVE-LBX-CONTRO-SC-BP-10015-1-GR (Квадрат Грильято 1шт 85х85х40мм 9Вт встраиваемый 4000K Белый БАП на 3ч) светильник | ШТ | 11 | 0 | 11 |  |  |  | 24003.3 | 24003.3 | 0 | 0 | 0 | 0 | 0 | 0 | 0 | 0 | 0 |  | 55890823 | 221.76 | 221.76 | 0 | 0 | 0 | 0 | 0 | 0 | 0 | 221.76 | 221.76 | 0 | 0 | 0 | 0 | 0 | 0 | 0 | 0 | 0 | 1 | 1 |  |  | 1 | 1 | 1 | 9.84 |  |  |  |  | 3 | 2 | КА, п.75 |  |  | 400005 | 0 |  | 0 | 213 | 0 | 1 | 1 | 1 | 1 | 1 | 1 |  | 0 | 0 |  |  |  | 1566 | 0 | 0 | [5 empty] | 0 |  | 0 | 24003.3 | 2182.12 | 0 | 0 | 0 | 0 | 0 | 0 | 0 | 0 | 0 | [13 empty] | 0 | 0 | 1 | 1 |  |  |  | 1013 | ШТ | ШТ | 1 | [6 empty] | 55393628 | 213 | Материалы, отсутствующие в СНБ (Строительные) | 0 |  | 1 | 400005 | Материалы, отсутствующие в СНБ (Строительные) | МР КА Строительные |  |  |  | 16 | 0 | 221.76 | 0 | 0 | 0 | 0 | 0 | 0 | 5 |  |  | 1 | 18 |  | 2610 | [10 empty] | 0 | 0 | 0 |  |  |  |  | 0 | 0 |  | [2 610 / 1,22 / 9,84] + 2% Заг.скл |  |  | 1 |  | 253453594 | 2 | 3 | 5 | 0 | 0 | 0 | 24003.3 | 0 | 24003.3 | 0 |  | 1 | 1 | 0 |  | 0 | 1 | 0 | 0 | 0 | 0 | 0 | 2 |  | 0 | 0
17 | 1 |  |  | 112 | КА, п.76 | Светодиодный светильник 1шт. Мощность 9Вт. Световой поток 800лм. Цветовая температура 4000К CRI90. Габаритные размеры 85х85х40мм. Цвет корпуса белый. Способ монтажа встраиваемый в потолок Грильято с ячейкой 100х100мм и шириной рейки 15мм. Степень пылевлагозащиты IP54. RVE-LBX-CONTRO-SC-10015-1-GR-IP54 (Квадрат Грильято 1шт 85х85х40мм 9Вт встраиваемый 4000K Белый) светильник | ШТ | 100 | 0 | 100 |  |  |  | 24283 | 24283 | 0 | 0 | 0 | 0 | 0 | 0 | 0 | 0 | 0 |  | 54971259 | 242.83 | 242.83 | 0 | 0 | 0 | 0 | 0 | 0 | 0 | 242.83 | 242.83 | 0 | 0 | 0 | 0 | 0 | 0 | 0 | 0 | 0 | 1 | 1 |  |  | 1 | 1 | 1 | 1 |  |  |  |  | 3 | 2 | КА, п.76 |  |  | 400005 | 0 |  | 0 | 213 | 0 | 1 | 1 | 1 | 1 | 1 | 1 |  | 0 | 0 |  |  |  | 1566 | 0 | 0 | [5 empty] | 0 |  | 0 | 24283 | 242.83 | 0 | 0 | 0 | 0 | 0 | 0 | 0 | 0 | 0 | [13 empty] | 0 | 0 | 1 | 1 |  |  |  | 1013 | ШТ | ШТ | 1 | [6 empty] | 55393628 | 213 | Материалы, отсутствующие в СНБ (Строительные) | 0 |  | 1 | 400005 | Материалы, отсутствующие в СНБ (Строительные) | МР КА Строительные |  |  |  | 16 | 0 | 242.83 | 0 | 0 | 0 | 0 | 0 | 0 | [17 empty] | 0 | 0 | 0 |  |  |  |  | 0 | 0 |  | [2 858 / 1,22 / 9,84] + 2% Заг.скл |  |  | 1 |  | 1627787714 | 2 | 4 | -2 | 0 | 0 | 0 | 24283 | 0 | 24283 | 0 |  | 1 | 2 | 0 |  | 0 | 1 | 0 | 0 | 0 | 0 | 0 | 2 |  | 0 | 0
17 | 1 |  |  | 112 | КА, п.76 | Светодиодный светильник 1шт. Мощность 9Вт. Световой поток 800лм. Цветовая температура 4000К CRI90. Габаритные размеры 85х85х40мм. Цвет корпуса белый. Способ монтажа встраиваемый в потолок Грильято с ячейкой 100х100мм и шириной рейки 15мм. Степень пылевлагозащиты IP54. RVE-LBX-CONTRO-SC-10015-1-GR-IP54 (Квадрат Грильято 1шт 85х85х40мм 9Вт встраиваемый 4000K Белый) светильник | ШТ | 100 | 0 | 100 |  |  |  | 238944.72 | 238944.72 | 0 | 0 | 0 | 0 | 0 | 0 | 0 | 0 | 0 |  | 55890823 | 242.83 | 242.83 | 0 | 0 | 0 | 0 | 0 | 0 | 0 | 242.83 | 242.83 | 0 | 0 | 0 | 0 | 0 | 0 | 0 | 0 | 0 | 1 | 1 |  |  | 1 | 1 | 1 | 9.84 |  |  |  |  | 3 | 2 | КА, п.76 |  |  | 400005 | 0 |  | 0 | 213 | 0 | 1 | 1 | 1 | 1 | 1 | 1 |  | 0 | 0 |  |  |  | 1566 | 0 | 0 | [5 empty] | 0 |  | 0 | 238944.72 | 2389.45 | 0 | 0 | 0 | 0 | 0 | 0 | 0 | 0 | 0 | [13 empty] | 0 | 0 | 1 | 1 |  |  |  | 1013 | ШТ | ШТ | 1 | [6 empty] | 55393628 | 213 | Материалы, отсутствующие в СНБ (Строительные) | 0 |  | 1 | 400005 | Материалы, отсутствующие в СНБ (Строительные) | МР КА Строительные |  |  |  | 16 | 0 | 242.83 | 0 | 0 | 0 | 0 | 0 | 0 | 5 |  |  | 1 | 18 |  | 2858 | [10 empty] | 0 | 0 | 0 |  |  |  |  | 0 | 0 |  | [2 858 / 1,22 / 9,84] + 2% Заг.скл |  |  | 1 |  | 1627787714 | 2 | 3 | 5 | 0 | 0 | 0 | 238944.72 | 0 | 238944.72 | 0 |  | 1 | 1 | 0 |  | 0 | 1 | 0 | 0 | 0 | 0 | 0 | 2 |  | 0 | 0
17 | 1 |  |  | 113 | КА, п.77 | Светодиодный светильник 1шт. Мощность 9Вт. Световой поток 800лм. Цветовая температура 4000К CRI90. Габаритные размеры 85х85х40мм. Цвет корпуса белый. Способ монтажа встраиваемый в потолок Грильято с ячейкой 100х100мм и шириной рейки 15мм. Укомплектован БАП на 3ч. Степень пылевлагозащиты IP54 RVE-LBX-CONTRO-SC-BP-10015-1-GR-IP54 (Квадрат Грильято 1шт 85х85х40мм 9Вт встраиваемый 4000K Белый БАП на 3ч) светильник | ШТ | 14 | 0 | 14 |  |  |  | 3794.56 | 3794.56 | 0 | 0 | 0 | 0 | 0 | 0 | 0 | 0 | 0 |  | 54971259 | 271.04 | 271.04 | 0 | 0 | 0 | 0 | 0 | 0 | 0 | 271.04 | 271.04 | 0 | 0 | 0 | 0 | 0 | 0 | 0 | 0 | 0 | 1 | 1 |  |  | 1 | 1 | 1 | 1 |  |  |  |  | 3 | 2 | КА, п.77 |  |  | 400005 | 0 |  | 0 | 213 | 0 | 1 | 1 | 1 | 1 | 1 | 1 |  | 0 | 0 |  |  |  | 1566 | 0 | 0 | [5 empty] | 0 |  | 0 | 3794.56 | 271.04 | 0 | 0 | 0 | 0 | 0 | 0 | 0 | 0 | 0 | [13 empty] | 0 | 0 | 1 | 1 |  |  |  | 1013 | ШТ | ШТ | 1 | [6 empty] | 55393628 | 213 | Материалы, отсутствующие в СНБ (Строительные) | 0 |  | 1 | 400005 | Материалы, отсутствующие в СНБ (Строительные) | МР КА Строительные |  |  |  | 16 | 0 | 271.04 | 0 | 0 | 0 | 0 | 0 | 0 | [17 empty] | 0 | 0 | 0 |  |  |  |  | 0 | 0 |  | [3 190 / 1,22 / 9,84] + 2% Заг.скл |  |  | 1 |  | -1271038247 | 2 | 4 | -2 | 0 | 0 | 0 | 3794.56 | 0 | 3794.56 | 0 |  | 1 | 2 | 0 |  | 0 | 1 | 0 | 0 | 0 | 0 | 0 | 2 |  | 0 | 0
17 | 1 |  |  | 113 | КА, п.77 | Светодиодный светильник 1шт. Мощность 9Вт. Световой поток 800лм. Цветовая температура 4000К CRI90. Габаритные размеры 85х85х40мм. Цвет корпуса белый. Способ монтажа встраиваемый в потолок Грильято с ячейкой 100х100мм и шириной рейки 15мм. Укомплектован БАП на 3ч. Степень пылевлагозащиты IP54 RVE-LBX-CONTRO-SC-BP-10015-1-GR-IP54 (Квадрат Грильято 1шт 85х85х40мм 9Вт встраиваемый 4000K Белый БАП на 3ч) светильник | ШТ | 14 | 0 | 14 |  |  |  | 37338.47 | 37338.47 | 0 | 0 | 0 | 0 | 0 | 0 | 0 | 0 | 0 |  | 55890823 | 271.04 | 271.04 | 0 | 0 | 0 | 0 | 0 | 0 | 0 | 271.04 | 271.04 | 0 | 0 | 0 | 0 | 0 | 0 | 0 | 0 | 0 | 1 | 1 |  |  | 1 | 1 | 1 | 9.84 |  |  |  |  | 3 | 2 | КА, п.77 |  |  | 400005 | 0 |  | 0 | 213 | 0 | 1 | 1 | 1 | 1 | 1 | 1 |  | 0 | 0 |  |  |  | 1566 | 0 | 0 | [5 empty] | 0 |  | 0 | 37338.47 | 2667.03 | 0 | 0 | 0 | 0 | 0 | 0 | 0 | 0 | 0 | [13 empty] | 0 | 0 | 1 | 1 |  |  |  | 1013 | ШТ | ШТ | 1 | [6 empty] | 55393628 | 213 | Материалы, отсутствующие в СНБ (Строительные) | 0 |  | 1 | 400005 | Материалы, отсутствующие в СНБ (Строительные) | МР КА Строительные |  |  |  | 16 | 0 | 271.04 | 0 | 0 | 0 | 0 | 0 | 0 | 5 |  |  | 1 | 18 |  | 3190 | [10 empty] | 0 | 0 | 0 |  |  |  |  | 0 | 0 |  | [3 190 / 1,22 / 9,84] + 2% Заг.скл |  |  | 1 |  | -1271038247 | 2 | 3 | 5 | 0 | 0 | 0 | 37338.47 | 0 | 37338.47 | 0 |  | 1 | 1 | 0 |  | 0 | 1 | 0 | 0 | 0 | 0 | 0 | 2 |  | 0 | 0
17 | 1 |  |  | 114 | КА, п.78 | Светодиодный светильник 1шт. Мощность 9Вт. Световой поток 800лм. Цветовая температура 4000К CRI90. Габаритные размеры 85х85х40мм. Цвет корпуса черный. Способ монтажа встраиваемый в потолок Грильято с ячейкой 100х100мм и шириной рейки 15мм. Степень пылевлагозащиты IP54. RVE-LBX-CONTRO-SC-10015-1-GR-IP54 (Квадрат Грильято 1шт 85х85х40мм 9Вт встраиваемый 4000K Черный) светильник | ШТ | 64 | 0 | 64 |  |  |  | 15541.12 | 15541.12 | 0 | 0 | 0 | 0 | 0 | 0 | 0 | 0 | 0 |  | 54971259 | 242.83 | 242.83 | 0 | 0 | 0 | 0 | 0 | 0 | 0 | 242.83 | 242.83 | 0 | 0 | 0 | 0 | 0 | 0 | 0 | 0 | 0 | 1 | 1 |  |  | 1 | 1 | 1 | 1 |  |  |  |  | 3 | 2 | КА, п.78 |  |  | 400005 | 0 |  | 0 | 213 | 0 | 1 | 1 | 1 | 1 | 1 | 1 |  | 0 | 0 |  |  |  | 1566 | 0 | 0 | [5 empty] | 0 |  | 0 | 15541.12 | 242.83 | 0 | 0 | 0 | 0 | 0 | 0 | 0 | 0 | 0 | [13 empty] | 0 | 0 | 1 | 1 |  |  |  | 1013 | ШТ | ШТ | 1 | [6 empty] | 55393628 | 213 | Материалы, отсутствующие в СНБ (Строительные) | 0 |  | 1 | 400005 | Материалы, отсутствующие в СНБ (Строительные) | МР КА Строительные |  |  |  | 16 | 0 | 242.83 | 0 | 0 | 0 | 0 | 0 | 0 | [17 empty] | 0 | 0 | 0 |  |  |  |  | 0 | 0 |  | [2 858 / 1,22 / 9,84] + 2% Заг.скл |  |  | 1 |  | -345496532 | 2 | 4 | -2 | 0 | 0 | 0 | 15541.12 | 0 | 15541.12 | 0 |  | 1 | 2 | 0 |  | 0 | 1 | 0 | 0 | 0 | 0 | 0 | 2 |  | 0 | 0
17 | 1 |  |  | 114 | КА, п.78 | Светодиодный светильник 1шт. Мощность 9Вт. Световой поток 800лм. Цветовая температура 4000К CRI90. Габаритные размеры 85х85х40мм. Цвет корпуса черный. Способ монтажа встраиваемый в потолок Грильято с ячейкой 100х100мм и шириной рейки 15мм. Степень пылевлагозащиты IP54. RVE-LBX-CONTRO-SC-10015-1-GR-IP54 (Квадрат Грильято 1шт 85х85х40мм 9Вт встраиваемый 4000K Черный) светильник | ШТ | 64 | 0 | 64 |  |  |  | 152924.62 | 152924.62 | 0 | 0 | 0 | 0 | 0 | 0 | 0 | 0 | 0 |  | 55890823 | 242.83 | 242.83 | 0 | 0 | 0 | 0 | 0 | 0 | 0 | 242.83 | 242.83 | 0 | 0 | 0 | 0 | 0 | 0 | 0 | 0 | 0 | 1 | 1 |  |  | 1 | 1 | 1 | 9.84 |  |  |  |  | 3 | 2 | КА, п.78 |  |  | 400005 | 0 |  | 0 | 213 | 0 | 1 | 1 | 1 | 1 | 1 | 1 |  | 0 | 0 |  |  |  | 1566 | 0 | 0 | [5 empty] | 0 |  | 0 | 152924.62 | 2389.45 | 0 | 0 | 0 | 0 | 0 | 0 | 0 | 0 | 0 | [13 empty] | 0 | 0 | 1 | 1 |  |  |  | 1013 | ШТ | ШТ | 1 | [6 empty] | 55393628 | 213 | Материалы, отсутствующие в СНБ (Строительные) | 0 |  | 1 | 400005 | Материалы, отсутствующие в СНБ (Строительные) | МР КА Строительные |  |  |  | 16 | 0 | 242.83 | 0 | 0 | 0 | 0 | 0 | 0 | 5 |  |  | 1 | 18 |  | 2858 | [10 empty] | 0 | 0 | 0 |  |  |  |  | 0 | 0 |  | [2 858 / 1,22 / 9,84] + 2% Заг.скл |  |  | 1 |  | -345496532 | 2 | 3 | 5 | 0 | 0 | 0 | 152924.62 | 0 | 152924.62 | 0 |  | 1 | 1 | 0 |  | 0 | 1 | 0 | 0 | 0 | 0 | 0 | 2 |  | 0 | 0
17 | 1 |  |  | 115 | 4.8-323-2 | Установка светильников светодиодных накладных линейных длиной до 3 м, устанавливаемых внутри здания | 100 шт. | 1.46 | 0 | 1.46 |  |  |  | 2284.82 | 159.99 | 95.57 | 12.97 | 2029.26 | 0 | 155.4423 | 0 | 0 | 1980.96 | 1041.54 |  | 54971259 | 1499.612 | 109.58 | 62.52 | 8.484 | 1327.512 | 0 | 101.688 | 0 | 0 | 1267.94 | 109.58 | 52.1 | 7.07 | 1106.26 | 0 | 84.74 | 0 | 0 | 97 | 51 | 1.047 | 1 |  |  | 1 | 1 | 1 | 1 |  |  |  |  | 0 | 2 | ТСН-2001.4 Доп. 71, Сб. 8, т. 323, поз. 2 |  |  | 67 | 0 | 4.8-323-2 | 1 | 40 | 0 | 1 | 1 | 1 | 1 | 1 | 1 |  | 97 | 51 |  |  |  | 1566 | 0 | 0 | [5 empty] | 0 | Поправка: Гл.12.Прил.8.п.8. 3_12.00.01.11.001 Наименование: При наличии усложненных условий производства работ (стесненность, сложность складирования и транспортной логистики, наличие в зоне производства работ действующего технологического оборудования или движения технологического транспорта и т.п.) для объектов, расположенных в пределах круговой магистральной системы улиц "Садовое кольцо" города Москвы | 0 | 2284.82 | 109.58 | 65.46 | 8.88 | 1389.91 | 0 | 106.4673 | 0 | 0 | 1977 | 1039.45 |  | 123 |  | *1 | *1,2 | *1,2 | *1,2 |  | *1,2 | *1,2 |  |  |  | 0 | 0 | 1 | 1 |  |  |  | 1010 | 100 шт. | 100 шт. | 100 | [6 empty] | 55393699 | 40 | Монтаж оборудования | 0 |  | 2 | 67 | ТСН-2001.4-8. Электротехнические установки | ТСН-2001.4-8-1 |  | Поправка: Гл.12.Прил.8.п.8. 3_12.00.01.11.001 |  | 0 | 1267.94 | 109.58 | 52.1 | 7.07 | 1106.26 | 84.74 | 0 | 0 | [17 empty] | 0 | 0 | 0 |  |  |  |  | 97 | 51 |  |  |  |  | 1 |  | -1607161562 | 2 | 1 | 2 | 0 | 0 | 0 | 5307.32 | 0 | 5307.32 | 0 |  | 0 | 3 | 0 |  | 0 | 1 | 0 | 0 | 0 | 0 |  |  |  | 0 | 0
17 | 1 |  |  | 115 | 4.8-323-2 | Установка светильников светодиодных накладных линейных длиной до 3 м, устанавливаемых внутри здания | 100 шт. | 1.46 | 0 | 1.46 |  |  |  | 116465.28 | 561.56 | 1554.92 | 730.86 | 114348.8 | 0 | 155.4423 | 0 | 0 | 111627.27 | 58690.63 |  | 55890823 | 1499.612 | 109.58 | 62.52 | 8.484 | 1327.512 | 0 | 101.688 | 0 | 0 | 1267.94 | 109.58 | 52.1 | 7.07 | 1106.26 | 0 | 84.74 | 0 | 0 | 97 | 51 | 1.047 | 1 |  |  | 1 | 56.35 | 16.27 | 3.51 |  |  |  |  | 0 | 2 | ТСН-2001.4 Доп. 71, Сб. 8, т. 323, поз. 2 |  |  | 67 | 0 | 4.8-323-2 | 1 | 40 | 0 | 56.35 | 1 | 1 | 1 | 1 | 1 |  | 97 | 51 |  |  |  | 1566 | 0 | 0 | [5 empty] | 0 | Поправка: Гл.12.Прил.8.п.8. 3_12.00.01.11.001 Наименование: При наличии усложненных условий производства работ (стесненность, сложность складирования и транспортной логистики, наличие в зоне производства работ действующего технологического оборудования или движения технологического транспорта и т.п.) для объектов, расположенных в пределах круговой магистральной системы улиц "Садовое кольцо" города Москвы | 0 | 116465.28 | 384.63 | 1065.03 | 500.39 | 78321.43 | 0 | 106.4673 | 0 | 0 | 111403.71 | 58573.09 |  | 124 |  | *1 | *1,2 | *1,2 | *1,2 |  | *1,2 | *1,2 |  |  |  | 0 | 0 | 1 | 1 |  |  |  | 1010 | 100 шт. | 100 шт. | 100 | [6 empty] | 55393699 | 40 | Монтаж оборудования | 0 |  | 2 | 67 | ТСН-2001.4-8. Электротехнические установки | ТСН-2001.4-8-1 |  | Поправка: Гл.12.Прил.8.п.8. 3_12.00.01.11.001 |  | 0 | 1267.94 | 109.58 | 52.1 | 7.07 | 1106.26 | 84.74 | 0 | 0 | [17 empty] | 0 | 0 | 0 |  |  |  |  | 97 | 51 |  |  |  |  | 1 |  | -1607161562 | 2 | 1 | 2 | 0 | 0 | 0 | 286783.18 | 0 | 286783.18 | 0 |  | 0 | 0 | 0 |  | 0 | 1 | 0 | 0 | 0 | 0 |  |  |  | 0 | 0
17 | 1 |  |  | 116 | КА, п.79 | Светодиодный светильник. Монтаж накладной. Размер 1262х124х85мм. Мощность 38Вт. Световой поток 4800лм. RVE-PRIME-SLIM-SC-38/(IP65, 4000К) 1262х124х85мм 38Вт | ШТ | 82 | 0 | 82 |  |  |  | 62461.04 | 62461.04 | 0 | 0 | 0 | 0 | 0 | 0 | 0 | 0 | 0 |  | 54971259 | 761.72 | 761.72 | 0 | 0 | 0 | 0 | 0 | 0 | 0 | 761.72 | 761.72 | 0 | 0 | 0 | 0 | 0 | 0 | 0 | 0 | 0 | 1 | 1 |  |  | 1 | 1 | 1 | 1 |  |  |  |  | 3 | 2 | КА, п.79 |  |  | 400005 | 0 |  | 0 | 213 | 0 | 1 | 1 | 1 | 1 | 1 | 1 |  | 0 | 0 |  |  |  | 1566 | 0 | 0 | [5 empty] | 0 |  | 0 | 62461.04 | 761.72 | 0 | 0 | 0 | 0 | 0 | 0 | 0 | 0 | 0 | [13 empty] | 0 | 0 | 1 | 1 |  |  |  | 1013 | ШТ | ШТ | 1 | [6 empty] | 55393628 | 213 | Материалы, отсутствующие в СНБ (Строительные) | 0 |  | 1 | 400005 | Материалы, отсутствующие в СНБ (Строительные) | МР КА Строительные |  |  |  | 16 | 0 | 761.72 | 0 | 0 | 0 | 0 | 0 | 0 | [17 empty] | 0 | 0 | 0 |  |  |  |  | 0 | 0 |  | [8 965 / 1,22 / 9,84] + 2% Заг.скл |  |  | 1 |  | -1623441468 | 2 | 4 | -2 | 0 | 0 | 0 | 62461.04 | 0 | 62461.04 | 0 |  | 1 | 2 | 0 |  | 0 | 1 | 0 | 0 | 0 | 0 | 0 | 2 |  | 0 | 0
17 | 1 |  |  | 116 | КА, п.79 | Светодиодный светильник. Монтаж накладной. Размер 1262х124х85мм. Мощность 38Вт. Световой поток 4800лм. RVE-PRIME-SLIM-SC-38/(IP65, 4000К) 1262х124х85мм 38Вт | ШТ | 82 | 0 | 82 |  |  |  | 614616.63 | 614616.63 | 0 | 0 | 0 | 0 | 0 | 0 | 0 | 0 | 0 |  | 55890823 | 761.72 | 761.72 | 0 | 0 | 0 | 0 | 0 | 0 | 0 | 761.72 | 761.72 | 0 | 0 | 0 | 0 | 0 | 0 | 0 | 0 | 0 | 1 | 1 |  |  | 1 | 1 | 1 | 9.84 |  |  |  |  | 3 | 2 | КА, п.79 |  |  | 400005 | 0 |  | 0 | 213 | 0 | 1 | 1 | 1 | 1 | 1 | 1 |  | 0 | 0 |  |  |  | 1566 | 0 | 0 | [5 empty] | 0 |  | 0 | 614616.63 | 7495.32 | 0 | 0 | 0 | 0 | 0 | 0 | 0 | 0 | 0 | [13 empty] | 0 | 0 | 1 | 1 |  |  |  | 1013 | ШТ | ШТ | 1 | [6 empty] | 55393628 | 213 | Материалы, отсутствующие в СНБ (Строительные) | 0 |  | 1 | 400005 | Материалы, отсутствующие в СНБ (Строительные) | МР КА Строительные |  |  |  | 16 | 0 | 761.72 | 0 | 0 | 0 | 0 | 0 | 0 | 5 |  |  | 1 | 18 |  | 8965 | [10 empty] | 0 | 0 | 0 |  |  |  |  | 0 | 0 |  | [8 965 / 1,22 / 9,84] + 2% Заг.скл |  |  | 1 |  | -1623441468 | 2 | 3 | 5 | 0 | 0 | 0 | 614616.63 | 0 | 614616.63 | 0 |  | 1 | 1 | 0 |  | 0 | 1 | 0 | 0 | 0 | 0 | 0 | 2 |  | 0 | 0
17 | 1 |  |  | 117 | КА, п.80 | Светодиодный светильник. Монтаж накладной. Размер 1262х124х85мм. Мощность 38Вт. Световой поток 4800лм. Укомплектован БАП на 3ч. RVE-PRIME-SLIM-SC-BP-38/(IP65, 4000К) 1262х124х85мм 38Вт с БАП 3 часа | ШТ | 40 | 0 | 40 |  |  |  | 34666 | 34666 | 0 | 0 | 0 | 0 | 0 | 0 | 0 | 0 | 0 |  | 54971259 | 866.65 | 866.65 | 0 | 0 | 0 | 0 | 0 | 0 | 0 | 866.65 | 866.65 | 0 | 0 | 0 | 0 | 0 | 0 | 0 | 0 | 0 | 1 | 1 |  |  | 1 | 1 | 1 | 1 |  |  |  |  | 3 | 2 | КА, п.80 |  |  | 400005 | 0 |  | 0 | 213 | 0 | 1 | 1 | 1 | 1 | 1 | 1 |  | 0 | 0 |  |  |  | 1566 | 0 | 0 | [5 empty] | 0 |  | 0 | 34666 | 866.65 | 0 | 0 | 0 | 0 | 0 | 0 | 0 | 0 | 0 | [13 empty] | 0 | 0 | 1 | 1 |  |  |  | 1013 | ШТ | ШТ | 1 | [6 empty] | 55393628 | 213 | Материалы, отсутствующие в СНБ (Строительные) | 0 |  | 1 | 400005 | Материалы, отсутствующие в СНБ (Строительные) | МР КА Строительные |  |  |  | 16 | 0 | 866.65 | 0 | 0 | 0 | 0 | 0 | 0 | [17 empty] | 0 | 0 | 0 |  |  |  |  | 0 | 0 |  | [10 200 / 1,22 / 9,84] + 2% Заг.скл |  |  | 1 |  | -1207755028 | 2 | 4 | -2 | 0 | 0 | 0 | 34666 | 0 | 34666 | 0 |  | 1 | 2 | 0 |  | 0 | 1 | 0 | 0 | 0 | 0 | 0 | 2 |  | 0 | 0
17 | 1 |  |  | 117 | КА, п.80 | Светодиодный светильник. Монтаж накладной. Размер 1262х124х85мм. Мощность 38Вт. Световой поток 4800лм. Укомплектован БАП на 3ч. RVE-PRIME-SLIM-SC-BP-38/(IP65, 4000К) 1262х124х85мм 38Вт с БАП 3 часа | ШТ | 40 | 0 | 40 |  |  |  | 341113.44 | 341113.44 | 0 | 0 | 0 | 0 | 0 | 0 | 0 | 0 | 0 |  | 55890823 | 866.65 | 866.65 | 0 | 0 | 0 | 0 | 0 | 0 | 0 | 866.65 | 866.65 | 0 | 0 | 0 | 0 | 0 | 0 | 0 | 0 | 0 | 1 | 1 |  |  | 1 | 1 | 1 | 9.84 |  |  |  |  | 3 | 2 | КА, п.80 |  |  | 400005 | 0 |  | 0 | 213 | 0 | 1 | 1 | 1 | 1 | 1 | 1 |  | 0 | 0 |  |  |  | 1566 | 0 | 0 | [5 empty] | 0 |  | 0 | 341113.44 | 8527.84 | 0 | 0 | 0 | 0 | 0 | 0 | 0 | 0 | 0 | [13 empty] | 0 | 0 | 1 | 1 |  |  |  | 1013 | ШТ | ШТ | 1 | [6 empty] | 55393628 | 213 | Материалы, отсутствующие в СНБ (Строительные) | 0 |  | 1 | 400005 | Материалы, отсутствующие в СНБ (Строительные) | МР КА Строительные |  |  |  | 16 | 0 | 866.65 | 0 | 0 | 0 | 0 | 0 | 0 | 5 |  |  | 1 | 18 |  | 10200 | [10 empty] | 0 | 0 | 0 |  |  |  |  | 0 | 0 |  | [10 200 / 1,22 / 9,84] + 2% Заг.скл |  |  | 1 |  | -1207755028 | 2 | 3 | 5 | 0 | 0 | 0 | 341113.44 | 0 | 341113.44 | 0 |  | 1 | 1 | 0 |  | 0 | 1 | 0 | 0 | 0 | 0 | 0 | 2 |  | 0 | 0
17 | 1 |  |  | 118 | КА, п.81 | Светодиодный светильник. Форма линейнный на двух кронштейнах с поворотным механизмом. Угол свечения 120гр. Мощность 48Вт. Световой поток 4368Лм. Габаритные размеры светильника 2000х500х35мм. Размеры световой части 1930х35х35мм. Цветовая температура 4000К CRI90. Цвет светильника черный. Монтаж на поворотных кронштейнах. Размер кронштейна 500х35х35мм. Блок питания встраиваемый. RVE-PLS3535-PRIMELINE-SC-2000-K (Линейный 2000х35x35мм 48Вт на кронштейне 500мм 4000K черный) светильник | ШТ | 24 | 0 | 24 |  |  |  | 51234.48 | 51234.48 | 0 | 0 | 0 | 0 | 0 | 0 | 0 | 0 | 0 |  | 54971259 | 2134.77 | 2134.77 | 0 | 0 | 0 | 0 | 0 | 0 | 0 | 2134.77 | 2134.77 | 0 | 0 | 0 | 0 | 0 | 0 | 0 | 0 | 0 | 1 | 1 |  |  | 1 | 1 | 1 | 1 |  |  |  |  | 3 | 2 | КА, п.81 |  |  | 400005 | 0 |  | 0 | 213 | 0 | 1 | 1 | 1 | 1 | 1 | 1 |  | 0 | 0 |  |  |  | 1566 | 0 | 0 | [5 empty] | 0 |  | 0 | 51234.48 | 2134.77 | 0 | 0 | 0 | 0 | 0 | 0 | 0 | 0 | 0 | [13 empty] | 0 | 0 | 1 | 1 |  |  |  | 1013 | ШТ | ШТ | 1 | [6 empty] | 55393628 | 213 | Материалы, отсутствующие в СНБ (Строительные) | 0 |  | 1 | 400005 | Материалы, отсутствующие в СНБ (Строительные) | МР КА Строительные |  |  |  | 16 | 0 | 2134.77 | 0 | 0 | 0 | 0 | 0 | 0 | [17 empty] | 0 | 0 | 0 |  |  |  |  | 0 | 0 |  | [25 125 / 1,22 / 9,84] + 2% Заг.скл |  |  | 1 |  | -1075676173 | 2 | 4 | -2 | 0 | 0 | 0 | 51234.48 | 0 | 51234.48 | 0 |  | 1 | 2 | 0 |  | 0 | 1 | 0 | 0 | 0 | 0 | 0 | 2 |  | 0 | 0
17 | 1 |  |  | 118 | КА, п.81 | Светодиодный светильник. Форма линейнный на двух кронштейнах с поворотным механизмом. Угол свечения 120гр. Мощность 48Вт. Световой поток 4368Лм. Габаритные размеры светильника 2000х500х35мм. Размеры световой части 1930х35х35мм. Цветовая температура 4000К CRI90. Цвет светильника черный. Монтаж на поворотных кронштейнах. Размер кронштейна 500х35х35мм. Блок питания встраиваемый. RVE-PLS3535-PRIMELINE-SC-2000-K (Линейный 2000х35x35мм 48Вт на кронштейне 500мм 4000K черный) светильник | ШТ | 24 | 0 | 24 |  |  |  | 504147.28 | 504147.28 | 0 | 0 | 0 | 0 | 0 | 0 | 0 | 0 | 0 |  | 55890823 | 2134.77 | 2134.77 | 0 | 0 | 0 | 0 | 0 | 0 | 0 | 2134.77 | 2134.77 | 0 | 0 | 0 | 0 | 0 | 0 | 0 | 0 | 0 | 1 | 1 |  |  | 1 | 1 | 1 | 9.84 |  |  |  |  | 3 | 2 | КА, п.81 |  |  | 400005 | 0 |  | 0 | 213 | 0 | 1 | 1 | 1 | 1 | 1 | 1 |  | 0 | 0 |  |  |  | 1566 | 0 | 0 | [5 empty] | 0 |  | 0 | 504147.28 | 21006.14 | 0 | 0 | 0 | 0 | 0 | 0 | 0 | 0 | 0 | [13 empty] | 0 | 0 | 1 | 1 |  |  |  | 1013 | ШТ | ШТ | 1 | [6 empty] | 55393628 | 213 | Материалы, отсутствующие в СНБ (Строительные) | 0 |  | 1 | 400005 | Материалы, отсутствующие в СНБ (Строительные) | МР КА Строительные |  |  |  | 16 | 0 | 2134.77 | 0 | 0 | 0 | 0 | 0 | 0 | 5 |  |  | 1 | 18 |  | 25125 | [10 empty] | 0 | 0 | 0 |  |  |  |  | 0 | 0 |  | [25 125 / 1,22 / 9,84] + 2% Заг.скл |  |  | 1 |  | -1075676173 | 2 | 3 | 5 | 0 | 0 | 0 | 504147.28 | 0 | 504147.28 | 0 |  | 1 | 1 | 0 |  | 0 | 1 | 0 | 0 | 0 | 0 | 0 | 2 |  | 0 | 0
17 | 1 |  |  | 119 | 4.8-323-5 | Установка светильников кольцевидной формы, светодиодных внутри здания потолочных, подвесных | 100 шт. | 0.78 | 0 | 0.78 |  |  |  | 1601.41 | 12.32 | 137.21 | 19.67 | 1451.88 | 0 | 110.6999 | 0 | 0 | 1427.4 | 750.49 |  | 54971259 | 1961.636 | 15.8 | 168.012 | 24.084 | 1777.824 | 0 | 135.552 | 0 | 0 | 1637.33 | 15.8 | 140.01 | 20.07 | 1481.52 | 0 | 112.96 | 0 | 0 | 97 | 51 | 1.047 | 1 |  |  | 1 | 1 | 1 | 1 |  |  |  |  | 0 | 2 | ТСН-2001.4 Доп. 76, Сб. 8, т. 323, поз. 5 |  |  | 67 | 0 | 4.8-323-5 | 1 | 40 | 0 | 1 | 1 | 1 | 1 | 1 | 1 |  | 97 | 51 |  |  |  | 1566 | 0 | 0 | [5 empty] | 0 | Поправка: Гл.12.Прил.8.п.8. 3_12.00.01.11.001 Наименование: При наличии усложненных условий производства работ (стесненность, сложность складирования и транспортной логистики, наличие в зоне производства работ действующего технологического оборудования или движения технологического транспорта и т.п.) для объектов, расположенных в пределах круговой магистральной системы улиц "Садовое кольцо" города Москвы | 0 | 1601.41 | 15.8 | 175.91 | 25.22 | 1861.38 | 0 | 141.9229 | 0 | 0 | 1432.79 | 753.32 |  | 125 |  | *1 | *1,2 | *1,2 | *1,2 |  | *1,2 | *1,2 |  |  |  | 0 | 0 | 1 | 1 |  |  |  | 1010 | 100 шт. | 100 шт. | 100 | [6 empty] | 55393699 | 40 | Монтаж оборудования | 0 |  | 2 | 67 | ТСН-2001.4-8. Электротехнические установки | ТСН-2001.4-8-1 |  | Поправка: Гл.12.Прил.8.п.8. 3_12.00.01.11.001 |  | 0 | 1637.33 | 15.8 | 140.01 | 20.07 | 1481.52 | 112.96 | 0 | 0 | [17 empty] | 0 | 0 | 0 |  |  |  |  | 97 | 51 |  |  |  |  | 1 |  | 1274376456 | 2 | 1 | 2 | 0 | 0 | 0 | 3779.3 | 0 | 3779.3 | 0 |  | 0 | 3 | 0 |  | 0 | 1 | 0 | 0 | 0 | 0 |  |  |  | 0 | 0
17 | 1 |  |  | 119 | 4.8-323-5 | Установка светильников кольцевидной формы, светодиодных внутри здания потолочных, подвесных | 100 шт. | 0.78 | 0 | 0.78 |  |  |  | 84219.34 | 121.35 | 2284.55 | 1108.4 | 81813.44 | 0 | 110.6999 | 0 | 0 | 80434.18 | 42290.14 |  | 55890823 | 1961.636 | 15.8 | 168.012 | 24.084 | 1777.824 | 0 | 135.552 | 0 | 0 | 1637.33 | 15.8 | 140.01 | 20.07 | 1481.52 | 0 | 112.96 | 0 | 0 | 97 | 51 | 1.047 | 1 |  |  | 1 | 56.35 | 16.65 | 9.85 |  |  |  |  | 0 | 2 | ТСН-2001.4 Доп. 76, Сб. 8, т. 323, поз. 5 |  |  | 67 | 0 | 4.8-323-5 | 1 | 40 | 0 | 56.35 | 1 | 1 | 1 | 1 | 1 |  | 97 | 51 |  |  |  | 1566 | 0 | 0 | [5 empty] | 0 | Поправка: Гл.12.Прил.8.п.8. 3_12.00.01.11.001 Наименование: При наличии усложненных условий производства работ (стесненность, сложность складирования и транспортной логистики, наличие в зоне производства работ действующего технологического оборудования или движения технологического транспорта и т.п.) для объектов, расположенных в пределах круговой магистральной системы улиц "Садовое кольцо" города Москвы | 0 | 84219.34 | 155.63 | 2928.9 | 1421.15 | 104888.76 | 0 | 141.9229 | 0 | 0 | 80737.55 | 42449.64 |  | 126 |  | *1 | *1,2 | *1,2 | *1,2 |  | *1,2 | *1,2 |  |  |  | 0 | 0 | 1 | 1 |  |  |  | 1010 | 100 шт. | 100 шт. | 100 | [6 empty] | 55393699 | 40 | Монтаж оборудования | 0 |  | 2 | 67 | ТСН-2001.4-8. Электротехнические установки | ТСН-2001.4-8-1 |  | Поправка: Гл.12.Прил.8.п.8. 3_12.00.01.11.001 |  | 0 | 1637.33 | 15.8 | 140.01 | 20.07 | 1481.52 | 112.96 | 0 | 0 | [17 empty] | 0 | 0 | 0 |  |  |  |  | 97 | 51 |  |  |  |  | 1 |  | 1274376456 | 2 | 1 | 2 | 0 | 0 | 0 | 206943.66 | 0 | 206943.66 | 0 |  | 0 | 0 | 0 |  | 0 | 1 | 0 | 0 | 0 | 0 |  |  |  | 0 | 0
17 | 1 |  |  | 120 | КА, п.82 | Светодиодный светильник. Форма Круг. Борт ПВХ. Мощность 53Вт. (50%) Световой поток 6360лм. Цветовая температура 4000К CRI90. Габаритные размеры 900х900х100мм. Цвет корпуса Черный. Способ монтажа подвесной. Блок питания встроенный. Крепеж Трос 2м. RVE-LBX-RING-PRIME-SC-900-P (Круг d900х100мм 53Вт (50%) Подвесной 4000К Черный) светильник | ШТ | 47 | 0 | 47 |  |  |  | 180893.13 | 180893.13 | 0 | 0 | 0 | 0 | 0 | 0 | 0 | 0 | 0 |  | 54971259 | 3848.79 | 3848.79 | 0 | 0 | 0 | 0 | 0 | 0 | 0 | 3848.79 | 3848.79 | 0 | 0 | 0 | 0 | 0 | 0 | 0 | 0 | 0 | 1 | 1 |  |  | 1 | 1 | 1 | 1 |  |  |  |  | 3 | 2 | КА, п.82 |  |  | 400005 | 0 |  | 0 | 213 | 0 | 1 | 1 | 1 | 1 | 1 | 1 |  | 0 | 0 |  |  |  | 1566 | 0 | 0 | [5 empty] | 0 |  | 0 | 180893.13 | 3848.79 | 0 | 0 | 0 | 0 | 0 | 0 | 0 | 0 | 0 | [13 empty] | 0 | 0 | 1 | 1 |  |  |  | 1013 | ШТ | ШТ | 1 | [6 empty] | 55393628 | 213 | Материалы, отсутствующие в СНБ (Строительные) | 0 |  | 1 | 400005 | Материалы, отсутствующие в СНБ (Строительные) | МР КА Строительные |  |  |  | 16 | 0 | 3848.79 | 0 | 0 | 0 | 0 | 0 | 0 | [17 empty] | 0 | 0 | 0 |  |  |  |  | 0 | 0 |  | [45 298 / 1,22 / 9,84] + 2% Заг.скл |  |  | 1 |  | 970065643 | 2 | 4 | -2 | 0 | 0 | 0 | 180893.13 | 0 | 180893.13 | 0 |  | 1 | 2 | 0 |  | 0 | 1 | 0 | 0 | 0 | 0 | 0 | 2 |  | 0 | 0
17 | 1 |  |  | 120 | КА, п.82 | Светодиодный светильник. Форма Круг. Борт ПВХ. Мощность 53Вт. (50%) Световой поток 6360лм. Цветовая температура 4000К CRI90. Габаритные размеры 900х900х100мм. Цвет корпуса Черный. Способ монтажа подвесной. Блок питания встроенный. Крепеж Трос 2м. RVE-LBX-RING-PRIME-SC-900-P (Круг d900х100мм 53Вт (50%) Подвесной 4000К Черный) светильник | ШТ | 47 | 0 | 47 |  |  |  | 1779988.4 | 1779988.4 | 0 | 0 | 0 | 0 | 0 | 0 | 0 | 0 | 0 |  | 55890823 | 3848.79 | 3848.79 | 0 | 0 | 0 | 0 | 0 | 0 | 0 | 3848.79 | 3848.79 | 0 | 0 | 0 | 0 | 0 | 0 | 0 | 0 | 0 | 1 | 1 |  |  | 1 | 1 | 1 | 9.84 |  |  |  |  | 3 | 2 | КА, п.82 |  |  | 400005 | 0 |  | 0 | 213 | 0 | 1 | 1 | 1 | 1 | 1 | 1 |  | 0 | 0 |  |  |  | 1566 | 0 | 0 | [5 empty] | 0 |  | 0 | 1779988.4 | 37872.09 | 0 | 0 | 0 | 0 | 0 | 0 | 0 | 0 | 0 | [13 empty] | 0 | 0 | 1 | 1 |  |  |  | 1013 | ШТ | ШТ | 1 | [6 empty] | 55393628 | 213 | Материалы, отсутствующие в СНБ (Строительные) | 0 |  | 1 | 400005 | Материалы, отсутствующие в СНБ (Строительные) | МР КА Строительные |  |  |  | 16 | 0 | 3848.79 | 0 | 0 | 0 | 0 | 0 | 0 | 5 |  |  | 1 | 18 |  | 45298 | [10 empty] | 0 | 0 | 0 |  |  |  |  | 0 | 0 |  | [45 298 / 1,22 / 9,84] + 2% Заг.скл |  |  | 1 |  | 970065643 | 2 | 3 | 5 | 0 | 0 | 0 | 1779988.4 | 0 | 1779988.4 | 0 |  | 1 | 1 | 0 |  | 0 | 1 | 0 | 0 | 0 | 0 | 0 | 2 |  | 0 | 0
17 | 1 |  |  | 121 | КА, п.83 | Светодиодный светильник. Форма Круг. Борт ПВХ. Мощность 53Вт. (50%) Световой поток 6360лм. Цветовая температура 4000К CRI90. Габаритные размеры 900х900х100мм. Цвет корпуса Черный. Способ монтажа подвесной. Укомплектован БАП на 3ч. Светильник в аварийном режиме светится частично. Блоки питания встроенные. Крепеж Трос 2м. RVE-LBX-RING-PRIME-SC-BP-900-P (Круг d900х100мм 53Вт (50%) Подвесной 4000К черный БАП 3 часа) светильник | ШТ | 31 | 0 | 31 |  |  |  | 135832.7 | 135832.7 | 0 | 0 | 0 | 0 | 0 | 0 | 0 | 0 | 0 |  | 54971259 | 4381.7 | 4381.7 | 0 | 0 | 0 | 0 | 0 | 0 | 0 | 4381.7 | 4381.7 | 0 | 0 | 0 | 0 | 0 | 0 | 0 | 0 | 0 | 1 | 1 |  |  | 1 | 1 | 1 | 1 |  |  |  |  | 3 | 2 | КА, п.83 |  |  | 400005 | 0 |  | 0 | 213 | 0 | 1 | 1 | 1 | 1 | 1 | 1 |  | 0 | 0 |  |  |  | 1566 | 0 | 0 | [5 empty] | 0 |  | 0 | 135832.7 | 4381.7 | 0 | 0 | 0 | 0 | 0 | 0 | 0 | 0 | 0 | [13 empty] | 0 | 0 | 1 | 1 |  |  |  | 1013 | ШТ | ШТ | 1 | [6 empty] | 55393628 | 213 | Материалы, отсутствующие в СНБ (Строительные) | 0 |  | 1 | 400005 | Материалы, отсутствующие в СНБ (Строительные) | МР КА Строительные |  |  |  | 16 | 0 | 4381.7 | 0 | 0 | 0 | 0 | 0 | 0 | [17 empty] | 0 | 0 | 0 |  |  |  |  | 0 | 0 |  | [51 570 / 1,22 / 9,84] + 2% Заг.скл |  |  | 1 |  | 1447911312 | 2 | 4 | -2 | 0 | 0 | 0 | 135832.7 | 0 | 135832.7 | 0 |  | 1 | 2 | 0 |  | 0 | 1 | 0 | 0 | 0 | 0 | 0 | 2 |  | 0 | 0
17 | 1 |  |  | 121 | КА, п.83 | Светодиодный светильник. Форма Круг. Борт ПВХ. Мощность 53Вт. (50%) Световой поток 6360лм. Цветовая температура 4000К CRI90. Габаритные размеры 900х900х100мм. Цвет корпуса Черный. Способ монтажа подвесной. Укомплектован БАП на 3ч. Светильник в аварийном режиме светится частично. Блоки питания встроенные. Крепеж Трос 2м. RVE-LBX-RING-PRIME-SC-BP-900-P (Круг d900х100мм 53Вт (50%) Подвесной 4000К черный БАП 3 часа) светильник | ШТ | 31 | 0 | 31 |  |  |  | 1336593.77 | 1336593.77 | 0 | 0 | 0 | 0 | 0 | 0 | 0 | 0 | 0 |  | 55890823 | 4381.7 | 4381.7 | 0 | 0 | 0 | 0 | 0 | 0 | 0 | 4381.7 | 4381.7 | 0 | 0 | 0 | 0 | 0 | 0 | 0 | 0 | 0 | 1 | 1 |  |  | 1 | 1 | 1 | 9.84 |  |  |  |  | 3 | 2 | КА, п.83 |  |  | 400005 | 0 |  | 0 | 213 | 0 | 1 | 1 | 1 | 1 | 1 | 1 |  | 0 | 0 |  |  |  | 1566 | 0 | 0 | [5 empty] | 0 |  | 0 | 1336593.77 | 43115.93 | 0 | 0 | 0 | 0 | 0 | 0 | 0 | 0 | 0 | [13 empty] | 0 | 0 | 1 | 1 |  |  |  | 1013 | ШТ | ШТ | 1 | [6 empty] | 55393628 | 213 | Материалы, отсутствующие в СНБ (Строительные) | 0 |  | 1 | 400005 | Материалы, отсутствующие в СНБ (Строительные) | МР КА Строительные |  |  |  | 16 | 0 | 4381.7 | 0 | 0 | 0 | 0 | 0 | 0 | 5 |  |  | 1 | 18 |  | 51570 | [10 empty] | 0 | 0 | 0 |  |  |  |  | 0 | 0 |  | [51 570 / 1,22 / 9,84] + 2% Заг.скл |  |  | 1 |  | 1447911312 | 2 | 3 | 5 | 0 | 0 | 0 | 1336593.77 | 0 | 1336593.77 | 0 |  | 1 | 1 | 0 |  | 0 | 1 | 0 | 0 | 0 | 0 | 0 | 2 |  | 0 | 0
17 | 1 |  |  | 122 | 4.8-323-2 | Установка светильников светодиодных накладных линейных длиной до 3 м, устанавливаемых внутри здания | 100 шт. | 0.08 | 0 | 0.08 |  |  |  | 125.2 | 8.77 | 5.24 | 0.71 | 111.19 | 0 | 8.5174 | 0 | 0 | 108.54 | 57.07 |  | 54971259 | 1499.612 | 109.58 | 62.52 | 8.484 | 1327.512 | 0 | 101.688 | 0 | 0 | 1267.94 | 109.58 | 52.1 | 7.07 | 1106.26 | 0 | 84.74 | 0 | 0 | 97 | 51 | 1.047 | 1 |  |  | 1 | 1 | 1 | 1 |  |  |  |  | 0 | 2 | ТСН-2001.4 Доп. 71, Сб. 8, т. 323, поз. 2 |  |  | 67 | 0 | 4.8-323-2 | 1 | 40 | 0 | 1 | 1 | 1 | 1 | 1 | 1 |  | 97 | 51 |  |  |  | 1566 | 0 | 0 | [5 empty] | 0 | Поправка: Гл.12.Прил.8.п.8. 3_12.00.01.11.001 Наименование: При наличии усложненных условий производства работ (стесненность, сложность складирования и транспортной логистики, наличие в зоне производства работ действующего технологического оборудования или движения технологического транспорта и т.п.) для объектов, расположенных в пределах круговой магистральной системы улиц "Садовое кольцо" города Москвы | 0 | 125.2 | 109.58 | 65.46 | 8.88 | 1389.91 | 0 | 106.4673 | 0 | 0 | 116.47 | 61.24 |  | 127 |  | *1 | *1,2 | *1,2 | *1,2 |  | *1,2 | *1,2 |  |  |  | 0 | 0 | 1 | 1 |  |  |  | 1010 | 100 шт. | 100 шт. | 100 | [6 empty] | 55393699 | 40 | Монтаж оборудования | 0 |  | 2 | 67 | ТСН-2001.4-8. Электротехнические установки | ТСН-2001.4-8-1 |  | Поправка: Гл.12.Прил.8.п.8. 3_12.00.01.11.001 |  | 0 | 1267.94 | 109.58 | 52.1 | 7.07 | 1106.26 | 84.74 | 0 | 0 | [17 empty] | 0 | 0 | 0 |  |  |  |  | 97 | 51 |  |  |  |  | 1 |  | -1607161562 | 2 | 1 | 2 | 0 | 0 | 0 | 290.81 | 0 | 290.81 | 0 |  | 0 | 3 | 0 |  | 0 | 1 | 0 | 0 | 0 | 0 |  |  |  | 0 | 0
17 | 1 |  |  | 122 | 4.8-323-2 | Установка светильников светодиодных накладных линейных длиной до 3 м, устанавливаемых внутри здания | 100 шт. | 0.08 | 0 | 0.08 |  |  |  | 6381.59 | 30.78 | 85.25 | 40.01 | 6265.56 | 0 | 8.5174 | 0 | 0 | 6116.4 | 3215.84 |  | 55890823 | 1499.612 | 109.58 | 62.52 | 8.484 | 1327.512 | 0 | 101.688 | 0 | 0 | 1267.94 | 109.58 | 52.1 | 7.07 | 1106.26 | 0 | 84.74 | 0 | 0 | 97 | 51 | 1.047 | 1 |  |  | 1 | 56.35 | 16.27 | 3.51 |  |  |  |  | 0 | 2 | ТСН-2001.4 Доп. 71, Сб. 8, т. 323, поз. 2 |  |  | 67 | 0 | 4.8-323-2 | 1 | 40 | 0 | 56.35 | 1 | 1 | 1 | 1 | 1 |  | 97 | 51 |  |  |  | 1566 | 0 | 0 | [5 empty] | 0 | Поправка: Гл.12.Прил.8.п.8. 3_12.00.01.11.001 Наименование: При наличии усложненных условий производства работ (стесненность, сложность складирования и транспортной логистики, наличие в зоне производства работ действующего технологического оборудования или движения технологического транспорта и т.п.) для объектов, расположенных в пределах круговой магистральной системы улиц "Садовое кольцо" города Москвы | 0 | 6381.59 | 384.63 | 1065.03 | 500.39 | 78321.43 | 0 | 106.4673 | 0 | 0 | 6562.97 | 3450.63 |  | 128 |  | *1 | *1,2 | *1,2 | *1,2 |  | *1,2 | *1,2 |  |  |  | 0 | 0 | 1 | 1 |  |  |  | 1010 | 100 шт. | 100 шт. | 100 | [6 empty] | 55393699 | 40 | Монтаж оборудования | 0 |  | 2 | 67 | ТСН-2001.4-8. Электротехнические установки | ТСН-2001.4-8-1 |  | Поправка: Гл.12.Прил.8.п.8. 3_12.00.01.11.001 |  | 0 | 1267.94 | 109.58 | 52.1 | 7.07 | 1106.26 | 84.74 | 0 | 0 | [17 empty] | 0 | 0 | 0 |  |  |  |  | 97 | 51 |  |  |  |  | 1 |  | -1607161562 | 2 | 1 | 2 | 0 | 0 | 0 | 15713.83 | 0 | 15713.83 | 0 |  | 0 | 0 | 0 |  | 0 | 1 | 0 | 0 | 0 | 0 |  |  |  | 0 | 0
17 | 1 |  |  | 123 | КА, п.84 | Светодиодный светильник с силикатным стеклом. Форма Линейный. Мощность 28Вт. Световой поток 2520лм. Цветовая температура 4000К CRI90. Размеры 1500х57x71мм. Цвет корпуса черный. Сечение профиля 50x70мм. Способ монтажа подвесной. Блок питания встроенный. Крепеж трос 2м. Степень пылевлагозащиты IP54. RVE-PLS5771-GEARLINE-SC-1500-P-IP54 (Линейный силикатное стекло 1500ммх57х71мм 28Вт Подвесной 4000К Черный) светильник | ШТ | 8 | 0 | 8 |  |  |  | 14274.32 | 14274.32 | 0 | 0 | 0 | 0 | 0 | 0 | 0 | 0 | 0 |  | 54971259 | 1784.29 | 1784.29 | 0 | 0 | 0 | 0 | 0 | 0 | 0 | 1784.29 | 1784.29 | 0 | 0 | 0 | 0 | 0 | 0 | 0 | 0 | 0 | 1 | 1 |  |  | 1 | 1 | 1 | 1 |  |  |  |  | 3 | 2 | КА, п.84 |  |  | 400005 | 0 |  | 0 | 213 | 0 | 1 | 1 | 1 | 1 | 1 | 1 |  | 0 | 0 |  |  |  | 1566 | 0 | 0 | [5 empty] | 0 |  | 0 | 14274.32 | 1784.29 | 0 | 0 | 0 | 0 | 0 | 0 | 0 | 0 | 0 | [13 empty] | 0 | 0 | 1 | 1 |  |  |  | 1013 | ШТ | ШТ | 1 | [6 empty] | 55393628 | 213 | Материалы, отсутствующие в СНБ (Строительные) | 0 |  | 1 | 400005 | Материалы, отсутствующие в СНБ (Строительные) | МР КА Строительные |  |  |  | 16 | 0 | 1784.29 | 0 | 0 | 0 | 0 | 0 | 0 | [17 empty] | 0 | 0 | 0 |  |  |  |  | 0 | 0 |  | [21 000 / 1,22 / 9,84] + 2% Заг.скл |  |  | 1 |  | -1291935913 | 2 | 4 | -2 | 0 | 0 | 0 | 14274.32 | 0 | 14274.32 | 0 |  | 1 | 2 | 0 |  | 0 | 1 | 0 | 0 | 0 | 0 | 0 | 2 |  | 0 | 0
17 | 1 |  |  | 123 | КА, п.84 | Светодиодный светильник с силикатным стеклом. Форма Линейный. Мощность 28Вт. Световой поток 2520лм. Цветовая температура 4000К CRI90. Размеры 1500х57x71мм. Цвет корпуса черный. Сечение профиля 50x70мм. Способ монтажа подвесной. Блок питания встроенный. Крепеж трос 2м. Степень пылевлагозащиты IP54. RVE-PLS5771-GEARLINE-SC-1500-P-IP54 (Линейный силикатное стекло 1500ммх57х71мм 28Вт Подвесной 4000К Черный) светильник | ШТ | 8 | 0 | 8 |  |  |  | 140459.31 | 140459.31 | 0 | 0 | 0 | 0 | 0 | 0 | 0 | 0 | 0 |  | 55890823 | 1784.29 | 1784.29 | 0 | 0 | 0 | 0 | 0 | 0 | 0 | 1784.29 | 1784.29 | 0 | 0 | 0 | 0 | 0 | 0 | 0 | 0 | 0 | 1 | 1 |  |  | 1 | 1 | 1 | 9.84 |  |  |  |  | 3 | 2 | КА, п.84 |  |  | 400005 | 0 |  | 0 | 213 | 0 | 1 | 1 | 1 | 1 | 1 | 1 |  | 0 | 0 |  |  |  | 1566 | 0 | 0 | [5 empty] | 0 |  | 0 | 140459.31 | 17557.41 | 0 | 0 | 0 | 0 | 0 | 0 | 0 | 0 | 0 | [13 empty] | 0 | 0 | 1 | 1 |  |  |  | 1013 | ШТ | ШТ | 1 | [6 empty] | 55393628 | 213 | Материалы, отсутствующие в СНБ (Строительные) | 0 |  | 1 | 400005 | Материалы, отсутствующие в СНБ (Строительные) | МР КА Строительные |  |  |  | 16 | 0 | 1784.29 | 0 | 0 | 0 | 0 | 0 | 0 | 5 |  |  | 1 | 18 |  | 21000 | [10 empty] | 0 | 0 | 0 |  |  |  |  | 0 | 0 |  | [21 000 / 1,22 / 9,84] + 2% Заг.скл |  |  | 1 |  | -1291935913 | 2 | 3 | 5 | 0 | 0 | 0 | 140459.31 | 0 | 140459.31 | 0 |  | 1 | 1 | 0 |  | 0 | 1 | 0 | 0 | 0 | 0 | 0 | 2 |  | 0 | 0
17 | 1 |  |  |  | 4.8-323-7 | Установка светодиодных светильников для аварийного освещения настенного крепления | 100 шт. | 0.69 | 0 | 0.69 |  |  |  | 781.27 | 150.84 | 13.71 | 0.99 | 616.72 | 0 | 47.1256 | 0 | 0 | 599.18 | 315.03 |  | -1 | 1091.274 | 218.61 | 18.984 | 1.368 | 853.68 | 0 | 65.232 | 0 | 0 | 945.83 | 218.61 | 15.82 | 1.14 | 711.4 | 0 | 54.36 | 0 | 0 | 97 | 51 | 1.047 | 1 |  |  | 1 | 1 | 1 | 1 |  |  |  |  | 0 | 2 | ТСН-2001.4 Доп. 79, Сб. 8, т. 323, поз. 7 |  |  | 67 | 0 | 4.8-323-7 | 1 | 40 | 0 | 1 | 1 | 1 | 1 | 1 | 1 |  | 97 | 51 |  |  |  | 1566 | 0 | 0 | [5 empty] | 0 | Поправка: Гл.12.Прил.8.п.8. 3_12.00.01.11.001 Наименование: При наличии усложненных условий производства работ (стесненность, сложность складирования и транспортной логистики, наличие в зоне производства работ действующего технологического оборудования или движения технологического транспорта и т.п.) для объектов, расположенных в пределах круговой магистральной системы улиц "Садовое кольцо" города Москвы | 0 | 781.27 | 218.61 | 19.88 | 1.43 | 893.8 | 0 | 68.2979 | 0 | 0 | 599.61 | 315.26 |  | 129 |  | *1 | *1,2 | *1,2 | *1,2 |  | *1,2 | *1,2 |  |  |  | 0 | 0 | 1 | 1 |  |  |  | 1010 | 100 шт. | 100 шт. | 100 | [6 empty] | 55393699 | 40 | Монтаж оборудования | 0 |  | 2 | 67 | ТСН-2001.4-8. Электротехнические установки | ТСН-2001.4-8-1 |  | Поправка: Гл.12.Прил.8.п.8. 3_12.00.01.11.001 |  | 1024 | 945.83 | 218.61 | 15.82 | 1.14 | 711.4 | 54.36 | 0 | 0 | [17 empty] | 0 | 0 | 0 |  |  |  |  | 97 | 51 |  |  |  |  | 1 |  | -855488971 | 2 | 1 | 2 | 0 | 0 | 0 | 1695.48 | 0 | 1695.48 | 0 |  | 0 | 3 | 0 |  | 0 | 1 | 0 | 0 | 0 | 0 |  |  |  | 0 | 0
17 | 1 |  |  |  | 4.8-323-7 | Установка светодиодных светильников для аварийного освещения настенного крепления | 100 шт. | 0.69 | 0 | 0.69 |  |  |  | 35503.59 | 571.68 | 179.74 | 55.79 | 34752.17 | 0 | 47.1256 | 0 | 0 | 33763.72 | 17752.06 |  | -1 | 1091.274 | 218.61 | 18.984 | 1.368 | 853.68 | 0 | 65.232 | 0 | 0 | 945.83 | 218.61 | 15.82 | 1.14 | 711.4 | 0 | 54.36 | 0 | 0 | 97 | 51 | 1.047 | 1 |  |  | 1 | 56.35 | 13.11 | 3.79 |  |  |  |  | 0 | 2 | ТСН-2001.4 Доп. 79, Сб. 8, т. 323, поз. 7 |  |  | 67 | 0 | 4.8-323-7 | 1 | 40 | 0 | 56.35 | 1 | 1 | 1 | 1 | 1 |  | 97 | 51 |  |  |  | 1566 | 0 | 0 | [5 empty] | 0 | Поправка: Гл.12.Прил.8.п.8. 3_12.00.01.11.001 Наименование: При наличии усложненных условий производства работ (стесненность, сложность складирования и транспортной логистики, наличие в зоне производства работ действующего технологического оборудования или движения технологического транспорта и т.п.) для объектов, расположенных в пределах круговой магистральной системы улиц "Садовое кольцо" города Москвы | 0 | 35503.59 | 828.53 | 260.63 | 80.58 | 50365.63 | 0 | 68.2979 | 0 | 0 | 33787.77 | 17764.7 |  | 130 |  | *1 | *1,2 | *1,2 | *1,2 |  | *1,2 | *1,2 |  |  |  | 0 | 0 | 1 | 1 |  |  |  | 1010 | 100 шт. | 100 шт. | 100 | [6 empty] | 55393699 | 40 | Монтаж оборудования | 0 |  | 2 | 67 | ТСН-2001.4-8. Электротехнические установки | ТСН-2001.4-8-1 |  | Поправка: Гл.12.Прил.8.п.8. 3_12.00.01.11.001 |  | 1024 | 945.83 | 218.61 | 15.82 | 1.14 | 711.4 | 54.36 | 0 | 0 | [17 empty] | 0 | 0 | 0 |  |  |  |  | 97 | 51 |  |  |  |  | 1 |  | -855488971 | 2 | 1 | 2 | 0 | 0 | 0 | 87019.37 | 0 | 87019.37 | 0 |  | 0 | 0 | 0 |  | 0 | 1 | 0 | 0 | 0 | 0 |  |  |  | 0 | 0
18 | 1 |  |  |  | 3461100000 | Светильники и указатели светодиодные накладные (3461800000) | шт. | 69 | 100 | 100 |  |  |  | 0 | 0 | 0 | 0 | 0 | 0 | 0 | 0 | 0 | 0 | 0 |  | -1 | 0 | 0 | 0 | 0 | 0 | 0 | 0 | 0 | 0 | 0 | 0 | 0 | 0 | 0 | 0 | 0 | 0 | 0 | 97 | 51 | 1 | 1 |  |  | 1 | 1 | 1 | 1 |  |  |  |  | 3 | 2 |  |  |  | 67 | 0 |  | 0 | 40 | 0 | 1 | 1 | 1 | 1 | 1 | 1 |  | 97 | 51 |  |  |  | 1566 | 0 | 0 | [5 empty] | 0 | Поправка: Гл.12.Прил.8.п.8. 3_12.00.01.11.001 Наименование: При наличии усложненных условий производства работ (стесненность, сложность складирования и транспортной логистики, наличие в зоне производства работ действующего технологического оборудования или движения технологического транспорта и т.п.) для объектов, расположенных в пределах круговой магистральной системы улиц "Садовое кольцо" города Москвы | 0 | 0 | 0 | 0 | 0 | 0 | 0 | 0 | 0 | 0 | 0 | 0 | [13 empty] | 0 | 0 | 1 | 1 |  |  |  | 1010 | шт. | шт. | 1 | [6 empty] | 55393699 | 40 | Монтаж оборудования | 0 |  | 2 | 67 | ТСН-2001.4-8. Электротехнические установки | ТСН-2001.4-8-1 |  | Поправка: Гл.12.Прил.8.п.8. 3_12.00.01.11.001 |  | 1024 | 0 | 0 | 0 | 0 | 0 | 0 | 0 | [18 empty] | 0 | 0 | 0 |  |  |  |  | 97 | 51 |  |  |  |  | 1 |  | -145452381 | 2 | 1 | -2 | 0 | 0 | 0 | 0 | 0 | 0 | 0 |  | 0 | 3 | 0 |  | 0 | 1 | 0 | 0 | 0 | 0 |  |  | *1 | 0 | 0
18 | 1 |  |  |  | 3461100000 | Светильники и указатели светодиодные накладные (3461800000) | шт. | 69 | 100 | 100 |  |  |  | 0 | 0 | 0 | 0 | 0 | 0 | 0 | 0 | 0 | 0 | 0 |  | -1 | 0 | 0 | 0 | 0 | 0 | 0 | 0 | 0 | 0 | 0 | 0 | 0 | 0 | 0 | 0 | 0 | 0 | 0 | 97 | 51 | 1 | 1 |  |  | 1 | 1 | 1 | 9.84 |  |  |  |  | 3 | 2 |  |  |  | 67 | 0 |  | 0 | 40 | 0 | 1 | 1 | 1 | 1 | 1 | 1 |  | 97 | 51 |  |  |  | 1566 | 0 | 0 | [5 empty] | 0 | Поправка: Гл.12.Прил.8.п.8. 3_12.00.01.11.001 Наименование: При наличии усложненных условий производства работ (стесненность, сложность складирования и транспортной логистики, наличие в зоне производства работ действующего технологического оборудования или движения технологического транспорта и т.п.) для объектов, расположенных в пределах круговой магистральной системы улиц "Садовое кольцо" города Москвы | 0 | 0 | 0 | 0 | 0 | 0 | 0 | 0 | 0 | 0 | 0 | 0 | [13 empty] | 0 | 0 | 1 | 1 |  |  |  | 1010 | шт. | шт. | 1 | [6 empty] | 55393699 | 40 | Монтаж оборудования | 0 |  | 2 | 67 | ТСН-2001.4-8. Электротехнические установки | ТСН-2001.4-8-1 |  | Поправка: Гл.12.Прил.8.п.8. 3_12.00.01.11.001 |  | 1024 | 0 | 0 | 0 | 0 | 0 | 0 | 0 | [18 empty] | 0 | 0 | 0 |  |  |  |  | 97 | 51 |  |  |  |  | 1 |  | -145452381 | 2 | 1 | 5 | 0 | 0 | 0 | 0 | 0 | 0 | 0 |  | 0 | 0 | 0 |  | 0 | 1 | 0 | 0 | 0 | 0 |  |  | *1 | 0 | 0
17 | 1 |  |  | 124 | 4.8-245-10 | Монтаж светильников с лампами накаливания, светового настенного указателя | 100 шт. | 0.69 | 0 | 0.69 |  |  |  | 1090.53 | 56.14 | 80.9 | 11.27 | 953.49 | 0 | 73.4018 | 0 | 0 | 935.82 | 492.03 |  | 54971259 | 1513.176 | 81.36 | 111.984 | 15.6 | 1319.832 | 0 | 101.604 | 0 | 0 | 1274.54 | 81.36 | 93.32 | 13 | 1099.86 | 0 | 84.67 | 0 | 0 | 97 | 51 | 1.047 | 1 |  |  | 1 | 1 | 1 | 1 |  |  |  |  | 0 | 2 | ТСН-2001.4 Доп. 79, Сб. 8, т. 245, поз. 10 |  |  | 67 | 0 | 4.8-245-10 | 1 | 40 | 0 | 1 | 1 | 1 | 1 | 1 | 1 |  | 97 | 51 |  |  |  | 1566 | 0 | 0 | [5 empty] | 0 | Поправка: Гл.12.Прил.8.п.8. 3_12.00.01.11.001 Наименование: При наличии усложненных условий производства работ (стесненность, сложность складирования и транспортной логистики, наличие в зоне производства работ действующего технологического оборудования или движения технологического транспорта и т.п.) для объектов, расположенных в пределах круговой магистральной системы улиц "Садовое кольцо" города Москвы | 0 | 1090.53 | 81.36 | 117.25 | 16.33 | 1381.86 | 0 | 106.3794 | 0 | 0 | 940.73 | 494.61 |  | 131 |  | *1 | *1,2 | *1,2 | *1,2 |  | *1,2 | *1,2 |  |  |  | 0 | 0 | 1 | 1 |  |  |  | 1010 | 100 шт. | 100 шт. | 100 | [6 empty] | 55393699 | 40 | Монтаж оборудования | 0 |  | 2 | 67 | ТСН-2001.4-8. Электротехнические установки | ТСН-2001.4-8-1 |  | Поправка: Гл.12.Прил.8.п.8. 3_12.00.01.11.001 |  | 0 | 1274.54 | 81.36 | 93.32 | 13 | 1099.86 | 84.67 | 0 | 0 | [17 empty] | 0 | 0 | 0 |  |  |  |  | 97 | 51 |  |  |  |  | 1 |  | 1425619810 | 2 | 1 | 2 | 0 | 0 | 0 | 2518.38 | 0 | 2518.38 | 0 |  | 0 | 3 | 0 |  | 0 | 1 | 0 | 0 | 0 | 0 |  |  |  | 0 | 0
17 | 1 |  |  | 124 | 4.8-245-10 | Монтаж светильников с лампами накаливания, светового настенного указателя | 100 шт. | 0.69 | 0 | 0.69 |  |  |  | 55655.43 | 597.89 | 1328.38 | 635.06 | 53729.16 | 0 | 73.4018 | 0 | 0 | 52733.29 | 27725.75 |  | 55890823 | 1513.176 | 81.36 | 111.984 | 15.6 | 1319.832 | 0 | 101.604 | 0 | 0 | 1274.54 | 81.36 | 93.32 | 13 | 1099.86 | 0 | 84.67 | 0 | 0 | 97 | 51 | 1.047 | 1 |  |  | 1 | 56.35 | 16.42 | 10.65 |  |  |  |  | 0 | 2 | ТСН-2001.4 Доп. 79, Сб. 8, т. 245, поз. 10 |  |  | 67 | 0 | 4.8-245-10 | 1 | 40 | 0 | 56.35 | 1 | 1 | 1 | 1 | 1 |  | 97 | 51 |  |  |  | 1566 | 0 | 0 | [5 empty] | 0 | Поправка: Гл.12.Прил.8.п.8. 3_12.00.01.11.001 Наименование: При наличии усложненных условий производства работ (стесненность, сложность складирования и транспортной логистики, наличие в зоне производства работ действующего технологического оборудования или движения технологического транспорта и т.п.) для объектов, расположенных в пределах круговой магистральной системы улиц "Садовое кольцо" города Москвы | 0 | 55655.43 | 866.48 | 1925.25 | 920.2 | 77867.81 | 0 | 106.3794 | 0 | 0 | 53009.88 | 27871.17 |  | 132 |  | *1 | *1,2 | *1,2 | *1,2 |  | *1,2 | *1,2 |  |  |  | 0 | 0 | 1 | 1 |  |  |  | 1010 | 100 шт. | 100 шт. | 100 | [6 empty] | 55393699 | 40 | Монтаж оборудования | 0 |  | 2 | 67 | ТСН-2001.4-8. Электротехнические установки | ТСН-2001.4-8-1 |  | Поправка: Гл.12.Прил.8.п.8. 3_12.00.01.11.001 |  | 0 | 1274.54 | 81.36 | 93.32 | 13 | 1099.86 | 84.67 | 0 | 0 | [17 empty] | 0 | 0 | 0 |  |  |  |  | 97 | 51 |  |  |  |  | 1 |  | 1425619810 | 2 | 1 | 2 | 0 | 0 | 0 | 136114.47 | 0 | 136114.47 | 0 |  | 0 | 0 | 0 |  | 0 | 1 | 0 | 0 | 0 | 0 |  |  |  | 0 | 0
17 | 1 |  |  |  | 1.22-4-9 | Указатель световой, светодиодный, аварийный "Выход", степень защиты IP20, мощность 5 Вт | шт. | 1 | 0 | 1 |  |  |  | 75.81 | 75.81 | 0 | 0 | 0 | 0 | 0 | 0 | 0 | 0 | 0 |  | -1 | 75.81 | 75.81 | 0 | 0 | 0 | 0 | 0 | 0 | 0 | 75.81 | 75.81 | 0 | 0 | 0 | 0 | 0 | 0 | 0 | 0 | 0 | 1 | 1 |  |  | 1 | 1 | 1 | 1 |  |  |  |  | 3 | 2 | ТСН-2001.1 Доп. 79, Р. 22, о. 4, поз. 9 |  |  | 1618 | 0 |  | 0 | 201 | 0 | 1 | 1 | 1 | 1 | 1 | 1 |  | 0 | 0 |  |  |  | 1566 | 0 | 0 | [5 empty] | 0 |  | 0 | 75.81 | 75.81 | 0 | 0 | 0 | 0 | 0 | 0 | 0 | 0 | 0 | [13 empty] | 0 | 0 | 1 | 1 |  |  |  | 1010 | шт. | шт. | 1 | [6 empty] | 55393729 | 201 | Материалы монтажные | 0 |  | 2 | 1618 | ТСН-2001.1 Материалы монтажные | ТСН-2001.1-2 |  |  |  | 1024 | 75.81 | 75.81 | 0 | 0 | 0 | 0 | 0 | 0 | [17 empty] | 0 | 0 | 0 |  |  |  |  | 0 | 0 |  |  |  |  | 1 |  | -1107799069 | 2 | 1 | -2 | 0 | 0 | 0 | 75.81 | 0 | 75.81 | 0 |  | 0 | 3 | 0 |  | 0 | 1 | 0 | 0 | 0 | 0 |  |  |  | 0 | 0
17 | 1 |  |  |  | 1.22-4-9 | Указатель световой, светодиодный, аварийный "Выход", степень защиты IP20, мощность 5 Вт | шт. | 1 | 0 | 1 |  |  |  | 4695.67 | 4695.67 | 0 | 0 | 0 | 0 | 0 | 0 | 0 | 0 | 0 |  | -1 | 75.81 | 75.81 | 0 | 0 | 0 | 0 | 0 | 0 | 0 | 75.81 | 75.81 | 0 | 0 | 0 | 0 | 0 | 0 | 0 | 0 | 0 | 1 | 1 |  |  | 1 | 1 | 1 | 61.94 |  |  |  |  | 3 | 2 | ТСН-2001.1 Доп. 79, Р. 22, о. 4, поз. 9 |  |  | 1618 | 0 | 1.22-4-9 | 1 | 201 | 0 | 1 | 1 | 1 | 1 | 1 | 1 |  | 0 | 0 |  |  |  | 1566 | 0 | 0 | [5 empty] | 0 |  | 0 | 4695.67 | 4695.67 | 0 | 0 | 0 | 0 | 0 | 0 | 0 | 0 | 0 | [13 empty] | 0 | 0 | 1 | 1 |  |  |  | 1010 | шт. | шт. | 1 | [6 empty] | 55393729 | 201 | Материалы монтажные | 0 |  | 2 | 1618 | ТСН-2001.1 Материалы монтажные | ТСН-2001.1-2 |  |  |  | 1024 | 75.81 | 75.81 | 0 | 0 | 0 | 0 | 0 | 0 | [17 empty] | 0 | 0 | 0 |  |  |  |  | 0 | 0 |  |  |  |  | 1 |  | -1107799069 | 2 | 1 | 2 | 0 | 0 | 0 | 4695.67 | 0 | 4695.67 | 0 |  | 0 | 0 | 0 |  | 0 | 1 | 0 | 0 | 0 | 0 |  |  |  | 0 | 0
17 | 1 |  |  |  | 1.22-4-15 | Указатель световой, светодиодный, степень защиты IP20, типа ДБО 02-1-006, с аккумулятором | шт. | 1 | 0 | 1 |  |  |  | 347.19 | 347.19 | 0 | 0 | 0 | 0 | 0 | 0 | 0 | 0 | 0 |  | -1 | 347.19 | 347.19 | 0 | 0 | 0 | 0 | 0 | 0 | 0 | 347.19 | 347.19 | 0 | 0 | 0 | 0 | 0 | 0 | 0 | 0 | 0 | 1 | 1 |  |  | 1 | 1 | 1 | 1 |  |  |  |  | 3 | 2 | ТСН-2001.1 Доп. 79, Р. 22, о. 4, поз. 15 |  |  | 1618 | 0 |  | 0 | 201 | 0 | 1 | 1 | 1 | 1 | 1 | 1 |  | 0 | 0 |  |  |  | 1566 | 0 | 0 | [5 empty] | 0 |  | 0 | 347.19 | 347.19 | 0 | 0 | 0 | 0 | 0 | 0 | 0 | 0 | 0 | [13 empty] | 0 | 0 | 1 | 1 |  |  |  | 1010 | шт. | шт. | 1 | [6 empty] | 55393729 | 201 | Материалы монтажные | 0 |  | 2 | 1618 | ТСН-2001.1 Материалы монтажные | ТСН-2001.1-2 |  |  |  | 1024 | 347.19 | 347.19 | 0 | 0 | 0 | 0 | 0 | 0 | [17 empty] | 0 | 0 | 0 |  |  |  |  | 0 | 0 |  |  |  |  | 1 |  | 145727440 | 2 | 1 | -2 | 0 | 0 | 0 | 347.19 | 0 | 347.19 | 0 |  | 0 | 3 | 0 |  | 0 | 1 | 0 | 0 | 0 | 0 |  |  |  | 0 | 0
17 | 1 |  |  |  | 1.22-4-15 | Указатель световой, светодиодный, степень защиты IP20, типа ДБО 02-1-006, с аккумулятором | шт. | 1 | 0 | 1 |  |  |  | 6318.86 | 6318.86 | 0 | 0 | 0 | 0 | 0 | 0 | 0 | 0 | 0 |  | -1 | 347.19 | 347.19 | 0 | 0 | 0 | 0 | 0 | 0 | 0 | 347.19 | 347.19 | 0 | 0 | 0 | 0 | 0 | 0 | 0 | 0 | 0 | 1 | 1 |  |  | 1 | 1 | 1 | 18.2 |  |  |  |  | 3 | 2 | ТСН-2001.1 Доп. 79, Р. 22, о. 4, поз. 15 |  |  | 1618 | 0 | 1.22-4-15 | 1 | 201 | 0 | 1 | 1 | 1 | 1 | 1 | 1 |  | 0 | 0 |  |  |  | 1566 | 0 | 0 | [5 empty] | 0 |  | 0 | 6318.86 | 6318.86 | 0 | 0 | 0 | 0 | 0 | 0 | 0 | 0 | 0 | [13 empty] | 0 | 0 | 1 | 1 |  |  |  | 1010 | шт. | шт. | 1 | [6 empty] | 55393729 | 201 | Материалы монтажные | 0 |  | 2 | 1618 | ТСН-2001.1 Материалы монтажные | ТСН-2001.1-2 |  |  |  | 1024 | 347.19 | 347.19 | 0 | 0 | 0 | 0 | 0 | 0 | [17 empty] | 0 | 0 | 0 |  |  |  |  | 0 | 0 |  |  |  |  | 1 |  | 145727440 | 2 | 1 | 2 | 0 | 0 | 0 | 6318.86 | 0 | 6318.86 | 0 |  | 0 | 0 | 0 |  | 0 | 1 | 0 | 0 | 0 | 0 |  |  |  | 0 | 0
17 | 1 |  |  | 125 | КА, п.85 | Световой указатель постоянного действия HTL FLAT, 240х130х41мм., 3Вт., IP20, БАП 3ч., белый с Пиктограммой "Выход" FLAT S 240х130 3Вт 20 EM3 WH - EXIT | ШТ | 7 | 0 | 7 |  |  |  | 4877.04 | 4877.04 | 0 | 0 | 0 | 0 | 0 | 0 | 0 | 0 | 0 |  | 54971259 | 696.72 | 696.72 | 0 | 0 | 0 | 0 | 0 | 0 | 0 | 696.72 | 696.72 | 0 | 0 | 0 | 0 | 0 | 0 | 0 | 0 | 0 | 1 | 1 |  |  | 1 | 1 | 1 | 1 |  |  |  |  | 3 | 2 | КА, п.85 |  |  | 400005 | 0 |  | 0 | 213 | 0 | 1 | 1 | 1 | 1 | 1 | 1 |  | 0 | 0 |  |  |  | 1566 | 0 | 0 | [5 empty] | 0 |  | 0 | 4877.04 | 696.72 | 0 | 0 | 0 | 0 | 0 | 0 | 0 | 0 | 0 | [13 empty] | 0 | 0 | 1 | 1 |  |  |  | 1013 | ШТ | ШТ | 1 | [6 empty] | 55393628 | 213 | Материалы, отсутствующие в СНБ (Строительные) | 0 |  | 1 | 400005 | Материалы, отсутствующие в СНБ (Строительные) | МР КА Строительные |  |  |  | 16 | 0 | 696.72 | 0 | 0 | 0 | 0 | 0 | 0 | [17 empty] | 0 | 0 | 0 |  |  |  |  | 0 | 0 |  | [8 200 / 1,22 / 9,84] + 2% Заг.скл |  |  | 1 |  | 718207752 | 2 | 4 | -2 | 0 | 0 | 0 | 4877.04 | 0 | 4877.04 | 0 |  | 1 | 2 | 0 |  | 0 | 1 | 0 | 0 | 0 | 0 | 0 | 2 |  | 0 | 0
17 | 1 |  |  | 125 | КА, п.85 | Световой указатель постоянного действия HTL FLAT, 240х130х41мм., 3Вт., IP20, БАП 3ч., белый с Пиктограммой "Выход" FLAT S 240х130 3Вт 20 EM3 WH - EXIT | ШТ | 7 | 0 | 7 |  |  |  | 47990.07 | 47990.07 | 0 | 0 | 0 | 0 | 0 | 0 | 0 | 0 | 0 |  | 55890823 | 696.72 | 696.72 | 0 | 0 | 0 | 0 | 0 | 0 | 0 | 696.72 | 696.72 | 0 | 0 | 0 | 0 | 0 | 0 | 0 | 0 | 0 | 1 | 1 |  |  | 1 | 1 | 1 | 9.84 |  |  |  |  | 3 | 2 | КА, п.85 |  |  | 400005 | 0 |  | 0 | 213 | 0 | 1 | 1 | 1 | 1 | 1 | 1 |  | 0 | 0 |  |  |  | 1566 | 0 | 0 | [5 empty] | 0 |  | 0 | 47990.07 | 6855.72 | 0 | 0 | 0 | 0 | 0 | 0 | 0 | 0 | 0 | [13 empty] | 0 | 0 | 1 | 1 |  |  |  | 1013 | ШТ | ШТ | 1 | [6 empty] | 55393628 | 213 | Материалы, отсутствующие в СНБ (Строительные) | 0 |  | 1 | 400005 | Материалы, отсутствующие в СНБ (Строительные) | МР КА Строительные |  |  |  | 16 | 0 | 696.72 | 0 | 0 | 0 | 0 | 0 | 0 | 5 |  |  | 1 | 18 |  | 8200 | [10 empty] | 0 | 0 | 0 |  |  |  |  | 0 | 0 |  | [8 200 / 1,22 / 9,84] + 2% Заг.скл |  |  | 1 |  | 718207752 | 2 | 3 | 5 | 0 | 0 | 0 | 47990.07 | 0 | 47990.07 | 0 |  | 1 | 1 | 0 |  | 0 | 1 | 0 | 0 | 0 | 0 | 0 | 2 |  | 0 | 0
17 | 1 |  |  | 126 | КА, п.86 | Световой указатель постоянного действия HTL FLAT, 240х130х41мм., 3Вт., IP20, БАП 3ч., белый с Пиктограммой "Движение Налево" FLAT S 240х130 3Вт 20 EM3 WH - EXIT left | ШТ | 4 | 0 | 4 |  |  |  | 2786.88 | 2786.88 | 0 | 0 | 0 | 0 | 0 | 0 | 0 | 0 | 0 |  | 54971259 | 696.72 | 696.72 | 0 | 0 | 0 | 0 | 0 | 0 | 0 | 696.72 | 696.72 | 0 | 0 | 0 | 0 | 0 | 0 | 0 | 0 | 0 | 1 | 1 |  |  | 1 | 1 | 1 | 1 |  |  |  |  | 3 | 2 | КА, п.86 |  |  | 400005 | 0 |  | 0 | 213 | 0 | 1 | 1 | 1 | 1 | 1 | 1 |  | 0 | 0 |  |  |  | 1566 | 0 | 0 | [5 empty] | 0 |  | 0 | 2786.88 | 696.72 | 0 | 0 | 0 | 0 | 0 | 0 | 0 | 0 | 0 | [13 empty] | 0 | 0 | 1 | 1 |  |  |  | 1013 | ШТ | ШТ | 1 | [6 empty] | 55393628 | 213 | Материалы, отсутствующие в СНБ (Строительные) | 0 |  | 1 | 400005 | Материалы, отсутствующие в СНБ (Строительные) | МР КА Строительные |  |  |  | 16 | 0 | 696.72 | 0 | 0 | 0 | 0 | 0 | 0 | [17 empty] | 0 | 0 | 0 |  |  |  |  | 0 | 0 |  | [8 200 / 1,22 / 9,84] + 2% Заг.скл |  |  | 1 |  | -2052338656 | 2 | 4 | -2 | 0 | 0 | 0 | 2786.88 | 0 | 2786.88 | 0 |  | 1 | 2 | 0 |  | 0 | 1 | 0 | 0 | 0 | 0 | 0 | 2 |  | 0 | 0
17 | 1 |  |  | 126 | КА, п.86 | Световой указатель постоянного действия HTL FLAT, 240х130х41мм., 3Вт., IP20, БАП 3ч., белый с Пиктограммой "Движение Налево" FLAT S 240х130 3Вт 20 EM3 WH - EXIT left | ШТ | 4 | 0 | 4 |  |  |  | 27422.9 | 27422.9 | 0 | 0 | 0 | 0 | 0 | 0 | 0 | 0 | 0 |  | 55890823 | 696.72 | 696.72 | 0 | 0 | 0 | 0 | 0 | 0 | 0 | 696.72 | 696.72 | 0 | 0 | 0 | 0 | 0 | 0 | 0 | 0 | 0 | 1 | 1 |  |  | 1 | 1 | 1 | 9.84 |  |  |  |  | 3 | 2 | КА, п.86 |  |  | 400005 | 0 |  | 0 | 213 | 0 | 1 | 1 | 1 | 1 | 1 | 1 |  | 0 | 0 |  |  |  | 1566 | 0 | 0 | [5 empty] | 0 |  | 0 | 27422.9 | 6855.72 | 0 | 0 | 0 | 0 | 0 | 0 | 0 | 0 | 0 | [13 empty] | 0 | 0 | 1 | 1 |  |  |  | 1013 | ШТ | ШТ | 1 | [6 empty] | 55393628 | 213 | Материалы, отсутствующие в СНБ (Строительные) | 0 |  | 1 | 400005 | Материалы, отсутствующие в СНБ (Строительные) | МР КА Строительные |  |  |  | 16 | 0 | 696.72 | 0 | 0 | 0 | 0 | 0 | 0 | 5 |  |  | 1 | 18 |  | 8200 | [10 empty] | 0 | 0 | 0 |  |  |  |  | 0 | 0 |  | [8 200 / 1,22 / 9,84] + 2% Заг.скл |  |  | 1 |  | -2052338656 | 2 | 3 | 5 | 0 | 0 | 0 | 27422.9 | 0 | 27422.9 | 0 |  | 1 | 1 | 0 |  | 0 | 1 | 0 | 0 | 0 | 0 | 0 | 2 |  | 0 | 0
17 | 1 |  |  | 127 | КА, п.87 | Световой указатель постоянного действия HTL FLAT, 240х130х41мм., 3Вт., IP20, БАП 3ч., белый с Пиктограммой "Движение Направо" FLAT S 240х130 3Вт 20 EM3 WH - EXIT right | ШТ | 4 | 0 | 4 |  |  |  | 2786.88 | 2786.88 | 0 | 0 | 0 | 0 | 0 | 0 | 0 | 0 | 0 |  | 54971259 | 696.72 | 696.72 | 0 | 0 | 0 | 0 | 0 | 0 | 0 | 696.72 | 696.72 | 0 | 0 | 0 | 0 | 0 | 0 | 0 | 0 | 0 | 1 | 1 |  |  | 1 | 1 | 1 | 1 |  |  |  |  | 3 | 2 | КА, п.87 |  |  | 400005 | 0 |  | 0 | 213 | 0 | 1 | 1 | 1 | 1 | 1 | 1 |  | 0 | 0 |  |  |  | 1566 | 0 | 0 | [5 empty] | 0 |  | 0 | 2786.88 | 696.72 | 0 | 0 | 0 | 0 | 0 | 0 | 0 | 0 | 0 | [13 empty] | 0 | 0 | 1 | 1 |  |  |  | 1013 | ШТ | ШТ | 1 | [6 empty] | 55393628 | 213 | Материалы, отсутствующие в СНБ (Строительные) | 0 |  | 1 | 400005 | Материалы, отсутствующие в СНБ (Строительные) | МР КА Строительные |  |  |  | 16 | 0 | 696.72 | 0 | 0 | 0 | 0 | 0 | 0 | [17 empty] | 0 | 0 | 0 |  |  |  |  | 0 | 0 |  | [8 200 / 1,22 / 9,84] + 2% Заг.скл |  |  | 1 |  | -288133455 | 2 | 4 | -2 | 0 | 0 | 0 | 2786.88 | 0 | 2786.88 | 0 |  | 1 | 2 | 0 |  | 0 | 1 | 0 | 0 | 0 | 0 | 0 | 2 |  | 0 | 0
17 | 1 |  |  | 127 | КА, п.87 | Световой указатель постоянного действия HTL FLAT, 240х130х41мм., 3Вт., IP20, БАП 3ч., белый с Пиктограммой "Движение Направо" FLAT S 240х130 3Вт 20 EM3 WH - EXIT right | ШТ | 4 | 0 | 4 |  |  |  | 27422.9 | 27422.9 | 0 | 0 | 0 | 0 | 0 | 0 | 0 | 0 | 0 |  | 55890823 | 696.72 | 696.72 | 0 | 0 | 0 | 0 | 0 | 0 | 0 | 696.72 | 696.72 | 0 | 0 | 0 | 0 | 0 | 0 | 0 | 0 | 0 | 1 | 1 |  |  | 1 | 1 | 1 | 9.84 |  |  |  |  | 3 | 2 | КА, п.87 |  |  | 400005 | 0 |  | 0 | 213 | 0 | 1 | 1 | 1 | 1 | 1 | 1 |  | 0 | 0 |  |  |  | 1566 | 0 | 0 | [5 empty] | 0 |  | 0 | 27422.9 | 6855.72 | 0 | 0 | 0 | 0 | 0 | 0 | 0 | 0 | 0 | [13 empty] | 0 | 0 | 1 | 1 |  |  |  | 1013 | ШТ | ШТ | 1 | [6 empty] | 55393628 | 213 | Материалы, отсутствующие в СНБ (Строительные) | 0 |  | 1 | 400005 | Материалы, отсутствующие в СНБ (Строительные) | МР КА Строительные |  |  |  | 16 | 0 | 696.72 | 0 | 0 | 0 | 0 | 0 | 0 | 5 |  |  | 1 | 18 |  | 8200 | [10 empty] | 0 | 0 | 0 |  |  |  |  | 0 | 0 |  | [8 200 / 1,22 / 9,84] + 2% Заг.скл |  |  | 1 |  | -288133455 | 2 | 3 | 5 | 0 | 0 | 0 | 27422.9 | 0 | 27422.9 | 0 |  | 1 | 1 | 0 |  | 0 | 1 | 0 | 0 | 0 | 0 | 0 | 2 |  | 0 | 0
17 | 1 |  |  | 128 | КА, п.88 | Световой указатель постоянного действия HTL FLAT, 240х130х41мм., 3Вт., IP20, БАП 3ч., белый с Пиктограммой "Дверь Эвакуационного Выхода" FLAT S 240х130 3Вт 20 EM3 WH - EXIT straight | ШТ | 32 | 0 | 32 |  |  |  | 22295.04 | 22295.04 | 0 | 0 | 0 | 0 | 0 | 0 | 0 | 0 | 0 |  | 54971259 | 696.72 | 696.72 | 0 | 0 | 0 | 0 | 0 | 0 | 0 | 696.72 | 696.72 | 0 | 0 | 0 | 0 | 0 | 0 | 0 | 0 | 0 | 1 | 1 |  |  | 1 | 1 | 1 | 1 |  |  |  |  | 3 | 2 | КА, п.88 |  |  | 400005 | 0 |  | 0 | 213 | 0 | 1 | 1 | 1 | 1 | 1 | 1 |  | 0 | 0 |  |  |  | 1566 | 0 | 0 | [5 empty] | 0 |  | 0 | 22295.04 | 696.72 | 0 | 0 | 0 | 0 | 0 | 0 | 0 | 0 | 0 | [13 empty] | 0 | 0 | 1 | 1 |  |  |  | 1013 | ШТ | ШТ | 1 | [6 empty] | 55393628 | 213 | Материалы, отсутствующие в СНБ (Строительные) | 0 |  | 1 | 400005 | Материалы, отсутствующие в СНБ (Строительные) | МР КА Строительные |  |  |  | 16 | 0 | 696.72 | 0 | 0 | 0 | 0 | 0 | 0 | [17 empty] | 0 | 0 | 0 |  |  |  |  | 0 | 0 |  | [8 200 / 1,22 / 9,84] + 2% Заг.скл |  |  | 1 |  | -1389280545 | 2 | 4 | -2 | 0 | 0 | 0 | 22295.04 | 0 | 22295.04 | 0 |  | 1 | 2 | 0 |  | 0 | 1 | 0 | 0 | 0 | 0 | 0 | 2 |  | 0 | 0
17 | 1 |  |  | 128 | КА, п.88 | Световой указатель постоянного действия HTL FLAT, 240х130х41мм., 3Вт., IP20, БАП 3ч., белый с Пиктограммой "Дверь Эвакуационного Выхода" FLAT S 240х130 3Вт 20 EM3 WH - EXIT straight | ШТ | 32 | 0 | 32 |  |  |  | 219383.19 | 219383.19 | 0 | 0 | 0 | 0 | 0 | 0 | 0 | 0 | 0 |  | 55890823 | 696.72 | 696.72 | 0 | 0 | 0 | 0 | 0 | 0 | 0 | 696.72 | 696.72 | 0 | 0 | 0 | 0 | 0 | 0 | 0 | 0 | 0 | 1 | 1 |  |  | 1 | 1 | 1 | 9.84 |  |  |  |  | 3 | 2 | КА, п.88 |  |  | 400005 | 0 |  | 0 | 213 | 0 | 1 | 1 | 1 | 1 | 1 | 1 |  | 0 | 0 |  |  |  | 1566 | 0 | 0 | [5 empty] | 0 |  | 0 | 219383.19 | 6855.72 | 0 | 0 | 0 | 0 | 0 | 0 | 0 | 0 | 0 | [13 empty] | 0 | 0 | 1 | 1 |  |  |  | 1013 | ШТ | ШТ | 1 | [6 empty] | 55393628 | 213 | Материалы, отсутствующие в СНБ (Строительные) | 0 |  | 1 | 400005 | Материалы, отсутствующие в СНБ (Строительные) | МР КА Строительные |  |  |  | 16 | 0 | 696.72 | 0 | 0 | 0 | 0 | 0 | 0 | 5 |  |  | 1 | 18 |  | 8200 | [10 empty] | 0 | 0 | 0 |  |  |  |  | 0 | 0 |  | [8 200 / 1,22 / 9,84] + 2% Заг.скл |  |  | 1 |  | -1389280545 | 2 | 3 | 5 | 0 | 0 | 0 | 219383.19 | 0 | 219383.19 | 0 |  | 1 | 1 | 0 |  | 0 | 1 | 0 | 0 | 0 | 0 | 0 | 2 |  | 0 | 0
17 | 1 |  |  | 129 | КА, п.89 | Световой указатель постоянного действия HTL INDEX, 250х130х60мм., 3Вт., IP65, БАП 3ч., белый с Пиктограммой "Выход" INDEX S 250х130 3Вт 65 EM3 WH - EXIT | ШТ | 11 | 0 | 11 |  |  |  | 8308.85 | 8308.85 | 0 | 0 | 0 | 0 | 0 | 0 | 0 | 0 | 0 |  | 54971259 | 755.35 | 755.35 | 0 | 0 | 0 | 0 | 0 | 0 | 0 | 755.35 | 755.35 | 0 | 0 | 0 | 0 | 0 | 0 | 0 | 0 | 0 | 1 | 1 |  |  | 1 | 1 | 1 | 1 |  |  |  |  | 3 | 2 | КА, п.89 |  |  | 400005 | 0 |  | 0 | 213 | 0 | 1 | 1 | 1 | 1 | 1 | 1 |  | 0 | 0 |  |  |  | 1566 | 0 | 0 | [5 empty] | 0 |  | 0 | 8308.85 | 755.35 | 0 | 0 | 0 | 0 | 0 | 0 | 0 | 0 | 0 | [13 empty] | 0 | 0 | 1 | 1 |  |  |  | 1013 | ШТ | ШТ | 1 | [6 empty] | 55393628 | 213 | Материалы, отсутствующие в СНБ (Строительные) | 0 |  | 1 | 400005 | Материалы, отсутствующие в СНБ (Строительные) | МР КА Строительные |  |  |  | 16 | 0 | 755.35 | 0 | 0 | 0 | 0 | 0 | 0 | [17 empty] | 0 | 0 | 0 |  |  |  |  | 0 | 0 |  | [8 890 / 1,22 / 9,84] + 2% Заг.скл |  |  | 1 |  | 1467271871 | 2 | 4 | -2 | 0 | 0 | 0 | 8308.85 | 0 | 8308.85 | 0 |  | 1 | 2 | 0 |  | 0 | 1 | 0 | 0 | 0 | 0 | 0 | 2 |  | 0 | 0
17 | 1 |  |  | 129 | КА, п.89 | Световой указатель постоянного действия HTL INDEX, 250х130х60мм., 3Вт., IP65, БАП 3ч., белый с Пиктограммой "Выход" INDEX S 250х130 3Вт 65 EM3 WH - EXIT | ШТ | 11 | 0 | 11 |  |  |  | 81759.08 | 81759.08 | 0 | 0 | 0 | 0 | 0 | 0 | 0 | 0 | 0 |  | 55890823 | 755.35 | 755.35 | 0 | 0 | 0 | 0 | 0 | 0 | 0 | 755.35 | 755.35 | 0 | 0 | 0 | 0 | 0 | 0 | 0 | 0 | 0 | 1 | 1 |  |  | 1 | 1 | 1 | 9.84 |  |  |  |  | 3 | 2 | КА, п.89 |  |  | 400005 | 0 |  | 0 | 213 | 0 | 1 | 1 | 1 | 1 | 1 | 1 |  | 0 | 0 |  |  |  | 1566 | 0 | 0 | [5 empty] | 0 |  | 0 | 81759.08 | 7432.64 | 0 | 0 | 0 | 0 | 0 | 0 | 0 | 0 | 0 | [13 empty] | 0 | 0 | 1 | 1 |  |  |  | 1013 | ШТ | ШТ | 1 | [6 empty] | 55393628 | 213 | Материалы, отсутствующие в СНБ (Строительные) | 0 |  | 1 | 400005 | Материалы, отсутствующие в СНБ (Строительные) | МР КА Строительные |  |  |  | 16 | 0 | 755.35 | 0 | 0 | 0 | 0 | 0 | 0 | 5 |  |  | 1 | 18 |  | 8890 | [10 empty] | 0 | 0 | 0 |  |  |  |  | 0 | 0 |  | [8 890 / 1,22 / 9,84] + 2% Заг.скл |  |  | 1 |  | 1467271871 | 2 | 3 | 5 | 0 | 0 | 0 | 81759.08 | 0 | 81759.08 | 0 |  | 1 | 1 | 0 |  | 0 | 1 | 0 | 0 | 0 | 0 | 0 | 2 |  | 0 | 0
17 | 1 |  |  | 130 | КА, п.90 | Световой указатель постоянного действия HTL INDEX, 250х130х60мм., 3Вт., IP65, БАП 3ч., белый с Пиктограммой "Движение Направо" INDEX S 250х130 3Вт 65 EM3 WH - EXIT right | ШТ | 2 | 0 | 2 |  |  |  | 1510.7 | 1510.7 | 0 | 0 | 0 | 0 | 0 | 0 | 0 | 0 | 0 |  | 54971259 | 755.35 | 755.35 | 0 | 0 | 0 | 0 | 0 | 0 | 0 | 755.35 | 755.35 | 0 | 0 | 0 | 0 | 0 | 0 | 0 | 0 | 0 | 1 | 1 |  |  | 1 | 1 | 1 | 1 |  |  |  |  | 3 | 2 | КА, п.90 |  |  | 400005 | 0 |  | 0 | 213 | 0 | 1 | 1 | 1 | 1 | 1 | 1 |  | 0 | 0 |  |  |  | 1566 | 0 | 0 | [5 empty] | 0 |  | 0 | 1510.7 | 755.35 | 0 | 0 | 0 | 0 | 0 | 0 | 0 | 0 | 0 | [13 empty] | 0 | 0 | 1 | 1 |  |  |  | 1013 | ШТ | ШТ | 1 | [6 empty] | 55393628 | 213 | Материалы, отсутствующие в СНБ (Строительные) | 0 |  | 1 | 400005 | Материалы, отсутствующие в СНБ (Строительные) | МР КА Строительные |  |  |  | 16 | 0 | 755.35 | 0 | 0 | 0 | 0 | 0 | 0 | [17 empty] | 0 | 0 | 0 |  |  |  |  | 0 | 0 |  | [8 890 / 1,22 / 9,84] + 2% Заг.скл |  |  | 1 |  | 153671924 | 2 | 4 | -2 | 0 | 0 | 0 | 1510.7 | 0 | 1510.7 | 0 |  | 1 | 2 | 0 |  | 0 | 1 | 0 | 0 | 0 | 0 | 0 | 2 |  | 0 | 0
17 | 1 |  |  | 130 | КА, п.90 | Световой указатель постоянного действия HTL INDEX, 250х130х60мм., 3Вт., IP65, БАП 3ч., белый с Пиктограммой "Движение Направо" INDEX S 250х130 3Вт 65 EM3 WH - EXIT right | ШТ | 2 | 0 | 2 |  |  |  | 14865.29 | 14865.29 | 0 | 0 | 0 | 0 | 0 | 0 | 0 | 0 | 0 |  | 55890823 | 755.35 | 755.35 | 0 | 0 | 0 | 0 | 0 | 0 | 0 | 755.35 | 755.35 | 0 | 0 | 0 | 0 | 0 | 0 | 0 | 0 | 0 | 1 | 1 |  |  | 1 | 1 | 1 | 9.84 |  |  |  |  | 3 | 2 | КА, п.90 |  |  | 400005 | 0 |  | 0 | 213 | 0 | 1 | 1 | 1 | 1 | 1 | 1 |  | 0 | 0 |  |  |  | 1566 | 0 | 0 | [5 empty] | 0 |  | 0 | 14865.29 | 7432.64 | 0 | 0 | 0 | 0 | 0 | 0 | 0 | 0 | 0 | [13 empty] | 0 | 0 | 1 | 1 |  |  |  | 1013 | ШТ | ШТ | 1 | [6 empty] | 55393628 | 213 | Материалы, отсутствующие в СНБ (Строительные) | 0 |  | 1 | 400005 | Материалы, отсутствующие в СНБ (Строительные) | МР КА Строительные |  |  |  | 16 | 0 | 755.35 | 0 | 0 | 0 | 0 | 0 | 0 | 5 |  |  | 1 | 18 |  | 8890 | [10 empty] | 0 | 0 | 0 |  |  |  |  | 0 | 0 |  | [8 890 / 1,22 / 9,84] + 2% Заг.скл |  |  | 1 |  | 153671924 | 2 | 3 | 5 | 0 | 0 | 0 | 14865.29 | 0 | 14865.29 | 0 |  | 1 | 1 | 0 |  | 0 | 1 | 0 | 0 | 0 | 0 | 0 | 2 |  | 0 | 0
17 | 1 |  |  | 131 | КА, п.91 | Световой указатель постоянного действия HTL INDEX, 250х130х60мм., 3Вт., IP65, БАП 3ч., белый с Пиктограммой "Дверь Эвакуационного Выхода" INDEX S 250х130 3Вт 65 EM3 WH - EXIT straight | ШТ | 8 | 0 | 8 |  |  |  | 6042.8 | 6042.8 | 0 | 0 | 0 | 0 | 0 | 0 | 0 | 0 | 0 |  | 54971259 | 755.35 | 755.35 | 0 | 0 | 0 | 0 | 0 | 0 | 0 | 755.35 | 755.35 | 0 | 0 | 0 | 0 | 0 | 0 | 0 | 0 | 0 | 1 | 1 |  |  | 1 | 1 | 1 | 1 |  |  |  |  | 3 | 2 | КА, п.91 |  |  | 400005 | 0 |  | 0 | 213 | 0 | 1 | 1 | 1 | 1 | 1 | 1 |  | 0 | 0 |  |  |  | 1566 | 0 | 0 | [5 empty] | 0 |  | 0 | 6042.8 | 755.35 | 0 | 0 | 0 | 0 | 0 | 0 | 0 | 0 | 0 | [13 empty] | 0 | 0 | 1 | 1 |  |  |  | 1013 | ШТ | ШТ | 1 | [6 empty] | 55393628 | 213 | Материалы, отсутствующие в СНБ (Строительные) | 0 |  | 1 | 400005 | Материалы, отсутствующие в СНБ (Строительные) | МР КА Строительные |  |  |  | 16 | 0 | 755.35 | 0 | 0 | 0 | 0 | 0 | 0 | [17 empty] | 0 | 0 | 0 |  |  |  |  | 0 | 0 |  | [8 890 / 1,22 / 9,84] + 2% Заг.скл |  |  | 1 |  | 1621466973 | 2 | 4 | -2 | 0 | 0 | 0 | 6042.8 | 0 | 6042.8 | 0 |  | 1 | 2 | 0 |  | 0 | 1 | 0 | 0 | 0 | 0 | 0 | 2 |  | 0 | 0
17 | 1 |  |  | 131 | КА, п.91 | Световой указатель постоянного действия HTL INDEX, 250х130х60мм., 3Вт., IP65, БАП 3ч., белый с Пиктограммой "Дверь Эвакуационного Выхода" INDEX S 250х130 3Вт 65 EM3 WH - EXIT straight | ШТ | 8 | 0 | 8 |  |  |  | 59461.15 | 59461.15 | 0 | 0 | 0 | 0 | 0 | 0 | 0 | 0 | 0 |  | 55890823 | 755.35 | 755.35 | 0 | 0 | 0 | 0 | 0 | 0 | 0 | 755.35 | 755.35 | 0 | 0 | 0 | 0 | 0 | 0 | 0 | 0 | 0 | 1 | 1 |  |  | 1 | 1 | 1 | 9.84 |  |  |  |  | 3 | 2 | КА, п.91 |  |  | 400005 | 0 |  | 0 | 213 | 0 | 1 | 1 | 1 | 1 | 1 | 1 |  | 0 | 0 |  |  |  | 1566 | 0 | 0 | [5 empty] | 0 |  | 0 | 59461.15 | 7432.64 | 0 | 0 | 0 | 0 | 0 | 0 | 0 | 0 | 0 | [13 empty] | 0 | 0 | 1 | 1 |  |  |  | 1013 | ШТ | ШТ | 1 | [6 empty] | 55393628 | 213 | Материалы, отсутствующие в СНБ (Строительные) | 0 |  | 1 | 400005 | Материалы, отсутствующие в СНБ (Строительные) | МР КА Строительные |  |  |  | 16 | 0 | 755.35 | 0 | 0 | 0 | 0 | 0 | 0 | 5 |  |  | 1 | 18 |  | 8890 | [10 empty] | 0 | 0 | 0 |  |  |  |  | 0 | 0 |  | [8 890 / 1,22 / 9,84] + 2% Заг.скл |  |  | 1 |  | 1621466973 | 2 | 3 | 5 | 0 | 0 | 0 | 59461.15 | 0 | 59461.15 | 0 |  | 1 | 1 | 0 |  | 0 | 1 | 0 | 0 | 0 | 0 | 0 | 2 |  | 0 | 0
17 | 1 |  |  | 132 | КА, п.92 | Световой указатель постоянного действия ССА1005 на светодиодах 3Вт 1,5ч + этикетка самокл. 330х140мм Медпункт LSSA0-1005-003-K03 LPC10-1-35-13-MEDPUNKT | ШТ | 1 | 0 | 1 |  |  |  | 133.4 | 133.4 | 0 | 0 | 0 | 0 | 0 | 0 | 0 | 0 | 0 |  | 54971259 | 133.4 | 133.4 | 0 | 0 | 0 | 0 | 0 | 0 | 0 | 133.4 | 133.4 | 0 | 0 | 0 | 0 | 0 | 0 | 0 | 0 | 0 | 1 | 1 |  |  | 1 | 1 | 1 | 1 |  |  |  |  | 3 | 2 | КА, п.92 |  |  | 400005 | 0 |  | 0 | 213 | 0 | 1 | 1 | 1 | 1 | 1 | 1 |  | 0 | 0 |  |  |  | 1566 | 0 | 0 | [5 empty] | 0 |  | 0 | 133.4 | 133.4 | 0 | 0 | 0 | 0 | 0 | 0 | 0 | 0 | 0 | [13 empty] | 0 | 0 | 1 | 1 |  |  |  | 1013 | ШТ | ШТ | 1 | [6 empty] | 55393628 | 213 | Материалы, отсутствующие в СНБ (Строительные) | 0 |  | 1 | 400005 | Материалы, отсутствующие в СНБ (Строительные) | МР КА Строительные |  |  |  | 16 | 0 | 133.4 | 0 | 0 | 0 | 0 | 0 | 0 | [17 empty] | 0 | 0 | 0 |  |  |  |  | 0 | 0 |  | [1 570 / 1,22 / 9,84] + 2% Заг.скл |  |  | 1 |  | 1099622939 | 2 | 4 | -2 | 0 | 0 | 0 | 133.4 | 0 | 133.4 | 0 |  | 1 | 2 | 0 |  | 0 | 1 | 0 | 0 | 0 | 0 | 0 | 2 |  | 0 | 0
17 | 1 |  |  | 132 | КА, п.92 | Световой указатель постоянного действия ССА1005 на светодиодах 3Вт 1,5ч + этикетка самокл. 330х140мм Медпункт LSSA0-1005-003-K03 LPC10-1-35-13-MEDPUNKT | ШТ | 1 | 0 | 1 |  |  |  | 1312.66 | 1312.66 | 0 | 0 | 0 | 0 | 0 | 0 | 0 | 0 | 0 |  | 55890823 | 133.4 | 133.4 | 0 | 0 | 0 | 0 | 0 | 0 | 0 | 133.4 | 133.4 | 0 | 0 | 0 | 0 | 0 | 0 | 0 | 0 | 0 | 1 | 1 |  |  | 1 | 1 | 1 | 9.84 |  |  |  |  | 3 | 2 | КА, п.92 |  |  | 400005 | 0 |  | 0 | 213 | 0 | 1 | 1 | 1 | 1 | 1 | 1 |  | 0 | 0 |  |  |  | 1566 | 0 | 0 | [5 empty] | 0 |  | 0 | 1312.66 | 1312.66 | 0 | 0 | 0 | 0 | 0 | 0 | 0 | 0 | 0 | [13 empty] | 0 | 0 | 1 | 1 |  |  |  | 1013 | ШТ | ШТ | 1 | [6 empty] | 55393628 | 213 | Материалы, отсутствующие в СНБ (Строительные) | 0 |  | 1 | 400005 | Материалы, отсутствующие в СНБ (Строительные) | МР КА Строительные |  |  |  | 16 | 0 | 133.4 | 0 | 0 | 0 | 0 | 0 | 0 | 5 |  |  | 1 | 18 |  | 1570 | [10 empty] | 0 | 0 | 0 |  |  |  |  | 0 | 0 |  | [1 570 / 1,22 / 9,84] + 2% Заг.скл |  |  | 1 |  | 1099622939 | 2 | 3 | 5 | 0 | 0 | 0 | 1312.66 | 0 | 1312.66 | 0 |  | 1 | 1 | 0 |  | 0 | 1 | 0 | 0 | 0 | 0 | 0 | 2 |  | 0 | 0
51 | 1 | 4 | 319 |  | 4 | Светотехническое оборудование | 0 | [6 empty] | 1592855.98 | 1579012.19 | 638.48 | 87.89 | 13205.31 | 0 | 1010.5552 | 0 | 0 | 12894.4 | 6779.54 |  |  | 1592855.98 | 1579012.19 | 638.48 | 87.89 | 13205.31 | 0 | 1010.5552 | 0 | 0 | 12894.4 | 6779.54 |  |  | 0 | 0 | 0 | 1612529.92 | 0 | 1612529.92 | 0 | 1579012.19 | 1579012.19 | 0 | 1579012.19 | 0 | 0 | 0 | 0 | 0 | [19 empty] | 0 | 0 | 0 | 1612529.92 | 0 | 1612529.92 | 0 | 1579012.19 | 1579012.19 | 0 | 1579012.19 | 0 | 0 | 0 | 0 | 0 | [19 empty] | 16251381.67 | 15496813.98 | 10448.47 | 4952.6 | 744119.22 | 0 | 1010.5552 | 0 | 0 | 726599.65 | 382026.62 |  |  | 16251381.67 | 15496813.98 | 10448.47 | 4952.6 | 744119.22 | 0 | 1010.5552 | 0 | 0 | 726599.65 | 382026.62 |  |  | 0 | 0 | 0 | 17360007.94 | 0 | 17360007.94 | 0 | 15496813.98 | 15496813.98 | 0 | 15496813.98 | 0 | 0 | 0 | 0 | 0 | [19 empty] | 0 | 0 | 0 | 17360007.94 | 0 | 17360007.94 | 0 | 15496813.98 | 15496813.98 | 0 | 15496813.98 | 0 | 0 | 0 | 0 | 0 | [18 empty] | 0
50 | 0 | 0 | 1 | 201 | 1592855.98 | ПЗ | Прямые затраты |  |  | 201 | 1 | 3 |  | 2 | 16251381.67 | [6 empty] | 1592855.98 | 1 | 1592855.98 | 16251381.67 | 1 | 16251381.67
50 | 0 | 0 | 1 | 202 | 1579012.19 | СтМатОб | Стоимость материальных ресурсов (всего) |  |  | 202 | 2 | 3 |  | 2 | 15496813.98 | [6 empty] | 1579012.19 | 1 | 1579012.19 | 15496813.98 | 1 | 15496813.98
50 | 0 | 0 | 1 | 222 | 0 | СтМатОбЗак | Стоимость материалов и оборудования заказчика |  |  | 222 | 3 | 3 |  | 2 | 0 | [6 empty] | 0 | 1 | 0 | 0 | 1 | 0
50 | 0 | 0 | 1 | 225 | 1579012.19 | СтМатОбПод | Стоимость материалов и оборудования подрядчика |  |  | 225 | 4 | 3 |  | 2 | 15496813.98 | [6 empty] | 1579012.19 | 1 | 1579012.19 | 15496813.98 | 1 | 15496813.98
50 | 0 | 0 | 1 | 226 | 1579012.19 | СтМат | Стоимость материалов (всего) |  |  | 226 | 5 | 3 |  | 2 | 15496813.98 | [6 empty] | 1579012.19 | 1 | 1579012.19 | 15496813.98 | 1 | 15496813.98
50 | 0 | 0 | 1 | 227 | 0 | СтМатЗак | Стоимость материалов заказчика |  |  | 227 | 6 | 3 |  | 2 | 0 | [6 empty] | 0 | 1 | 0 | 0 | 1 | 0
50 | 0 | 0 | 1 | 228 | 1579012.19 | СтМатПод | Стоимость материалов подрядчика |  |  | 228 | 7 | 3 |  | 2 | 15496813.98 | [6 empty] | 1579012.19 | 1 | 1579012.19 | 15496813.98 | 1 | 15496813.98
50 | 0 | 0 | 1 | 216 | 0 | Оборуд | Стоимость оборудования (всего) |  |  | 216 | 8 | 3 |  | 2 | 0 | [6 empty] | 0 | 1 | 0 | 0 | 1 | 0
50 | 0 | 0 | 1 | 223 | 0 | ОборудЗак | Стоимость оборудования заказчика |  |  | 223 | 9 | 3 |  | 2 | 0 | [6 empty] | 0 | 1 | 0 | 0 | 1 | 0
50 | 0 | 0 | 1 | 229 | 0 | ОборудПод | Стоимость оборудования подрядчика |  |  | 229 | 10 | 3 |  | 2 | 0 | [6 empty] | 0 | 1 | 0 | 0 | 1 | 0
50 | 0 | 0 | 1 | 203 | 638.48 | ЭММ | Эксплуатация машин |  |  | 203 | 11 | 3 |  | 2 | 10448.47 | [6 empty] | 638.48 | 1 | 638.48 | 10448.47 | 1 | 10448.47
50 | 0 | 0 | 1 | 231 | 0 | ЭММсНРиСП | Эксплуатация машин по ТСН-2001.16 |  |  | 231 | 12 | 3 |  | 2 | 0 | [6 empty] | 0 | 1 | 0 | 0 | 1 | 0
50 | 0 | 0 | 1 | 204 | 87.89 | ЗПМ | ЗП машинистов |  |  | 204 | 13 | 3 |  | 2 | 4952.6 | [6 empty] | 87.89 | 1 | 87.89 | 4952.6 | 1 | 4952.6
50 | 0 | 0 | 1 | 205 | 13205.31 | ОЗП | Основная ЗП рабочих |  |  | 205 | 14 | 3 |  | 2 | 744119.22 | [6 empty] | 13205.31 | 1 | 13205.31 | 744119.22 | 1 | 744119.22
50 | 0 | 0 | 1 | 232 | 0 | ОЗПсНРиСП | Основная ЗП рабочих по ТСН-2001.16 |  |  | 232 | 15 | 3 |  | 2 | 0 | [6 empty] | 0 | 1 | 0 | 0 | 1 | 0
50 | 0 | 0 | 1 | 214 | 0 | Строит | Строительные работы с НР и СП |  |  | 214 | 16 | 3 |  | 2 | 0 | [6 empty] | 0 | 1 | 0 | 0 | 1 | 0
50 | 0 | 0 | 1 | 215 | 1612529.92 | Монтаж | Монтажные работы с НР и СП |  |  | 215 | 17 | 3 |  | 2 | 17360007.94 | [6 empty] | 1612529.92 | 1 | 1612529.92 | 17360007.94 | 1 | 17360007.94
50 | 0 | 0 | 1 | 217 | 0 | Прочие | Прочие работы с НР и СП |  |  | 217 | 18 | 3 |  | 2 | 0 | [6 empty] | 0 | 1 | 0 | 0 | 1 | 0
50 | 0 | 0 | 1 | 230 | 0 | ПрочиеЗатр | Прочие затраты по ТСН-2001.16 |  |  | 230 | 19 | 3 |  | 2 | 0 | [6 empty] | 0 | 1 | 0 | 0 | 1 | 0
50 | 0 | 0 | 1 | 206 | 0 | ВозврМат | Возврат материалов |  |  | 206 | 20 | 3 |  | 2 | 0 | [6 empty] | 0 | 1 | 0 | 0 | 1 | 0
50 | 0 | 0 | 1 | 207 | 1010.5552 | ТрудСтр | Трудозатраты строителей |  |  | 207 | 21 | 3 |  | -1 | 1010.5552 | [6 empty] | 1010.5552 | 1 | 1010.5552 | 1010.5552 | 1 | 1010.5552
50 | 0 | 0 | 1 | 208 | 0 | ТрудМаш | Трудозатраты машинистов |  |  | 208 | 22 | 3 |  | -1 | 0 | [6 empty] | 0 | 1 | 0 | 0 | 1 | 0
50 | 0 | 0 | 1 | 209 | 0 | ТранспМат | Транспорт материалов |  |  | 209 | 23 | 3 |  | 2 | 0 | [6 empty] | 0 | 1 | 0 | 0 | 1 | 0
50 | 0 | 0 | 1 | 233 | 0 | Перевозка | Перевозка грузов |  |  | 233 | 24 | 3 |  | 2 | 0 | [6 empty] | 0 | 1 | 0 | 0 | 1 | 0
50 | 0 | 0 | 1 | 210 | 12894.4 | НР | Накладные расходы |  |  | 210 | 25 | 3 |  | 2 | 726599.65 | [6 empty] | 12894.4 | 1 | 12894.4 | 726599.65 | 1 | 726599.65
50 | 0 | 0 | 1 | 211 | 6779.54 | СмПриб | Сметная прибыль |  |  | 211 | 26 | 3 |  | 2 | 382026.62 | [6 empty] | 6779.54 | 1 | 6779.54 | 382026.62 | 1 | 382026.62
50 | 0 | 0 | 1 | 224 | 1612529.92 | Всего | Всего с НР и СП |  |  | 224 | 27 | 3 |  | 2 | 17360007.94 | [6 empty] | 1612529.92 | 1 | 1612529.92 | 17360007.94 | 1 | 17360007.94
4 | 1 |  | 537 |  | 5 | Электроустановочное оборудование |  | 0 |  | -1 | [7 empty] | 0 | 0 |  | 0 | [32 empty] | *1 | *1,1 | *1,1 | *1,1 |  | *1,1 | *1,1 |  |  |  | *1 | *1,1 | Поправка: Гл.12.Прил.8.п.8. 5_12.00.01.11.003 Наименование: При наличии усложненных условий производства работ (стесненность, сложность складирования и транспортной логистики, наличие в зоне производства работ действующего технологического оборудования или движения технологического транспорта и т.п.) для объектов, расположенных за пределами территории круговой магистральной системы улиц "Садовое кольцо" и за пределами Третьего транспортного кольца города Москвы пунктов "а" и "б", но в пределах Московской кольцевой автомобильной дороги | Поправка: Гл.12.Прил.8.п.8. 5_12.00.01.11.003 | [7 empty] | 0 | [11 empty] | 0
52 | 1 | 4 | 456 | 0 | 5 | Электроустановочное оборудование | [7 empty] | 596029.27 | 581151.05 | 452.54 | 10.31 | 14425.68 | 0 | 1141.4756 | 0 | 0 | 13987.51 | 7355.46 | 0 | 0 | 596029.27 | 581151.05 | 452.54 | 10.31 | 14425.68 | 0 | 1141.4756 | 0 | 0 | 13987.51 | 7355.46 | 0 | 0 | 0 | 0 | 0 | 617372.24 | 0 | 617372.24 | 0 | 581151.05 | 581151.05 | 0 | 581151.05 | 0 | 0 | 0 | 0 | 0 | 0 | 0 | 0 | 0 | 0 | 0 | 0 | 0 | 0 | 0 | 0 | 0 | 0 | 0 | 0 | 0 | 0 | 0 | 0 | 0 | 0 | 0 | 617372.24 | 0 | 617372.24 | 0 | 581151.05 | 581151.05 | 0 | 581151.05 | 0 | 0 | 0 | 0 | 0 | 0 | 0 | 0 | 0 | 0 | 0 | 0 | 0 | 0 | 0 | 0 | 0 | 0 | 0 | 0 | 0 | 0 | 0 | 0 | 6270250.66 | 5451329.93 | 6033.67 | 580.94 | 812887.06 | 0 | 1141.4756 | 0 | 0 | 788196.31 | 414479.83 | 0 | 0 | 6270250.66 | 5451329.93 | 6033.67 | 580.94 | 812887.06 | 0 | 1141.4756 | 0 | 0 | 788196.31 | 414479.83 | 0 | 0 | 0 | 0 | 0 | 7472926.8 | 0 | 7472926.8 | 0 | 5451329.93 | 5451329.93 | 0 | 5451329.93 | 0 | 0 | 0 | 0 | 0 | 0 | 0 | 0 | 0 | 0 | 0 | 0 | 0 | 0 | 0 | 0 | 0 | 0 | 0 | 0 | 0 | 0 | 0 | 0 | 0 | 0 | 0 | 7472926.8 | 0 | 7472926.8 | 0 | 5451329.93 | 5451329.93 | 0 | 5451329.93 | 0 | 0 | 0 | 0 | 0 | 0 | 0 | 0 | 0 | 0 | 0 | 0 | 0 | 0 | 0 | 0 | 0 | 0 | 0 | 0 | 0 | 0 | 0 | 0
17 | 1 |  |  | 133 | 4.8-333-1 | Монтаж выключателя скрытого типа: одноклавишного | 100 шт. | 1.31 | 0 | 1.31 |  |  |  | 339.83 | 0 | 1.37 | 0.21 | 338.46 | 0 | 30.2843 | 0 | 0 | 328.51 | 172.72 |  | 54971259 | 247.764 | 0 | 0.996 | 0.156 | 246.768 | 0 | 22.08 | 0 | 0 | 206.47 | 0 | 0.83 | 0.13 | 205.64 | 0 | 18.4 | 0 | 0 | 97 | 51 | 1.047 | 1 |  |  | 1 | 1 | 1 | 1 |  |  |  |  | 0 | 2 | ТСН-2001.4 Доп. 80, Сб. 8, т. 333, поз. 1 |  |  | 67 | 0 | 4.8-333-1 | 1 | 40 | 0 | 1 | 1 | 1 | 1 | 1 | 1 |  | 97 | 51 |  |  |  | 1566 | 0 | 0 | [5 empty] | 0 | Поправка: Гл.12.Прил.8.п.8. 3_12.00.01.11.001 Наименование: При наличии усложненных условий производства работ (стесненность, сложность складирования и транспортной логистики, наличие в зоне производства работ действующего технологического оборудования или движения технологического транспорта и т.п.) для объектов, расположенных в пределах круговой магистральной системы улиц "Садовое кольцо" города Москвы | 0 | 339.83 | 0 | 1.04 | 0.16 | 258.37 | 0 | 23.1178 | 0 | 0 | 328.46 | 172.7 |  | 133 |  | *1 | *1,2 | *1,2 | *1,2 |  | *1,2 | *1,2 |  |  |  | 0 | 0 | 1 | 1 |  |  |  | 1010 | 100 шт. | 100 шт. | 100 | [6 empty] | 55393699 | 40 | Монтаж оборудования | 0 |  | 2 | 67 | ТСН-2001.4-8. Электротехнические установки | ТСН-2001.4-8-1 |  | Поправка: Гл.12.Прил.8.п.8. 3_12.00.01.11.001 |  | 0 | 206.47 | 0 | 0.83 | 0.13 | 205.64 | 18.4 | 0 | 0 | [17 empty] | 0 | 0 | 0 |  |  |  |  | 97 | 51 |  |  |  |  | 1 |  | 1318745648 | 2 | 1 | 2 | 0 | 0 | 0 | 841.06 | 0 | 841.06 | 0 |  | 0 | 3 | 0 |  | 0 | 1 | 0 | 0 | 0 | 0 |  |  |  | 0 | 0
17 | 1 |  |  | 133 | 4.8-333-1 | Монтаж выключателя скрытого типа: одноклавишного | 100 шт. | 1.31 | 0 | 1.31 |  |  |  | 19095.65 | 0 | 23.43 | 11.83 | 19072.22 | 0 | 30.2843 | 0 | 0 | 18511.53 | 9732.87 |  | 55890823 | 247.764 | 0 | 0.996 | 0.156 | 246.768 | 0 | 22.08 | 0 | 0 | 206.47 | 0 | 0.83 | 0.13 | 205.64 | 0 | 18.4 | 0 | 0 | 97 | 51 | 1.047 | 1 |  |  | 1 | 56.35 | 17.1 | 1 |  |  |  |  | 0 | 2 | ТСН-2001.4 Доп. 80, Сб. 8, т. 333, поз. 1 |  |  | 67 | 0 | 4.8-333-1 | 1 | 40 | 0 | 56.35 | 1 | 1 | 1 | 1 | 1 |  | 97 | 51 |  |  |  | 1566 | 0 | 0 | [5 empty] | 0 | Поправка: Гл.12.Прил.8.п.8. 3_12.00.01.11.001 Наименование: При наличии усложненных условий производства работ (стесненность, сложность складирования и транспортной логистики, наличие в зоне производства работ действующего технологического оборудования или движения технологического транспорта и т.п.) для объектов, расположенных в пределах круговой магистральной системы улиц "Садовое кольцо" города Москвы | 0 | 19095.65 | 0 | 17.78 | 9.02 | 14559.15 | 0 | 23.1178 | 0 | 0 | 18508.8 | 9731.43 |  | 134 |  | *1 | *1,2 | *1,2 | *1,2 |  | *1,2 | *1,2 |  |  |  | 0 | 0 | 1 | 1 |  |  |  | 1010 | 100 шт. | 100 шт. | 100 | [6 empty] | 55393699 | 40 | Монтаж оборудования | 0 |  | 2 | 67 | ТСН-2001.4-8. Электротехнические установки | ТСН-2001.4-8-1 |  | Поправка: Гл.12.Прил.8.п.8. 3_12.00.01.11.001 |  | 0 | 206.47 | 0 | 0.83 | 0.13 | 205.64 | 18.4 | 0 | 0 | [17 empty] | 0 | 0 | 0 |  |  |  |  | 97 | 51 |  |  |  |  | 1 |  | 1318745648 | 2 | 1 | 2 | 0 | 0 | 0 | 47340.05 | 0 | 47340.05 | 0 |  | 0 | 0 | 0 |  | 0 | 1 | 0 | 0 | 0 | 0 |  |  |  | 0 | 0
18 | 1 |  |  | 133,1 | 1.21-5-94 | Выключатель, одноклавишный, скрытой проводки, цвет белый, номинальный ток 6 А, напряжение 250 В, типа С1 6-044 | шт. | 133.62 | 102 | 102 |  |  |  | 1586.07 | 1586.07 | 0 | 0 | 0 | 0 | 0 | 0 | 0 | 0 | 0 |  | 54971259 | 11.87 | 11.87 | 0 | 0 | 0 | 0 | 0 | 0 | 0 | 11.87 | 11.87 | 0 | 0 | 0 | 0 | 0 | 0 | 0 | 97 | 51 | 1 | 1 |  |  | 1 | 1 | 1 | 1 |  |  |  |  | 3 | 2 | ТСН-2001.1 Доп. 67, Р. 21, о. 5, поз. 94 |  |  | 67 | 0 |  | 0 | 40 | 0 | 1 | 1 | 1 | 1 | 1 | 1 |  | 97 | 51 |  |  |  | 1566 | 0 | 0 | [5 empty] | 0 | Поправка: Гл.12.Прил.8.п.8. 3_12.00.01.11.001 Наименование: При наличии усложненных условий производства работ (стесненность, сложность складирования и транспортной логистики, наличие в зоне производства работ действующего технологического оборудования или движения технологического транспорта и т.п.) для объектов, расположенных в пределах круговой магистральной системы улиц "Садовое кольцо" города Москвы | 0 | 1586.07 | 11.87 | 0 | 0 | 0 | 0 | 0 | 0 | 0 | 0 | 0 | [13 empty] | 0 | 0 | 1 | 1 |  |  |  | 1010 | шт. | шт. | 1 | [6 empty] | 55393699 | 40 | Монтаж оборудования | 0 |  | 2 | 67 | ТСН-2001.4-8. Электротехнические установки | ТСН-2001.4-8-1 |  | Поправка: Гл.12.Прил.8.п.8. 3_12.00.01.11.001 |  | 0 | 11.87 | 11.87 | 0 | 0 | 0 | 0 | 0 | [18 empty] | 0 | 0 | 0 |  |  |  |  | 97 | 51 |  |  |  |  | 1 |  | -1290247677 | 2 | 1 | -2 | 0 | 0 | 0 | 1586.07 | 0 | 1586.07 | 0 |  | 0 | 3 | 0 |  | 0 | 1 | 0 | 0 | 0 | 0 |  |  | *1 | 0 | 0
18 | 1 |  |  | 133,1 | 1.21-5-94 | Выключатель, одноклавишный, скрытой проводки, цвет белый, номинальный ток 6 А, напряжение 250 В, типа С1 6-044 | шт. | 133.62 | 102 | 102 |  |  |  | 13560.9 | 13560.9 | 0 | 0 | 0 | 0 | 0 | 0 | 0 | 0 | 0 |  | 55890823 | 11.87 | 11.87 | 0 | 0 | 0 | 0 | 0 | 0 | 0 | 11.87 | 11.87 | 0 | 0 | 0 | 0 | 0 | 0 | 0 | 97 | 51 | 1 | 1 |  |  | 1 | 1 | 1 | 8.55 |  |  |  |  | 3 | 2 | ТСН-2001.1 Доп. 67, Р. 21, о. 5, поз. 94 |  |  | 67 | 0 | 1.21-5-94 | 1 | 40 | 0 | 1 | 1 | 1 | 1 | 1 | 1 |  | 97 | 51 |  |  |  | 1566 | 0 | 0 | [5 empty] | 0 | Поправка: Гл.12.Прил.8.п.8. 3_12.00.01.11.001 Наименование: При наличии усложненных условий производства работ (стесненность, сложность складирования и транспортной логистики, наличие в зоне производства работ действующего технологического оборудования или движения технологического транспорта и т.п.) для объектов, расположенных в пределах круговой магистральной системы улиц "Садовое кольцо" города Москвы | 0 | 13560.9 | 101.49 | 0 | 0 | 0 | 0 | 0 | 0 | 0 | 0 | 0 | [13 empty] | 0 | 0 | 1 | 1 |  |  |  | 1010 | шт. | шт. | 1 | [6 empty] | 55393699 | 40 | Монтаж оборудования | 0 |  | 2 | 67 | ТСН-2001.4-8. Электротехнические установки | ТСН-2001.4-8-1 |  | Поправка: Гл.12.Прил.8.п.8. 3_12.00.01.11.001 |  | 0 | 11.87 | 11.87 | 0 | 0 | 0 | 0 | 0 | [18 empty] | 0 | 0 | 0 |  |  |  |  | 97 | 51 |  |  |  |  | 1 |  | -1290247677 | 2 | 1 | 2 | 0 | 0 | 0 | 13560.9 | 0 | 13560.9 | 0 |  | 0 | 0 | 0 |  | 0 | 1 | 0 | 0 | 0 | 0 |  |  | *1 | 0 | 0
17 | 1 |  |  | 134 | 4.8-333-2 | Монтаж выключателя скрытого типа: двухклавишного | 100 шт. | 0.24 | 0 | 0.24 |  |  |  | 68.1 | 0 | 0.25 | 0.04 | 67.85 | 0 | 6.0699 | 0 | 0 | 65.85 | 34.62 |  | 54971259 | 271.02 | 0 | 0.996 | 0.156 | 270.024 | 0 | 24.156 | 0 | 0 | 225.85 | 0 | 0.83 | 0.13 | 225.02 | 0 | 20.13 | 0 | 0 | 97 | 51 | 1.047 | 1 |  |  | 1 | 1 | 1 | 1 |  |  |  |  | 0 | 2 | ТСН-2001.4 Доп. 80, Сб. 8, т. 333, поз. 2 |  |  | 67 | 0 | 4.8-333-2 | 1 | 40 | 0 | 1 | 1 | 1 | 1 | 1 | 1 |  | 97 | 51 |  |  |  | 1566 | 0 | 0 | [5 empty] | 0 | Поправка: Гл.12.Прил.8.п.8. 3_12.00.01.11.001 Наименование: При наличии усложненных условий производства работ (стесненность, сложность складирования и транспортной логистики, наличие в зоне производства работ действующего технологического оборудования или движения технологического транспорта и т.п.) для объектов, расположенных в пределах круговой магистральной системы улиц "Садовое кольцо" города Москвы | 0 | 68.1 | 0 | 1.04 | 0.16 | 282.72 | 0 | 25.2913 | 0 | 0 | 65.97 | 34.69 |  | 135 |  | *1 | *1,2 | *1,2 | *1,2 |  | *1,2 | *1,2 |  |  |  | 0 | 0 | 1 | 1 |  |  |  | 1010 | 100 шт. | 100 шт. | 100 | [6 empty] | 55393699 | 40 | Монтаж оборудования | 0 |  | 2 | 67 | ТСН-2001.4-8. Электротехнические установки | ТСН-2001.4-8-1 |  | Поправка: Гл.12.Прил.8.п.8. 3_12.00.01.11.001 |  | 0 | 225.85 | 0 | 0.83 | 0.13 | 225.02 | 20.13 | 0 | 0 | [17 empty] | 0 | 0 | 0 |  |  |  |  | 97 | 51 |  |  |  |  | 1 |  | -529216338 | 2 | 1 | 2 | 0 | 0 | 0 | 168.57 | 0 | 168.57 | 0 |  | 0 | 3 | 0 |  | 0 | 1 | 0 | 0 | 0 | 0 |  |  |  | 0 | 0
17 | 1 |  |  | 134 | 4.8-333-2 | Монтаж выключателя скрытого типа: двухклавишного | 100 шт. | 0.24 | 0 | 0.24 |  |  |  | 3827.63 | 0 | 4.28 | 2.25 | 3823.35 | 0 | 6.0699 | 0 | 0 | 3710.83 | 1951.06 |  | 55890823 | 271.02 | 0 | 0.996 | 0.156 | 270.024 | 0 | 24.156 | 0 | 0 | 225.85 | 0 | 0.83 | 0.13 | 225.02 | 0 | 20.13 | 0 | 0 | 97 | 51 | 1.047 | 1 |  |  | 1 | 56.35 | 17.1 | 1 |  |  |  |  | 0 | 2 | ТСН-2001.4 Доп. 80, Сб. 8, т. 333, поз. 2 |  |  | 67 | 0 | 4.8-333-2 | 1 | 40 | 0 | 56.35 | 1 | 1 | 1 | 1 | 1 |  | 97 | 51 |  |  |  | 1566 | 0 | 0 | [5 empty] | 0 | Поправка: Гл.12.Прил.8.п.8. 3_12.00.01.11.001 Наименование: При наличии усложненных условий производства работ (стесненность, сложность складирования и транспортной логистики, наличие в зоне производства работ действующего технологического оборудования или движения технологического транспорта и т.п.) для объектов, расположенных в пределах круговой магистральной системы улиц "Садовое кольцо" города Москвы | 0 | 3827.63 | 0 | 17.78 | 9.02 | 15931.27 | 0 | 25.2913 | 0 | 0 | 3717.4 | 1954.51 |  | 136 |  | *1 | *1,2 | *1,2 | *1,2 |  | *1,2 | *1,2 |  |  |  | 0 | 0 | 1 | 1 |  |  |  | 1010 | 100 шт. | 100 шт. | 100 | [6 empty] | 55393699 | 40 | Монтаж оборудования | 0 |  | 2 | 67 | ТСН-2001.4-8. Электротехнические установки | ТСН-2001.4-8-1 |  | Поправка: Гл.12.Прил.8.п.8. 3_12.00.01.11.001 |  | 0 | 225.85 | 0 | 0.83 | 0.13 | 225.02 | 20.13 | 0 | 0 | [17 empty] | 0 | 0 | 0 |  |  |  |  | 97 | 51 |  |  |  |  | 1 |  | -529216338 | 2 | 1 | 2 | 0 | 0 | 0 | 9489.52 | 0 | 9489.52 | 0 |  | 0 | 0 | 0 |  | 0 | 1 | 0 | 0 | 0 | 0 |  |  |  | 0 | 0
18 | 1 |  |  | 134,1 | 1.21-5-1057 | Выключатель двухклавишный, скрытой установки, типа ВС10-002, напряжение 250 В, сила тока 10 А | шт. | 24.48 | 102 | 102 |  |  |  | 434.76 | 434.76 | 0 | 0 | 0 | 0 | 0 | 0 | 0 | 0 | 0 |  | 54971259 | 17.76 | 17.76 | 0 | 0 | 0 | 0 | 0 | 0 | 0 | 17.76 | 17.76 | 0 | 0 | 0 | 0 | 0 | 0 | 0 | 97 | 51 | 1 | 1 |  |  | 1 | 1 | 1 | 1 |  |  |  |  | 3 | 2 | ТСН-2001.1 Доп. 73, Р. 21, о. 5, поз. 1057 |  |  | 67 | 0 |  | 0 | 40 | 0 | 1 | 1 | 1 | 1 | 1 | 1 |  | 97 | 51 |  |  |  | 1566 | 0 | 0 | [5 empty] | 0 | Поправка: Гл.12.Прил.8.п.8. 3_12.00.01.11.001 Наименование: При наличии усложненных условий производства работ (стесненность, сложность складирования и транспортной логистики, наличие в зоне производства работ действующего технологического оборудования или движения технологического транспорта и т.п.) для объектов, расположенных в пределах круговой магистральной системы улиц "Садовое кольцо" города Москвы | 0 | 434.76 | 17.76 | 0 | 0 | 0 | 0 | 0 | 0 | 0 | 0 | 0 | [13 empty] | 0 | 0 | 1 | 1 |  |  |  | 1010 | шт. | шт. | 1 | [6 empty] | 55393699 | 40 | Монтаж оборудования | 0 |  | 2 | 67 | ТСН-2001.4-8. Электротехнические установки | ТСН-2001.4-8-1 |  | Поправка: Гл.12.Прил.8.п.8. 3_12.00.01.11.001 |  | 0 | 17.76 | 17.76 | 0 | 0 | 0 | 0 | 0 | [18 empty] | 0 | 0 | 0 |  |  |  |  | 97 | 51 |  |  |  |  | 1 |  | 1735501790 | 2 | 1 | -2 | 0 | 0 | 0 | 434.76 | 0 | 434.76 | 0 |  | 0 | 3 | 0 |  | 0 | 1 | 0 | 0 | 0 | 0 |  |  | *1 | 0 | 0
18 | 1 |  |  | 134,1 | 1.21-5-1057 | Выключатель двухклавишный, скрытой установки, типа ВС10-002, напряжение 250 В, сила тока 10 А | шт. | 24.48 | 102 | 102 |  |  |  | 4760.62 | 4760.62 | 0 | 0 | 0 | 0 | 0 | 0 | 0 | 0 | 0 |  | 55890823 | 17.76 | 17.76 | 0 | 0 | 0 | 0 | 0 | 0 | 0 | 17.76 | 17.76 | 0 | 0 | 0 | 0 | 0 | 0 | 0 | 97 | 51 | 1 | 1 |  |  | 1 | 1 | 1 | 10.95 |  |  |  |  | 3 | 2 | ТСН-2001.1 Доп. 73, Р. 21, о. 5, поз. 1057 |  |  | 67 | 0 | 1.21-5-1057 | 1 | 40 | 0 | 1 | 1 | 1 | 1 | 1 | 1 |  | 97 | 51 |  |  |  | 1566 | 0 | 0 | [5 empty] | 0 | Поправка: Гл.12.Прил.8.п.8. 3_12.00.01.11.001 Наименование: При наличии усложненных условий производства работ (стесненность, сложность складирования и транспортной логистики, наличие в зоне производства работ действующего технологического оборудования или движения технологического транспорта и т.п.) для объектов, расположенных в пределах круговой магистральной системы улиц "Садовое кольцо" города Москвы | 0 | 4760.62 | 194.47 | 0 | 0 | 0 | 0 | 0 | 0 | 0 | 0 | 0 | [13 empty] | 0 | 0 | 1 | 1 |  |  |  | 1010 | шт. | шт. | 1 | [6 empty] | 55393699 | 40 | Монтаж оборудования | 0 |  | 2 | 67 | ТСН-2001.4-8. Электротехнические установки | ТСН-2001.4-8-1 |  | Поправка: Гл.12.Прил.8.п.8. 3_12.00.01.11.001 |  | 0 | 17.76 | 17.76 | 0 | 0 | 0 | 0 | 0 | [18 empty] | 0 | 0 | 0 |  |  |  |  | 97 | 51 |  |  |  |  | 1 |  | 1735501790 | 2 | 1 | 2 | 0 | 0 | 0 | 4760.62 | 0 | 4760.62 | 0 |  | 0 | 0 | 0 |  | 0 | 1 | 0 | 0 | 0 | 0 |  |  | *1 | 0 | 0
17 | 1 |  |  | 135 | 4.8-333-3 | Монтаж выключателя скрытого типа: трехклавишного | 100 шт. | 0.22 | 0 | 0.22 |  |  |  | 67.75 | 0 | 0.23 | 0.04 | 67.52 | 0 | 6.0395 | 0 | 0 | 65.53 | 34.46 |  | 54971259 | 294.108 | 0 | 0.996 | 0.156 | 293.112 | 0 | 26.22 | 0 | 0 | 245.09 | 0 | 0.83 | 0.13 | 244.26 | 0 | 21.85 | 0 | 0 | 97 | 51 | 1.047 | 1 |  |  | 1 | 1 | 1 | 1 |  |  |  |  | 0 | 2 | ТСН-2001.4 Доп. 80, Сб. 8, т. 333, поз. 3 |  |  | 67 | 0 | 4.8-333-3 | 1 | 40 | 0 | 1 | 1 | 1 | 1 | 1 | 1 |  | 97 | 51 |  |  |  | 1566 | 0 | 0 | [5 empty] | 0 | Поправка: Гл.12.Прил.8.п.8. 3_12.00.01.11.001 Наименование: При наличии усложненных условий производства работ (стесненность, сложность складирования и транспортной логистики, наличие в зоне производства работ действующего технологического оборудования или движения технологического транспорта и т.п.) для объектов, расположенных в пределах круговой магистральной системы улиц "Садовое кольцо" города Москвы | 0 | 67.75 | 0 | 1.04 | 0.16 | 306.89 | 0 | 27.4523 | 0 | 0 | 65.65 | 34.52 |  | 137 |  | *1 | *1,2 | *1,2 | *1,2 |  | *1,2 | *1,2 |  |  |  | 0 | 0 | 1 | 1 |  |  |  | 1010 | 100 шт. | 100 шт. | 100 | [6 empty] | 55393699 | 40 | Монтаж оборудования | 0 |  | 2 | 67 | ТСН-2001.4-8. Электротехнические установки | ТСН-2001.4-8-1 |  | Поправка: Гл.12.Прил.8.п.8. 3_12.00.01.11.001 |  | 0 | 245.09 | 0 | 0.83 | 0.13 | 244.26 | 21.85 | 0 | 0 | [17 empty] | 0 | 0 | 0 |  |  |  |  | 97 | 51 |  |  |  |  | 1 |  | 1681340138 | 2 | 1 | 2 | 0 | 0 | 0 | 167.74 | 0 | 167.74 | 0 |  | 0 | 3 | 0 |  | 0 | 1 | 0 | 0 | 0 | 0 |  |  |  | 0 | 0
17 | 1 |  |  | 135 | 4.8-333-3 | Монтаж выключателя скрытого типа: трехклавишного | 100 шт. | 0.22 | 0 | 0.22 |  |  |  | 3808.68 | 0 | 3.93 | 2.25 | 3804.75 | 0 | 6.0395 | 0 | 0 | 3692.79 | 1941.57 |  | 55890823 | 294.108 | 0 | 0.996 | 0.156 | 293.112 | 0 | 26.22 | 0 | 0 | 245.09 | 0 | 0.83 | 0.13 | 244.26 | 0 | 21.85 | 0 | 0 | 97 | 51 | 1.047 | 1 |  |  | 1 | 56.35 | 17.1 | 1 |  |  |  |  | 0 | 2 | ТСН-2001.4 Доп. 80, Сб. 8, т. 333, поз. 3 |  |  | 67 | 0 | 4.8-333-3 | 1 | 40 | 0 | 56.35 | 1 | 1 | 1 | 1 | 1 |  | 97 | 51 |  |  |  | 1566 | 0 | 0 | [5 empty] | 0 | Поправка: Гл.12.Прил.8.п.8. 3_12.00.01.11.001 Наименование: При наличии усложненных условий производства работ (стесненность, сложность складирования и транспортной логистики, наличие в зоне производства работ действующего технологического оборудования или движения технологического транспорта и т.п.) для объектов, расположенных в пределах круговой магистральной системы улиц "Садовое кольцо" города Москвы | 0 | 3808.68 | 0 | 17.78 | 9.02 | 17293.25 | 0 | 27.4523 | 0 | 0 | 3699.36 | 1945.02 |  | 138 |  | *1 | *1,2 | *1,2 | *1,2 |  | *1,2 | *1,2 |  |  |  | 0 | 0 | 1 | 1 |  |  |  | 1010 | 100 шт. | 100 шт. | 100 | [6 empty] | 55393699 | 40 | Монтаж оборудования | 0 |  | 2 | 67 | ТСН-2001.4-8. Электротехнические установки | ТСН-2001.4-8-1 |  | Поправка: Гл.12.Прил.8.п.8. 3_12.00.01.11.001 |  | 0 | 245.09 | 0 | 0.83 | 0.13 | 244.26 | 21.85 | 0 | 0 | [17 empty] | 0 | 0 | 0 |  |  |  |  | 97 | 51 |  |  |  |  | 1 |  | 1681340138 | 2 | 1 | 2 | 0 | 0 | 0 | 9443.04 | 0 | 9443.04 | 0 |  | 0 | 0 | 0 |  | 0 | 1 | 0 | 0 | 0 | 0 |  |  |  | 0 | 0
18 | 1 |  |  | 135,1 | 1.21-5-1101 | Выключатель, трехклавишный, скрытой установки, глянцевый, номинальный ток 10 А, напряжение 250 В | шт. | 22.44 | 102 | 102 |  |  |  | 396.29 | 396.29 | 0 | 0 | 0 | 0 | 0 | 0 | 0 | 0 | 0 |  | 54971259 | 17.66 | 17.66 | 0 | 0 | 0 | 0 | 0 | 0 | 0 | 17.66 | 17.66 | 0 | 0 | 0 | 0 | 0 | 0 | 0 | 97 | 51 | 1 | 1 |  |  | 1 | 1 | 1 | 1 |  |  |  |  | 3 | 2 | ТСН-2001.1 Доп. 73, Р. 21, о. 5, поз. 1101 |  |  | 67 | 0 |  | 0 | 40 | 0 | 1 | 1 | 1 | 1 | 1 | 1 |  | 97 | 51 |  |  |  | 1566 | 0 | 0 | [5 empty] | 0 | Поправка: Гл.12.Прил.8.п.8. 3_12.00.01.11.001 Наименование: При наличии усложненных условий производства работ (стесненность, сложность складирования и транспортной логистики, наличие в зоне производства работ действующего технологического оборудования или движения технологического транспорта и т.п.) для объектов, расположенных в пределах круговой магистральной системы улиц "Садовое кольцо" города Москвы | 0 | 396.29 | 17.66 | 0 | 0 | 0 | 0 | 0 | 0 | 0 | 0 | 0 | [13 empty] | 0 | 0 | 1 | 1 |  |  |  | 1010 | шт. | шт. | 1 | [6 empty] | 55393699 | 40 | Монтаж оборудования | 0 |  | 2 | 67 | ТСН-2001.4-8. Электротехнические установки | ТСН-2001.4-8-1 |  | Поправка: Гл.12.Прил.8.п.8. 3_12.00.01.11.001 |  | 0 | 17.66 | 17.66 | 0 | 0 | 0 | 0 | 0 | [18 empty] | 0 | 0 | 0 |  |  |  |  | 97 | 51 |  |  |  |  | 1 |  | -167644973 | 2 | 1 | -2 | 0 | 0 | 0 | 396.29 | 0 | 396.29 | 0 |  | 0 | 3 | 0 |  | 0 | 1 | 0 | 0 | 0 | 0 |  |  | *1 | 0 | 0
18 | 1 |  |  | 135,1 | 1.21-5-1101 | Выключатель, трехклавишный, скрытой установки, глянцевый, номинальный ток 10 А, напряжение 250 В | шт. | 22.44 | 102 | 102 |  |  |  | 2884.99 | 2884.99 | 0 | 0 | 0 | 0 | 0 | 0 | 0 | 0 | 0 |  | 55890823 | 17.66 | 17.66 | 0 | 0 | 0 | 0 | 0 | 0 | 0 | 17.66 | 17.66 | 0 | 0 | 0 | 0 | 0 | 0 | 0 | 97 | 51 | 1 | 1 |  |  | 1 | 1 | 1 | 7.28 |  |  |  |  | 3 | 2 | ТСН-2001.1 Доп. 73, Р. 21, о. 5, поз. 1101 |  |  | 67 | 0 | 1.21-5-1101 | 1 | 40 | 0 | 1 | 1 | 1 | 1 | 1 | 1 |  | 97 | 51 |  |  |  | 1566 | 0 | 0 | [5 empty] | 0 | Поправка: Гл.12.Прил.8.п.8. 3_12.00.01.11.001 Наименование: При наличии усложненных условий производства работ (стесненность, сложность складирования и транспортной логистики, наличие в зоне производства работ действующего технологического оборудования или движения технологического транспорта и т.п.) для объектов, расположенных в пределах круговой магистральной системы улиц "Садовое кольцо" города Москвы | 0 | 2884.99 | 128.56 | 0 | 0 | 0 | 0 | 0 | 0 | 0 | 0 | 0 | [13 empty] | 0 | 0 | 1 | 1 |  |  |  | 1010 | шт. | шт. | 1 | [6 empty] | 55393699 | 40 | Монтаж оборудования | 0 |  | 2 | 67 | ТСН-2001.4-8. Электротехнические установки | ТСН-2001.4-8-1 |  | Поправка: Гл.12.Прил.8.п.8. 3_12.00.01.11.001 |  | 0 | 17.66 | 17.66 | 0 | 0 | 0 | 0 | 0 | [18 empty] | 0 | 0 | 0 |  |  |  |  | 97 | 51 |  |  |  |  | 1 |  | -167644973 | 2 | 1 | 2 | 0 | 0 | 0 | 2884.99 | 0 | 2884.99 | 0 |  | 0 | 0 | 0 |  | 0 | 1 | 0 | 0 | 0 | 0 |  |  | *1 | 0 | 0
17 | 1 |  |  | 136 | 4.8-333-4 | Монтаж переключателя скрытого типа: одноклавишного | 100 шт. | 0.08 | 0 | 0.08 |  |  |  | 21.56 | 0 | 0.08 | 0.01 | 21.48 | 0 | 1.9218 | 0 | 0 | 20.85 | 10.96 |  | 54971259 | 257.484 | 0 | 0.996 | 0.156 | 256.488 | 0 | 22.944 | 0 | 0 | 214.57 | 0 | 0.83 | 0.13 | 213.74 | 0 | 19.12 | 0 | 0 | 97 | 51 | 1.047 | 1 |  |  | 1 | 1 | 1 | 1 |  |  |  |  | 0 | 2 | ТСН-2001.4 Доп. 80, Сб. 8, т. 333, поз. 4 |  |  | 67 | 0 | 4.8-333-4 | 1 | 40 | 0 | 1 | 1 | 1 | 1 | 1 | 1 |  | 97 | 51 |  |  |  | 1566 | 0 | 0 | [5 empty] | 0 | Поправка: Гл.12.Прил.8.п.8. 3_12.00.01.11.001 Наименование: При наличии усложненных условий производства работ (стесненность, сложность складирования и транспортной логистики, наличие в зоне производства работ действующего технологического оборудования или движения технологического транспорта и т.п.) для объектов, расположенных в пределах круговой магистральной системы улиц "Садовое кольцо" города Москвы | 0 | 21.56 | 0 | 1.04 | 0.16 | 268.54 | 0 | 24.0224 | 0 | 0 | 20.99 | 11.04 |  | 139 |  | *1 | *1,2 | *1,2 | *1,2 |  | *1,2 | *1,2 |  |  |  | 0 | 0 | 1 | 1 |  |  |  | 1010 | 100 шт. | 100 шт. | 100 | [6 empty] | 55393699 | 40 | Монтаж оборудования | 0 |  | 2 | 67 | ТСН-2001.4-8. Электротехнические установки | ТСН-2001.4-8-1 |  | Поправка: Гл.12.Прил.8.п.8. 3_12.00.01.11.001 |  | 0 | 214.57 | 0 | 0.83 | 0.13 | 213.74 | 19.12 | 0 | 0 | [17 empty] | 0 | 0 | 0 |  |  |  |  | 97 | 51 |  |  |  |  | 1 |  | -1522629212 | 2 | 1 | 2 | 0 | 0 | 0 | 53.37 | 0 | 53.37 | 0 |  | 0 | 3 | 0 |  | 0 | 1 | 0 | 0 | 0 | 0 |  |  |  | 0 | 0
17 | 1 |  |  | 136 | 4.8-333-4 | Монтаж переключателя скрытого типа: одноклавишного | 100 шт. | 0.08 | 0 | 0.08 |  |  |  | 1211.77 | 0 | 1.37 | 0.56 | 1210.4 | 0 | 1.9218 | 0 | 0 | 1174.63 | 617.59 |  | 55890823 | 257.484 | 0 | 0.996 | 0.156 | 256.488 | 0 | 22.944 | 0 | 0 | 214.57 | 0 | 0.83 | 0.13 | 213.74 | 0 | 19.12 | 0 | 0 | 97 | 51 | 1.047 | 1 |  |  | 1 | 56.35 | 17.1 | 1 |  |  |  |  | 0 | 2 | ТСН-2001.4 Доп. 80, Сб. 8, т. 333, поз. 4 |  |  | 67 | 0 | 4.8-333-4 | 1 | 40 | 0 | 56.35 | 1 | 1 | 1 | 1 | 1 |  | 97 | 51 |  |  |  | 1566 | 0 | 0 | [5 empty] | 0 | Поправка: Гл.12.Прил.8.п.8. 3_12.00.01.11.001 Наименование: При наличии усложненных условий производства работ (стесненность, сложность складирования и транспортной логистики, наличие в зоне производства работ действующего технологического оборудования или движения технологического транспорта и т.п.) для объектов, расположенных в пределах круговой магистральной системы улиц "Садовое кольцо" города Москвы | 0 | 1211.77 | 0 | 17.78 | 9.02 | 15132.23 | 0 | 24.0224 | 0 | 0 | 1182.84 | 621.9 |  | 140 |  | *1 | *1,2 | *1,2 | *1,2 |  | *1,2 | *1,2 |  |  |  | 0 | 0 | 1 | 1 |  |  |  | 1010 | 100 шт. | 100 шт. | 100 | [6 empty] | 55393699 | 40 | Монтаж оборудования | 0 |  | 2 | 67 | ТСН-2001.4-8. Электротехнические установки | ТСН-2001.4-8-1 |  | Поправка: Гл.12.Прил.8.п.8. 3_12.00.01.11.001 |  | 0 | 214.57 | 0 | 0.83 | 0.13 | 213.74 | 19.12 | 0 | 0 | [17 empty] | 0 | 0 | 0 |  |  |  |  | 97 | 51 |  |  |  |  | 1 |  | -1522629212 | 2 | 1 | 2 | 0 | 0 | 0 | 3003.99 | 0 | 3003.99 | 0 |  | 0 | 0 | 0 |  | 0 | 1 | 0 | 0 | 0 | 0 |  |  |  | 0 | 0
18 | 1 |  |  | 136,1 | 1.21-5-826 | Переключатель, напряжение 250 В, сила тока 10 А, скрытой установки, одноклавишный, глянцевый, степень защиты IP20, на два направления со световой индикацией | шт. | 8.16 | 102 | 102 |  |  |  | 178.54 | 178.54 | 0 | 0 | 0 | 0 | 0 | 0 | 0 | 0 | 0 |  | 54971259 | 21.88 | 21.88 | 0 | 0 | 0 | 0 | 0 | 0 | 0 | 21.88 | 21.88 | 0 | 0 | 0 | 0 | 0 | 0 | 0 | 97 | 51 | 1 | 1 |  |  | 1 | 1 | 1 | 1 |  |  |  |  | 3 | 2 | ТСН-2001.1 Доп. 73, Р. 21, о. 5, поз. 826 |  |  | 67 | 0 |  | 0 | 40 | 0 | 1 | 1 | 1 | 1 | 1 | 1 |  | 97 | 51 |  |  |  | 1566 | 0 | 0 | [5 empty] | 0 | Поправка: Гл.12.Прил.8.п.8. 3_12.00.01.11.001 Наименование: При наличии усложненных условий производства работ (стесненность, сложность складирования и транспортной логистики, наличие в зоне производства работ действующего технологического оборудования или движения технологического транспорта и т.п.) для объектов, расположенных в пределах круговой магистральной системы улиц "Садовое кольцо" города Москвы | 0 | 178.54 | 21.88 | 0 | 0 | 0 | 0 | 0 | 0 | 0 | 0 | 0 | [13 empty] | 0 | 0 | 1 | 1 |  |  |  | 1010 | шт. | шт. | 1 | [6 empty] | 55393699 | 40 | Монтаж оборудования | 0 |  | 2 | 67 | ТСН-2001.4-8. Электротехнические установки | ТСН-2001.4-8-1 |  | Поправка: Гл.12.Прил.8.п.8. 3_12.00.01.11.001 |  | 0 | 21.88 | 21.88 | 0 | 0 | 0 | 0 | 0 | [18 empty] | 0 | 0 | 0 |  |  |  |  | 97 | 51 |  |  |  |  | 1 |  | 1635506322 | 2 | 1 | -2 | 0 | 0 | 0 | 178.54 | 0 | 178.54 | 0 |  | 0 | 3 | 0 |  | 0 | 1 | 0 | 0 | 0 | 0 |  |  | *1 | 0 | 0
18 | 1 |  |  | 136,1 | 1.21-5-826 | Переключатель, напряжение 250 В, сила тока 10 А, скрытой установки, одноклавишный, глянцевый, степень защиты IP20, на два направления со световой индикацией | шт. | 8.16 | 102 | 102 |  |  |  | 2651.32 | 2651.32 | 0 | 0 | 0 | 0 | 0 | 0 | 0 | 0 | 0 |  | 55890823 | 21.88 | 21.88 | 0 | 0 | 0 | 0 | 0 | 0 | 0 | 21.88 | 21.88 | 0 | 0 | 0 | 0 | 0 | 0 | 0 | 97 | 51 | 1 | 1 |  |  | 1 | 1 | 1 | 14.85 |  |  |  |  | 3 | 2 | ТСН-2001.1 Доп. 73, Р. 21, о. 5, поз. 826 |  |  | 67 | 0 | 1.21-5-826 | 1 | 40 | 0 | 1 | 1 | 1 | 1 | 1 | 1 |  | 97 | 51 |  |  |  | 1566 | 0 | 0 | [5 empty] | 0 | Поправка: Гл.12.Прил.8.п.8. 3_12.00.01.11.001 Наименование: При наличии усложненных условий производства работ (стесненность, сложность складирования и транспортной логистики, наличие в зоне производства работ действующего технологического оборудования или движения технологического транспорта и т.п.) для объектов, расположенных в пределах круговой магистральной системы улиц "Садовое кольцо" города Москвы | 0 | 2651.32 | 324.92 | 0 | 0 | 0 | 0 | 0 | 0 | 0 | 0 | 0 | [13 empty] | 0 | 0 | 1 | 1 |  |  |  | 1010 | шт. | шт. | 1 | [6 empty] | 55393699 | 40 | Монтаж оборудования | 0 |  | 2 | 67 | ТСН-2001.4-8. Электротехнические установки | ТСН-2001.4-8-1 |  | Поправка: Гл.12.Прил.8.п.8. 3_12.00.01.11.001 |  | 0 | 21.88 | 21.88 | 0 | 0 | 0 | 0 | 0 | [18 empty] | 0 | 0 | 0 |  |  |  |  | 97 | 51 |  |  |  |  | 1 |  | 1635506322 | 2 | 1 | 2 | 0 | 0 | 0 | 2651.32 | 0 | 2651.32 | 0 |  | 0 | 0 | 0 |  | 0 | 1 | 0 | 0 | 0 | 0 |  |  | *1 | 0 | 0
17 | 1 |  |  | 137 | 4.8-333-5 | Монтаж переключателя скрытого типа: двухклавишного | 100 шт. | 0.06 | 0 | 0.06 |  |  |  | 19.38 | 0 | 0.06 | 0.01 | 19.32 | 0 | 1.7278 | 0 | 0 | 18.75 | 9.86 |  | 54971259 | 308.472 | 0 | 0.996 | 0.156 | 307.476 | 0 | 27.504 | 0 | 0 | 257.06 | 0 | 0.83 | 0.13 | 256.23 | 0 | 22.92 | 0 | 0 | 97 | 51 | 1.047 | 1 |  |  | 1 | 1 | 1 | 1 |  |  |  |  | 0 | 2 | ТСН-2001.4 Доп. 80, Сб. 8, т. 333, поз. 5 |  |  | 67 | 0 | 4.8-333-5 | 1 | 40 | 0 | 1 | 1 | 1 | 1 | 1 | 1 |  | 97 | 51 |  |  |  | 1566 | 0 | 0 | [5 empty] | 0 | Поправка: Гл.12.Прил.8.п.8. 3_12.00.01.11.001 Наименование: При наличии усложненных условий производства работ (стесненность, сложность складирования и транспортной логистики, наличие в зоне производства работ действующего технологического оборудования или движения технологического транспорта и т.п.) для объектов, расположенных в пределах круговой магистральной системы улиц "Садовое кольцо" города Москвы | 0 | 19.38 | 0 | 1.04 | 0.16 | 321.93 | 0 | 28.7967 | 0 | 0 | 18.9 | 9.93 |  | 141 |  | *1 | *1,2 | *1,2 | *1,2 |  | *1,2 | *1,2 |  |  |  | 0 | 0 | 1 | 1 |  |  |  | 1010 | 100 шт. | 100 шт. | 100 | [6 empty] | 55393699 | 40 | Монтаж оборудования | 0 |  | 2 | 67 | ТСН-2001.4-8. Электротехнические установки | ТСН-2001.4-8-1 |  | Поправка: Гл.12.Прил.8.п.8. 3_12.00.01.11.001 |  | 0 | 257.06 | 0 | 0.83 | 0.13 | 256.23 | 22.92 | 0 | 0 | [17 empty] | 0 | 0 | 0 |  |  |  |  | 97 | 51 |  |  |  |  | 1 |  | 881520022 | 2 | 1 | 2 | 0 | 0 | 0 | 47.99 | 0 | 47.99 | 0 |  | 0 | 3 | 0 |  | 0 | 1 | 0 | 0 | 0 | 0 |  |  |  | 0 | 0
17 | 1 |  |  | 137 | 4.8-333-5 | Монтаж переключателя скрытого типа: двухклавишного | 100 шт. | 0.06 | 0 | 0.06 |  |  |  | 1089.71 | 0 | 1.03 | 0.56 | 1088.68 | 0 | 1.7278 | 0 | 0 | 1056.56 | 555.51 |  | 55890823 | 308.472 | 0 | 0.996 | 0.156 | 307.476 | 0 | 27.504 | 0 | 0 | 257.06 | 0 | 0.83 | 0.13 | 256.23 | 0 | 22.92 | 0 | 0 | 97 | 51 | 1.047 | 1 |  |  | 1 | 56.35 | 17.1 | 1 |  |  |  |  | 0 | 2 | ТСН-2001.4 Доп. 80, Сб. 8, т. 333, поз. 5 |  |  | 67 | 0 | 4.8-333-5 | 1 | 40 | 0 | 56.35 | 1 | 1 | 1 | 1 | 1 |  | 97 | 51 |  |  |  | 1566 | 0 | 0 | [5 empty] | 0 | Поправка: Гл.12.Прил.8.п.8. 3_12.00.01.11.001 Наименование: При наличии усложненных условий производства работ (стесненность, сложность складирования и транспортной логистики, наличие в зоне производства работ действующего технологического оборудования или движения технологического транспорта и т.п.) для объектов, расположенных в пределах круговой магистральной системы улиц "Садовое кольцо" города Москвы | 0 | 1089.71 | 0 | 17.78 | 9.02 | 18140.76 | 0 | 28.7967 | 0 | 0 | 1064.77 | 559.83 |  | 142 |  | *1 | *1,2 | *1,2 | *1,2 |  | *1,2 | *1,2 |  |  |  | 0 | 0 | 1 | 1 |  |  |  | 1010 | 100 шт. | 100 шт. | 100 | [6 empty] | 55393699 | 40 | Монтаж оборудования | 0 |  | 2 | 67 | ТСН-2001.4-8. Электротехнические установки | ТСН-2001.4-8-1 |  | Поправка: Гл.12.Прил.8.п.8. 3_12.00.01.11.001 |  | 0 | 257.06 | 0 | 0.83 | 0.13 | 256.23 | 22.92 | 0 | 0 | [17 empty] | 0 | 0 | 0 |  |  |  |  | 97 | 51 |  |  |  |  | 1 |  | 881520022 | 2 | 1 | 2 | 0 | 0 | 0 | 2701.78 | 0 | 2701.78 | 0 |  | 0 | 0 | 0 |  | 0 | 1 | 0 | 0 | 0 | 0 |  |  |  | 0 | 0
18 | 1 |  |  | 137,1 | 1.21-5-2557 | Переключатель двухклавишный, скрытой установки, напряжение 250 В, номинальный ток 10 А, степень защиты IP54 | шт. | 6.12 | 102 | 102 |  |  |  | 100.49 | 100.49 | 0 | 0 | 0 | 0 | 0 | 0 | 0 | 0 | 0 |  | 54971259 | 16.42 | 16.42 | 0 | 0 | 0 | 0 | 0 | 0 | 0 | 16.42 | 16.42 | 0 | 0 | 0 | 0 | 0 | 0 | 0 | 97 | 51 | 1 | 1 |  |  | 1 | 1 | 1 | 1 |  |  |  |  | 3 | 2 | ТСН-2001.1 Доп. 80, Р. 21, о. 5, поз. 2557 |  |  | 67 | 0 |  | 0 | 40 | 0 | 1 | 1 | 1 | 1 | 1 | 1 |  | 97 | 51 |  |  |  | 1566 | 0 | 0 | [5 empty] | 0 | Поправка: Гл.12.Прил.8.п.8. 3_12.00.01.11.001 Наименование: При наличии усложненных условий производства работ (стесненность, сложность складирования и транспортной логистики, наличие в зоне производства работ действующего технологического оборудования или движения технологического транспорта и т.п.) для объектов, расположенных в пределах круговой магистральной системы улиц "Садовое кольцо" города Москвы | 0 | 100.49 | 16.42 | 0 | 0 | 0 | 0 | 0 | 0 | 0 | 0 | 0 | [13 empty] | 0 | 0 | 1 | 1 |  |  |  | 1010 | шт. | шт. | 1 | [6 empty] | 55393699 | 40 | Монтаж оборудования | 0 |  | 2 | 67 | ТСН-2001.4-8. Электротехнические установки | ТСН-2001.4-8-1 |  | Поправка: Гл.12.Прил.8.п.8. 3_12.00.01.11.001 |  | 0 | 16.42 | 16.42 | 0 | 0 | 0 | 0 | 0 | [18 empty] | 0 | 0 | 0 |  |  |  |  | 97 | 51 |  |  |  |  | 1 |  | 381249558 | 2 | 1 | -2 | 0 | 0 | 0 | 100.49 | 0 | 100.49 | 0 |  | 0 | 3 | 0 |  | 0 | 1 | 0 | 0 | 0 | 0 |  |  | *1 | 0 | 0
18 | 1 |  |  | 137,1 | 1.21-5-2557 | Переключатель двухклавишный, скрытой установки, напряжение 250 В, номинальный ток 10 А, степень защиты IP54 | шт. | 6.12 | 102 | 102 |  |  |  | 1448.06 | 1448.06 | 0 | 0 | 0 | 0 | 0 | 0 | 0 | 0 | 0 |  | 55890823 | 16.42 | 16.42 | 0 | 0 | 0 | 0 | 0 | 0 | 0 | 16.42 | 16.42 | 0 | 0 | 0 | 0 | 0 | 0 | 0 | 97 | 51 | 1 | 1 |  |  | 1 | 1 | 1 | 14.41 |  |  |  |  | 3 | 2 | ТСН-2001.1 Доп. 80, Р. 21, о. 5, поз. 2557 |  |  | 67 | 0 | 1.21-5-2557 | 1 | 40 | 0 | 1 | 1 | 1 | 1 | 1 | 1 |  | 97 | 51 |  |  |  | 1566 | 0 | 0 | [5 empty] | 0 | Поправка: Гл.12.Прил.8.п.8. 3_12.00.01.11.001 Наименование: При наличии усложненных условий производства работ (стесненность, сложность складирования и транспортной логистики, наличие в зоне производства работ действующего технологического оборудования или движения технологического транспорта и т.п.) для объектов, расположенных в пределах круговой магистральной системы улиц "Садовое кольцо" города Москвы | 0 | 1448.06 | 236.61 | 0 | 0 | 0 | 0 | 0 | 0 | 0 | 0 | 0 | [13 empty] | 0 | 0 | 1 | 1 |  |  |  | 1010 | шт. | шт. | 1 | [6 empty] | 55393699 | 40 | Монтаж оборудования | 0 |  | 2 | 67 | ТСН-2001.4-8. Электротехнические установки | ТСН-2001.4-8-1 |  | Поправка: Гл.12.Прил.8.п.8. 3_12.00.01.11.001 |  | 0 | 16.42 | 16.42 | 0 | 0 | 0 | 0 | 0 | [18 empty] | 0 | 0 | 0 |  |  |  |  | 97 | 51 |  |  |  |  | 1 |  | 381249558 | 2 | 1 | 2 | 0 | 0 | 0 | 1448.06 | 0 | 1448.06 | 0 |  | 0 | 0 | 0 |  | 0 | 1 | 0 | 0 | 0 | 0 |  |  | *1 | 0 | 0
17 | 1 |  |  | 138 | 4.8-335-1 | Монтаж выключателя накладного типа: одноклавишного | 100 шт. | 0.44 | 0 | 0.44 |  |  |  | 231.57 | 85.85 | 1.28 | 0.07 | 144.44 | 0 | 12.9193 | 0 | 0 | 140.17 | 73.7 |  | 54971259 | 511.418 | 195.11 | 2.772 | 0.156 | 313.536 | 0 | 28.044 | 0 | 0 | 458.7 | 195.11 | 2.31 | 0.13 | 261.28 | 0 | 23.37 | 0 | 0 | 97 | 51 | 1.047 | 1 |  |  | 1 | 1 | 1 | 1 |  |  |  |  | 0 | 2 | ТСН-2001.4 Доп. 80, Сб. 8, т. 335, поз. 1 |  |  | 67 | 0 | 4.8-335-1 | 1 | 40 | 0 | 1 | 1 | 1 | 1 | 1 | 1 |  | 97 | 51 |  |  |  | 1566 | 0 | 0 | [5 empty] | 0 | Поправка: Гл.12.Прил.8.п.8. 3_12.00.01.11.001 Наименование: При наличии усложненных условий производства работ (стесненность, сложность складирования и транспортной логистики, наличие в зоне производства работ действующего технологического оборудования или движения технологического транспорта и т.п.) для объектов, расположенных в пределах круговой магистральной системы улиц "Садовое кольцо" города Москвы | 0 | 231.57 | 195.11 | 2.9 | 0.16 | 328.27 | 0 | 29.3621 | 0 | 0 | 140.26 | 73.75 |  | 143 |  | *1 | *1,2 | *1,2 | *1,2 |  | *1,2 | *1,2 |  |  |  | 0 | 0 | 1 | 1 |  |  |  | 1010 | 100 шт. | 100 шт. | 100 | [6 empty] | 55393699 | 40 | Монтаж оборудования | 0 |  | 2 | 67 | ТСН-2001.4-8. Электротехнические установки | ТСН-2001.4-8-1 |  | Поправка: Гл.12.Прил.8.п.8. 3_12.00.01.11.001 |  | 0 | 458.7 | 195.11 | 2.31 | 0.13 | 261.28 | 23.37 | 0 | 0 | [17 empty] | 0 | 0 | 0 |  |  |  |  | 97 | 51 |  |  |  |  | 1 |  | 1715752789 | 2 | 1 | 2 | 0 | 0 | 0 | 445.44 | 0 | 445.44 | 0 |  | 0 | 3 | 0 |  | 0 | 1 | 0 | 0 | 0 | 0 |  |  |  | 0 | 0
17 | 1 |  |  | 138 | 4.8-335-1 | Монтаж выключателя накладного типа: одноклавишного | 100 шт. | 0.44 | 0 | 0.44 |  |  |  | 8474.24 | 319.36 | 15.69 | 3.94 | 8139.19 | 0 | 12.9193 | 0 | 0 | 7898.84 | 4153 |  | 55890823 | 511.418 | 195.11 | 2.772 | 0.156 | 313.536 | 0 | 28.044 | 0 | 0 | 458.7 | 195.11 | 2.31 | 0.13 | 261.28 | 0 | 23.37 | 0 | 0 | 97 | 51 | 1.047 | 1 |  |  | 1 | 56.35 | 12.26 | 3.72 |  |  |  |  | 0 | 2 | ТСН-2001.4 Доп. 80, Сб. 8, т. 335, поз. 1 |  |  | 67 | 0 | 4.8-335-1 | 1 | 40 | 0 | 56.35 | 1 | 1 | 1 | 1 | 1 |  | 97 | 51 |  |  |  | 1566 | 0 | 0 | [5 empty] | 0 | Поправка: Гл.12.Прил.8.п.8. 3_12.00.01.11.001 Наименование: При наличии усложненных условий производства работ (стесненность, сложность складирования и транспортной логистики, наличие в зоне производства работ действующего технологического оборудования или движения технологического транспорта и т.п.) для объектов, расположенных в пределах круговой магистральной системы улиц "Садовое кольцо" города Москвы | 0 | 8474.24 | 725.81 | 35.55 | 9.02 | 18498.01 | 0 | 29.3621 | 0 | 0 | 7903.76 | 4155.59 |  | 144 |  | *1 | *1,2 | *1,2 | *1,2 |  | *1,2 | *1,2 |  |  |  | 0 | 0 | 1 | 1 |  |  |  | 1010 | 100 шт. | 100 шт. | 100 | [6 empty] | 55393699 | 40 | Монтаж оборудования | 0 |  | 2 | 67 | ТСН-2001.4-8. Электротехнические установки | ТСН-2001.4-8-1 |  | Поправка: Гл.12.Прил.8.п.8. 3_12.00.01.11.001 |  | 0 | 458.7 | 195.11 | 2.31 | 0.13 | 261.28 | 23.37 | 0 | 0 | [17 empty] | 0 | 0 | 0 |  |  |  |  | 97 | 51 |  |  |  |  | 1 |  | 1715752789 | 2 | 1 | 2 | 0 | 0 | 0 | 20526.08 | 0 | 20526.08 | 0 |  | 0 | 0 | 0 |  | 0 | 1 | 0 | 0 | 0 | 0 |  |  |  | 0 | 0
18 | 1 |  |  | 138,1 | 1.21-5-1261 | Выключатель одноклавишный, открытой установки, с монтажной пластиной, типа А110-377, напряжение 250 В, номинальный ток 10 А | КОМПЛЕКТ | 44.88 | 102 | 102 |  |  |  | 306.08 | 306.08 | 0 | 0 | 0 | 0 | 0 | 0 | 0 | 0 | 0 |  | 54971259 | 6.82 | 6.82 | 0 | 0 | 0 | 0 | 0 | 0 | 0 | 6.82 | 6.82 | 0 | 0 | 0 | 0 | 0 | 0 | 0 | 97 | 51 | 1 | 1 |  |  | 1 | 1 | 1 | 1 |  |  |  |  | 3 | 2 | ТСН-2001.1 Доп. 73, Р. 21, о. 5, поз. 1261 |  |  | 67 | 0 |  | 0 | 40 | 0 | 1 | 1 | 1 | 1 | 1 | 1 |  | 97 | 51 |  |  |  | 1566 | 0 | 0 | [5 empty] | 0 | Поправка: Гл.12.Прил.8.п.8. 3_12.00.01.11.001 Наименование: При наличии усложненных условий производства работ (стесненность, сложность складирования и транспортной логистики, наличие в зоне производства работ действующего технологического оборудования или движения технологического транспорта и т.п.) для объектов, расположенных в пределах круговой магистральной системы улиц "Садовое кольцо" города Москвы | 0 | 306.08 | 6.82 | 0 | 0 | 0 | 0 | 0 | 0 | 0 | 0 | 0 | [13 empty] | 0 | 0 | 1 | 1 |  |  |  | 1013 | КОМПЛЕКТ | КОМПЛЕКТ | 1 | [6 empty] | 55393699 | 40 | Монтаж оборудования | 0 |  | 2 | 67 | ТСН-2001.4-8. Электротехнические установки | ТСН-2001.4-8-1 |  | Поправка: Гл.12.Прил.8.п.8. 3_12.00.01.11.001 |  | 0 | 6.82 | 6.82 | 0 | 0 | 0 | 0 | 0 | [18 empty] | 0 | 0 | 0 |  |  |  |  | 97 | 51 |  |  |  |  | 1 |  | -141011321 | 2 | 1 | -2 | 0 | 0 | 0 | 306.08 | 0 | 306.08 | 0 |  | 0 | 3 | 0 |  | 0 | 1 | 0 | 0 | 0 | 0 |  |  | *1 | 0 | 0
18 | 1 |  |  | 138,1 | 1.21-5-1261 | Выключатель одноклавишный, открытой установки, с монтажной пластиной, типа А110-377, напряжение 250 В, номинальный ток 10 А | КОМПЛЕКТ | 44.88 | 102 | 102 |  |  |  | 1977.28 | 1977.28 | 0 | 0 | 0 | 0 | 0 | 0 | 0 | 0 | 0 |  | 55890823 | 6.82 | 6.82 | 0 | 0 | 0 | 0 | 0 | 0 | 0 | 6.82 | 6.82 | 0 | 0 | 0 | 0 | 0 | 0 | 0 | 97 | 51 | 1 | 1 |  |  | 1 | 1 | 1 | 6.46 |  |  |  |  | 3 | 2 | ТСН-2001.1 Доп. 73, Р. 21, о. 5, поз. 1261 |  |  | 67 | 0 | 1.21-5-1261 | 1 | 40 | 0 | 1 | 1 | 1 | 1 | 1 | 1 |  | 97 | 51 |  |  |  | 1566 | 0 | 0 | [5 empty] | 0 | Поправка: Гл.12.Прил.8.п.8. 3_12.00.01.11.001 Наименование: При наличии усложненных условий производства работ (стесненность, сложность складирования и транспортной логистики, наличие в зоне производства работ действующего технологического оборудования или движения технологического транспорта и т.п.) для объектов, расположенных в пределах круговой магистральной системы улиц "Садовое кольцо" города Москвы | 0 | 1977.28 | 44.06 | 0 | 0 | 0 | 0 | 0 | 0 | 0 | 0 | 0 | [13 empty] | 0 | 0 | 1 | 1 |  |  |  | 1013 | КОМПЛЕКТ | КОМПЛЕКТ | 1 | [6 empty] | 55393699 | 40 | Монтаж оборудования | 0 |  | 2 | 67 | ТСН-2001.4-8. Электротехнические установки | ТСН-2001.4-8-1 |  | Поправка: Гл.12.Прил.8.п.8. 3_12.00.01.11.001 |  | 0 | 6.82 | 6.82 | 0 | 0 | 0 | 0 | 0 | [18 empty] | 0 | 0 | 0 |  |  |  |  | 97 | 51 |  |  |  |  | 1 |  | -141011321 | 2 | 1 | 2 | 0 | 0 | 0 | 1977.28 | 0 | 1977.28 | 0 |  | 0 | 0 | 0 |  | 0 | 1 | 0 | 0 | 0 | 0 |  |  | *1 | 0 | 0
17 | 1 |  |  | 139 | 4.8-335-4 | Монтаж переключателя накладного типа: одноклавишного | 100 шт. | 0.44 | 0 | 0.44 |  |  |  | 237.42 | 85.85 | 1.28 | 0.07 | 150.29 | 0 | 13.4445 | 0 | 0 | 145.85 | 76.68 |  | 54971259 | 524.114 | 195.11 | 2.772 | 0.156 | 326.232 | 0 | 29.184 | 0 | 0 | 469.28 | 195.11 | 2.31 | 0.13 | 271.86 | 0 | 24.32 | 0 | 0 | 97 | 51 | 1.047 | 1 |  |  | 1 | 1 | 1 | 1 |  |  |  |  | 0 | 2 | ТСН-2001.4 Доп. 80, Сб. 8, т. 335, поз. 4 |  |  | 67 | 0 | 4.8-335-4 | 1 | 40 | 0 | 1 | 1 | 1 | 1 | 1 | 1 |  | 97 | 51 |  |  |  | 1566 | 0 | 0 | [5 empty] | 0 | Поправка: Гл.12.Прил.8.п.8. 3_12.00.01.11.001 Наименование: При наличии напряженных и стесненных условий производства работ (стесненность, сложность складирования и транспортной логистики и т.п.) для объектов, расположенных в пределах круговой магистральной системы улиц "Садовое кольцо" города Москвы | 0 | 237.42 | 195.11 | 2.9 | 0.16 | 341.56 | 0 | 30.5556 | 0 | 0 | 145.94 | 76.73 |  | 145 |  | *1 | *1,2 | *1,2 | *1,2 |  | *1,2 | *1,2 |  |  |  | 0 | 0 | 1 | 1 |  |  |  | 1010 | 100 шт. | 100 шт. | 100 | [6 empty] | 55393699 | 40 | Монтаж оборудования | 0 |  | 2 | 67 | ТСН-2001.4-8. Электротехнические установки | ТСН-2001.4-8-1 |  | Поправка: Гл.12.Прил.8.п.8. 3_12.00.01.11.001 |  | 0 | 469.28 | 195.11 | 2.31 | 0.13 | 271.86 | 24.32 | 0 | 0 | [17 empty] | 0 | 0 | 0 |  |  |  |  | 97 | 51 |  |  |  |  | 1 |  | 2117903729 | 2 | 1 | 2 | 0 | 0 | 0 | 459.95 | 0 | 459.95 | 0 |  | 0 | 3 | 0 |  | 0 | 1 | 0 | 0 | 0 | 0 |  |  |  | 0 | 0
17 | 1 |  |  | 139 | 4.8-335-4 | Монтаж переключателя накладного типа: одноклавишного | 100 шт. | 0.44 | 0 | 0.44 |  |  |  | 8803.89 | 319.36 | 15.69 | 3.94 | 8468.84 | 0 | 13.4445 | 0 | 0 | 8218.6 | 4321.12 |  | 55890823 | 524.114 | 195.11 | 2.772 | 0.156 | 326.232 | 0 | 29.184 | 0 | 0 | 469.28 | 195.11 | 2.31 | 0.13 | 271.86 | 0 | 24.32 | 0 | 0 | 97 | 51 | 1.047 | 1 |  |  | 1 | 56.35 | 12.26 | 3.72 |  |  |  |  | 0 | 2 | ТСН-2001.4 Доп. 80, Сб. 8, т. 335, поз. 4 |  |  | 67 | 0 | 4.8-335-4 | 1 | 40 | 0 | 56.35 | 1 | 1 | 1 | 1 | 1 |  | 97 | 51 |  |  |  | 1566 | 0 | 0 | [5 empty] | 0 | Поправка: Гл.12.Прил.8.п.8. 3_12.00.01.11.001 Наименование: При наличии напряженных и стесненных условий производства работ (стесненность, сложность складирования и транспортной логистики и т.п.) для объектов, расположенных в пределах круговой магистральной системы улиц "Садовое кольцо" города Москвы | 0 | 8803.89 | 725.81 | 35.55 | 9.02 | 19246.91 | 0 | 30.5556 | 0 | 0 | 8223.52 | 4323.71 |  | 146 |  | *1 | *1,2 | *1,2 | *1,2 |  | *1,2 | *1,2 |  |  |  | 0 | 0 | 1 | 1 |  |  |  | 1010 | 100 шт. | 100 шт. | 100 | [6 empty] | 55393699 | 40 | Монтаж оборудования | 0 |  | 2 | 67 | ТСН-2001.4-8. Электротехнические установки | ТСН-2001.4-8-1 |  | Поправка: Гл.12.Прил.8.п.8. 3_12.00.01.11.001 |  | 0 | 469.28 | 195.11 | 2.31 | 0.13 | 271.86 | 24.32 | 0 | 0 | [17 empty] | 0 | 0 | 0 |  |  |  |  | 97 | 51 |  |  |  |  | 1 |  | 2117903729 | 2 | 1 | 2 | 0 | 0 | 0 | 21343.61 | 0 | 21343.61 | 0 |  | 0 | 0 | 0 |  | 0 | 1 | 0 | 0 | 0 | 0 |  |  |  | 0 | 0
18 | 1 |  |  | 139,1 | 1.21-5-1002 | Переключатель, напряжение 250 В, сила тока 10 А, открытой установки, одноклавишный, степень защиты IP44, тип ВА610-126Б | шт. | 44.88 | 102 | 102 |  |  |  | 876.06 | 876.06 | 0 | 0 | 0 | 0 | 0 | 0 | 0 | 0 | 0 |  | 54971259 | 19.52 | 19.52 | 0 | 0 | 0 | 0 | 0 | 0 | 0 | 19.52 | 19.52 | 0 | 0 | 0 | 0 | 0 | 0 | 0 | 97 | 51 | 1 | 1 |  |  | 1 | 1 | 1 | 1 |  |  |  |  | 3 | 2 | ТСН-2001.1 Доп. 55, Р. 21, о. 5, поз. 1002 |  |  | 67 | 0 |  | 0 | 40 | 0 | 1 | 1 | 1 | 1 | 1 | 1 |  | 97 | 51 |  |  |  | 1566 | 0 | 0 | [5 empty] | 0 |  | 0 | 876.06 | 19.52 | 0 | 0 | 0 | 0 | 0 | 0 | 0 | 0 | 0 | [13 empty] | 0 | 0 | 1 | 1 |  |  |  | 1010 | шт. | шт. | 1 | [6 empty] | 55393699 | 40 | Монтаж оборудования | 0 |  | 2 | 67 | ТСН-2001.4-8. Электротехнические установки | ТСН-2001.4-8-1 |  |  |  | 0 | 19.52 | 19.52 | 0 | 0 | 0 | 0 | 0 | [18 empty] | 0 | 0 | 0 |  |  |  |  | 97 | 51 |  |  |  |  | 1 |  | -2055143684 | 2 | 1 | -2 | 0 | 0 | 0 | 876.06 | 0 | 876.06 | 0 |  | 0 | 3 | 0 |  | 0 | 1 | 0 | 0 | 0 | 0 |  |  |  | 0 | 0
18 | 1 |  |  | 139,1 | 1.21-5-1002 | Переключатель, напряжение 250 В, сила тока 10 А, открытой установки, одноклавишный, степень защиты IP44, тип ВА610-126Б | шт. | 44.88 | 102 | 102 |  |  |  | 7814.46 | 7814.46 | 0 | 0 | 0 | 0 | 0 | 0 | 0 | 0 | 0 |  | 55890823 | 19.52 | 19.52 | 0 | 0 | 0 | 0 | 0 | 0 | 0 | 19.52 | 19.52 | 0 | 0 | 0 | 0 | 0 | 0 | 0 | 97 | 51 | 1 | 1 |  |  | 1 | 1 | 1 | 8.92 |  |  |  |  | 3 | 2 | ТСН-2001.1 Доп. 55, Р. 21, о. 5, поз. 1002 |  |  | 67 | 0 | 1.21-5-1002 | 1 | 40 | 0 | 1 | 1 | 1 | 1 | 1 | 1 |  | 97 | 51 |  |  |  | 1566 | 0 | 0 | [5 empty] | 0 |  | 0 | 7814.46 | 174.12 | 0 | 0 | 0 | 0 | 0 | 0 | 0 | 0 | 0 | [13 empty] | 0 | 0 | 1 | 1 |  |  |  | 1010 | шт. | шт. | 1 | [6 empty] | 55393699 | 40 | Монтаж оборудования | 0 |  | 2 | 67 | ТСН-2001.4-8. Электротехнические установки | ТСН-2001.4-8-1 |  |  |  | 0 | 19.52 | 19.52 | 0 | 0 | 0 | 0 | 0 | [18 empty] | 0 | 0 | 0 |  |  |  |  | 97 | 51 |  |  |  |  | 1 |  | -2055143684 | 2 | 1 | 2 | 0 | 0 | 0 | 7814.46 | 0 | 7814.46 | 0 |  | 0 | 0 | 0 |  | 0 | 1 | 0 | 0 | 0 | 0 |  |  |  | 0 | 0
17 | 1 |  |  | 140 | 4.8-269-9 | Монтаж лючка коробки сценической переходной и штепсельной типа ЛП-6 | 1 ШТ. | 141 | 0 | 141 |  |  |  | 30537.73 | 28126.68 | 138.18 | 0 | 2272.87 | 0 | 182.467 | 0 | 0 | 2204.68 | 1159.16 |  | 54971259 | 215.812 | 199.48 | 0.936 | 0 | 15.396 | 0 | 1.236 | 0 | 0 | 213.09 | 199.48 | 0.78 | 0 | 12.83 | 0 | 1.03 | 0 | 0 | 97 | 51 | 1.047 | 1 |  |  | 1 | 1 | 1 | 1 |  |  |  |  | 0 | 2 | ТСН-2001.4 Доп. 79, Сб. 8, т. 269, поз. 9 |  |  | 67 | 0 | 4.8-269-9 | 1 | 40 | 0 | 1 | 1 | 1 | 1 | 1 | 1 |  | 97 | 51 |  |  |  | 1566 | 0 | 0 | [5 empty] | 0 | Поправка: Гл.12.Прил.8.п.8. 3_12.00.01.11.001 Наименование: При наличии напряженных и стесненных условий производства работ (стесненность, сложность складирования и транспортной логистики и т.п.) для объектов, расположенных в пределах круговой магистральной системы улиц "Садовое кольцо" города Москвы | 0 | 30537.73 | 199.48 | 0.98 | 0 | 16.12 | 0 | 1.2941 | 0 | 0 | 2204.68 | 1159.16 |  | 147 |  | *1 | *1,2 | *1,2 | *1,2 |  | *1,2 | *1,2 |  |  |  | 0 | 0 | 1 | 1 |  |  |  | 1013 | 1 ШТ. | 1 ШТ. | 1 | [6 empty] | 55393699 | 40 | Монтаж оборудования | 0 |  | 2 | 67 | ТСН-2001.4-8. Электротехнические установки | ТСН-2001.4-8-1 |  | Поправка: Гл.12.Прил.8.п.8. 3_12.00.01.11.001 |  | 0 | 213.09 | 199.48 | 0.78 | 0 | 12.83 | 1.03 | 0 | 0 | [17 empty] | 0 | 0 | 0 |  |  |  |  | 97 | 51 |  |  |  |  | 1 |  | -1409494803 | 2 | 1 | 2 | 0 | 0 | 0 | 33901.57 | 0 | 33901.57 | 0 |  | 0 | 3 | 0 |  | 0 | 1 | 0 | 0 | 0 | 0 |  |  |  | 0 | 0
17 | 1 |  |  | 140 | 4.8-269-9 | Монтаж лючка коробки сценической переходной и штепсельной типа ЛП-6 | 1 ШТ. | 141 | 0 | 141 |  |  |  | 270856.32 | 140914.67 | 1865.43 | 0 | 128076.22 | 0 | 182.467 | 0 | 0 | 124233.93 | 65318.87 |  | 55890823 | 215.812 | 199.48 | 0.936 | 0 | 15.396 | 0 | 1.236 | 0 | 0 | 213.09 | 199.48 | 0.78 | 0 | 12.83 | 0 | 1.03 | 0 | 0 | 97 | 51 | 1.047 | 1 |  |  | 1 | 56.35 | 13.5 | 5.01 |  |  |  |  | 0 | 2 | ТСН-2001.4 Доп. 79, Сб. 8, т. 269, поз. 9 |  |  | 67 | 0 | 4.8-269-9 | 1 | 40 | 0 | 56.35 | 1 | 1 | 1 | 1 | 1 |  | 97 | 51 |  |  |  | 1566 | 0 | 0 | [5 empty] | 0 | Поправка: Гл.12.Прил.8.п.8. 3_12.00.01.11.001 Наименование: При наличии напряженных и стесненных условий производства работ (стесненность, сложность складирования и транспортной логистики и т.п.) для объектов, расположенных в пределах круговой магистральной системы улиц "Садовое кольцо" города Москвы | 0 | 270856.32 | 999.39 | 13.23 | 0 | 908.36 | 0 | 1.2941 | 0 | 0 | 124233.93 | 65318.87 |  | 148 |  | *1 | *1,2 | *1,2 | *1,2 |  | *1,2 | *1,2 |  |  |  | 0 | 0 | 1 | 1 |  |  |  | 1013 | 1 ШТ. | 1 ШТ. | 1 | [6 empty] | 55393699 | 40 | Монтаж оборудования | 0 |  | 2 | 67 | ТСН-2001.4-8. Электротехнические установки | ТСН-2001.4-8-1 |  | Поправка: Гл.12.Прил.8.п.8. 3_12.00.01.11.001 |  | 0 | 213.09 | 199.48 | 0.78 | 0 | 12.83 | 1.03 | 0 | 0 | [17 empty] | 0 | 0 | 0 |  |  |  |  | 97 | 51 |  |  |  |  | 1 |  | -1409494803 | 2 | 1 | 2 | 0 | 0 | 0 | 460409.12 | 0 | 460409.12 | 0 |  | 0 | 0 | 0 |  | 0 | 1 | 0 | 0 | 0 | 0 |  |  |  | 0 | 0
18 | 1 |  |  | 140,1 | 1.1-1-8146 | Болты стальные оцинкованные с шестигранной головкой, с полной резьбой, с гайкой оцинкованной, М6, длина от 12 до 60 мм | кг | 253.8 | 1.8 | 1.8 |  |  |  | 7888.1 | 7888.1 | 0 | 0 | 0 | 0 | 0 | 0 | 0 | 0 | 0 |  | 54971259 | 31.08 | 31.08 | 0 | 0 | 0 | 0 | 0 | 0 | 0 | 31.08 | 31.08 | 0 | 0 | 0 | 0 | 0 | 0 | 0 | 97 | 51 | 1 | 1 |  |  | 1 | 1 | 1 | 1 |  |  |  |  | 3 | 2 | ТСН-2001.1 Доп. 79, Р. 1, о. 1, поз. 8146 |  |  | 67 | 0 |  | 0 | 40 | 0 | 1 | 1 | 1 | 1 | 1 | 1 |  | 97 | 51 |  |  |  | 1566 | 0 | 0 | [5 empty] | 0 |  | 0 | 7888.1 | 31.08 | 0 | 0 | 0 | 0 | 0 | 0 | 0 | 0 | 0 | [13 empty] | 0 | 0 | 1 | 1 |  |  |  | 1009 | кг | кг | 1 | [6 empty] | 55393699 | 40 | Монтаж оборудования | 0 |  | 2 | 67 | ТСН-2001.4-8. Электротехнические установки | ТСН-2001.4-8-1 |  |  |  | 0 | 31.08 | 31.08 | 0 | 0 | 0 | 0 | 0 | [18 empty] | 0 | 0 | 0 |  |  |  |  | 97 | 51 |  |  |  |  | 1 |  | 1143487818 | 2 | 1 | -2 | 0 | 0 | 0 | 7888.1 | 0 | 7888.1 | 0 |  | 0 | 3 | 0 |  | 0 | 1 | 0 | 0 | 0 | 0 |  |  |  | 0 | 0
18 | 1 |  |  | 140,1 | 1.1-1-8146 | Болты стальные оцинкованные с шестигранной головкой, с полной резьбой, с гайкой оцинкованной, М6, длина от 12 до 60 мм | кг | 253.8 | 1.8 | 1.8 |  |  |  | 28318.28 | 28318.28 | 0 | 0 | 0 | 0 | 0 | 0 | 0 | 0 | 0 |  | 55890823 | 31.08 | 31.08 | 0 | 0 | 0 | 0 | 0 | 0 | 0 | 31.08 | 31.08 | 0 | 0 | 0 | 0 | 0 | 0 | 0 | 97 | 51 | 1 | 1 |  |  | 1 | 1 | 1 | 3.59 |  |  |  |  | 3 | 2 | ТСН-2001.1 Доп. 79, Р. 1, о. 1, поз. 8146 |  |  | 67 | 0 | 1.1-1-8146 | 1 | 40 | 0 | 1 | 1 | 1 | 1 | 1 | 1 |  | 97 | 51 |  |  |  | 1566 | 0 | 0 | [5 empty] | 0 |  | 0 | 28318.28 | 111.58 | 0 | 0 | 0 | 0 | 0 | 0 | 0 | 0 | 0 | [13 empty] | 0 | 0 | 1 | 1 |  |  |  | 1009 | кг | кг | 1 | [6 empty] | 55393699 | 40 | Монтаж оборудования | 0 |  | 2 | 67 | ТСН-2001.4-8. Электротехнические установки | ТСН-2001.4-8-1 |  |  |  | 0 | 31.08 | 31.08 | 0 | 0 | 0 | 0 | 0 | [18 empty] | 0 | 0 | 0 |  |  |  |  | 97 | 51 |  |  |  |  | 1 |  | 1143487818 | 2 | 1 | 2 | 0 | 0 | 0 | 28318.28 | 0 | 28318.28 | 0 |  | 0 | 0 | 0 |  | 0 | 1 | 0 | 0 | 0 | 0 |  |  |  | 0 | 0
17 | 1 |  |  | 141 | КА, п.93 | Лючки напольные/настольные на 2 поста IP44 300004 | ШТ | 8 | 0 | 8 |  |  |  | 4794.08 | 4794.08 | 0 | 0 | 0 | 0 | 0 | 0 | 0 | 0 | 0 |  | 54971259 | 599.26 | 599.26 | 0 | 0 | 0 | 0 | 0 | 0 | 0 | 599.26 | 599.26 | 0 | 0 | 0 | 0 | 0 | 0 | 0 | 0 | 0 | 1 | 1 |  |  | 1 | 1 | 1 | 1 |  |  |  |  | 3 | 2 | КА, п.93 |  |  | 400005 | 0 |  | 0 | 213 | 0 | 1 | 1 | 1 | 1 | 1 | 1 |  | 0 | 0 |  |  |  | 1566 | 0 | 0 | [5 empty] | 0 |  | 0 | 4794.08 | 599.26 | 0 | 0 | 0 | 0 | 0 | 0 | 0 | 0 | 0 | [13 empty] | 0 | 0 | 1 | 1 |  |  |  | 1013 | ШТ | ШТ | 1 | [6 empty] | 55393628 | 213 | Материалы, отсутствующие в СНБ (Строительные) | 0 |  | 1 | 400005 | Материалы, отсутствующие в СНБ (Строительные) | МР КА Строительные |  |  |  | 16 | 0 | 599.26 | 0 | 0 | 0 | 0 | 0 | 0 | [17 empty] | 0 | 0 | 0 |  |  |  |  | 0 | 0 |  | [7 053 / 1,22 / 9,84] + 2% Заг.скл |  |  | 1 |  | -1620036694 | 2 | 4 | -2 | 0 | 0 | 0 | 4794.08 | 0 | 4794.08 | 0 |  | 1 | 2 | 0 |  | 0 | 1 | 0 | 0 | 0 | 0 | 0 | 2 |  | 0 | 0
17 | 1 |  |  | 141 | КА, п.93 | Лючки напольные/настольные на 2 поста IP44 300004 | ШТ | 8 | 0 | 8 |  |  |  | 47173.75 | 47173.75 | 0 | 0 | 0 | 0 | 0 | 0 | 0 | 0 | 0 |  | 55890823 | 599.26 | 599.26 | 0 | 0 | 0 | 0 | 0 | 0 | 0 | 599.26 | 599.26 | 0 | 0 | 0 | 0 | 0 | 0 | 0 | 0 | 0 | 1 | 1 |  |  | 1 | 1 | 1 | 9.84 |  |  |  |  | 3 | 2 | КА, п.93 |  |  | 400005 | 0 |  | 0 | 213 | 0 | 1 | 1 | 1 | 1 | 1 | 1 |  | 0 | 0 |  |  |  | 1566 | 0 | 0 | [5 empty] | 0 |  | 0 | 47173.75 | 5896.72 | 0 | 0 | 0 | 0 | 0 | 0 | 0 | 0 | 0 | [13 empty] | 0 | 0 | 1 | 1 |  |  |  | 1013 | ШТ | ШТ | 1 | [6 empty] | 55393628 | 213 | Материалы, отсутствующие в СНБ (Строительные) | 0 |  | 1 | 400005 | Материалы, отсутствующие в СНБ (Строительные) | МР КА Строительные |  |  |  | 16 | 0 | 599.26 | 0 | 0 | 0 | 0 | 0 | 0 | 5 |  |  | 1 | 18 |  | 7053 | [10 empty] | 0 | 0 | 0 |  |  |  |  | 0 | 0 |  | [7 053 / 1,22 / 9,84] + 2% Заг.скл |  |  | 1 |  | -1620036694 | 2 | 3 | 5 | 0 | 0 | 0 | 47173.75 | 0 | 47173.75 | 0 |  | 1 | 1 | 0 |  | 0 | 1 | 0 | 0 | 0 | 0 | 0 | 2 |  | 0 | 0
17 | 1 |  |  | 142 | КА, п.94 | Лючки стальные в уровень пола на 4 постов Вертикально IP44 300020 WP | ШТ | 77 | 0 | 77 |  |  |  | 222768.7 | 222768.7 | 0 | 0 | 0 | 0 | 0 | 0 | 0 | 0 | 0 |  | 54971259 | 2893.1 | 2893.1 | 0 | 0 | 0 | 0 | 0 | 0 | 0 | 2893.1 | 2893.1 | 0 | 0 | 0 | 0 | 0 | 0 | 0 | 0 | 0 | 1 | 1 |  |  | 1 | 1 | 1 | 1 |  |  |  |  | 3 | 2 | КА, п.94 |  |  | 400005 | 0 |  | 0 | 213 | 0 | 1 | 1 | 1 | 1 | 1 | 1 |  | 0 | 0 |  |  |  | 1566 | 0 | 0 | [5 empty] | 0 |  | 0 | 222768.7 | 2893.1 | 0 | 0 | 0 | 0 | 0 | 0 | 0 | 0 | 0 | [13 empty] | 0 | 0 | 1 | 1 |  |  |  | 1013 | ШТ | ШТ | 1 | [6 empty] | 55393628 | 213 | Материалы, отсутствующие в СНБ (Строительные) | 0 |  | 1 | 400005 | Материалы, отсутствующие в СНБ (Строительные) | МР КА Строительные |  |  |  | 16 | 0 | 2893.1 | 0 | 0 | 0 | 0 | 0 | 0 | [17 empty] | 0 | 0 | 0 |  |  |  |  | 0 | 0 |  | [34 050 / 1,22 / 9,84] + 2% Заг.скл |  |  | 1 |  | -1107188523 | 2 | 4 | -2 | 0 | 0 | 0 | 222768.7 | 0 | 222768.7 | 0 |  | 1 | 2 | 0 |  | 0 | 1 | 0 | 0 | 0 | 0 | 0 | 2 |  | 0 | 0
17 | 1 |  |  | 142 | КА, п.94 | Лючки стальные в уровень пола на 4 постов Вертикально IP44 300020 WP | ШТ | 77 | 0 | 77 |  |  |  | 2192044.01 | 2192044.01 | 0 | 0 | 0 | 0 | 0 | 0 | 0 | 0 | 0 |  | 55890823 | 2893.1 | 2893.1 | 0 | 0 | 0 | 0 | 0 | 0 | 0 | 2893.1 | 2893.1 | 0 | 0 | 0 | 0 | 0 | 0 | 0 | 0 | 0 | 1 | 1 |  |  | 1 | 1 | 1 | 9.84 |  |  |  |  | 3 | 2 | КА, п.94 |  |  | 400005 | 0 |  | 0 | 213 | 0 | 1 | 1 | 1 | 1 | 1 | 1 |  | 0 | 0 |  |  |  | 1566 | 0 | 0 | [5 empty] | 0 |  | 0 | 2192044.01 | 28468.1 | 0 | 0 | 0 | 0 | 0 | 0 | 0 | 0 | 0 | [13 empty] | 0 | 0 | 1 | 1 |  |  |  | 1013 | ШТ | ШТ | 1 | [6 empty] | 55393628 | 213 | Материалы, отсутствующие в СНБ (Строительные) | 0 |  | 1 | 400005 | Материалы, отсутствующие в СНБ (Строительные) | МР КА Строительные |  |  |  | 16 | 0 | 2893.1 | 0 | 0 | 0 | 0 | 0 | 0 | 5 |  |  | 1 | 18 |  | 34050 | [10 empty] | 0 | 0 | 0 |  |  |  |  | 0 | 0 |  | [34 050 / 1,22 / 9,84] + 2% Заг.скл |  |  | 1 |  | -1107188523 | 2 | 3 | 5 | 0 | 0 | 0 | 2192044.01 | 0 | 2192044.01 | 0 |  | 1 | 1 | 0 |  | 0 | 1 | 0 | 0 | 0 | 0 | 0 | 2 |  | 0 | 0
17 | 1 |  |  | 143 | КА, п.95 | Лючки стальные в уровень пола на 8 постов Вертикально IP44 300026 WP | ШТ | 56 | 0 | 56 |  |  |  | 219246.16 | 219246.16 | 0 | 0 | 0 | 0 | 0 | 0 | 0 | 0 | 0 |  | 54971259 | 3915.11 | 3915.11 | 0 | 0 | 0 | 0 | 0 | 0 | 0 | 3915.11 | 3915.11 | 0 | 0 | 0 | 0 | 0 | 0 | 0 | 0 | 0 | 1 | 1 |  |  | 1 | 1 | 1 | 1 |  |  |  |  | 3 | 2 | КА, п.95 |  |  | 400005 | 0 |  | 0 | 213 | 0 | 1 | 1 | 1 | 1 | 1 | 1 |  | 0 | 0 |  |  |  | 1566 | 0 | 0 | [5 empty] | 0 |  | 0 | 219246.16 | 3915.11 | 0 | 0 | 0 | 0 | 0 | 0 | 0 | 0 | 0 | [13 empty] | 0 | 0 | 1 | 1 |  |  |  | 1013 | ШТ | ШТ | 1 | [6 empty] | 55393628 | 213 | Материалы, отсутствующие в СНБ (Строительные) | 0 |  | 1 | 400005 | Материалы, отсутствующие в СНБ (Строительные) | МР КА Строительные |  |  |  | 16 | 0 | 3915.11 | 0 | 0 | 0 | 0 | 0 | 0 | [17 empty] | 0 | 0 | 0 |  |  |  |  | 0 | 0 |  | [46 078,56 / 1,22 / 9,84] + 2% Заг.скл |  |  | 1 |  | 883177581 | 2 | 4 | -2 | 0 | 0 | 0 | 219246.16 | 0 | 219246.16 | 0 |  | 1 | 2 | 0 |  | 0 | 1 | 0 | 0 | 0 | 0 | 0 | 2 |  | 0 | 0
17 | 1 |  |  | 143 | КА, п.95 | Лючки стальные в уровень пола на 8 постов Вертикально IP44 300026 WP | ШТ | 56 | 0 | 56 |  |  |  | 2157382.21 | 2157382.21 | 0 | 0 | 0 | 0 | 0 | 0 | 0 | 0 | 0 |  | 55890823 | 3915.11 | 3915.11 | 0 | 0 | 0 | 0 | 0 | 0 | 0 | 3915.11 | 3915.11 | 0 | 0 | 0 | 0 | 0 | 0 | 0 | 0 | 0 | 1 | 1 |  |  | 1 | 1 | 1 | 9.84 |  |  |  |  | 3 | 2 | КА, п.95 |  |  | 400005 | 0 |  | 0 | 213 | 0 | 1 | 1 | 1 | 1 | 1 | 1 |  | 0 | 0 |  |  |  | 1566 | 0 | 0 | [5 empty] | 0 |  | 0 | 2157382.21 | 38524.68 | 0 | 0 | 0 | 0 | 0 | 0 | 0 | 0 | 0 | [13 empty] | 0 | 0 | 1 | 1 |  |  |  | 1013 | ШТ | ШТ | 1 | [6 empty] | 55393628 | 213 | Материалы, отсутствующие в СНБ (Строительные) | 0 |  | 1 | 400005 | Материалы, отсутствующие в СНБ (Строительные) | МР КА Строительные |  |  |  | 16 | 0 | 3915.11 | 0 | 0 | 0 | 0 | 0 | 0 | 5 |  |  | 1 | 18 |  | 46078.56 | [10 empty] | 0 | 0 | 0 |  |  |  |  | 0 | 0 |  | [46 078,56 / 1,22 / 9,84] + 2% Заг.скл |  |  | 1 |  | 883177581 | 2 | 3 | 5 | 0 | 0 | 0 | 2157382.21 | 0 | 2157382.21 | 0 |  | 1 | 1 | 0 |  | 0 | 1 | 0 | 0 | 0 | 0 | 0 | 2 |  | 0 | 0
17 | 1 |  |  | 144 | 4.8-243-10 | Монтаж розетки штепсельной полугерметической и герметической | 100 шт. | 4.7 | 0 | 4.7 |  |  |  | 7982.38 | 2390.98 | 221.91 | 8.21 | 5369.49 | 0 | 413.3556 | 0 | 0 | 5216.37 | 2742.63 |  | 54971259 | 1644.976 | 508.72 | 45.096 | 1.668 | 1091.16 | 0 | 84 | 0 | 0 | 1455.6 | 508.72 | 37.58 | 1.39 | 909.3 | 0 | 70 | 0 | 0 | 97 | 51 | 1.047 | 1 |  |  | 1 | 1 | 1 | 1 |  |  |  |  | 0 | 2 | ТСН-2001.4 Доп. 79, Сб. 8, т. 243, поз. 10 |  |  | 67 | 0 | 4.8-243-10 | 1 | 40 | 0 | 1 | 1 | 1 | 1 | 1 | 1 |  | 97 | 51 |  |  |  | 1566 | 0 | 0 | [5 empty] | 0 | Поправка: Гл.12.Прил.8.п.8. 3_12.00.01.11.001 Наименование: При наличии напряженных и стесненных условий производства работ (стесненность, сложность складирования и транспортной логистики и т.п.) для объектов, расположенных в пределах круговой магистральной системы улиц "Садовое кольцо" города Москвы | 0 | 7982.38 | 508.72 | 47.22 | 1.75 | 1142.44 | 0 | 87.948 | 0 | 0 | 5210.1 | 2739.33 |  | 149 |  | *1 | *1,2 | *1,2 | *1,2 |  | *1,2 | *1,2 |  |  |  | 0 | 0 | 1 | 1 |  |  |  | 1010 | 100 шт. | 100 шт. | 100 | [6 empty] | 55393699 | 40 | Монтаж оборудования | 0 |  | 2 | 67 | ТСН-2001.4-8. Электротехнические установки | ТСН-2001.4-8-1 |  | Поправка: Гл.12.Прил.8.п.8. 3_12.00.01.11.001 |  | 0 | 1455.6 | 508.72 | 37.58 | 1.39 | 909.3 | 70 | 0 | 0 | [17 empty] | 0 | 0 | 0 |  |  |  |  | 97 | 51 |  |  |  |  | 1 |  | -1041720400 | 2 | 1 | 2 | 0 | 0 | 0 | 15941.38 | 0 | 15941.38 | 0 |  | 0 | 3 | 0 |  | 0 | 1 | 0 | 0 | 0 | 0 |  |  |  | 0 | 0
17 | 1 |  |  | 144 | 4.8-243-10 | Монтаж розетки штепсельной полугерметической и герметической | 100 шт. | 4.7 | 0 | 4.7 |  |  |  | 313738.82 | 7985.87 | 3182.19 | 462.63 | 302570.76 | 0 | 413.3556 | 0 | 0 | 293942.39 | 154547.03 |  | 55890823 | 1644.976 | 508.72 | 45.096 | 1.668 | 1091.16 | 0 | 84 | 0 | 0 | 1455.6 | 508.72 | 37.58 | 1.39 | 909.3 | 0 | 70 | 0 | 0 | 97 | 51 | 1.047 | 1 |  |  | 1 | 56.35 | 14.34 | 3.34 |  |  |  |  | 0 | 2 | ТСН-2001.4 Доп. 79, Сб. 8, т. 243, поз. 10 |  |  | 67 | 0 | 4.8-243-10 | 1 | 40 | 0 | 56.35 | 1 | 1 | 1 | 1 | 1 |  | 97 | 51 |  |  |  | 1566 | 0 | 0 | [5 empty] | 0 | Поправка: Гл.12.Прил.8.п.8. 3_12.00.01.11.001 Наименование: При наличии напряженных и стесненных условий производства работ (стесненность, сложность складирования и транспортной логистики и т.п.) для объектов, расположенных в пределах круговой магистральной системы улиц "Садовое кольцо" города Москвы | 0 | 313738.82 | 1699.12 | 677.13 | 98.61 | 64376.49 | 0 | 87.948 | 0 | 0 | 293589.29 | 154361.38 |  | 150 |  | *1 | *1,2 | *1,2 | *1,2 |  | *1,2 | *1,2 |  |  |  | 0 | 0 | 1 | 1 |  |  |  | 1010 | 100 шт. | 100 шт. | 100 | [6 empty] | 55393699 | 40 | Монтаж оборудования | 0 |  | 2 | 67 | ТСН-2001.4-8. Электротехнические установки | ТСН-2001.4-8-1 |  | Поправка: Гл.12.Прил.8.п.8. 3_12.00.01.11.001 |  | 0 | 1455.6 | 508.72 | 37.58 | 1.39 | 909.3 | 70 | 0 | 0 | [17 empty] | 0 | 0 | 0 |  |  |  |  | 97 | 51 |  |  |  |  | 1 |  | -1041720400 | 2 | 1 | 2 | 0 | 0 | 0 | 762228.24 | 0 | 762228.24 | 0 |  | 0 | 0 | 0 |  | 0 | 1 | 0 | 0 | 0 | 0 |  |  |  | 0 | 0
18 | 1 |  |  | 144,1 | 1.1-1-8146 | Болты стальные оцинкованные с шестигранной головкой, с полной резьбой, с гайкой оцинкованной, М6, длина от 12 до 60 мм | кг | 12.69 | 2.7 | 2.7 |  |  |  | 394.41 | 394.41 | 0 | 0 | 0 | 0 | 0 | 0 | 0 | 0 | 0 |  | 54971259 | 31.08 | 31.08 | 0 | 0 | 0 | 0 | 0 | 0 | 0 | 31.08 | 31.08 | 0 | 0 | 0 | 0 | 0 | 0 | 0 | 97 | 51 | 1 | 1 |  |  | 1 | 1 | 1 | 1 |  |  |  |  | 3 | 2 | ТСН-2001.1 Доп. 79, Р. 1, о. 1, поз. 8146 |  |  | 67 | 0 |  | 0 | 40 | 0 | 1 | 1 | 1 | 1 | 1 | 1 |  | 97 | 51 |  |  |  | 1566 | 0 | 0 | [5 empty] | 0 |  | 0 | 394.41 | 31.08 | 0 | 0 | 0 | 0 | 0 | 0 | 0 | 0 | 0 | [13 empty] | 0 | 0 | 1 | 1 |  |  |  | 1009 | кг | кг | 1 | [6 empty] | 55393699 | 40 | Монтаж оборудования | 0 |  | 2 | 67 | ТСН-2001.4-8. Электротехнические установки | ТСН-2001.4-8-1 |  |  |  | 0 | 31.08 | 31.08 | 0 | 0 | 0 | 0 | 0 | [18 empty] | 0 | 0 | 0 |  |  |  |  | 97 | 51 |  |  |  |  | 1 |  | 1143487818 | 2 | 1 | -2 | 0 | 0 | 0 | 394.41 | 0 | 394.41 | 0 |  | 0 | 3 | 0 |  | 0 | 1 | 0 | 0 | 0 | 0 |  |  |  | 0 | 0
18 | 1 |  |  | 144,1 | 1.1-1-8146 | Болты стальные оцинкованные с шестигранной головкой, с полной резьбой, с гайкой оцинкованной, М6, длина от 12 до 60 мм | кг | 12.69 | 2.7 | 2.7 |  |  |  | 1415.93 | 1415.93 | 0 | 0 | 0 | 0 | 0 | 0 | 0 | 0 | 0 |  | 55890823 | 31.08 | 31.08 | 0 | 0 | 0 | 0 | 0 | 0 | 0 | 31.08 | 31.08 | 0 | 0 | 0 | 0 | 0 | 0 | 0 | 97 | 51 | 1 | 1 |  |  | 1 | 1 | 1 | 3.59 |  |  |  |  | 3 | 2 | ТСН-2001.1 Доп. 79, Р. 1, о. 1, поз. 8146 |  |  | 67 | 0 | 1.1-1-8146 | 1 | 40 | 0 | 1 | 1 | 1 | 1 | 1 | 1 |  | 97 | 51 |  |  |  | 1566 | 0 | 0 | [5 empty] | 0 |  | 0 | 1415.93 | 111.58 | 0 | 0 | 0 | 0 | 0 | 0 | 0 | 0 | 0 | [13 empty] | 0 | 0 | 1 | 1 |  |  |  | 1009 | кг | кг | 1 | [6 empty] | 55393699 | 40 | Монтаж оборудования | 0 |  | 2 | 67 | ТСН-2001.4-8. Электротехнические установки | ТСН-2001.4-8-1 |  |  |  | 0 | 31.08 | 31.08 | 0 | 0 | 0 | 0 | 0 | [18 empty] | 0 | 0 | 0 |  |  |  |  | 97 | 51 |  |  |  |  | 1 |  | 1143487818 | 2 | 1 | 2 | 0 | 0 | 0 | 1415.93 | 0 | 1415.93 | 0 |  | 0 | 0 | 0 |  | 0 | 1 | 0 | 0 | 0 | 0 |  |  |  | 0 | 0
17 | 1 |  |  | 145 | КА, п.96 | Розетка 220В модульной установки, 1-мест. с защ.конт. цв. Белый для установки в Лючок 16А IP20 200013 | ШТ | 470 | 0 | 470 |  |  |  | 15336.1 | 15336.1 | 0 | 0 | 0 | 0 | 0 | 0 | 0 | 0 | 0 |  | 54971259 | 32.63 | 32.63 | 0 | 0 | 0 | 0 | 0 | 0 | 0 | 32.63 | 32.63 | 0 | 0 | 0 | 0 | 0 | 0 | 0 | 0 | 0 | 1 | 1 |  |  | 1 | 1 | 1 | 1 |  |  |  |  | 3 | 2 | КА, п.96 |  |  | 400005 | 0 |  | 0 | 213 | 0 | 1 | 1 | 1 | 1 | 1 | 1 |  | 0 | 0 |  |  |  | 1566 | 0 | 0 | [5 empty] | 0 |  | 0 | 15336.1 | 32.63 | 0 | 0 | 0 | 0 | 0 | 0 | 0 | 0 | 0 | [13 empty] | 0 | 0 | 1 | 1 |  |  |  | 1013 | ШТ | ШТ | 1 | [6 empty] | 55393628 | 213 | Материалы, отсутствующие в СНБ (Строительные) | 0 |  | 1 | 400005 | Материалы, отсутствующие в СНБ (Строительные) | МР КА Строительные |  |  |  | 16 | 0 | 32.63 | 0 | 0 | 0 | 0 | 0 | 0 | [17 empty] | 0 | 0 | 0 |  |  |  |  | 0 | 0 |  | [384 / 1,22 / 9,84] + 2% Заг.скл |  |  | 1 |  | 78504898 | 2 | 4 | -2 | 0 | 0 | 0 | 15336.1 | 0 | 15336.1 | 0 |  | 1 | 2 | 0 |  | 0 | 1 | 0 | 0 | 0 | 0 | 0 | 2 |  | 0 | 0
17 | 1 |  |  | 145 | КА, п.96 | Розетка 220В модульной установки, 1-мест. с защ.конт. цв. Белый для установки в Лючок 16А IP20 200013 | ШТ | 470 | 0 | 470 |  |  |  | 150907.22 | 150907.22 | 0 | 0 | 0 | 0 | 0 | 0 | 0 | 0 | 0 |  | 55890823 | 32.63 | 32.63 | 0 | 0 | 0 | 0 | 0 | 0 | 0 | 32.63 | 32.63 | 0 | 0 | 0 | 0 | 0 | 0 | 0 | 0 | 0 | 1 | 1 |  |  | 1 | 1 | 1 | 9.84 |  |  |  |  | 3 | 2 | КА, п.96 |  |  | 400005 | 0 |  | 0 | 213 | 0 | 1 | 1 | 1 | 1 | 1 | 1 |  | 0 | 0 |  |  |  | 1566 | 0 | 0 | [5 empty] | 0 |  | 0 | 150907.22 | 321.08 | 0 | 0 | 0 | 0 | 0 | 0 | 0 | 0 | 0 | [13 empty] | 0 | 0 | 1 | 1 |  |  |  | 1013 | ШТ | ШТ | 1 | [6 empty] | 55393628 | 213 | Материалы, отсутствующие в СНБ (Строительные) | 0 |  | 1 | 400005 | Материалы, отсутствующие в СНБ (Строительные) | МР КА Строительные |  |  |  | 16 | 0 | 32.63 | 0 | 0 | 0 | 0 | 0 | 0 | 5 |  |  | 1 | 18 |  | 384 | [10 empty] | 0 | 0 | 0 |  |  |  |  | 0 | 0 |  | [384 / 1,22 / 9,84] + 2% Заг.скл |  |  | 1 |  | 78504898 | 2 | 3 | 5 | 0 | 0 | 0 | 150907.22 | 0 | 150907.22 | 0 |  | 1 | 1 | 0 |  | 0 | 1 | 0 | 0 | 0 | 0 | 0 | 2 |  | 0 | 0
17 | 1 |  |  | 146 | 4.8-333-7 | Монтаж розетки штепсельной скрытого типа | 100 шт. | 2.23 | 0 | 2.23 |  |  |  | 592.3 | 0 | 2.33 | 0.36 | 589.97 | 0 | 52.7854 | 0 | 0 | 572.62 | 301.07 |  | 54971259 | 253.68 | 0 | 0.996 | 0.156 | 252.684 | 0 | 22.608 | 0 | 0 | 211.4 | 0 | 0.83 | 0.13 | 210.57 | 0 | 18.84 | 0 | 0 | 97 | 51 | 1.047 | 1 |  |  | 1 | 1 | 1 | 1 |  |  |  |  | 0 | 2 | ТСН-2001.4 Доп. 80, Сб. 8, т. 333, поз. 7 |  |  | 67 | 0 | 4.8-333-7 | 1 | 40 | 0 | 1 | 1 | 1 | 1 | 1 | 1 |  | 97 | 51 |  |  |  | 1566 | 0 | 0 | [5 empty] | 0 | Поправка: Гл.12.Прил.8.п.8. 3_12.00.01.11.001 Наименование: При наличии напряженных и стесненных условий производства работ (стесненность, сложность складирования и транспортной логистики и т.п.) для объектов, расположенных в пределах круговой магистральной системы улиц "Садовое кольцо" города Москвы | 0 | 592.3 | 0 | 1.04 | 0.16 | 264.56 | 0 | 23.6706 | 0 | 0 | 572.43 | 300.97 |  | 151 |  | *1 | *1,2 | *1,2 | *1,2 |  | *1,2 | *1,2 |  |  |  | 0 | 0 | 1 | 1 |  |  |  | 1010 | 100 шт. | 100 шт. | 100 | [6 empty] | 55393699 | 40 | Монтаж оборудования | 0 |  | 2 | 67 | ТСН-2001.4-8. Электротехнические установки | ТСН-2001.4-8-1 |  | Поправка: Гл.12.Прил.8.п.8. 3_12.00.01.11.001 |  | 0 | 211.4 | 0 | 0.83 | 0.13 | 210.57 | 18.84 | 0 | 0 | [17 empty] | 0 | 0 | 0 |  |  |  |  | 97 | 51 |  |  |  |  | 1 |  | 728449770 | 2 | 1 | 2 | 0 | 0 | 0 | 1465.99 | 0 | 1465.99 | 0 |  | 0 | 3 | 0 |  | 0 | 1 | 0 | 0 | 0 | 0 |  |  |  | 0 | 0
17 | 1 |  |  | 146 | 4.8-333-7 | Монтаж розетки штепсельной скрытого типа | 100 шт. | 2.23 | 0 | 2.23 |  |  |  | 33284.65 | 0 | 39.84 | 20.29 | 33244.81 | 0 | 52.7854 | 0 | 0 | 32267.15 | 16965.2 |  | 55890823 | 253.68 | 0 | 0.996 | 0.156 | 252.684 | 0 | 22.608 | 0 | 0 | 211.4 | 0 | 0.83 | 0.13 | 210.57 | 0 | 18.84 | 0 | 0 | 97 | 51 | 1.047 | 1 |  |  | 1 | 56.35 | 17.1 | 1 |  |  |  |  | 0 | 2 | ТСН-2001.4 Доп. 80, Сб. 8, т. 333, поз. 7 |  |  | 67 | 0 | 4.8-333-7 | 1 | 40 | 0 | 56.35 | 1 | 1 | 1 | 1 | 1 |  | 97 | 51 |  |  |  | 1566 | 0 | 0 | [5 empty] | 0 | Поправка: Гл.12.Прил.8.п.8. 3_12.00.01.11.001 Наименование: При наличии напряженных и стесненных условий производства работ (стесненность, сложность складирования и транспортной логистики и т.п.) для объектов, расположенных в пределах круговой магистральной системы улиц "Садовое кольцо" города Москвы | 0 | 33284.65 | 0 | 17.78 | 9.02 | 14907.96 | 0 | 23.6706 | 0 | 0 | 32256.22 | 16959.45 |  | 152 |  | *1 | *1,2 | *1,2 | *1,2 |  | *1,2 | *1,2 |  |  |  | 0 | 0 | 1 | 1 |  |  |  | 1010 | 100 шт. | 100 шт. | 100 | [6 empty] | 55393699 | 40 | Монтаж оборудования | 0 |  | 2 | 67 | ТСН-2001.4-8. Электротехнические установки | ТСН-2001.4-8-1 |  | Поправка: Гл.12.Прил.8.п.8. 3_12.00.01.11.001 |  | 0 | 211.4 | 0 | 0.83 | 0.13 | 210.57 | 18.84 | 0 | 0 | [17 empty] | 0 | 0 | 0 |  |  |  |  | 97 | 51 |  |  |  |  | 1 |  | 728449770 | 2 | 1 | 2 | 0 | 0 | 0 | 82517 | 0 | 82517 | 0 |  | 0 | 0 | 0 |  | 0 | 1 | 0 | 0 | 0 | 0 |  |  |  | 0 | 0
18 | 1 |  |  | 146,1 | 1.21-5-1066 | Розетка штепсельная, одноместная, скрытой установки, с заземляющими контактами, защитными шторками и крышкой, напряжение 250 В, номинальный ток 16 А, степень защиты IP44, типа РС16-044 | шт. | 227.46 | 102 | 102 |  |  |  | 6578.14 | 6578.14 | 0 | 0 | 0 | 0 | 0 | 0 | 0 | 0 | 0 |  | 54971259 | 28.92 | 28.92 | 0 | 0 | 0 | 0 | 0 | 0 | 0 | 28.92 | 28.92 | 0 | 0 | 0 | 0 | 0 | 0 | 0 | 97 | 51 | 1 | 1 |  |  | 1 | 1 | 1 | 1 |  |  |  |  | 3 | 2 | ТСН-2001.1 Доп. 73, Р. 21, о. 5, поз. 1066 |  |  | 67 | 0 |  | 0 | 40 | 0 | 1 | 1 | 1 | 1 | 1 | 1 |  | 97 | 51 |  |  |  | 1566 | 0 | 0 | [5 empty] | 0 | Поправка: Гл.12.Прил.8.п.8. 5_12.00.01.11.003 Наименование: При наличии усложненных условий производства работ (стесненность, сложность складирования и транспортной логистики, наличие в зоне производства работ действующего технологического оборудования или движения технологического транспорта и т.п.) для объектов, расположенных за пределами территории круговой магистральной системы улиц "Садовое кольцо" и за пределами Третьего транспортного кольца города Москвы пунктов "а" и "б", но в пределах Московской кольцевой автомобильной дороги | 0 | 6578.14 | 28.92 | 0 | 0 | 0 | 0 | 0 | 0 | 0 | 0 | 0 | [13 empty] | 0 | 0 | 1 | 1 |  |  |  | 1010 | шт. | шт. | 1 | [6 empty] | 55393699 | 40 | Монтаж оборудования | 0 |  | 2 | 67 | ТСН-2001.4-8. Электротехнические установки | ТСН-2001.4-8-1 |  | Поправка: Гл.12.Прил.8.п.8. 5_12.00.01.11.003 |  | 0 | 28.92 | 28.92 | 0 | 0 | 0 | 0 | 0 | [18 empty] | 0 | 0 | 0 |  |  |  |  | 97 | 51 |  |  |  |  | 1 |  | -635269736 | 2 | 1 | -2 | 0 | 0 | 0 | 6578.14 | 0 | 6578.14 | 0 |  | 0 | 3 | 0 |  | 0 | 1 | 0 | 0 | 0 | 0 |  |  |  | 0 | 0
18 | 1 |  |  | 146,1 | 1.21-5-1066 | Розетка штепсельная, одноместная, скрытой установки, с заземляющими контактами, защитными шторками и крышкой, напряжение 250 В, номинальный ток 16 А, степень защиты IP44, типа РС16-044 | шт. | 227.46 | 102 | 102 |  |  |  | 54006.53 | 54006.53 | 0 | 0 | 0 | 0 | 0 | 0 | 0 | 0 | 0 |  | 55890823 | 28.92 | 28.92 | 0 | 0 | 0 | 0 | 0 | 0 | 0 | 28.92 | 28.92 | 0 | 0 | 0 | 0 | 0 | 0 | 0 | 97 | 51 | 1 | 1 |  |  | 1 | 1 | 1 | 8.21 |  |  |  |  | 3 | 2 | ТСН-2001.1 Доп. 73, Р. 21, о. 5, поз. 1066 |  |  | 67 | 0 | 1.21-5-1066 | 1 | 40 | 0 | 1 | 1 | 1 | 1 | 1 | 1 |  | 97 | 51 |  |  |  | 1566 | 0 | 0 | [5 empty] | 0 | Поправка: Гл.12.Прил.8.п.8. 5_12.00.01.11.003 Наименование: При наличии усложненных условий производства работ (стесненность, сложность складирования и транспортной логистики, наличие в зоне производства работ действующего технологического оборудования или движения технологического транспорта и т.п.) для объектов, расположенных за пределами территории круговой магистральной системы улиц "Садовое кольцо" и за пределами Третьего транспортного кольца города Москвы пунктов "а" и "б", но в пределах Московской кольцевой автомобильной дороги | 0 | 54006.53 | 237.43 | 0 | 0 | 0 | 0 | 0 | 0 | 0 | 0 | 0 | [13 empty] | 0 | 0 | 1 | 1 |  |  |  | 1010 | шт. | шт. | 1 | [6 empty] | 55393699 | 40 | Монтаж оборудования | 0 |  | 2 | 67 | ТСН-2001.4-8. Электротехнические установки | ТСН-2001.4-8-1 |  | Поправка: Гл.12.Прил.8.п.8. 5_12.00.01.11.003 |  | 0 | 28.92 | 28.92 | 0 | 0 | 0 | 0 | 0 | [18 empty] | 0 | 0 | 0 |  |  |  |  | 97 | 51 |  |  |  |  | 1 |  | -635269736 | 2 | 1 | 2 | 0 | 0 | 0 | 54006.53 | 0 | 54006.53 | 0 |  | 0 | 0 | 0 |  | 0 | 1 | 0 | 0 | 0 | 0 |  |  |  | 0 | 0
17 | 1 |  |  | 147 | 4.10-1-13 | Установка рамки со штифтами на винтах и гайках с шайбами | 1 рамка | 102 | 0 | 102 |  |  |  | 185.82 | 0 | 0 | 0 | 185.82 | 0 | 16.6599 | 0 | 0 | 167.24 | 85.48 |  | 54971259 | 1.74 | 0 | 0 | 0 | 1.74 | 0 | 0.156 | 0 | 0 | 1.45 | 0 | 0 | 0 | 1.45 | 0 | 0.13 | 0 | 0 | 90 | 46 | 1.047 | 1 |  |  | 1 | 1 | 1 | 1 |  |  |  |  | 0 | 2 | ТСН-2001.4 Доп. 67, Сб. 10, т. 1, поз. 13 |  |  | 68 | 0 | 4.10-1-13 | 1 | 40 | 0 | 1 | 1 | 1 | 1 | 1 | 1 |  | 90 | 46 |  |  |  | 1566 | 0 | 0 | [5 empty] | 0 | Поправка: Гл.12.Прил.8.п.8. 3_12.00.01.11.001 Наименование: При наличии напряженных и стесненных условий производства работ (стесненность, сложность складирования и транспортной логистики и т.п.) для объектов, расположенных в пределах круговой магистральной системы улиц "Садовое кольцо" города Москвы | 0 | 185.82 | 0 | 0 | 0 | 1.82 | 0 | 0.16333 | 0 | 0 | 167.24 | 85.48 |  | 153 |  | *1 | *1,2 | *1,2 | *1,2 |  | *1,2 | *1,2 |  |  |  | 0 | 0 | 1 | 1 |  |  |  | 1013 | 1 рамка | 1 рамка | 1 | [6 empty] | 55393700 | 40 | Монтаж оборудования | 0 |  | 2 | 68 | ТСН-2001.4-10. Прокладка и монтаж сетей связи | ТСН-2001.4-10-1 |  | Поправка: Гл.12.Прил.8.п.8. 3_12.00.01.11.001 |  | 0 | 1.45 | 0 | 0 | 0 | 1.45 | 0.13 | 0 | 0 | [17 empty] | 0 | 0 | 0 |  |  |  |  | 90 | 46 |  |  |  |  | 1 |  | 556126554 | 2 | 1 | 2 | 0 | 0 | 0 | 438.54 | 0 | 438.54 | 0 |  | 0 | 3 | 0 |  | 0 | 1 | 0 | 0 | 0 | 0 |  |  |  | 0 | 0
17 | 1 |  |  | 147 | 4.10-1-13 | Установка рамки со штифтами на винтах и гайках с шайбами | 1 рамка | 102 | 0 | 102 |  |  |  | 10470.96 | 0 | 0 | 0 | 10470.96 | 0 | 16.6599 | 0 | 0 | 9423.86 | 4816.64 |  | 55890823 | 1.74 | 0 | 0 | 0 | 1.74 | 0 | 0.156 | 0 | 0 | 1.45 | 0 | 0 | 0 | 1.45 | 0 | 0.13 | 0 | 0 | 90 | 46 | 1.047 | 1 |  |  | 1 | 56.35 | 1 | 1 |  |  |  |  | 0 | 2 | ТСН-2001.4 Доп. 67, Сб. 10, т. 1, поз. 13 |  |  | 68 | 0 | 4.10-1-13 | 1 | 40 | 0 | 56.35 | 1 | 1 | 1 | 1 | 1 |  | 90 | 46 |  |  |  | 1566 | 0 | 0 | [5 empty] | 0 | Поправка: Гл.12.Прил.8.п.8. 3_12.00.01.11.001 Наименование: При наличии напряженных и стесненных условий производства работ (стесненность, сложность складирования и транспортной логистики и т.п.) для объектов, расположенных в пределах круговой магистральной системы улиц "Садовое кольцо" города Москвы | 0 | 10470.96 | 0 | 0 | 0 | 102.56 | 0 | 0.16333 | 0 | 0 | 9423.86 | 4816.64 |  | 154 |  | *1 | *1,2 | *1,2 | *1,2 |  | *1,2 | *1,2 |  |  |  | 0 | 0 | 1 | 1 |  |  |  | 1013 | 1 рамка | 1 рамка | 1 | [6 empty] | 55393700 | 40 | Монтаж оборудования | 0 |  | 2 | 68 | ТСН-2001.4-10. Прокладка и монтаж сетей связи | ТСН-2001.4-10-1 |  | Поправка: Гл.12.Прил.8.п.8. 3_12.00.01.11.001 |  | 0 | 1.45 | 0 | 0 | 0 | 1.45 | 0.13 | 0 | 0 | [17 empty] | 0 | 0 | 0 |  |  |  |  | 90 | 46 |  |  |  |  | 1 |  | 556126554 | 2 | 1 | 2 | 0 | 0 | 0 | 24711.46 | 0 | 24711.46 | 0 |  | 0 | 0 | 0 |  | 0 | 1 | 0 | 0 | 0 | 0 |  |  |  | 0 | 0
17 | 1 |  |  | 148 | 1.21-5-2552 | Рамка двухпостовая для установки на суппортные пластины розеток, выключателей и других электроустановочных изделий при помощи защелок, степень защиты IP44 | шт. | 89 | 0 | 89 |  |  |  | 1359.03 | 1359.03 | 0 | 0 | 0 | 0 | 0 | 0 | 0 | 0 | 0 |  | 54971259 | 15.27 | 15.27 | 0 | 0 | 0 | 0 | 0 | 0 | 0 | 15.27 | 15.27 | 0 | 0 | 0 | 0 | 0 | 0 | 0 | 0 | 0 | 1 | 1 |  |  | 1 | 1 | 1 | 1 |  |  |  |  | 3 | 2 | ТСН-2001.1 Доп. 80, Р. 21, о. 5, поз. 2552 |  |  | 1618 | 0 |  | 0 | 201 | 0 | 1 | 1 | 1 | 1 | 1 | 1 |  | 0 | 0 |  |  |  | 1566 | 0 | 0 | [5 empty] | 0 | Поправка: Гл.12.Прил.8.п.8. 5_12.00.01.11.003 Наименование: При наличии усложненных условий производства работ (стесненность, сложность складирования и транспортной логистики, наличие в зоне производства работ действующего технологического оборудования или движения технологического транспорта и т.п.) для объектов, расположенных за пределами территории круговой магистральной системы улиц "Садовое кольцо" и за пределами Третьего транспортного кольца города Москвы пунктов "а" и "б", но в пределах Московской кольцевой автомобильной дороги | 0 | 1359.03 | 15.27 | 0 | 0 | 0 | 0 | 0 | 0 | 0 | 0 | 0 |  |  |  | *1 | *1,1 | *1,1 | *1,1 |  | *1,1 | *1,1 |  |  |  | 0 | 0 | 1 | 1 |  |  |  | 1010 | шт. | шт. | 1 | [6 empty] | 55393729 | 201 | Материалы монтажные | 0 |  | 2 | 1618 | ТСН-2001.1 Материалы монтажные | ТСН-2001.1-2 |  | Поправка: Гл.12.Прил.8.п.8. 5_12.00.01.11.003 |  | 0 | 15.27 | 15.27 | 0 | 0 | 0 | 0 | 0 | 0 | [17 empty] | 0 | 0 | 0 |  |  |  |  | 0 | 0 |  |  |  |  | 1 |  | -1988874011 | 2 | 1 | -2 | 0 | 0 | 0 | 1359.03 | 0 | 1359.03 | 0 |  | 0 | 3 | 0 |  | 0 | 1 | 0 | 0 | 0 | 0 |  |  |  | 0 | 0
17 | 1 |  |  | 148 | 1.21-5-2552 | Рамка двухпостовая для установки на суппортные пластины розеток, выключателей и других электроустановочных изделий при помощи защелок, степень защиты IP44 | шт. | 89 | 0 | 89 |  |  |  | 13400.04 | 13400.04 | 0 | 0 | 0 | 0 | 0 | 0 | 0 | 0 | 0 |  | 55890823 | 15.27 | 15.27 | 0 | 0 | 0 | 0 | 0 | 0 | 0 | 15.27 | 15.27 | 0 | 0 | 0 | 0 | 0 | 0 | 0 | 0 | 0 | 1 | 1 |  |  | 1 | 1 | 1 | 9.86 |  |  |  |  | 3 | 2 | ТСН-2001.1 Доп. 80, Р. 21, о. 5, поз. 2552 |  |  | 1618 | 0 | 1.21-5-2552 | 1 | 201 | 0 | 1 | 1 | 1 | 1 | 1 | 1 |  | 0 | 0 |  |  |  | 1566 | 0 | 0 | [5 empty] | 0 | Поправка: Гл.12.Прил.8.п.8. 5_12.00.01.11.003 Наименование: При наличии усложненных условий производства работ (стесненность, сложность складирования и транспортной логистики, наличие в зоне производства работ действующего технологического оборудования или движения технологического транспорта и т.п.) для объектов, расположенных за пределами территории круговой магистральной системы улиц "Садовое кольцо" и за пределами Третьего транспортного кольца города Москвы пунктов "а" и "б", но в пределах Московской кольцевой автомобильной дороги | 0 | 13400.04 | 150.56 | 0 | 0 | 0 | 0 | 0 | 0 | 0 | 0 | 0 |  |  |  | *1 | *1,1 | *1,1 | *1,1 |  | *1,1 | *1,1 |  |  |  | 0 | 0 | 1 | 1 |  |  |  | 1010 | шт. | шт. | 1 | [6 empty] | 55393729 | 201 | Материалы монтажные | 0 |  | 2 | 1618 | ТСН-2001.1 Материалы монтажные | ТСН-2001.1-2 |  | Поправка: Гл.12.Прил.8.п.8. 5_12.00.01.11.003 |  | 0 | 15.27 | 15.27 | 0 | 0 | 0 | 0 | 0 | 0 | [17 empty] | 0 | 0 | 0 |  |  |  |  | 0 | 0 |  |  |  |  | 1 |  | -1988874011 | 2 | 1 | 2 | 0 | 0 | 0 | 13400.04 | 0 | 13400.04 | 0 |  | 0 | 0 | 0 |  | 0 | 1 | 0 | 0 | 0 | 0 |  |  |  | 0 | 0
17 | 1 |  |  | 149 | 1.21-5-2553 | Рамка трехпостовая для установки на суппортные пластины розеток, выключателей и других электроустановочных изделий при помощи защелок, степень защиты IP44 | шт. | 9 | 0 | 9 |  |  |  | 247.32 | 247.32 | 0 | 0 | 0 | 0 | 0 | 0 | 0 | 0 | 0 |  | 54971259 | 27.48 | 27.48 | 0 | 0 | 0 | 0 | 0 | 0 | 0 | 27.48 | 27.48 | 0 | 0 | 0 | 0 | 0 | 0 | 0 | 0 | 0 | 1 | 1 |  |  | 1 | 1 | 1 | 1 |  |  |  |  | 3 | 2 | ТСН-2001.1 Доп. 80, Р. 21, о. 5, поз. 2553 |  |  | 1618 | 0 |  | 0 | 201 | 0 | 1 | 1 | 1 | 1 | 1 | 1 |  | 0 | 0 |  |  |  | 1566 | 0 | 0 | [5 empty] | 0 |  | 0 | 247.32 | 27.48 | 0 | 0 | 0 | 0 | 0 | 0 | 0 | 0 | 0 | [13 empty] | 0 | 0 | 1 | 1 |  |  |  | 1010 | шт. | шт. | 1 | [6 empty] | 55393729 | 201 | Материалы монтажные | 0 |  | 2 | 1618 | ТСН-2001.1 Материалы монтажные | ТСН-2001.1-2 |  |  |  | 0 | 27.48 | 27.48 | 0 | 0 | 0 | 0 | 0 | 0 | [17 empty] | 0 | 0 | 0 |  |  |  |  | 0 | 0 |  |  |  |  | 1 |  | -405851776 | 2 | 1 | -2 | 0 | 0 | 0 | 247.32 | 0 | 247.32 | 0 |  | 0 | 3 | 0 |  | 0 | 1 | 0 | 0 | 0 | 0 |  |  |  | 0 | 0
17 | 1 |  |  | 149 | 1.21-5-2553 | Рамка трехпостовая для установки на суппортные пластины розеток, выключателей и других электроустановочных изделий при помощи защелок, степень защиты IP44 | шт. | 9 | 0 | 9 |  |  |  | 2438.58 | 2438.58 | 0 | 0 | 0 | 0 | 0 | 0 | 0 | 0 | 0 |  | 55890823 | 27.48 | 27.48 | 0 | 0 | 0 | 0 | 0 | 0 | 0 | 27.48 | 27.48 | 0 | 0 | 0 | 0 | 0 | 0 | 0 | 0 | 0 | 1 | 1 |  |  | 1 | 1 | 1 | 9.86 |  |  |  |  | 3 | 2 | ТСН-2001.1 Доп. 80, Р. 21, о. 5, поз. 2553 |  |  | 1618 | 0 | 1.21-5-2553 | 1 | 201 | 0 | 1 | 1 | 1 | 1 | 1 | 1 |  | 0 | 0 |  |  |  | 1566 | 0 | 0 | [5 empty] | 0 |  | 0 | 2438.58 | 270.95 | 0 | 0 | 0 | 0 | 0 | 0 | 0 | 0 | 0 | [13 empty] | 0 | 0 | 1 | 1 |  |  |  | 1010 | шт. | шт. | 1 | [6 empty] | 55393729 | 201 | Материалы монтажные | 0 |  | 2 | 1618 | ТСН-2001.1 Материалы монтажные | ТСН-2001.1-2 |  |  |  | 0 | 27.48 | 27.48 | 0 | 0 | 0 | 0 | 0 | 0 | [17 empty] | 0 | 0 | 0 |  |  |  |  | 0 | 0 |  |  |  |  | 1 |  | -405851776 | 2 | 1 | 2 | 0 | 0 | 0 | 2438.58 | 0 | 2438.58 | 0 |  | 0 | 0 | 0 |  | 0 | 1 | 0 | 0 | 0 | 0 |  |  |  | 0 | 0
17 | 1 |  |  | 150 | 1.21-5-2549 | Рамка четырехпостовая для установки на суппортные пластины розеток, выключателей и других электроустановочных изделий при помощи защелок, степень защиты IP20 | шт. | 4 | 0 | 4 |  |  |  | 94.52 | 94.52 | 0 | 0 | 0 | 0 | 0 | 0 | 0 | 0 | 0 |  | 54971259 | 23.63 | 23.63 | 0 | 0 | 0 | 0 | 0 | 0 | 0 | 23.63 | 23.63 | 0 | 0 | 0 | 0 | 0 | 0 | 0 | 0 | 0 | 1 | 1 |  |  | 1 | 1 | 1 | 1 |  |  |  |  | 3 | 2 | ТСН-2001.1 Доп. 80, Р. 21, о. 5, поз. 2549 |  |  | 1618 | 0 |  | 0 | 201 | 0 | 1 | 1 | 1 | 1 | 1 | 1 |  | 0 | 0 |  |  |  | 1566 | 0 | 0 | [5 empty] | 0 |  | 0 | 94.52 | 23.63 | 0 | 0 | 0 | 0 | 0 | 0 | 0 | 0 | 0 | [13 empty] | 0 | 0 | 1 | 1 |  |  |  | 1010 | шт. | шт. | 1 | [6 empty] | 55393729 | 201 | Материалы монтажные | 0 |  | 2 | 1618 | ТСН-2001.1 Материалы монтажные | ТСН-2001.1-2 |  |  |  | 0 | 23.63 | 23.63 | 0 | 0 | 0 | 0 | 0 | 0 | [17 empty] | 0 | 0 | 0 |  |  |  |  | 0 | 0 |  |  |  |  | 1 |  | -1408397765 | 2 | 1 | -2 | 0 | 0 | 0 | 94.52 | 0 | 94.52 | 0 |  | 0 | 3 | 0 |  | 0 | 1 | 0 | 0 | 0 | 0 |  |  |  | 0 | 0
17 | 1 |  |  | 150 | 1.21-5-2549 | Рамка четырехпостовая для установки на суппортные пластины розеток, выключателей и других электроустановочных изделий при помощи защелок, степень защиты IP20 | шт. | 4 | 0 | 4 |  |  |  | 931.97 | 931.97 | 0 | 0 | 0 | 0 | 0 | 0 | 0 | 0 | 0 |  | 55890823 | 23.63 | 23.63 | 0 | 0 | 0 | 0 | 0 | 0 | 0 | 23.63 | 23.63 | 0 | 0 | 0 | 0 | 0 | 0 | 0 | 0 | 0 | 1 | 1 |  |  | 1 | 1 | 1 | 9.86 |  |  |  |  | 3 | 2 | ТСН-2001.1 Доп. 80, Р. 21, о. 5, поз. 2549 |  |  | 1618 | 0 | 1.21-5-2549 | 1 | 201 | 0 | 1 | 1 | 1 | 1 | 1 | 1 |  | 0 | 0 |  |  |  | 1566 | 0 | 0 | [5 empty] | 0 |  | 0 | 931.97 | 232.99 | 0 | 0 | 0 | 0 | 0 | 0 | 0 | 0 | 0 | [13 empty] | 0 | 0 | 1 | 1 |  |  |  | 1010 | шт. | шт. | 1 | [6 empty] | 55393729 | 201 | Материалы монтажные | 0 |  | 2 | 1618 | ТСН-2001.1 Материалы монтажные | ТСН-2001.1-2 |  |  |  | 0 | 23.63 | 23.63 | 0 | 0 | 0 | 0 | 0 | 0 | [17 empty] | 0 | 0 | 0 |  |  |  |  | 0 | 0 |  |  |  |  | 1 |  | -1408397765 | 2 | 1 | 2 | 0 | 0 | 0 | 931.97 | 0 | 931.97 | 0 |  | 0 | 0 | 0 |  | 0 | 1 | 0 | 0 | 0 | 0 |  |  |  | 0 | 0
17 | 1 | 197 | 245 | 151 | 4.8-332-1 | Монтаж установочной коробки скрытого типа | 100 шт. | 4.02 | 0 | 4.02 |  |  |  | 7979.67 | 6166.56 | 76.62 | 0.66 | 1736.49 | 0 | 155.3099 | 0 | 0 | 1685.04 | 885.95 |  | 54971259 | 1964.746 | 1533.97 | 18.204 | 0.156 | 412.572 | 0 | 36.9 | 0 | 0 | 1892.95 | 1533.97 | 15.17 | 0.13 | 343.81 | 0 | 30.75 | 0 | 0 | 97 | 51 | 1.047 | 1 |  |  | 1 | 1 | 1 | 1 |  |  |  |  | 0 | 2 | ТСН-2001.4 Доп. 81, Сб. 8, т. 332, поз. 1 |  |  | 67 | 0 | 4.8-332-1 | 1 | 40 | 0 | 1 | 1 | 1 | 1 | 1 | 1 |  | 97 | 51 |  |  |  | 1566 | 0 | 0 | [5 empty] | 0 | Поправка: Гл.12.Прил.8.п.8. 3_12.00.01.11.001 Наименование: При наличии напряженных и стесненных условий производства работ (стесненность, сложность складирования и транспортной логистики и т.п.) для объектов, расположенных в пределах круговой магистральной системы улиц "Садовое кольцо" города Москвы | 0 | 7979.67 | 1533.97 | 19.06 | 0.16 | 431.96 | 0 | 38.6343 | 0 | 0 | 1684.55 | 885.69 |  | 155 |  | *1 | *1,2 | *1,2 | *1,2 |  | *1,2 | *1,2 |  |  |  | 0 | 0 | 1 | 1 |  |  |  | 1010 | 100 шт. | 100 шт. | 100 | [6 empty] | 55393699 | 40 | Монтаж оборудования | 0 |  | 2 | 67 | ТСН-2001.4-8. Электротехнические установки | ТСН-2001.4-8-1 |  | Поправка: Гл.12.Прил.8.п.8. 3_12.00.01.11.001 |  | 0 | 1892.95 | 1533.97 | 15.17 | 0.13 | 343.81 | 30.75 | 0 | 0 | [17 empty] | 0 | 0 | 0 |  |  |  |  | 97 | 51 |  |  |  |  | 1 |  | -124541732 | 2 | 1 | 2 | 0 | 0 | 0 | 10550.66 | 0 | 10550.66 | 0 |  | 0 | 3 | 0 |  | 0 | 1 | 0 | 0 | 0 | 0 |  |  |  | 0 | 0
17 | 1 | 204 | 252 | 151 | 4.8-332-1 | Монтаж установочной коробки скрытого типа | 100 шт. | 4.02 | 0 | 4.02 |  |  |  | 116128.14 | 17513.03 | 763.9 | 37.19 | 97851.21 | 0 | 155.3099 | 0 | 0 | 94951.75 | 49923.08 |  | 55890823 | 1964.746 | 1533.97 | 18.204 | 0.156 | 412.572 | 0 | 36.9 | 0 | 0 | 1892.95 | 1533.97 | 15.17 | 0.13 | 343.81 | 0 | 30.75 | 0 | 0 | 97 | 51 | 1.047 | 1 |  |  | 1 | 56.35 | 9.97 | 2.84 |  |  |  |  | 0 | 2 | ТСН-2001.4 Доп. 81, Сб. 8, т. 332, поз. 1 |  |  | 67 | 0 | 4.8-332-1 | 1 | 40 | 0 | 56.35 | 1 | 1 | 1 | 1 | 1 |  | 97 | 51 |  |  |  | 1566 | 0 | 0 | [5 empty] | 0 | Поправка: Гл.12.Прил.8.п.8. 3_12.00.01.11.001 Наименование: При наличии напряженных и стесненных условий производства работ (стесненность, сложность складирования и транспортной логистики и т.п.) для объектов, расположенных в пределах круговой магистральной системы улиц "Садовое кольцо" города Москвы | 0 | 116128.14 | 4356.47 | 190.03 | 9.02 | 24340.95 | 0 | 38.6343 | 0 | 0 | 94924.42 | 49908.72 |  | 156 |  | *1 | *1,2 | *1,2 | *1,2 |  | *1,2 | *1,2 |  |  |  | 0 | 0 | 1 | 1 |  |  |  | 1010 | 100 шт. | 100 шт. | 100 | [6 empty] | 55393699 | 40 | Монтаж оборудования | 0 |  | 2 | 67 | ТСН-2001.4-8. Электротехнические установки | ТСН-2001.4-8-1 |  | Поправка: Гл.12.Прил.8.п.8. 3_12.00.01.11.001 |  | 0 | 1892.95 | 1533.97 | 15.17 | 0.13 | 343.81 | 30.75 | 0 | 0 | [17 empty] | 0 | 0 | 0 |  |  |  |  | 97 | 51 |  |  |  |  | 1 |  | -124541732 | 2 | 1 | 2 | 0 | 0 | 0 | 261002.97 | 0 | 261002.97 | 0 |  | 0 | 3 | 0 |  | 0 | 1 | 0 | 0 | 0 | 0 |  |  |  | 0 | 0
18 | 1 | 195 |  | 151,1 | 1.21-5-2528 | Коробка установочная углубленная из безгалогенного полимерного материала, для монтажа электроустановочных изделий во всех типах стен, с саморезами | шт. | 410.04 | 102 | 102 |  |  |  | 1656.56 | 1656.56 | 0 | 0 | 0 | 0 | 0 | 0 | 0 | 0 | 0 |  | 54971259 | 4.04 | 4.04 | 0 | 0 | 0 | 0 | 0 | 0 | 0 | 4.04 | 4.04 | 0 | 0 | 0 | 0 | 0 | 0 | 0 | 97 | 51 | 1 | 1 |  |  | 1 | 1 | 1 | 1 |  |  |  |  | 3 | 2 | ТСН-2001.1 Доп. 80, Р. 21, о. 5, поз. 2528 |  |  | 67 | 0 |  | 0 | 40 | 0 | 1 | 1 | 1 | 1 | 1 | 1 |  | 97 | 51 |  |  |  | 1566 | 0 | 0 | [5 empty] | 0 | Поправка: Гл.12.Прил.8.п.8. 3_12.00.01.11.001 Наименование: При наличии напряженных и стесненных условий производства работ (стесненность, сложность складирования и транспортной логистики и т.п.) для объектов, расположенных в пределах круговой магистральной системы улиц "Садовое кольцо" города Москвы | 0 | 1656.56 | 4.04 | 0 | 0 | 0 | 0 | 0 | 0 | 0 | 0 | 0 | [13 empty] | 0 | 0 | 1 | 1 |  |  |  | 1010 | шт. | шт. | 1 | [6 empty] | 55393699 | 40 | Монтаж оборудования | 0 |  | 2 | 67 | ТСН-2001.4-8. Электротехнические установки | ТСН-2001.4-8-1 |  | Поправка: Гл.12.Прил.8.п.8. 3_12.00.01.11.001 |  | 0 | 4.04 | 4.04 | 0 | 0 | 0 | 0 | 0 | [18 empty] | 0 | 0 | 0 |  |  |  |  | 97 | 51 |  |  |  |  | 1 |  | -82700489 | 2 | 1 | -2 | 0 | 0 | 0 | 1656.56 | 0 | 1656.56 | 0 |  | 0 | 3 | 0 |  | 0 | 1 | 0 | 0 | 0 | 0 |  |  |  | 0 | 0
18 | 1 | 202 |  | 151,1 | 1.21-5-2528 | Коробка установочная углубленная из безгалогенного полимерного материала, для монтажа электроустановочных изделий во всех типах стен, с саморезами | шт. | 410.04 | 102 | 102 |  |  |  | 10138.15 | 10138.15 | 0 | 0 | 0 | 0 | 0 | 0 | 0 | 0 | 0 |  | 55890823 | 4.04 | 4.04 | 0 | 0 | 0 | 0 | 0 | 0 | 0 | 4.04 | 4.04 | 0 | 0 | 0 | 0 | 0 | 0 | 0 | 97 | 51 | 1 | 1 |  |  | 1 | 1 | 1 | 6.12 |  |  |  |  | 3 | 2 | ТСН-2001.1 Доп. 80, Р. 21, о. 5, поз. 2528 |  |  | 67 | 0 | 1.21-5-2528 | 1 | 40 | 0 | 1 | 1 | 1 | 1 | 1 | 1 |  | 97 | 51 |  |  |  | 1566 | 0 | 0 | [5 empty] | 0 | Поправка: Гл.12.Прил.8.п.8. 3_12.00.01.11.001 Наименование: При наличии напряженных и стесненных условий производства работ (стесненность, сложность складирования и транспортной логистики и т.п.) для объектов, расположенных в пределах круговой магистральной системы улиц "Садовое кольцо" города Москвы | 0 | 10138.15 | 24.72 | 0 | 0 | 0 | 0 | 0 | 0 | 0 | 0 | 0 | [13 empty] | 0 | 0 | 1 | 1 |  |  |  | 1010 | шт. | шт. | 1 | [6 empty] | 55393699 | 40 | Монтаж оборудования | 0 |  | 2 | 67 | ТСН-2001.4-8. Электротехнические установки | ТСН-2001.4-8-1 |  | Поправка: Гл.12.Прил.8.п.8. 3_12.00.01.11.001 |  | 0 | 4.04 | 4.04 | 0 | 0 | 0 | 0 | 0 | [18 empty] | 0 | 0 | 0 |  |  |  |  | 97 | 51 |  |  |  |  | 1 |  | -82700489 | 2 | 1 | 2 | 0 | 0 | 0 | 10138.15 | 0 | 10138.15 | 0 |  | 0 | 3 | 0 |  | 0 | 1 | 0 | 0 | 0 | 0 |  |  |  | 0 | 0
17 | 1 |  |  | 152 | КА, п.97 | 3-проводная клемма, d: 0,08-2,5 мм2, t-85 C, оранж. рычаг 222-413 WAGO | ШТ | 2000 | 0 | 2000 |  |  |  | 10900 | 10900 | 0 | 0 | 0 | 0 | 0 | 0 | 0 | 0 | 0 |  | 54971259 | 5.45 | 5.45 | 0 | 0 | 0 | 0 | 0 | 0 | 0 | 5.45 | 5.45 | 0 | 0 | 0 | 0 | 0 | 0 | 0 | 0 | 0 | 1 | 1 |  |  | 1 | 1 | 1 | 1 |  |  |  |  | 3 | 2 | КА, п.97 |  |  | 400005 | 0 |  | 0 | 213 | 0 | 1 | 1 | 1 | 1 | 1 | 1 |  | 0 | 0 |  |  |  | 1566 | 0 | 0 | [5 empty] | 0 |  | 0 | 10900 | 5.45 | 0 | 0 | 0 | 0 | 0 | 0 | 0 | 0 | 0 | [13 empty] | 0 | 0 | 1 | 1 |  |  |  | 1013 | ШТ | ШТ | 1 | [6 empty] | 55393628 | 213 | Материалы, отсутствующие в СНБ (Строительные) | 0 |  | 1 | 400005 | Материалы, отсутствующие в СНБ (Строительные) | МР КА Строительные |  |  |  | 16 | 0 | 5.45 | 0 | 0 | 0 | 0 | 0 | 0 | [17 empty] | 0 | 0 | 0 |  |  |  |  | 0 | 0 |  | [64,06 / 1,22 / 9,84] + 2% Заг.скл |  |  | 1 |  | 29869653 | 2 | 4 | -2 | 0 | 0 | 0 | 10900 | 0 | 10900 | 0 |  | 1 | 2 | 0 |  | 0 | 1 | 0 | 0 | 0 | 0 | 0 | 2 |  | 0 | 0
17 | 1 |  |  | 152 | КА, п.97 | 3-проводная клемма, d: 0,08-2,5 мм2, t-85 C, оранж. рычаг 222-413 WAGO | ШТ | 2000 | 0 | 2000 |  |  |  | 107256 | 107256 | 0 | 0 | 0 | 0 | 0 | 0 | 0 | 0 | 0 |  | 55890823 | 5.45 | 5.45 | 0 | 0 | 0 | 0 | 0 | 0 | 0 | 5.45 | 5.45 | 0 | 0 | 0 | 0 | 0 | 0 | 0 | 0 | 0 | 1 | 1 |  |  | 1 | 1 | 1 | 9.84 |  |  |  |  | 3 | 2 | КА, п.97 |  |  | 400005 | 0 |  | 0 | 213 | 0 | 1 | 1 | 1 | 1 | 1 | 1 |  | 0 | 0 |  |  |  | 1566 | 0 | 0 | [5 empty] | 0 |  | 0 | 107256 | 53.63 | 0 | 0 | 0 | 0 | 0 | 0 | 0 | 0 | 0 | [13 empty] | 0 | 0 | 1 | 1 |  |  |  | 1013 | ШТ | ШТ | 1 | [6 empty] | 55393628 | 213 | Материалы, отсутствующие в СНБ (Строительные) | 0 |  | 1 | 400005 | Материалы, отсутствующие в СНБ (Строительные) | МР КА Строительные |  |  |  | 16 | 0 | 5.45 | 0 | 0 | 0 | 0 | 0 | 0 | 5 |  |  | 1 | 18 |  | 64.06 | [10 empty] | 0 | 0 | 0 |  |  |  |  | 0 | 0 |  | [64,06 / 1,22 / 9,84] + 2% Заг.скл |  |  | 1 |  | 29869653 | 2 | 3 | 5 | 0 | 0 | 0 | 107256 | 0 | 107256 | 0 |  | 1 | 1 | 0 |  | 0 | 1 | 0 | 0 | 0 | 0 | 0 | 2 |  | 0 | 0
17 | 1 |  |  | 153 | КА, п.98 | 5-проводная клемма, d: 0,08-2,5 мм2, t-85 C, оранж. рычаг 222-415 WAGO | ШТ | 1000 | 0 | 1000 |  |  |  | 7920 | 7920 | 0 | 0 | 0 | 0 | 0 | 0 | 0 | 0 | 0 |  | 54971259 | 7.92 | 7.92 | 0 | 0 | 0 | 0 | 0 | 0 | 0 | 7.92 | 7.92 | 0 | 0 | 0 | 0 | 0 | 0 | 0 | 0 | 0 | 1 | 1 |  |  | 1 | 1 | 1 | 1 |  |  |  |  | 3 | 2 | КА, п.98 |  |  | 400005 | 0 |  | 0 | 213 | 0 | 1 | 1 | 1 | 1 | 1 | 1 |  | 0 | 0 |  |  |  | 1566 | 0 | 0 | [5 empty] | 0 | Поправка: Гл.12.Прил.8.п.8. 5_12.00.01.11.003 Наименование: При наличии усложненных условий производства работ (стесненность, сложность складирования и транспортной логистики, наличие в зоне производства работ действующего технологического оборудования или движения технологического транспорта и т.п.) для объектов, расположенных за пределами территории круговой магистральной системы улиц "Садовое кольцо" и за пределами Третьего транспортного кольца города Москвы пунктов "а" и "б", но в пределах Московской кольцевой автомобильной дороги | 0 | 7920 | 7.92 | 0 | 0 | 0 | 0 | 0 | 0 | 0 | 0 | 0 |  |  |  | *1 | *1,1 | *1,1 | *1,1 |  | *1,1 | *1,1 |  |  |  | 0 | 0 | 1 | 1 |  |  |  | 1013 | ШТ | ШТ | 1 | [6 empty] | 55393628 | 213 | Материалы, отсутствующие в СНБ (Строительные) | 0 |  | 1 | 400005 | Материалы, отсутствующие в СНБ (Строительные) | МР КА Строительные |  | Поправка: Гл.12.Прил.8.п.8. 5_12.00.01.11.003 |  | 16 | 0 | 7.92 | 0 | 0 | 0 | 0 | 0 | 0 | [17 empty] | 0 | 0 | 0 |  |  |  |  | 0 | 0 |  | [93,2 / 1,22 / 9,84] + 2% Заг.скл |  |  | 1 |  | -1688941047 | 2 | 4 | -2 | 0 | 0 | 0 | 7920 | 0 | 7920 | 0 |  | 1 | 2 | 0 |  | 0 | 1 | 0 | 0 | 0 | 0 | 0 | 2 |  | 0 | 0
17 | 1 |  |  | 153 | КА, п.98 | 5-проводная клемма, d: 0,08-2,5 мм2, t-85 C, оранж. рычаг 222-415 WAGO | ШТ | 1000 | 0 | 1000 |  |  |  | 77932.8 | 77932.8 | 0 | 0 | 0 | 0 | 0 | 0 | 0 | 0 | 0 |  | 55890823 | 7.92 | 7.92 | 0 | 0 | 0 | 0 | 0 | 0 | 0 | 7.92 | 7.92 | 0 | 0 | 0 | 0 | 0 | 0 | 0 | 0 | 0 | 1 | 1 |  |  | 1 | 1 | 1 | 9.84 |  |  |  |  | 3 | 2 | КА, п.98 |  |  | 400005 | 0 |  | 0 | 213 | 0 | 1 | 1 | 1 | 1 | 1 | 1 |  | 0 | 0 |  |  |  | 1566 | 0 | 0 | [5 empty] | 0 | Поправка: Гл.12.Прил.8.п.8. 5_12.00.01.11.003 Наименование: При наличии усложненных условий производства работ (стесненность, сложность складирования и транспортной логистики, наличие в зоне производства работ действующего технологического оборудования или движения технологического транспорта и т.п.) для объектов, расположенных за пределами территории круговой магистральной системы улиц "Садовое кольцо" и за пределами Третьего транспортного кольца города Москвы пунктов "а" и "б", но в пределах Московской кольцевой автомобильной дороги | 0 | 77932.8 | 77.93 | 0 | 0 | 0 | 0 | 0 | 0 | 0 | 0 | 0 |  |  |  | *1 | *1,1 | *1,1 | *1,1 |  | *1,1 | *1,1 |  |  |  | 0 | 0 | 1 | 1 |  |  |  | 1013 | ШТ | ШТ | 1 | [6 empty] | 55393628 | 213 | Материалы, отсутствующие в СНБ (Строительные) | 0 |  | 1 | 400005 | Материалы, отсутствующие в СНБ (Строительные) | МР КА Строительные |  | Поправка: Гл.12.Прил.8.п.8. 5_12.00.01.11.003 |  | 16 | 0 | 7.92 | 0 | 0 | 0 | 0 | 0 | 0 | 5 |  |  | 1 | 18 |  | 93.2 | [10 empty] | 0 | 0 | 0 |  |  |  |  | 0 | 0 |  | [93,2 / 1,22 / 9,84] + 2% Заг.скл |  |  | 1 |  | -1688941047 | 2 | 3 | 5 | 0 | 0 | 0 | 77932.8 | 0 | 77932.8 | 0 |  | 1 | 1 | 0 |  | 0 | 1 | 0 | 0 | 0 | 0 | 0 | 2 |  | 0 | 0
17 | 1 |  |  | 154 | КА, п.99 | Коробка КМ41233 распаячная для о/п IP44 RAL7035 (6 вводов) UKO11-100-100-050-K41-44 DKC | ШТ | 1500 | 0 | 1500 |  |  |  | 19275 | 19275 | 0 | 0 | 0 | 0 | 0 | 0 | 0 | 0 | 0 |  | 54971259 | 12.85 | 12.85 | 0 | 0 | 0 | 0 | 0 | 0 | 0 | 12.85 | 12.85 | 0 | 0 | 0 | 0 | 0 | 0 | 0 | 0 | 0 | 1 | 1 |  |  | 1 | 1 | 1 | 1 |  |  |  |  | 3 | 2 | КА, п.99 |  |  | 400005 | 0 |  | 0 | 213 | 0 | 1 | 1 | 1 | 1 | 1 | 1 |  | 0 | 0 |  |  |  | 1566 | 0 | 0 | [5 empty] | 0 | Поправка: Гл.12.Прил.8.п.8. 5_12.00.01.11.003 Наименование: При наличии усложненных условий производства работ (стесненность, сложность складирования и транспортной логистики, наличие в зоне производства работ действующего технологического оборудования или движения технологического транспорта и т.п.) для объектов, расположенных за пределами территории круговой магистральной системы улиц "Садовое кольцо" и за пределами Третьего транспортного кольца города Москвы пунктов "а" и "б", но в пределах Московской кольцевой автомобильной дороги | 0 | 19275 | 12.85 | 0 | 0 | 0 | 0 | 0 | 0 | 0 | 0 | 0 |  |  |  | *1 | *1,1 | *1,1 | *1,1 |  | *1,1 | *1,1 |  |  |  | 0 | 0 | 1 | 1 |  |  |  | 1013 | ШТ | ШТ | 1 | [6 empty] | 55393628 | 213 | Материалы, отсутствующие в СНБ (Строительные) | 0 |  | 1 | 400005 | Материалы, отсутствующие в СНБ (Строительные) | МР КА Строительные |  | Поправка: Гл.12.Прил.8.п.8. 5_12.00.01.11.003 |  | 16 | 0 | 12.85 | 0 | 0 | 0 | 0 | 0 | 0 | [17 empty] | 0 | 0 | 0 |  |  |  |  | 0 | 0 |  | [151,29 / 1,22 / 9,84] + 2% Заг.скл |  |  | 1 |  | -653106565 | 2 | 4 | -2 | 0 | 0 | 0 | 19275 | 0 | 19275 | 0 |  | 1 | 2 | 0 |  | 0 | 1 | 0 | 0 | 0 | 0 | 0 | 2 |  | 0 | 0
17 | 1 |  |  | 154 | КА, п.99 | Коробка КМ41233 распаячная для о/п IP44 RAL7035 (6 вводов) UKO11-100-100-050-K41-44 DKC | ШТ | 1500 | 0 | 1500 |  |  |  | 189666 | 189666 | 0 | 0 | 0 | 0 | 0 | 0 | 0 | 0 | 0 |  | 55890823 | 12.85 | 12.85 | 0 | 0 | 0 | 0 | 0 | 0 | 0 | 12.85 | 12.85 | 0 | 0 | 0 | 0 | 0 | 0 | 0 | 0 | 0 | 1 | 1 |  |  | 1 | 1 | 1 | 9.84 |  |  |  |  | 3 | 2 | КА, п.99 |  |  | 400005 | 0 |  | 0 | 213 | 0 | 1 | 1 | 1 | 1 | 1 | 1 |  | 0 | 0 |  |  |  | 1566 | 0 | 0 | [5 empty] | 0 | Поправка: Гл.12.Прил.8.п.8. 5_12.00.01.11.003 Наименование: При наличии усложненных условий производства работ (стесненность, сложность складирования и транспортной логистики, наличие в зоне производства работ действующего технологического оборудования или движения технологического транспорта и т.п.) для объектов, расположенных за пределами территории круговой магистральной системы улиц "Садовое кольцо" и за пределами Третьего транспортного кольца города Москвы пунктов "а" и "б", но в пределах Московской кольцевой автомобильной дороги | 0 | 189666 | 126.44 | 0 | 0 | 0 | 0 | 0 | 0 | 0 | 0 | 0 |  |  |  | *1 | *1,1 | *1,1 | *1,1 |  | *1,1 | *1,1 |  |  |  | 0 | 0 | 1 | 1 |  |  |  | 1013 | ШТ | ШТ | 1 | [6 empty] | 55393628 | 213 | Материалы, отсутствующие в СНБ (Строительные) | 0 |  | 1 | 400005 | Материалы, отсутствующие в СНБ (Строительные) | МР КА Строительные |  | Поправка: Гл.12.Прил.8.п.8. 5_12.00.01.11.003 |  | 16 | 0 | 12.85 | 0 | 0 | 0 | 0 | 0 | 0 | 5 |  |  | 1 | 18 |  | 151.29 | [10 empty] | 0 | 0 | 0 |  |  |  |  | 0 | 0 |  | [151,29 / 1,22 / 9,84] + 2% Заг.скл |  |  | 1 |  | -653106565 | 2 | 3 | 5 | 0 | 0 | 0 | 189666 | 0 | 189666 | 0 |  | 1 | 1 | 0 |  | 0 | 1 | 0 | 0 | 0 | 0 | 0 | 2 |  | 0 | 0
17 | 1 |  |  | 155 | 4.8-328-4 | Монтаж коробки ответвительной для кабельных линий | 100 шт. | 2 | 0 | 2 |  |  |  | 3353.68 | 2.56 | 8.95 | 0.63 | 3342.17 | 0 | 238.4396 | 0 | 0 | 3242.52 | 1704.83 |  | 54971259 | 1601.624 | 1.28 | 4.272 | 0.3 | 1596.072 | 0 | 113.868 | 0 | 0 | 1334.9 | 1.28 | 3.56 | 0.25 | 1330.06 | 0 | 94.89 | 0 | 0 | 97 | 51 | 1.047 | 1 |  |  | 1 | 1 | 1 | 1 |  |  |  |  | 0 | 2 | ТСН-2001.4 Доп. 75, Сб. 8, т. 328, поз. 4 |  |  | 67 | 0 | 4.8-328-4 | 1 | 40 | 0 | 1 | 1 | 1 | 1 | 1 | 1 |  | 97 | 51 |  |  |  | 1566 | 0 | 0 | [5 empty] | 0 | Поправка: Гл.12.Прил.8.п.8. 3_12.00.01.11.001 Наименование: При наличии напряженных и стесненных условий производства работ (стесненность, сложность складирования и транспортной логистики и т.п.) для объектов, расположенных в пределах круговой магистральной системы улиц "Садовое кольцо" города Москвы | 0 | 3353.68 | 1.28 | 4.47 | 0.31 | 1671.09 | 0 | 119.2198 | 0 | 0 | 3242.21 | 1704.66 |  | 157 |  | *1 | *1,2 | *1,2 | *1,2 |  | *1,2 | *1,2 |  |  |  | 0 | 0 | 1 | 1 |  |  |  | 1010 | 100 шт. | 100 шт. | 100 | [6 empty] | 55393699 | 40 | Монтаж оборудования | 0 |  | 2 | 67 | ТСН-2001.4-8. Электротехнические установки | ТСН-2001.4-8-1 |  | Поправка: Гл.12.Прил.8.п.8. 3_12.00.01.11.001 |  | 0 | 1334.9 | 1.28 | 3.56 | 0.25 | 1330.06 | 94.89 | 0 | 0 | [17 empty] | 0 | 0 | 0 |  |  |  |  | 97 | 51 |  |  |  |  | 1 |  | -1919603788 | 2 | 1 | 2 | 0 | 0 | 0 | 8301.03 | 0 | 8301.03 | 0 |  | 0 | 3 | 0 |  | 0 | 1 | 0 | 0 | 0 | 0 |  |  |  | 0 | 0
17 | 1 |  |  | 155 | 4.8-328-4 | Монтаж коробки ответвительной для кабельных линий | 100 шт. | 2 | 0 | 2 |  |  |  | 188460.82 | 12.65 | 116.89 | 35.5 | 188331.28 | 0 | 238.4396 | 0 | 0 | 182715.78 | 96067.06 |  | 55890823 | 1601.624 | 1.28 | 4.272 | 0.3 | 1596.072 | 0 | 113.868 | 0 | 0 | 1334.9 | 1.28 | 3.56 | 0.25 | 1330.06 | 0 | 94.89 | 0 | 0 | 97 | 51 | 1.047 | 1 |  |  | 1 | 56.35 | 13.06 | 4.94 |  |  |  |  | 0 | 2 | ТСН-2001.4 Доп. 75, Сб. 8, т. 328, поз. 4 |  |  | 67 | 0 | 4.8-328-4 | 1 | 40 | 0 | 56.35 | 1 | 1 | 1 | 1 | 1 |  | 97 | 51 |  |  |  | 1566 | 0 | 0 | [5 empty] | 0 | Поправка: Гл.12.Прил.8.п.8. 3_12.00.01.11.001 Наименование: При наличии напряженных и стесненных условий производства работ (стесненность, сложность складирования и транспортной логистики и т.п.) для объектов, расположенных в пределах круговой магистральной системы улиц "Садовое кольцо" города Москвы | 0 | 188460.82 | 6.32 | 58.38 | 17.47 | 94165.92 | 0 | 119.2198 | 0 | 0 | 182698.29 | 96057.86 |  | 158 |  | *1 | *1,2 | *1,2 | *1,2 |  | *1,2 | *1,2 |  |  |  | 0 | 0 | 1 | 1 |  |  |  | 1010 | 100 шт. | 100 шт. | 100 | [6 empty] | 55393699 | 40 | Монтаж оборудования | 0 |  | 2 | 67 | ТСН-2001.4-8. Электротехнические установки | ТСН-2001.4-8-1 |  | Поправка: Гл.12.Прил.8.п.8. 3_12.00.01.11.001 |  | 0 | 1334.9 | 1.28 | 3.56 | 0.25 | 1330.06 | 94.89 | 0 | 0 | [17 empty] | 0 | 0 | 0 |  |  |  |  | 97 | 51 |  |  |  |  | 1 |  | -1919603788 | 2 | 1 | 2 | 0 | 0 | 0 | 467243.66 | 0 | 467243.66 | 0 |  | 0 | 0 | 0 |  | 0 | 1 | 0 | 0 | 0 | 0 |  |  |  | 0 | 0
17 | 1 |  |  | 156 | КА, п.100 | Коробка ответвительная FS 100х100х50мм 4р 450В 6А 4кв.мм с каб. вводами и клеммн. IP55 пластик. FSB11404 | ШТ | 200 | 0 | 200 |  |  |  | 21072 | 21072 | 0 | 0 | 0 | 0 | 0 | 0 | 0 | 0 | 0 |  | 54971259 | 105.36 | 105.36 | 0 | 0 | 0 | 0 | 0 | 0 | 0 | 105.36 | 105.36 | 0 | 0 | 0 | 0 | 0 | 0 | 0 | 0 | 0 | 1 | 1 |  |  | 1 | 1 | 1 | 1 |  |  |  |  | 3 | 2 | КА, п.100 |  |  | 400005 | 0 |  | 0 | 213 | 0 | 1 | 1 | 1 | 1 | 1 | 1 |  | 0 | 0 |  |  |  | 1566 | 0 | 0 | [5 empty] | 0 |  | 0 | 21072 | 105.36 | 0 | 0 | 0 | 0 | 0 | 0 | 0 | 0 | 0 | [13 empty] | 0 | 0 | 1 | 1 |  |  |  | 1013 | ШТ | ШТ | 1 | [6 empty] | 55393628 | 213 | Материалы, отсутствующие в СНБ (Строительные) | 0 |  | 1 | 400005 | Материалы, отсутствующие в СНБ (Строительные) | МР КА Строительные |  |  |  | 16 | 0 | 105.36 | 0 | 0 | 0 | 0 | 0 | 0 | [17 empty] | 0 | 0 | 0 |  |  |  |  | 0 | 0 |  | [1 240 / 1,22 / 9,84] + 2% Заг.скл |  |  | 1 |  | 1627279467 | 2 | 4 | -2 | 0 | 0 | 0 | 21072 | 0 | 21072 | 0 |  | 1 | 2 | 0 |  | 0 | 1 | 0 | 0 | 0 | 0 | 0 | 2 |  | 0 | 0
17 | 1 |  |  | 156 | КА, п.100 | Коробка ответвительная FS 100х100х50мм 4р 450В 6А 4кв.мм с каб. вводами и клеммн. IP55 пластик. FSB11404 | ШТ | 200 | 0 | 200 |  |  |  | 207348.48 | 207348.48 | 0 | 0 | 0 | 0 | 0 | 0 | 0 | 0 | 0 |  | 55890823 | 105.36 | 105.36 | 0 | 0 | 0 | 0 | 0 | 0 | 0 | 105.36 | 105.36 | 0 | 0 | 0 | 0 | 0 | 0 | 0 | 0 | 0 | 1 | 1 |  |  | 1 | 1 | 1 | 9.84 |  |  |  |  | 3 | 2 | КА, п.100 |  |  | 400005 | 0 |  | 0 | 213 | 0 | 1 | 1 | 1 | 1 | 1 | 1 |  | 0 | 0 |  |  |  | 1566 | 0 | 0 | [5 empty] | 0 |  | 0 | 207348.48 | 1036.74 | 0 | 0 | 0 | 0 | 0 | 0 | 0 | 0 | 0 | [13 empty] | 0 | 0 | 1 | 1 |  |  |  | 1013 | ШТ | ШТ | 1 | [6 empty] | 55393628 | 213 | Материалы, отсутствующие в СНБ (Строительные) | 0 |  | 1 | 400005 | Материалы, отсутствующие в СНБ (Строительные) | МР КА Строительные |  |  |  | 16 | 0 | 105.36 | 0 | 0 | 0 | 0 | 0 | 0 | 5 |  |  | 1 | 18 |  | 1240 | [10 empty] | 0 | 0 | 0 |  |  |  |  | 0 | 0 |  | [1 240 / 1,22 / 9,84] + 2% Заг.скл |  |  | 1 |  | 1627279467 | 2 | 3 | 5 | 0 | 0 | 0 | 207348.48 | 0 | 207348.48 | 0 |  | 1 | 1 | 0 |  | 0 | 1 | 0 | 0 | 0 | 0 | 0 | 2 |  | 0 | 0
17 | 1 |  |  | 157 | 4.10-76-10 | Монтаж ключа или кнопки на панели | 1 ШТ. | 8 | 0 | 8 |  |  |  | 132.87 | 13.36 | 0 | 0 | 119.51 | 0 | 10.0512 | 0 | 0 | 113.53 | 63.34 |  | 54971259 | 15.938 | 1.67 | 0 | 0 | 14.268 | 0 | 1.2 | 0 | 0 | 13.56 | 1.67 | 0 | 0 | 11.89 | 0 | 1 | 0 | 0 | 95 | 53 | 1.047 | 1 |  |  | 1 | 1 | 1 | 1 |  |  |  |  | 0 | 2 | ТСН-2001.4 Доп. 79, Сб. 10, т. 76, поз. 10 |  |  | 69 | 0 | 4.10-76-10 | 1 | 40 | 0 | 1 | 1 | 1 | 1 | 1 | 1 |  | 95 | 53 |  |  |  | 1566 | 0 | 0 | [5 empty] | 0 | Поправка: Гл.12.Прил.8.п.8. 3_12.00.01.11.001 Наименование: При наличии напряженных и стесненных условий производства работ (стесненность, сложность складирования и транспортной логистики и т.п.) для объектов, расположенных в пределах круговой магистральной системы улиц "Садовое кольцо" города Москвы | 0 | 132.87 | 1.67 | 0 | 0 | 14.94 | 0 | 1.2564 | 0 | 0 | 113.53 | 63.34 |  | 159 |  | *1 | *1,2 | *1,2 | *1,2 |  | *1,2 | *1,2 |  |  |  | 0 | 0 | 1 | 1 |  |  |  | 1013 | 1 ШТ. | 1 ШТ. | 1 | [6 empty] | 55393701 | 40 | Монтаж оборудования | 0 |  | 2 | 69 | ТСН-2001.4-10. Монтаж радиотелевизионного и электронного оборудования | ТСН-2001.4-10-2 |  | Поправка: Гл.12.Прил.8.п.8. 3_12.00.01.11.001 |  | 0 | 13.56 | 1.67 | 0 | 0 | 11.89 | 1 | 0 | 0 | [17 empty] | 0 | 0 | 0 |  |  |  |  | 95 | 53 |  |  |  |  | 1 |  | -508473279 | 2 | 1 | 2 | 0 | 0 | 0 | 309.74 | 0 | 309.74 | 0 |  | 0 | 3 | 0 |  | 0 | 1 | 0 | 0 | 0 | 0 |  |  |  | 0 | 0
17 | 1 |  |  | 157 | 4.10-76-10 | Монтаж ключа или кнопки на панели | 1 ШТ. | 8 | 0 | 8 |  |  |  | 6973.13 | 238.74 | 0 | 0 | 6734.39 | 0 | 10.0512 | 0 | 0 | 6397.67 | 3569.23 |  | 55890823 | 15.938 | 1.67 | 0 | 0 | 14.268 | 0 | 1.2 | 0 | 0 | 13.56 | 1.67 | 0 | 0 | 11.89 | 0 | 1 | 0 | 0 | 95 | 53 | 1.047 | 1 |  |  | 1 | 56.35 | 1 | 17.87 |  |  |  |  | 0 | 2 | ТСН-2001.4 Доп. 79, Сб. 10, т. 76, поз. 10 |  |  | 69 | 0 | 4.10-76-10 | 1 | 40 | 0 | 56.35 | 1 | 1 | 1 | 1 | 1 |  | 95 | 53 |  |  |  | 1566 | 0 | 0 | [5 empty] | 0 | Поправка: Гл.12.Прил.8.п.8. 3_12.00.01.11.001 Наименование: При наличии напряженных и стесненных условий производства работ (стесненность, сложность складирования и транспортной логистики и т.п.) для объектов, расположенных в пределах круговой магистральной системы улиц "Садовое кольцо" города Москвы | 0 | 6973.13 | 29.84 | 0 | 0 | 841.87 | 0 | 1.2564 | 0 | 0 | 6397.67 | 3569.23 |  | 160 |  | *1 | *1,2 | *1,2 | *1,2 |  | *1,2 | *1,2 |  |  |  | 0 | 0 | 1 | 1 |  |  |  | 1013 | 1 ШТ. | 1 ШТ. | 1 | [6 empty] | 55393701 | 40 | Монтаж оборудования | 0 |  | 2 | 69 | ТСН-2001.4-10. Монтаж радиотелевизионного и электронного оборудования | ТСН-2001.4-10-2 |  | Поправка: Гл.12.Прил.8.п.8. 3_12.00.01.11.001 |  | 0 | 13.56 | 1.67 | 0 | 0 | 11.89 | 1 | 0 | 0 | [17 empty] | 0 | 0 | 0 |  |  |  |  | 95 | 53 |  |  |  |  | 1 |  | -508473279 | 2 | 1 | 2 | 0 | 0 | 0 | 16940.03 | 0 | 16940.03 | 0 |  | 0 | 0 | 0 |  | 0 | 1 | 0 | 0 | 0 | 0 |  |  |  | 0 | 0
17 | 1 |  |  | 158 | КА, п.101 | Кнопка S-Pro67 19 мм с фикс. с красной подсв. 230В EKF PROxima | ШТ | 8 | 0 | 8 |  |  |  | 771.2 | 771.2 | 0 | 0 | 0 | 0 | 0 | 0 | 0 | 0 | 0 |  | 54971259 | 96.4 | 96.4 | 0 | 0 | 0 | 0 | 0 | 0 | 0 | 96.4 | 96.4 | 0 | 0 | 0 | 0 | 0 | 0 | 0 | 0 | 0 | 1 | 1 |  |  | 1 | 1 | 1 | 1 |  |  |  |  | 3 | 2 | КА, п.101 |  |  | 400005 | 0 |  | 0 | 213 | 0 | 1 | 1 | 1 | 1 | 1 | 1 |  | 0 | 0 |  |  |  | 1566 | 0 | 0 | [5 empty] | 0 |  | 0 | 771.2 | 96.4 | 0 | 0 | 0 | 0 | 0 | 0 | 0 | 0 | 0 | [13 empty] | 0 | 0 | 1 | 1 |  |  |  | 1013 | ШТ | ШТ | 1 | [6 empty] | 55393628 | 213 | Материалы, отсутствующие в СНБ (Строительные) | 0 |  | 1 | 400005 | Материалы, отсутствующие в СНБ (Строительные) | МР КА Строительные |  |  |  | 16 | 0 | 96.4 | 0 | 0 | 0 | 0 | 0 | 0 | [17 empty] | 0 | 0 | 0 |  |  |  |  | 0 | 0 |  | [1 134,56 / 1,22 / 9,84] + 2% Заг.скл |  |  | 1 |  | -1489223366 | 2 | 4 | -2 | 0 | 0 | 0 | 771.2 | 0 | 771.2 | 0 |  | 1 | 2 | 0 |  | 0 | 1 | 0 | 0 | 0 | 0 | 0 | 2 |  | 0 | 0
17 | 1 |  |  | 158 | КА, п.101 | Кнопка S-Pro67 19 мм с фикс. с красной подсв. 230В EKF PROxima | ШТ | 8 | 0 | 8 |  |  |  | 7588.61 | 7588.61 | 0 | 0 | 0 | 0 | 0 | 0 | 0 | 0 | 0 |  | 55890823 | 96.4 | 96.4 | 0 | 0 | 0 | 0 | 0 | 0 | 0 | 96.4 | 96.4 | 0 | 0 | 0 | 0 | 0 | 0 | 0 | 0 | 0 | 1 | 1 |  |  | 1 | 1 | 1 | 9.84 |  |  |  |  | 3 | 2 | КА, п.101 |  |  | 400005 | 0 |  | 0 | 213 | 0 | 1 | 1 | 1 | 1 | 1 | 1 |  | 0 | 0 |  |  |  | 1566 | 0 | 0 | [5 empty] | 0 |  | 0 | 7588.61 | 948.58 | 0 | 0 | 0 | 0 | 0 | 0 | 0 | 0 | 0 | [13 empty] | 0 | 0 | 1 | 1 |  |  |  | 1013 | ШТ | ШТ | 1 | [6 empty] | 55393628 | 213 | Материалы, отсутствующие в СНБ (Строительные) | 0 |  | 1 | 400005 | Материалы, отсутствующие в СНБ (Строительные) | МР КА Строительные |  |  |  | 16 | 0 | 96.4 | 0 | 0 | 0 | 0 | 0 | 0 | 5 |  |  | 1 | 18 |  | 1134.56 | [10 empty] | 0 | 0 | 0 |  |  |  |  | 0 | 0 |  | [1 134,56 / 1,22 / 9,84] + 2% Заг.скл |  |  | 1 |  | -1489223366 | 2 | 3 | 5 | 0 | 0 | 0 | 7588.61 | 0 | 7588.61 | 0 |  | 1 | 1 | 0 |  | 0 | 1 | 0 | 0 | 0 | 0 | 0 | 2 |  | 0 | 0
17 | 1 |  |  | 159 | КА, п.102 | Корпус КП101 для кнопок 1место белый IEK | ШТ | 8 | 0 | 8 |  |  |  | 99.6 | 99.6 | 0 | 0 | 0 | 0 | 0 | 0 | 0 | 0 | 0 |  | 54971259 | 12.45 | 12.45 | 0 | 0 | 0 | 0 | 0 | 0 | 0 | 12.45 | 12.45 | 0 | 0 | 0 | 0 | 0 | 0 | 0 | 0 | 0 | 1 | 1 |  |  | 1 | 1 | 1 | 1 |  |  |  |  | 3 | 2 | КА, п.102 |  |  | 400005 | 0 |  | 0 | 213 | 0 | 1 | 1 | 1 | 1 | 1 | 1 |  | 0 | 0 |  |  |  | 1566 | 0 | 0 | [5 empty] | 0 |  | 0 | 99.6 | 12.45 | 0 | 0 | 0 | 0 | 0 | 0 | 0 | 0 | 0 | [13 empty] | 0 | 0 | 1 | 1 |  |  |  | 1013 | ШТ | ШТ | 1 | [6 empty] | 55393628 | 213 | Материалы, отсутствующие в СНБ (Строительные) | 0 |  | 1 | 400005 | Материалы, отсутствующие в СНБ (Строительные) | МР КА Строительные |  |  |  | 16 | 0 | 12.45 | 0 | 0 | 0 | 0 | 0 | 0 | [17 empty] | 0 | 0 | 0 |  |  |  |  | 0 | 0 |  | [146,55 / 1,22 / 9,84] + 2% Заг.скл |  |  | 1 |  | -1788803663 | 2 | 4 | -2 | 0 | 0 | 0 | 99.6 | 0 | 99.6 | 0 |  | 1 | 2 | 0 |  | 0 | 1 | 0 | 0 | 0 | 0 | 0 | 2 |  | 0 | 0
17 | 1 |  |  | 159 | КА, п.102 | Корпус КП101 для кнопок 1место белый IEK | ШТ | 8 | 0 | 8 |  |  |  | 980.06 | 980.06 | 0 | 0 | 0 | 0 | 0 | 0 | 0 | 0 | 0 |  | 55890823 | 12.45 | 12.45 | 0 | 0 | 0 | 0 | 0 | 0 | 0 | 12.45 | 12.45 | 0 | 0 | 0 | 0 | 0 | 0 | 0 | 0 | 0 | 1 | 1 |  |  | 1 | 1 | 1 | 9.84 |  |  |  |  | 3 | 2 | КА, п.102 |  |  | 400005 | 0 |  | 0 | 213 | 0 | 1 | 1 | 1 | 1 | 1 | 1 |  | 0 | 0 |  |  |  | 1566 | 0 | 0 | [5 empty] | 0 |  | 0 | 980.06 | 122.51 | 0 | 0 | 0 | 0 | 0 | 0 | 0 | 0 | 0 | [13 empty] | 0 | 0 | 1 | 1 |  |  |  | 1013 | ШТ | ШТ | 1 | [6 empty] | 55393628 | 213 | Материалы, отсутствующие в СНБ (Строительные) | 0 |  | 1 | 400005 | Материалы, отсутствующие в СНБ (Строительные) | МР КА Строительные |  |  |  | 16 | 0 | 12.45 | 0 | 0 | 0 | 0 | 0 | 0 | 5 |  |  | 1 | 18 |  | 146.55 | [10 empty] | 0 | 0 | 0 |  |  |  |  | 0 | 0 |  | [146,55 / 1,22 / 9,84] + 2% Заг.скл |  |  | 1 |  | -1788803663 | 2 | 3 | 5 | 0 | 0 | 0 | 980.06 | 0 | 980.06 | 0 |  | 1 | 1 | 0 |  | 0 | 1 | 0 | 0 | 0 | 0 | 0 | 2 |  | 0 | 0
51 | 1 | 4 | 456 |  | 5 | Электроустановочное оборудование | 0 | [6 empty] | 596029.27 | 581151.05 | 452.54 | 10.31 | 14425.68 | 0 | 1141.4756 | 0 | 0 | 13987.51 | 7355.46 |  |  | 596029.27 | 581151.05 | 452.54 | 10.31 | 14425.68 | 0 | 1141.4756 | 0 | 0 | 13987.51 | 7355.46 |  |  | 0 | 0 | 0 | 617372.24 | 0 | 617372.24 | 0 | 581151.05 | 581151.05 | 0 | 581151.05 | 0 | 0 | 0 | 0 | 0 | [19 empty] | 0 | 0 | 0 | 617372.24 | 0 | 617372.24 | 0 | 581151.05 | 581151.05 | 0 | 581151.05 | 0 | 0 | 0 | 0 | 0 | [19 empty] | 6270250.66 | 5451329.93 | 6033.67 | 580.94 | 812887.06 | 0 | 1141.4756 | 0 | 0 | 788196.31 | 414479.83 |  |  | 6270250.66 | 5451329.93 | 6033.67 | 580.94 | 812887.06 | 0 | 1141.4756 | 0 | 0 | 788196.31 | 414479.83 |  |  | 0 | 0 | 0 | 7472926.8 | 0 | 7472926.8 | 0 | 5451329.93 | 5451329.93 | 0 | 5451329.93 | 0 | 0 | 0 | 0 | 0 | [19 empty] | 0 | 0 | 0 | 7472926.8 | 0 | 7472926.8 | 0 | 5451329.93 | 5451329.93 | 0 | 5451329.93 | 0 | 0 | 0 | 0 | 0 | [18 empty] | 0
50 | 0 | 0 | 1 | 201 | 596029.27 | ПЗ | Прямые затраты |  |  | 201 | 1 | 3 |  | 2 | 6270250.66 | [6 empty] | 596029.27 | 1 | 596029.27 | 6270250.66 | 1 | 6270250.66
50 | 0 | 0 | 1 | 202 | 581151.05 | СтМатОб | Стоимость материальных ресурсов (всего) |  |  | 202 | 2 | 3 |  | 2 | 5451329.93 | [6 empty] | 581151.05 | 1 | 581151.05 | 5451329.93 | 1 | 5451329.93
50 | 0 | 0 | 1 | 222 | 0 | СтМатОбЗак | Стоимость материалов и оборудования заказчика |  |  | 222 | 3 | 3 |  | 2 | 0 | [6 empty] | 0 | 1 | 0 | 0 | 1 | 0
50 | 0 | 0 | 1 | 225 | 581151.05 | СтМатОбПод | Стоимость материалов и оборудования подрядчика |  |  | 225 | 4 | 3 |  | 2 | 5451329.93 | [6 empty] | 581151.05 | 1 | 581151.05 | 5451329.93 | 1 | 5451329.93
50 | 0 | 0 | 1 | 226 | 581151.05 | СтМат | Стоимость материалов (всего) |  |  | 226 | 5 | 3 |  | 2 | 5451329.93 | [6 empty] | 581151.05 | 1 | 581151.05 | 5451329.93 | 1 | 5451329.93
50 | 0 | 0 | 1 | 227 | 0 | СтМатЗак | Стоимость материалов заказчика |  |  | 227 | 6 | 3 |  | 2 | 0 | [6 empty] | 0 | 1 | 0 | 0 | 1 | 0
50 | 0 | 0 | 1 | 228 | 581151.05 | СтМатПод | Стоимость материалов подрядчика |  |  | 228 | 7 | 3 |  | 2 | 5451329.93 | [6 empty] | 581151.05 | 1 | 581151.05 | 5451329.93 | 1 | 5451329.93
50 | 0 | 0 | 1 | 216 | 0 | Оборуд | Стоимость оборудования (всего) |  |  | 216 | 8 | 3 |  | 2 | 0 | [6 empty] | 0 | 1 | 0 | 0 | 1 | 0
50 | 0 | 0 | 1 | 223 | 0 | ОборудЗак | Стоимость оборудования заказчика |  |  | 223 | 9 | 3 |  | 2 | 0 | [6 empty] | 0 | 1 | 0 | 0 | 1 | 0
50 | 0 | 0 | 1 | 229 | 0 | ОборудПод | Стоимость оборудования подрядчика |  |  | 229 | 10 | 3 |  | 2 | 0 | [6 empty] | 0 | 1 | 0 | 0 | 1 | 0
50 | 0 | 0 | 1 | 203 | 452.54 | ЭММ | Эксплуатация машин |  |  | 203 | 11 | 3 |  | 2 | 6033.67 | [6 empty] | 452.54 | 1 | 452.54 | 6033.67 | 1 | 6033.67
50 | 0 | 0 | 1 | 231 | 0 | ЭММсНРиСП | Эксплуатация машин по ТСН-2001.16 |  |  | 231 | 12 | 3 |  | 2 | 0 | [6 empty] | 0 | 1 | 0 | 0 | 1 | 0
50 | 0 | 0 | 1 | 204 | 10.31 | ЗПМ | ЗП машинистов |  |  | 204 | 13 | 3 |  | 2 | 580.94 | [6 empty] | 10.31 | 1 | 10.31 | 580.94 | 1 | 580.94
50 | 0 | 0 | 1 | 205 | 14425.68 | ОЗП | Основная ЗП рабочих |  |  | 205 | 14 | 3 |  | 2 | 812887.06 | [6 empty] | 14425.68 | 1 | 14425.68 | 812887.06 | 1 | 812887.06
50 | 0 | 0 | 1 | 232 | 0 | ОЗПсНРиСП | Основная ЗП рабочих по ТСН-2001.16 |  |  | 232 | 15 | 3 |  | 2 | 0 | [6 empty] | 0 | 1 | 0 | 0 | 1 | 0
50 | 0 | 0 | 1 | 214 | 0 | Строит | Строительные работы с НР и СП |  |  | 214 | 16 | 3 |  | 2 | 0 | [6 empty] | 0 | 1 | 0 | 0 | 1 | 0
50 | 0 | 0 | 1 | 215 | 617372.24 | Монтаж | Монтажные работы с НР и СП |  |  | 215 | 17 | 3 |  | 2 | 7472926.8 | [6 empty] | 617372.24 | 1 | 617372.24 | 7472926.8 | 1 | 7472926.8
50 | 0 | 0 | 1 | 217 | 0 | Прочие | Прочие работы с НР и СП |  |  | 217 | 18 | 3 |  | 2 | 0 | [6 empty] | 0 | 1 | 0 | 0 | 1 | 0
50 | 0 | 0 | 1 | 230 | 0 | ПрочиеЗатр | Прочие затраты по ТСН-2001.16 |  |  | 230 | 19 | 3 |  | 2 | 0 | [6 empty] | 0 | 1 | 0 | 0 | 1 | 0
50 | 0 | 0 | 1 | 206 | 0 | ВозврМат | Возврат материалов |  |  | 206 | 20 | 3 |  | 2 | 0 | [6 empty] | 0 | 1 | 0 | 0 | 1 | 0
50 | 0 | 0 | 1 | 207 | 1141.4756 | ТрудСтр | Трудозатраты строителей |  |  | 207 | 21 | 3 |  | -1 | 1141.4756 | [6 empty] | 1141.4756 | 1 | 1141.4756 | 1141.4756 | 1 | 1141.4756
50 | 0 | 0 | 1 | 208 | 0 | ТрудМаш | Трудозатраты машинистов |  |  | 208 | 22 | 3 |  | -1 | 0 | [6 empty] | 0 | 1 | 0 | 0 | 1 | 0
50 | 0 | 0 | 1 | 209 | 0 | ТранспМат | Транспорт материалов |  |  | 209 | 23 | 3 |  | 2 | 0 | [6 empty] | 0 | 1 | 0 | 0 | 1 | 0
50 | 0 | 0 | 1 | 233 | 0 | Перевозка | Перевозка грузов |  |  | 233 | 24 | 3 |  | 2 | 0 | [6 empty] | 0 | 1 | 0 | 0 | 1 | 0
50 | 0 | 0 | 1 | 210 | 13987.51 | НР | Накладные расходы |  |  | 210 | 25 | 3 |  | 2 | 788196.31 | [6 empty] | 13987.51 | 1 | 13987.51 | 788196.31 | 1 | 788196.31
50 | 0 | 0 | 1 | 211 | 7355.46 | СмПриб | Сметная прибыль |  |  | 211 | 26 | 3 |  | 2 | 414479.83 | [6 empty] | 7355.46 | 1 | 7355.46 | 414479.83 | 1 | 414479.83
50 | 0 | 0 | 1 | 224 | 617372.24 | Всего | Всего с НР и СП |  |  | 224 | 27 | 3 |  | 2 | 7472926.8 | [6 empty] | 617372.24 | 1 | 617372.24 | 7472926.8 | 1 | 7472926.8
4 | 1 |  | 580 |  | 6 | Монтажные работы по прокладке кабеля |  | 0 |  | -1 | [7 empty] | 0 | 0 |  | 0 | [32 empty] | *1 | *1,1 | *1,1 | *1,1 |  | *1,1 | *1,1 |  |  |  | *1 | *1,1 | Поправка: Гл.12.Прил.8.п.8. 5_12.00.01.11.003 Наименование: При наличии усложненных условий производства работ (стесненность, сложность складирования и транспортной логистики, наличие в зоне производства работ действующего технологического оборудования или движения технологического транспорта и т.п.) для объектов, расположенных за пределами территории круговой магистральной системы улиц "Садовое кольцо" и за пределами Третьего транспортного кольца города Москвы пунктов "а" и "б", но в пределах Московской кольцевой автомобильной дороги | Поправка: Гл.12.Прил.8.п.8. 5_12.00.01.11.003 | [7 empty] | 0 | [11 empty] | 0
52 | 1 | 4 | 567 | 0 | 6 | Монтажные работы по прокладке кабеля | [7 empty] | 90043.86 | 15021.24 | 16412.77 | 1991.92 | 58609.85 | 0 | 4757.3825 | 0 | 0 | 58783.72 | 30906.9 | 0 | 0 | 90043.86 | 15021.24 | 16412.77 | 1991.92 | 58609.85 | 0 | 4757.3825 | 0 | 0 | 58783.72 | 30906.9 | 0 | 0 | 0 | 0 | 0 | 179734.48 | 0 | 179734.48 | 0 | 15021.24 | 15021.24 | 0 | 15021.24 | 0 | 0 | 0 | 0 | 0 | 0 | 0 | 0 | 0 | 0 | 0 | 0 | 0 | 0 | 0 | 0 | 0 | 0 | 0 | 0 | 0 | 0 | 0 | 0 | 0 | 0 | 0 | 179734.48 | 0 | 179734.48 | 0 | 15021.24 | 15021.24 | 0 | 15021.24 | 0 | 0 | 0 | 0 | 0 | 0 | 0 | 0 | 0 | 0 | 0 | 0 | 0 | 0 | 0 | 0 | 0 | 0 | 0 | 0 | 0 | 0 | 0 | 0 | 3790529.6 | 231168.84 | 256695.72 | 112244.69 | 3302665.04 | 0 | 4757.3825 | 0 | 0 | 3312462.43 | 1741603.96 | 0 | 0 | 3790529.6 | 231168.84 | 256695.72 | 112244.69 | 3302665.04 | 0 | 4757.3825 | 0 | 0 | 3312462.43 | 1741603.96 | 0 | 0 | 0 | 0 | 0 | 8844595.99 | 0 | 8844595.99 | 0 | 231168.84 | 231168.84 | 0 | 231168.84 | 0 | 0 | 0 | 0 | 0 | 0 | 0 | 0 | 0 | 0 | 0 | 0 | 0 | 0 | 0 | 0 | 0 | 0 | 0 | 0 | 0 | 0 | 0 | 0 | 0 | 0 | 0 | 8844595.99 | 0 | 8844595.99 | 0 | 231168.84 | 231168.84 | 0 | 231168.84 | 0 | 0 | 0 | 0 | 0 | 0 | 0 | 0 | 0 | 0 | 0 | 0 | 0 | 0 | 0 | 0 | 0 | 0 | 0 | 0 | 0 | 0 | 0 | 0
17 | 1 | 215 | 265 | 160 | 4.8-80-1 | Прокладка кабеля напряжением до 220 кВ в проложенных трубах и коробах, при массе 1 м до 1 кг | 100 М КАБЕЛЯ | 150.15 | 0 | 150.15 |  |  |  | 40924.13 | 8591.18 | 6990.28 | 849.75 | 25342.67 | 0 | 2057.097 | 0 | 0 | 25406.65 | 13358.13 |  | 54971259 | 254.746 | 52.93 | 43.632 | 5.304 | 158.184 | 0 | 12.84 | 0 | 0 | 221.11 | 52.93 | 36.36 | 4.42 | 131.82 | 0 | 10.7 | 0 | 0 | 97 | 51 | 1.067 | 1.081 |  |  | 1 | 1 | 1 | 1 |  |  |  |  | 0 | 2 | ТСН-2001.4 Доп. 81, Сб. 8, т. 80, поз. 1 |  |  | 67 | 0 | 4.8-80-1 | 1 | 40 | 0 | 1 | 1 | 1 | 1 | 1 | 1 |  | 97 | 51 |  |  |  | 1566 | 0 | 0 | [5 empty] | 0 | Поправка: Гл.12.Прил.8.п.8. 3_12.00.01.11.001 Наименование: При наличии напряженных и стесненных условий производства работ (стесненность, сложность складирования и транспортной логистики и т.п.) для объектов, расположенных в пределах круговой магистральной системы улиц "Садовое кольцо" города Москвы | 0 | 40924.13 | 57.22 | 46.56 | 5.66 | 168.78 | 0 | 13.7003 | 0 | 0 | 24587.88 | 12927.65 |  | 161 |  | *1 | *1,2 | *1,2 | *1,2 |  | *1,2 | *1,2 |  |  |  | 0 | 0 | 1 | 1 |  |  |  | 1013 | 100 М КАБЕЛЯ | 100 М КАБЕЛЯ | 1 | [6 empty] | 55393699 | 40 | Монтаж оборудования | 0 |  | 2 | 67 | ТСН-2001.4-8. Электротехнические установки | ТСН-2001.4-8-1 |  | Поправка: Гл.12.Прил.8.п.8. 3_12.00.01.11.001 |  | 0 | 221.11 | 52.93 | 36.36 | 4.42 | 131.82 | 10.7 | 0 | 0 | [17 empty] | 0 | 0 | 2 |  |  |  |  | 97 | 51 |  |  |  |  | 1 |  | 1567894205 | 2 | 1 | 2 | 0 | 0 | 0 | 79688.91 | 0 | 79688.91 | 0 |  | 0 | 3 | 0 |  | 0 | 1 | 0 | 0 | 0 | 0 |  |  |  | 0 | 0
17 | 1 | 226 | 278 | 160 | 4.8-80-1 | Прокладка кабеля напряжением до 220 кВ в проложенных трубах и коробах, при массе 1 м до 1 кг | 100 М КАБЕЛЯ | 150.15 | 0 | 150.15 |  |  |  | 1686444.4 | 149056.97 | 109327.98 | 47883.41 | 1428059.45 | 0 | 2057.097 | 0 | 0 | 1431664.57 | 752730.86 |  | 55890823 | 254.746 | 52.93 | 43.632 | 5.304 | 158.184 | 0 | 12.84 | 0 | 0 | 221.11 | 52.93 | 36.36 | 4.42 | 131.82 | 0 | 10.7 | 0 | 0 | 97 | 51 | 1.067 | 1.081 |  |  | 1 | 56.35 | 15.64 | 17.35 |  |  |  |  | 0 | 2 | ТСН-2001.4 Доп. 81, Сб. 8, т. 80, поз. 1 |  |  | 67 | 0 | 4.8-80-1 | 1 | 40 | 0 | 56.35 | 1 | 1 | 1 | 1 | 1 |  | 97 | 51 |  |  |  | 1566 | 0 | 0 | [5 empty] | 0 | Поправка: Гл.12.Прил.8.п.8. 3_12.00.01.11.001 Наименование: При наличии напряженных и стесненных условий производства работ (стесненность, сложность складирования и транспортной логистики и т.п.) для объектов, расположенных в пределах круговой магистральной системы улиц "Садовое кольцо" города Москвы | 0 | 1686444.4 | 992.77 | 728.2 | 318.94 | 9510.75 | 0 | 13.7003 | 0 | 0 | 1385527.04 | 728472.98 |  | 162 |  | *1 | *1,2 | *1,2 | *1,2 |  | *1,2 | *1,2 |  |  |  | 0 | 0 | 1 | 1 |  |  |  | 1013 | 100 М КАБЕЛЯ | 100 М КАБЕЛЯ | 1 | [6 empty] | 55393699 | 40 | Монтаж оборудования | 0 |  | 2 | 67 | ТСН-2001.4-8. Электротехнические установки | ТСН-2001.4-8-1 |  | Поправка: Гл.12.Прил.8.п.8. 3_12.00.01.11.001 |  | 0 | 221.11 | 52.93 | 36.36 | 4.42 | 131.82 | 10.7 | 0 | 0 | [17 empty] | 0 | 0 | 2 |  |  |  |  | 97 | 51 |  |  |  |  | 1 |  | 1567894205 | 2 | 1 | 2 | 0 | 0 | 0 | 3870839.83 | 0 | 3870839.83 | 0 |  | 0 | 3 | 0 |  | 0 | 1 | 0 | 0 | 0 | 0 |  |  |  | 0 | 0
17 | 1 |  |  | 161 | 4.8-79-3 | Прокладка кабеля напряжением до 35 кВ по установленным конструкциям и лоткам с креплением на поворотах и в конце трассы при массе 1 м до 3 кг | 100 М КАБЕЛЯ | 130.99 | 0 | 130.99 |  |  |  | 49119.73 | 6430.06 | 9422.49 | 1142.17 | 33267.18 | 0 | 2700.2855 | 0 | 0 | 33377.07 | 17548.77 |  | 54971259 | 350.846 | 45.41 | 67.416 | 8.172 | 238.02 | 0 | 19.32 | 0 | 0 | 299.94 | 45.41 | 56.18 | 6.81 | 198.35 | 0 | 16.1 | 0 | 0 | 97 | 51 | 1.067 | 1.081 |  |  | 1 | 1 | 1 | 1 |  |  |  |  | 0 | 2 | ТСН-2001.4 Доп. 80, Сб. 8, т. 79, поз. 3 |  |  | 67 | 0 | 4.8-79-3 | 1 | 40 | 0 | 1 | 1 | 1 | 1 | 1 | 1 |  | 97 | 51 |  |  |  | 1566 | 0 | 0 | [5 empty] | 0 | Поправка: Гл.12.Прил.8.п.8. 3_12.00.01.11.001 Наименование: При наличии напряженных и стесненных условий производства работ (стесненность, сложность складирования и транспортной логистики и т.п.) для объектов, расположенных в пределах круговой магистральной системы улиц "Садовое кольцо" города Москвы | 0 | 49119.73 | 49.09 | 71.93 | 8.72 | 253.97 | 0 | 20.6144 | 0 | 0 | 32277.62 | 16970.71 |  | 163 |  | *1 | *1,2 | *1,2 | *1,2 |  | *1,2 | *1,2 |  |  |  | 0 | 0 | 1 | 1 |  |  |  | 1013 | 100 М КАБЕЛЯ | 100 М КАБЕЛЯ | 1 | [6 empty] | 55393699 | 40 | Монтаж оборудования | 0 |  | 2 | 67 | ТСН-2001.4-8. Электротехнические установки | ТСН-2001.4-8-1 |  | Поправка: Гл.12.Прил.8.п.8. 3_12.00.01.11.001 |  | 0 | 299.94 | 45.41 | 56.18 | 6.81 | 198.35 | 16.1 | 0 | 0 | [17 empty] | 0 | 0 | 2 |  |  |  |  | 97 | 51 |  |  |  |  | 1 |  | -996186750 | 2 | 1 | 2 | 0 | 0 | 0 | 100045.57 | 0 | 100045.57 | 0 |  | 0 | 3 | 0 |  | 0 | 1 | 0 | 0 | 0 | 0 |  |  |  | 0 | 0
17 | 1 |  |  | 161 | 4.8-79-3 | Прокладка кабеля напряжением до 35 кВ по установленным конструкциям и лоткам с креплением на поворотах и в конце трассы при массе 1 м до 3 кг | 100 М КАБЕЛЯ | 130.99 | 0 | 130.99 |  |  |  | 2104085.2 | 82111.87 | 147367.74 | 64361.28 | 1874605.59 | 0 | 2700.2855 | 0 | 0 | 1880797.86 | 988873.1 |  | 55890823 | 350.846 | 45.41 | 67.416 | 8.172 | 238.02 | 0 | 19.32 | 0 | 0 | 299.94 | 45.41 | 56.18 | 6.81 | 198.35 | 0 | 16.1 | 0 | 0 | 97 | 51 | 1.067 | 1.081 |  |  | 1 | 56.35 | 15.64 | 12.77 |  |  |  |  | 0 | 2 | ТСН-2001.4 Доп. 80, Сб. 8, т. 79, поз. 3 |  |  | 67 | 0 | 4.8-79-3 | 1 | 40 | 0 | 56.35 | 1 | 1 | 1 | 1 | 1 |  | 97 | 51 |  |  |  | 1566 | 0 | 0 | [5 empty] | 0 | Поправка: Гл.12.Прил.8.п.8. 3_12.00.01.11.001 Наименование: При наличии напряженных и стесненных условий производства работ (стесненность, сложность складирования и транспортной логистики и т.п.) для объектов, расположенных в пределах круговой магистральной системы улиц "Садовое кольцо" города Москвы | 0 | 2104085.2 | 626.88 | 1124.99 | 491.37 | 14311.21 | 0 | 20.6144 | 0 | 0 | 1818844.05 | 956299.45 |  | 164 |  | *1 | *1,2 | *1,2 | *1,2 |  | *1,2 | *1,2 |  |  |  | 0 | 0 | 1 | 1 |  |  |  | 1013 | 100 М КАБЕЛЯ | 100 М КАБЕЛЯ | 1 | [6 empty] | 55393699 | 40 | Монтаж оборудования | 0 |  | 2 | 67 | ТСН-2001.4-8. Электротехнические установки | ТСН-2001.4-8-1 |  | Поправка: Гл.12.Прил.8.п.8. 3_12.00.01.11.001 |  | 0 | 299.94 | 45.41 | 56.18 | 6.81 | 198.35 | 16.1 | 0 | 0 | [17 empty] | 0 | 0 | 2 |  |  |  |  | 97 | 51 |  |  |  |  | 1 |  | -996186750 | 2 | 1 | 2 | 0 | 0 | 0 | 4973756.16 | 0 | 4973756.16 | 0 |  | 0 | 0 | 0 |  | 0 | 1 | 0 | 0 | 0 | 0 |  |  |  | 0 | 0
17 | 1 |  |  |  | 4.8-175-1 | Затягивание провода в проложенные трубы и металлические рукава, первого одножильного или многожильного в общей оплетке, суммарное сечение до 2,5 мм2 | 100 м | 130.99 | 0 | 130.99 |  |  |  | 17137.78 | 7617.07 | 431.19 | 49.37 | 9089.52 | 0 | 738.9455 | 0 | 0 | 8864.72 | 4660.83 |  | -1 | 127.57 | 58.15 | 3.144 | 0.36 | 66.276 | 0 | 5.388 | 0 | 0 | 116 | 58.15 | 2.62 | 0.3 | 55.23 | 0 | 4.49 | 0 | 0 | 97 | 51 | 1.047 | 1 |  |  | 1 | 1 | 1 | 1 |  |  |  |  | 0 | 2 | ТСН-2001.4 Доп. 71, Сб. 8, т. 175, поз. 1 |  |  | 67 | 0 | 4.8-175-1 | 1 | 40 | 0 | 1 | 1 | 1 | 1 | 1 | 1 |  | 97 | 51 |  |  |  | 1566 | 0 | 0 | [5 empty] | 0 | Поправка: Гл.12.Прил.8.п.8. 3_12.00.01.11.001 Наименование: При наличии напряженных и стесненных условий производства работ (стесненность, сложность складирования и транспортной логистики и т.п.) для объектов, расположенных в пределах круговой магистральной системы улиц "Садовое кольцо" города Москвы | 0 | 17137.78 | 58.15 | 3.29 | 0.38 | 69.39 | 0 | 5.6412 | 0 | 0 | 8817.2 | 4635.85 |  | 165 |  | *1 | *1,2 | *1,2 | *1,2 |  | *1,2 | *1,2 |  |  |  | 0 | 0 | 1 | 1 |  |  |  | 1003 | 100 м | 100 м | 100 | [6 empty] | 55393699 | 40 | Монтаж оборудования | 0 |  | 2 | 67 | ТСН-2001.4-8. Электротехнические установки | ТСН-2001.4-8-1 |  | Поправка: Гл.12.Прил.8.п.8. 3_12.00.01.11.001 |  | 1024 | 116 | 58.15 | 2.62 | 0.3 | 55.23 | 4.49 | 0 | 0 | [17 empty] | 0 | 0 | 0 |  |  |  |  | 97 | 51 |  |  |  |  | 1 |  | 770559996 | 2 | 1 | 2 | 0 | 0 | 0 | 30663.33 | 0 | 30663.33 | 0 |  | 0 | 3 | 0 |  | 0 | 1 | 0 | 0 | 0 | 0 |  |  |  | 0 | 0
17 | 1 |  |  |  | 4.8-175-1 | Затягивание провода в проложенные трубы и металлические рукава, первого одножильного или многожильного в общей оплетке, суммарное сечение до 2,5 мм2 | 100 м | 130.99 | 0 | 130.99 |  |  |  | 547042.36 | 28259.33 | 6588.58 | 2782 | 512194.45 | 0 | 738.9455 | 0 | 0 | 499527.16 | 262637.99 |  | -1 | 127.57 | 58.15 | 3.144 | 0.36 | 66.276 | 0 | 5.388 | 0 | 0 | 116 | 58.15 | 2.62 | 0.3 | 55.23 | 0 | 4.49 | 0 | 0 | 97 | 51 | 1.047 | 1 |  |  | 1 | 56.35 | 15.28 | 3.71 |  |  |  |  | 0 | 2 | ТСН-2001.4 Доп. 71, Сб. 8, т. 175, поз. 1 |  |  | 67 | 0 | 4.8-175-1 | 1 | 40 | 0 | 56.35 | 1 | 1 | 1 | 1 | 1 |  | 97 | 51 |  |  |  | 1566 | 0 | 0 | [5 empty] | 0 | Поправка: Гл.12.Прил.8.п.8. 3_12.00.01.11.001 Наименование: При наличии напряженных и стесненных условий производства работ (стесненность, сложность складирования и транспортной логистики и т.п.) для объектов, расположенных в пределах круговой магистральной системы улиц "Садовое кольцо" города Москвы | 0 | 547042.36 | 215.74 | 50.27 | 21.41 | 3910.13 | 0 | 5.6412 | 0 | 0 | 496849.38 | 261230.09 |  | 166 |  | *1 | *1,2 | *1,2 | *1,2 |  | *1,2 | *1,2 |  |  |  | 0 | 0 | 1 | 1 |  |  |  | 1003 | 100 м | 100 м | 100 | [6 empty] | 55393699 | 40 | Монтаж оборудования | 0 |  | 2 | 67 | ТСН-2001.4-8. Электротехнические установки | ТСН-2001.4-8-1 |  | Поправка: Гл.12.Прил.8.п.8. 3_12.00.01.11.001 |  | 1024 | 116 | 58.15 | 2.62 | 0.3 | 55.23 | 4.49 | 0 | 0 | [17 empty] | 0 | 0 | 0 |  |  |  |  | 97 | 51 |  |  |  |  | 1 |  | 770559996 | 2 | 1 | 2 | 0 | 0 | 0 | 1309207.51 | 0 | 1309207.51 | 0 |  | 0 | 0 | 0 |  | 0 | 1 | 0 | 0 | 0 | 0 |  |  |  | 0 | 0
18 | 1 |  |  |  | 3500000000 | Провода (марка и сечение по проекту) | км | 13.492 | 0.103 | 0.103 |  |  |  | 0 | 0 | 0 | 0 | 0 | 0 | 0 | 0 | 0 | 0 | 0 |  | -1 | 0 | 0 | 0 | 0 | 0 | 0 | 0 | 0 | 0 | 0 | 0 | 0 | 0 | 0 | 0 | 0 | 0 | 0 | 97 | 51 | 1 | 1 |  |  | 1 | 1 | 1 | 1 |  |  |  |  | 3 | 2 |  |  |  | 67 | 0 |  | 0 | 40 | 0 | 1 | 1 | 1 | 1 | 1 | 1 |  | 97 | 51 |  |  |  | 1566 | 0 | 0 | [5 empty] | 0 | Поправка: Гл.12.Прил.8.п.8. 5_12.00.01.11.003 Наименование: При наличии усложненных условий производства работ (стесненность, сложность складирования и транспортной логистики, наличие в зоне производства работ действующего технологического оборудования или движения технологического транспорта и т.п.) для объектов, расположенных за пределами территории круговой магистральной системы улиц "Садовое кольцо" и за пределами Третьего транспортного кольца города Москвы пунктов "а" и "б", но в пределах Московской кольцевой автомобильной дороги | 0 | 0 | 0 | 0 | 0 | 0 | 0 | 0 | 0 | 0 | 0 | 0 | [13 empty] | 0 | 0 | 1 | 1 |  |  |  | 1003 | км | км | 1000 | [6 empty] | 55393699 | 40 | Монтаж оборудования | 0 |  | 2 | 67 | ТСН-2001.4-8. Электротехнические установки | ТСН-2001.4-8-1 |  | Поправка: Гл.12.Прил.8.п.8. 5_12.00.01.11.003 |  | 1024 | 0 | 0 | 0 | 0 | 0 | 0 | 0 | [18 empty] | 0 | 0 | 0 |  |  |  |  | 97 | 51 |  |  |  |  | 1 |  | -507544343 | 2 | 1 | -2 | 0 | 0 | 0 | 0 | 0 | 0 | 0 |  | 0 | 3 | 0 |  | 0 | 1 | 0 | 0 | 0 | 0 |  |  |  | 0 | 0
18 | 1 |  |  |  | 3500000000 | Провода (марка и сечение по проекту) | км | 13.492 | 0.103 | 0.103 |  |  |  | 0 | 0 | 0 | 0 | 0 | 0 | 0 | 0 | 0 | 0 | 0 |  | -1 | 0 | 0 | 0 | 0 | 0 | 0 | 0 | 0 | 0 | 0 | 0 | 0 | 0 | 0 | 0 | 0 | 0 | 0 | 97 | 51 | 1 | 1 |  |  | 1 | 1 | 1 | 9.84 |  |  |  |  | 3 | 2 |  |  |  | 67 | 0 |  | 0 | 40 | 0 | 1 | 1 | 1 | 1 | 1 | 1 |  | 97 | 51 |  |  |  | 1566 | 0 | 0 | [5 empty] | 0 | Поправка: Гл.12.Прил.8.п.8. 5_12.00.01.11.003 Наименование: При наличии усложненных условий производства работ (стесненность, сложность складирования и транспортной логистики, наличие в зоне производства работ действующего технологического оборудования или движения технологического транспорта и т.п.) для объектов, расположенных за пределами территории круговой магистральной системы улиц "Садовое кольцо" и за пределами Третьего транспортного кольца города Москвы пунктов "а" и "б", но в пределах Московской кольцевой автомобильной дороги | 0 | 0 | 0 | 0 | 0 | 0 | 0 | 0 | 0 | 0 | 0 | 0 | [13 empty] | 0 | 0 | 1 | 1 |  |  |  | 1003 | км | км | 1000 | [6 empty] | 55393699 | 40 | Монтаж оборудования | 0 |  | 2 | 67 | ТСН-2001.4-8. Электротехнические установки | ТСН-2001.4-8-1 |  | Поправка: Гл.12.Прил.8.п.8. 5_12.00.01.11.003 |  | 1024 | 0 | 0 | 0 | 0 | 0 | 0 | 0 | [18 empty] | 0 | 0 | 0 |  |  |  |  | 97 | 51 |  |  |  |  | 1 |  | -507544343 | 2 | 1 | 5 | 0 | 0 | 0 | 0 | 0 | 0 | 0 |  | 0 | 0 | 0 |  | 0 | 1 | 0 | 0 | 0 | 0 |  |  |  | 0 | 0
51 | 1 | 4 | 567 |  | 6 | Монтажные работы по прокладке кабеля | 0 | [6 empty] | 90043.86 | 15021.24 | 16412.77 | 1991.92 | 58609.85 | 0 | 4757.3825 | 0 | 0 | 58783.72 | 30906.9 |  |  | 90043.86 | 15021.24 | 16412.77 | 1991.92 | 58609.85 | 0 | 4757.3825 | 0 | 0 | 58783.72 | 30906.9 |  |  | 0 | 0 | 0 | 179734.48 | 0 | 179734.48 | 0 | 15021.24 | 15021.24 | 0 | 15021.24 | 0 | 0 | 0 | 0 | 0 | [19 empty] | 0 | 0 | 0 | 179734.48 | 0 | 179734.48 | 0 | 15021.24 | 15021.24 | 0 | 15021.24 | 0 | 0 | 0 | 0 | 0 | [19 empty] | 3790529.6 | 231168.84 | 256695.72 | 112244.69 | 3302665.04 | 0 | 4757.3825 | 0 | 0 | 3312462.43 | 1741603.96 |  |  | 3790529.6 | 231168.84 | 256695.72 | 112244.69 | 3302665.04 | 0 | 4757.3825 | 0 | 0 | 3312462.43 | 1741603.96 |  |  | 0 | 0 | 0 | 8844595.99 | 0 | 8844595.99 | 0 | 231168.84 | 231168.84 | 0 | 231168.84 | 0 | 0 | 0 | 0 | 0 | [19 empty] | 0 | 0 | 0 | 8844595.99 | 0 | 8844595.99 | 0 | 231168.84 | 231168.84 | 0 | 231168.84 | 0 | 0 | 0 | 0 | 0 | [18 empty] | 0
50 | 0 | 0 | 1 | 201 | 90043.86 | ПЗ | Прямые затраты |  |  | 201 | 1 | 3 |  | 2 | 3790529.6 | [6 empty] | 90043.86 | 1 | 90043.86 | 3790529.6 | 1 | 3790529.6
50 | 0 | 0 | 1 | 202 | 15021.24 | СтМатОб | Стоимость материальных ресурсов (всего) |  |  | 202 | 2 | 3 |  | 2 | 231168.84 | [6 empty] | 15021.24 | 1 | 15021.24 | 231168.84 | 1 | 231168.84
50 | 0 | 0 | 1 | 222 | 0 | СтМатОбЗак | Стоимость материалов и оборудования заказчика |  |  | 222 | 3 | 3 |  | 2 | 0 | [6 empty] | 0 | 1 | 0 | 0 | 1 | 0
50 | 0 | 0 | 1 | 225 | 15021.24 | СтМатОбПод | Стоимость материалов и оборудования подрядчика |  |  | 225 | 4 | 3 |  | 2 | 231168.84 | [6 empty] | 15021.24 | 1 | 15021.24 | 231168.84 | 1 | 231168.84
50 | 0 | 0 | 1 | 226 | 15021.24 | СтМат | Стоимость материалов (всего) |  |  | 226 | 5 | 3 |  | 2 | 231168.84 | [6 empty] | 15021.24 | 1 | 15021.24 | 231168.84 | 1 | 231168.84
50 | 0 | 0 | 1 | 227 | 0 | СтМатЗак | Стоимость материалов заказчика |  |  | 227 | 6 | 3 |  | 2 | 0 | [6 empty] | 0 | 1 | 0 | 0 | 1 | 0
50 | 0 | 0 | 1 | 228 | 15021.24 | СтМатПод | Стоимость материалов подрядчика |  |  | 228 | 7 | 3 |  | 2 | 231168.84 | [6 empty] | 15021.24 | 1 | 15021.24 | 231168.84 | 1 | 231168.84
50 | 0 | 0 | 1 | 216 | 0 | Оборуд | Стоимость оборудования (всего) |  |  | 216 | 8 | 3 |  | 2 | 0 | [6 empty] | 0 | 1 | 0 | 0 | 1 | 0
50 | 0 | 0 | 1 | 223 | 0 | ОборудЗак | Стоимость оборудования заказчика |  |  | 223 | 9 | 3 |  | 2 | 0 | [6 empty] | 0 | 1 | 0 | 0 | 1 | 0
50 | 0 | 0 | 1 | 229 | 0 | ОборудПод | Стоимость оборудования подрядчика |  |  | 229 | 10 | 3 |  | 2 | 0 | [6 empty] | 0 | 1 | 0 | 0 | 1 | 0
50 | 0 | 0 | 1 | 203 | 16412.77 | ЭММ | Эксплуатация машин |  |  | 203 | 11 | 3 |  | 2 | 256695.72 | [6 empty] | 16412.77 | 1 | 16412.77 | 256695.72 | 1 | 256695.72
50 | 0 | 0 | 1 | 231 | 0 | ЭММсНРиСП | Эксплуатация машин по ТСН-2001.16 |  |  | 231 | 12 | 3 |  | 2 | 0 | [6 empty] | 0 | 1 | 0 | 0 | 1 | 0
50 | 0 | 0 | 1 | 204 | 1991.92 | ЗПМ | ЗП машинистов |  |  | 204 | 13 | 3 |  | 2 | 112244.69 | [6 empty] | 1991.92 | 1 | 1991.92 | 112244.69 | 1 | 112244.69
50 | 0 | 0 | 1 | 205 | 58609.85 | ОЗП | Основная ЗП рабочих |  |  | 205 | 14 | 3 |  | 2 | 3302665.04 | [6 empty] | 58609.85 | 1 | 58609.85 | 3302665.04 | 1 | 3302665.04
50 | 0 | 0 | 1 | 232 | 0 | ОЗПсНРиСП | Основная ЗП рабочих по ТСН-2001.16 |  |  | 232 | 15 | 3 |  | 2 | 0 | [6 empty] | 0 | 1 | 0 | 0 | 1 | 0
50 | 0 | 0 | 1 | 214 | 0 | Строит | Строительные работы с НР и СП |  |  | 214 | 16 | 3 |  | 2 | 0 | [6 empty] | 0 | 1 | 0 | 0 | 1 | 0
50 | 0 | 0 | 1 | 215 | 179734.48 | Монтаж | Монтажные работы с НР и СП |  |  | 215 | 17 | 3 |  | 2 | 8844595.99 | [6 empty] | 179734.48 | 1 | 179734.48 | 8844595.99 | 1 | 8844595.99
50 | 0 | 0 | 1 | 217 | 0 | Прочие | Прочие работы с НР и СП |  |  | 217 | 18 | 3 |  | 2 | 0 | [6 empty] | 0 | 1 | 0 | 0 | 1 | 0
50 | 0 | 0 | 1 | 230 | 0 | ПрочиеЗатр | Прочие затраты по ТСН-2001.16 |  |  | 230 | 19 | 3 |  | 2 | 0 | [6 empty] | 0 | 1 | 0 | 0 | 1 | 0
50 | 0 | 0 | 1 | 206 | 0 | ВозврМат | Возврат материалов |  |  | 206 | 20 | 3 |  | 2 | 0 | [6 empty] | 0 | 1 | 0 | 0 | 1 | 0
50 | 0 | 0 | 1 | 207 | 4757.3825 | ТрудСтр | Трудозатраты строителей |  |  | 207 | 21 | 3 |  | -1 | 4757.3825 | [6 empty] | 4757.3825 | 1 | 4757.3825 | 4757.3825 | 1 | 4757.3825
50 | 0 | 0 | 1 | 208 | 0 | ТрудМаш | Трудозатраты машинистов |  |  | 208 | 22 | 3 |  | -1 | 0 | [6 empty] | 0 | 1 | 0 | 0 | 1 | 0
50 | 0 | 0 | 1 | 209 | 0 | ТранспМат | Транспорт материалов |  |  | 209 | 23 | 3 |  | 2 | 0 | [6 empty] | 0 | 1 | 0 | 0 | 1 | 0
50 | 0 | 0 | 1 | 233 | 0 | Перевозка | Перевозка грузов |  |  | 233 | 24 | 3 |  | 2 | 0 | [6 empty] | 0 | 1 | 0 | 0 | 1 | 0
50 | 0 | 0 | 1 | 210 | 58783.72 | НР | Накладные расходы |  |  | 210 | 25 | 3 |  | 2 | 3312462.43 | [6 empty] | 58783.72 | 1 | 58783.72 | 3312462.43 | 1 | 3312462.43
50 | 0 | 0 | 1 | 211 | 30906.9 | СмПриб | Сметная прибыль |  |  | 211 | 26 | 3 |  | 2 | 1741603.96 | [6 empty] | 30906.9 | 1 | 30906.9 | 1741603.96 | 1 | 1741603.96
50 | 0 | 0 | 1 | 224 | 179734.48 | Всего | Всего с НР и СП |  |  | 224 | 27 | 3 |  | 2 | 8844595.99 | [6 empty] | 179734.48 | 1 | 179734.48 | 8844595.99 | 1 | 8844595.99
4 | 1 |  | 683 |  | 7 | Кабельные изделия |  | 0 |  | -1 | [7 empty] | 0 | 0 |  | 0 | [32 empty] | *1 | *1,1 | *1,1 | *1,1 |  | *1,1 | *1,1 |  |  |  | *1 | *1,1 | Поправка: Гл.12.Прил.8.п.8. 5_12.00.01.11.003 Наименование: При наличии усложненных условий производства работ (стесненность, сложность складирования и транспортной логистики, наличие в зоне производства работ действующего технологического оборудования или движения технологического транспорта и т.п.) для объектов, расположенных за пределами территории круговой магистральной системы улиц "Садовое кольцо" и за пределами Третьего транспортного кольца города Москвы пунктов "а" и "б", но в пределах Московской кольцевой автомобильной дороги | Поправка: Гл.12.Прил.8.п.8. 5_12.00.01.11.003 | [7 empty] | 0 | [11 empty] | 0
52 | 1 | 4 | 610 | 0 | 7 | Кабельные изделия | [7 empty] | 786741.45 | 786741.45 | 0 | 0 | 0 | 0 | 0 | 0 | 0 | 0 | 0 | 0 | 0 | 786741.45 | 786741.45 | 0 | 0 | 0 | 0 | 0 | 0 | 0 | 0 | 0 | 0 | 0 | 0 | 0 | 0 | 786741.45 | 0 | 786741.45 | 0 | 786741.45 | 786741.45 | 0 | 786741.45 | 0 | 0 | 0 | 0 | 0 | 0 | 0 | 0 | 0 | 0 | 0 | 0 | 0 | 0 | 0 | 0 | 0 | 0 | 0 | 0 | 0 | 0 | 0 | 0 | 0 | 0 | 0 | 786741.45 | 0 | 786741.45 | 0 | 786741.45 | 786741.45 | 0 | 786741.45 | 0 | 0 | 0 | 0 | 0 | 0 | 0 | 0 | 0 | 0 | 0 | 0 | 0 | 0 | 0 | 0 | 0 | 0 | 0 | 0 | 0 | 0 | 0 | 0 | 4584448.26 | 4584448.26 | 0 | 0 | 0 | 0 | 0 | 0 | 0 | 0 | 0 | 0 | 0 | 4584448.26 | 4584448.26 | 0 | 0 | 0 | 0 | 0 | 0 | 0 | 0 | 0 | 0 | 0 | 0 | 0 | 0 | 4584448.26 | 0 | 4584448.26 | 0 | 4584448.26 | 4584448.26 | 0 | 4584448.26 | 0 | 0 | 0 | 0 | 0 | 0 | 0 | 0 | 0 | 0 | 0 | 0 | 0 | 0 | 0 | 0 | 0 | 0 | 0 | 0 | 0 | 0 | 0 | 0 | 0 | 0 | 0 | 4584448.26 | 0 | 4584448.26 | 0 | 4584448.26 | 4584448.26 | 0 | 4584448.26 | 0 | 0 | 0 | 0 | 0 | 0 | 0 | 0 | 0 | 0 | 0 | 0 | 0 | 0 | 0 | 0 | 0 | 0 | 0 | 0 | 0 | 0 | 0 | 0
17 | 1 |  |  | 162 | КА, п.103 | Силовой кабель, с медной жилой, изоляцией и оболочкой из ПВХ, пониженной пожарной опасности, ВВГнг(A)-LSLTx, сечением 1х95 | м | 25.5 | 0 | 25.5 |  |  |  | 3037.31 | 3037.31 | 0 | 0 | 0 | 0 | 0 | 0 | 0 | 0 | 0 |  | 54971259 | 119.11 | 119.11 | 0 | 0 | 0 | 0 | 0 | 0 | 0 | 119.11 | 119.11 | 0 | 0 | 0 | 0 | 0 | 0 | 0 | 0 | 0 | 1 | 1 |  |  | 1 | 1 | 1 | 1 |  |  |  |  | 3 | 2 | КА, п.103 |  |  | 400005 | 0 |  | 0 | 213 | 0 | 1 | 1 | 1 | 1 | 1 | 1 |  | 0 | 0 |  |  |  | 1566 | 0 | 0 | [5 empty] | 0 |  | 0 | 3037.31 | 119.11 | 0 | 0 | 0 | 0 | 0 | 0 | 0 | 0 | 0 | [13 empty] | 0 | 0 | 1 | 1 |  |  |  | 1003 | м | м | 1 | [6 empty] | 55393628 | 213 | Материалы, отсутствующие в СНБ (Строительные) | 0 |  | 1 | 400005 | Материалы, отсутствующие в СНБ (Строительные) | МР КА Строительные |  |  |  | 16 | 0 | 119.11 | 0 | 0 | 0 | 0 | 0 | 0 | [17 empty] | 0 | 0 | 0 |  |  |  |  | 0 | 0 |  | [1 401,84 / 1,22 / 9,84] + 2% Заг.скл |  |  | 1 |  | 2106954976 | 2 | 4 | -2 | 0 | 0 | 0 | 3037.31 | 0 | 3037.31 | 0 |  | 1 | 2 | 0 |  | 0 | 1 | 0 | 0 | 0 | 0 | 0 | 2 |  | 0 | 0
17 | 1 |  |  | 162 | КА, п.103 | Силовой кабель, с медной жилой, изоляцией и оболочкой из ПВХ, пониженной пожарной опасности, ВВГнг(A)-LSLTx, сечением 1х95 | м | 25.5 | 0 | 25.5 |  |  |  | 29887.13 | 29887.13 | 0 | 0 | 0 | 0 | 0 | 0 | 0 | 0 | 0 |  | 55890823 | 119.11 | 119.11 | 0 | 0 | 0 | 0 | 0 | 0 | 0 | 119.11 | 119.11 | 0 | 0 | 0 | 0 | 0 | 0 | 0 | 0 | 0 | 1 | 1 |  |  | 1 | 1 | 1 | 9.84 |  |  |  |  | 3 | 2 | КА, п.103 |  |  | 400005 | 0 |  | 0 | 213 | 0 | 1 | 1 | 1 | 1 | 1 | 1 |  | 0 | 0 |  |  |  | 1566 | 0 | 0 | [5 empty] | 0 |  | 0 | 29887.13 | 1172.04 | 0 | 0 | 0 | 0 | 0 | 0 | 0 | 0 | 0 | [13 empty] | 0 | 0 | 1 | 1 |  |  |  | 1003 | м | м | 1 | [6 empty] | 55393628 | 213 | Материалы, отсутствующие в СНБ (Строительные) | 0 |  | 1 | 400005 | Материалы, отсутствующие в СНБ (Строительные) | МР КА Строительные |  |  |  | 16 | 0 | 119.11 | 0 | 0 | 0 | 0 | 0 | 0 | 5 |  |  | 1 | 18 |  | 1401.84 | [10 empty] | 0 | 0 | 0 |  |  |  |  | 0 | 0 |  | [1 401,84 / 1,22 / 9,84] + 2% Заг.скл |  |  | 1 |  | 2106954976 | 2 | 3 | 5 | 0 | 0 | 0 | 29887.13 | 0 | 29887.13 | 0 |  | 1 | 1 | 0 |  | 0 | 1 | 0 | 0 | 0 | 0 | 0 | 2 |  | 0 | 0
17 | 1 |  |  | 163 | 1.23-8-767 | Кабель силовой, с медными жилами, с изоляцией и оболочкой из ПВХ пластиката пониженной пожарной опасности, не распространяющий горение, с пониженным дымо- и газовыделением и с низкой токсичностью продуктов горения, марка ВВГнг(А)-LSLTх, напряжение 1000 В, число жил и сечение 5х35 мм2 | км | 0.33966 | 0 | 0.33966 |  |  |  | 84382.3 | 84382.3 | 0 | 0 | 0 | 0 | 0 | 0 | 0 | 0 | 0 |  | 54971259 | 248431.66 | 248431.66 | 0 | 0 | 0 | 0 | 0 | 0 | 0 | 248431.66 | 248431.66 | 0 | 0 | 0 | 0 | 0 | 0 | 0 | 0 | 0 | 1 | 1 |  |  | 1 | 1 | 1 | 1 |  |  |  |  | 3 | 2 | ТСН-2001.1 Доп. 79, Р. 23, о. 8, поз. 767 |  |  | 1618 | 0 |  | 0 | 201 | 0 | 1 | 1 | 1 | 1 | 1 | 1 |  | 0 | 0 |  |  |  | 1566 | 0 | 0 | [5 empty] | 0 |  | 0 | 84382.3 | 248431.66 | 0 | 0 | 0 | 0 | 0 | 0 | 0 | 0 | 0 | [13 empty] | 0 | 0 | 1 | 1 |  |  |  | 1003 | км | км | 1000 | [6 empty] | 55393729 | 201 | Материалы монтажные | 0 |  | 2 | 1618 | ТСН-2001.1 Материалы монтажные | ТСН-2001.1-2 |  |  |  | 0 | 248431.66 | 248431.66 | 0 | 0 | 0 | 0 | 0 | 0 | [17 empty] | 0 | 0 | 0 |  |  |  |  | 0 | 0 |  |  |  |  | 1 |  | -488810619 | 2 | 1 | -2 | 0 | 0 | 0 | 84382.3 | 0 | 84382.3 | 0 |  | 0 | 3 | 0 |  | 0 | 1 | 0 | 0 | 0 | 0 |  |  |  | 0 | 0
17 | 1 |  |  | 163 | 1.23-8-767 | Кабель силовой, с медными жилами, с изоляцией и оболочкой из ПВХ пластиката пониженной пожарной опасности, не распространяющий горение, с пониженным дымо- и газовыделением и с низкой токсичностью продуктов горения, марка ВВГнг(А)-LSLTх, напряжение 1000 В, число жил и сечение 5х35 мм2 | км | 0.33966 | 0 | 0.33966 |  |  |  | 540046.72 | 540046.72 | 0 | 0 | 0 | 0 | 0 | 0 | 0 | 0 | 0 |  | 55890823 | 248431.66 | 248431.66 | 0 | 0 | 0 | 0 | 0 | 0 | 0 | 248431.66 | 248431.66 | 0 | 0 | 0 | 0 | 0 | 0 | 0 | 0 | 0 | 1 | 1 |  |  | 1 | 1 | 1 | 6.4 |  |  |  |  | 3 | 2 | ТСН-2001.1 Доп. 79, Р. 23, о. 8, поз. 767 |  |  | 1618 | 0 | 1.23-8-767 | 1 | 201 | 0 | 1 | 1 | 1 | 1 | 1 | 1 |  | 0 | 0 |  |  |  | 1566 | 0 | 0 | [5 empty] | 0 |  | 0 | 540046.72 | 1589962.62 | 0 | 0 | 0 | 0 | 0 | 0 | 0 | 0 | 0 | [13 empty] | 0 | 0 | 1 | 1 |  |  |  | 1003 | км | км | 1000 | [6 empty] | 55393729 | 201 | Материалы монтажные | 0 |  | 2 | 1618 | ТСН-2001.1 Материалы монтажные | ТСН-2001.1-2 |  |  |  | 0 | 248431.66 | 248431.66 | 0 | 0 | 0 | 0 | 0 | 0 | [17 empty] | 0 | 0 | 0 |  |  |  |  | 0 | 0 |  |  |  |  | 1 |  | -488810619 | 2 | 1 | 2 | 0 | 0 | 0 | 540046.72 | 0 | 540046.72 | 0 |  | 0 | 0 | 0 |  | 0 | 1 | 0 | 0 | 0 | 0 |  |  |  | 0 | 0
17 | 1 |  |  | 164 | 1.23-8-765 | Кабель силовой, с медными жилами, с изоляцией и оболочкой из ПВХ пластиката пониженной пожарной опасности, не распространяющий горение, с пониженным дымо- и газовыделением и с низкой токсичностью продуктов горения, марка ВВГнг(А)-LSLTх, напряжение 1000 В, число жил и сечение 5х16 мм2 | км | 0.2601 | 0 | 0.2601 |  |  |  | 35389.95 | 35389.95 | 0 | 0 | 0 | 0 | 0 | 0 | 0 | 0 | 0 |  | 54971259 | 136062.86 | 136062.86 | 0 | 0 | 0 | 0 | 0 | 0 | 0 | 136062.86 | 136062.86 | 0 | 0 | 0 | 0 | 0 | 0 | 0 | 0 | 0 | 1 | 1 |  |  | 1 | 1 | 1 | 1 |  |  |  |  | 3 | 2 | ТСН-2001.1 Доп. 79, Р. 23, о. 8, поз. 765 |  |  | 1618 | 0 |  | 0 | 201 | 0 | 1 | 1 | 1 | 1 | 1 | 1 |  | 0 | 0 |  |  |  | 1566 | 0 | 0 | [5 empty] | 0 |  | 0 | 35389.95 | 136062.86 | 0 | 0 | 0 | 0 | 0 | 0 | 0 | 0 | 0 | [13 empty] | 0 | 0 | 1 | 1 |  |  |  | 1003 | км | км | 1000 | [6 empty] | 55393729 | 201 | Материалы монтажные | 0 |  | 2 | 1618 | ТСН-2001.1 Материалы монтажные | ТСН-2001.1-2 |  |  |  | 0 | 136062.86 | 136062.86 | 0 | 0 | 0 | 0 | 0 | 0 | [17 empty] | 0 | 0 | 0 |  |  |  |  | 0 | 0 |  |  |  |  | 1 |  | 1709636767 | 2 | 1 | -2 | 0 | 0 | 0 | 35389.95 | 0 | 35389.95 | 0 |  | 0 | 3 | 0 |  | 0 | 1 | 0 | 0 | 0 | 0 |  |  |  | 0 | 0
17 | 1 |  |  | 164 | 1.23-8-765 | Кабель силовой, с медными жилами, с изоляцией и оболочкой из ПВХ пластиката пониженной пожарной опасности, не распространяющий горение, с пониженным дымо- и газовыделением и с низкой токсичностью продуктов горения, марка ВВГнг(А)-LSLTх, напряжение 1000 В, число жил и сечение 5х16 мм2 | км | 0.2601 | 0 | 0.2601 |  |  |  | 193229.13 | 193229.13 | 0 | 0 | 0 | 0 | 0 | 0 | 0 | 0 | 0 |  | 55890823 | 136062.86 | 136062.86 | 0 | 0 | 0 | 0 | 0 | 0 | 0 | 136062.86 | 136062.86 | 0 | 0 | 0 | 0 | 0 | 0 | 0 | 0 | 0 | 1 | 1 |  |  | 1 | 1 | 1 | 5.46 |  |  |  |  | 3 | 2 | ТСН-2001.1 Доп. 79, Р. 23, о. 8, поз. 765 |  |  | 1618 | 0 | 1.23-8-765 | 1 | 201 | 0 | 1 | 1 | 1 | 1 | 1 | 1 |  | 0 | 0 |  |  |  | 1566 | 0 | 0 | [5 empty] | 0 |  | 0 | 193229.13 | 742903.22 | 0 | 0 | 0 | 0 | 0 | 0 | 0 | 0 | 0 | [13 empty] | 0 | 0 | 1 | 1 |  |  |  | 1003 | км | км | 1000 | [6 empty] | 55393729 | 201 | Материалы монтажные | 0 |  | 2 | 1618 | ТСН-2001.1 Материалы монтажные | ТСН-2001.1-2 |  |  |  | 0 | 136062.86 | 136062.86 | 0 | 0 | 0 | 0 | 0 | 0 | [17 empty] | 0 | 0 | 0 |  |  |  |  | 0 | 0 |  |  |  |  | 1 |  | 1709636767 | 2 | 1 | 2 | 0 | 0 | 0 | 193229.13 | 0 | 193229.13 | 0 |  | 0 | 0 | 0 |  | 0 | 1 | 0 | 0 | 0 | 0 |  |  |  | 0 | 0
17 | 1 |  |  | 165 | 1.23-8-764 | Кабель силовой, с медными жилами, с изоляцией и оболочкой из ПВХ пластиката пониженной пожарной опасности, не распространяющий горение, с пониженным дымо- и газовыделением и с низкой токсичностью продуктов горения, марка ВВГнг(А)-LSLTх, напряжение 1000 В, число жил и сечение 5х10 мм2 | км | 0.61914 | 0 | 0.61914 |  |  |  | 48274.93 | 48274.93 | 0 | 0 | 0 | 0 | 0 | 0 | 0 | 0 | 0 |  | 54971259 | 77970.94 | 77970.94 | 0 | 0 | 0 | 0 | 0 | 0 | 0 | 77970.94 | 77970.94 | 0 | 0 | 0 | 0 | 0 | 0 | 0 | 0 | 0 | 1 | 1 |  |  | 1 | 1 | 1 | 1 |  |  |  |  | 3 | 2 | ТСН-2001.1 Доп. 79, Р. 23, о. 8, поз. 764 |  |  | 1618 | 0 |  | 0 | 201 | 0 | 1 | 1 | 1 | 1 | 1 | 1 |  | 0 | 0 |  |  |  | 1566 | 0 | 0 | [5 empty] | 0 |  | 0 | 48274.93 | 77970.94 | 0 | 0 | 0 | 0 | 0 | 0 | 0 | 0 | 0 | [13 empty] | 0 | 0 | 1 | 1 |  |  |  | 1003 | км | км | 1000 | [6 empty] | 55393729 | 201 | Материалы монтажные | 0 |  | 2 | 1618 | ТСН-2001.1 Материалы монтажные | ТСН-2001.1-2 |  |  |  | 0 | 77970.94 | 77970.94 | 0 | 0 | 0 | 0 | 0 | 0 | [17 empty] | 0 | 0 | 0 |  |  |  |  | 0 | 0 |  |  |  |  | 1 |  | 660444877 | 2 | 1 | -2 | 0 | 0 | 0 | 48274.93 | 0 | 48274.93 | 0 |  | 0 | 3 | 0 |  | 0 | 1 | 0 | 0 | 0 | 0 |  |  |  | 0 | 0
17 | 1 |  |  | 165 | 1.23-8-764 | Кабель силовой, с медными жилами, с изоляцией и оболочкой из ПВХ пластиката пониженной пожарной опасности, не распространяющий горение, с пониженным дымо- и газовыделением и с низкой токсичностью продуктов горения, марка ВВГнг(А)-LSLTх, напряжение 1000 В, число жил и сечение 5х10 мм2 | км | 0.61914 | 0 | 0.61914 |  |  |  | 298339.07 | 298339.07 | 0 | 0 | 0 | 0 | 0 | 0 | 0 | 0 | 0 |  | 55890823 | 77970.94 | 77970.94 | 0 | 0 | 0 | 0 | 0 | 0 | 0 | 77970.94 | 77970.94 | 0 | 0 | 0 | 0 | 0 | 0 | 0 | 0 | 0 | 1 | 1 |  |  | 1 | 1 | 1 | 6.18 |  |  |  |  | 3 | 2 | ТСН-2001.1 Доп. 79, Р. 23, о. 8, поз. 764 |  |  | 1618 | 0 | 1.23-8-764 | 1 | 201 | 0 | 1 | 1 | 1 | 1 | 1 | 1 |  | 0 | 0 |  |  |  | 1566 | 0 | 0 | [5 empty] | 0 |  | 0 | 298339.07 | 481860.41 | 0 | 0 | 0 | 0 | 0 | 0 | 0 | 0 | 0 | [13 empty] | 0 | 0 | 1 | 1 |  |  |  | 1003 | км | км | 1000 | [6 empty] | 55393729 | 201 | Материалы монтажные | 0 |  | 2 | 1618 | ТСН-2001.1 Материалы монтажные | ТСН-2001.1-2 |  |  |  | 0 | 77970.94 | 77970.94 | 0 | 0 | 0 | 0 | 0 | 0 | [17 empty] | 0 | 0 | 0 |  |  |  |  | 0 | 0 |  |  |  |  | 1 |  | 660444877 | 2 | 1 | 2 | 0 | 0 | 0 | 298339.07 | 0 | 298339.07 | 0 |  | 0 | 0 | 0 |  | 0 | 1 | 0 | 0 | 0 | 0 |  |  |  | 0 | 0
17 | 1 |  |  | 166 | 1.23-8-763 | Кабель силовой, с медными жилами, с изоляцией и оболочкой из ПВХ пластиката пониженной пожарной опасности, не распространяющий горение, с пониженным дымо- и газовыделением и с низкой токсичностью продуктов горения, марка ВВГнг(А)-LSLTх, напряжение 1000 В, число жил и сечение 5х6 мм2 | км | 0.58446 | 0 | 0.58446 |  |  |  | 31828.31 | 31828.31 | 0 | 0 | 0 | 0 | 0 | 0 | 0 | 0 | 0 |  | 54971259 | 54457.63 | 54457.63 | 0 | 0 | 0 | 0 | 0 | 0 | 0 | 54457.63 | 54457.63 | 0 | 0 | 0 | 0 | 0 | 0 | 0 | 0 | 0 | 1 | 1 |  |  | 1 | 1 | 1 | 1 |  |  |  |  | 3 | 2 | ТСН-2001.1 Доп. 79, Р. 23, о. 8, поз. 763 |  |  | 1618 | 0 |  | 0 | 201 | 0 | 1 | 1 | 1 | 1 | 1 | 1 |  | 0 | 0 |  |  |  | 1566 | 0 | 0 | [5 empty] | 0 |  | 0 | 31828.31 | 54457.63 | 0 | 0 | 0 | 0 | 0 | 0 | 0 | 0 | 0 | [13 empty] | 0 | 0 | 1 | 1 |  |  |  | 1003 | км | км | 1000 | [6 empty] | 55393729 | 201 | Материалы монтажные | 0 |  | 2 | 1618 | ТСН-2001.1 Материалы монтажные | ТСН-2001.1-2 |  |  |  | 0 | 54457.63 | 54457.63 | 0 | 0 | 0 | 0 | 0 | 0 | [17 empty] | 0 | 0 | 0 |  |  |  |  | 0 | 0 |  |  |  |  | 1 |  | 1207750113 | 2 | 1 | -2 | 0 | 0 | 0 | 31828.31 | 0 | 31828.31 | 0 |  | 0 | 3 | 0 |  | 0 | 1 | 0 | 0 | 0 | 0 |  |  |  | 0 | 0
17 | 1 |  |  | 166 | 1.23-8-763 | Кабель силовой, с медными жилами, с изоляцией и оболочкой из ПВХ пластиката пониженной пожарной опасности, не распространяющий горение, с пониженным дымо- и газовыделением и с низкой токсичностью продуктов горения, марка ВВГнг(А)-LSLTх, напряжение 1000 В, число жил и сечение 5х6 мм2 | км | 0.58446 | 0 | 0.58446 |  |  |  | 161369.53 | 161369.53 | 0 | 0 | 0 | 0 | 0 | 0 | 0 | 0 | 0 |  | 55890823 | 54457.63 | 54457.63 | 0 | 0 | 0 | 0 | 0 | 0 | 0 | 54457.63 | 54457.63 | 0 | 0 | 0 | 0 | 0 | 0 | 0 | 0 | 0 | 1 | 1 |  |  | 1 | 1 | 1 | 5.07 |  |  |  |  | 3 | 2 | ТСН-2001.1 Доп. 79, Р. 23, о. 8, поз. 763 |  |  | 1618 | 0 | 1.23-8-763 | 1 | 201 | 0 | 1 | 1 | 1 | 1 | 1 | 1 |  | 0 | 0 |  |  |  | 1566 | 0 | 0 | [5 empty] | 0 |  | 0 | 161369.53 | 276100.18 | 0 | 0 | 0 | 0 | 0 | 0 | 0 | 0 | 0 | [13 empty] | 0 | 0 | 1 | 1 |  |  |  | 1003 | км | км | 1000 | [6 empty] | 55393729 | 201 | Материалы монтажные | 0 |  | 2 | 1618 | ТСН-2001.1 Материалы монтажные | ТСН-2001.1-2 |  |  |  | 0 | 54457.63 | 54457.63 | 0 | 0 | 0 | 0 | 0 | 0 | [17 empty] | 0 | 0 | 0 |  |  |  |  | 0 | 0 |  |  |  |  | 1 |  | 1207750113 | 2 | 1 | 2 | 0 | 0 | 0 | 161369.53 | 0 | 161369.53 | 0 |  | 0 | 0 | 0 |  | 0 | 1 | 0 | 0 | 0 | 0 |  |  |  | 0 | 0
17 | 1 |  |  | 167 | 1.23-8-762 | Кабель силовой, с медными жилами, с изоляцией и оболочкой из ПВХ пластиката пониженной пожарной опасности, не распространяющий горение, с пониженным дымо- и газовыделением и с низкой токсичностью продуктов горения, марка ВВГнг(А)-LSLTх, напряжение 1000 В, число жил и сечение 5х4 мм2 | км | 1.4311 | 0 | 1.4311 |  |  |  | 53718.59 | 53718.59 | 0 | 0 | 0 | 0 | 0 | 0 | 0 | 0 | 0 |  | 54971259 | 37537.62 | 37537.62 | 0 | 0 | 0 | 0 | 0 | 0 | 0 | 37537.62 | 37537.62 | 0 | 0 | 0 | 0 | 0 | 0 | 0 | 0 | 0 | 1 | 1 |  |  | 1 | 1 | 1 | 1 |  |  |  |  | 3 | 2 | ТСН-2001.1 Доп. 79, Р. 23, о. 8, поз. 762 |  |  | 1618 | 0 |  | 0 | 201 | 0 | 1 | 1 | 1 | 1 | 1 | 1 |  | 0 | 0 |  |  |  | 1566 | 0 | 0 | [5 empty] | 0 |  | 0 | 53718.59 | 37537.62 | 0 | 0 | 0 | 0 | 0 | 0 | 0 | 0 | 0 | [13 empty] | 0 | 0 | 1 | 1 |  |  |  | 1003 | км | км | 1000 | [6 empty] | 55393729 | 201 | Материалы монтажные | 0 |  | 2 | 1618 | ТСН-2001.1 Материалы монтажные | ТСН-2001.1-2 |  |  |  | 0 | 37537.62 | 37537.62 | 0 | 0 | 0 | 0 | 0 | 0 | [17 empty] | 0 | 0 | 0 |  |  |  |  | 0 | 0 |  |  |  |  | 1 |  | 102506605 | 2 | 1 | -2 | 0 | 0 | 0 | 53718.59 | 0 | 53718.59 | 0 |  | 0 | 3 | 0 |  | 0 | 1 | 0 | 0 | 0 | 0 |  |  |  | 0 | 0
17 | 1 |  |  | 167 | 1.23-8-762 | Кабель силовой, с медными жилами, с изоляцией и оболочкой из ПВХ пластиката пониженной пожарной опасности, не распространяющий горение, с пониженным дымо- и газовыделением и с низкой токсичностью продуктов горения, марка ВВГнг(А)-LSLTх, напряжение 1000 В, число жил и сечение 5х4 мм2 | км | 1.4311 | 0 | 1.4311 |  |  |  | 297600.99 | 297600.99 | 0 | 0 | 0 | 0 | 0 | 0 | 0 | 0 | 0 |  | 55890823 | 37537.62 | 37537.62 | 0 | 0 | 0 | 0 | 0 | 0 | 0 | 37537.62 | 37537.62 | 0 | 0 | 0 | 0 | 0 | 0 | 0 | 0 | 0 | 1 | 1 |  |  | 1 | 1 | 1 | 5.54 |  |  |  |  | 3 | 2 | ТСН-2001.1 Доп. 79, Р. 23, о. 8, поз. 762 |  |  | 1618 | 0 | 1.23-8-762 | 1 | 201 | 0 | 1 | 1 | 1 | 1 | 1 | 1 |  | 0 | 0 |  |  |  | 1566 | 0 | 0 | [5 empty] | 0 |  | 0 | 297600.99 | 207958.41 | 0 | 0 | 0 | 0 | 0 | 0 | 0 | 0 | 0 | [13 empty] | 0 | 0 | 1 | 1 |  |  |  | 1003 | км | км | 1000 | [6 empty] | 55393729 | 201 | Материалы монтажные | 0 |  | 2 | 1618 | ТСН-2001.1 Материалы монтажные | ТСН-2001.1-2 |  |  |  | 0 | 37537.62 | 37537.62 | 0 | 0 | 0 | 0 | 0 | 0 | [17 empty] | 0 | 0 | 0 |  |  |  |  | 0 | 0 |  |  |  |  | 1 |  | 102506605 | 2 | 1 | 2 | 0 | 0 | 0 | 297600.99 | 0 | 297600.99 | 0 |  | 0 | 0 | 0 |  | 0 | 1 | 0 | 0 | 0 | 0 |  |  |  | 0 | 0
17 | 1 |  |  | 168 | 1.23-8-761 | Кабель силовой, с медными жилами, с изоляцией и оболочкой из ПВХ пластиката пониженной пожарной опасности, не распространяющий горение, с пониженным дымо- и газовыделением и с низкой токсичностью продуктов горения, марка ВВГнг(А)-LSLTх, напряжение 1000 В, число жил и сечение 5х2,5 мм2 | км | 0.6375 | 0 | 0.6375 |  |  |  | 16633.87 | 16633.87 | 0 | 0 | 0 | 0 | 0 | 0 | 0 | 0 | 0 |  | 54971259 | 26092.34 | 26092.34 | 0 | 0 | 0 | 0 | 0 | 0 | 0 | 26092.34 | 26092.34 | 0 | 0 | 0 | 0 | 0 | 0 | 0 | 0 | 0 | 1 | 1 |  |  | 1 | 1 | 1 | 1 |  |  |  |  | 3 | 2 | ТСН-2001.1 Доп. 79, Р. 23, о. 8, поз. 761 |  |  | 1618 | 0 |  | 0 | 201 | 0 | 1 | 1 | 1 | 1 | 1 | 1 |  | 0 | 0 |  |  |  | 1566 | 0 | 0 | [5 empty] | 0 |  | 0 | 16633.87 | 26092.34 | 0 | 0 | 0 | 0 | 0 | 0 | 0 | 0 | 0 | [13 empty] | 0 | 0 | 1 | 1 |  |  |  | 1003 | км | км | 1000 | [6 empty] | 55393729 | 201 | Материалы монтажные | 0 |  | 2 | 1618 | ТСН-2001.1 Материалы монтажные | ТСН-2001.1-2 |  |  |  | 0 | 26092.34 | 26092.34 | 0 | 0 | 0 | 0 | 0 | 0 | [17 empty] | 0 | 0 | 0 |  |  |  |  | 0 | 0 |  |  |  |  | 1 |  | 1972267343 | 2 | 1 | -2 | 0 | 0 | 0 | 16633.87 | 0 | 16633.87 | 0 |  | 0 | 3 | 0 |  | 0 | 1 | 0 | 0 | 0 | 0 |  |  |  | 0 | 0
17 | 1 |  |  | 168 | 1.23-8-761 | Кабель силовой, с медными жилами, с изоляцией и оболочкой из ПВХ пластиката пониженной пожарной опасности, не распространяющий горение, с пониженным дымо- и газовыделением и с низкой токсичностью продуктов горения, марка ВВГнг(А)-LSLTх, напряжение 1000 В, число жил и сечение 5х2,5 мм2 | км | 0.6375 | 0 | 0.6375 |  |  |  | 84999.08 | 84999.08 | 0 | 0 | 0 | 0 | 0 | 0 | 0 | 0 | 0 |  | 55890823 | 26092.34 | 26092.34 | 0 | 0 | 0 | 0 | 0 | 0 | 0 | 26092.34 | 26092.34 | 0 | 0 | 0 | 0 | 0 | 0 | 0 | 0 | 0 | 1 | 1 |  |  | 1 | 1 | 1 | 5.11 |  |  |  |  | 3 | 2 | ТСН-2001.1 Доп. 79, Р. 23, о. 8, поз. 761 |  |  | 1618 | 0 | 1.23-8-761 | 1 | 201 | 0 | 1 | 1 | 1 | 1 | 1 | 1 |  | 0 | 0 |  |  |  | 1566 | 0 | 0 | [5 empty] | 0 |  | 0 | 84999.08 | 133331.86 | 0 | 0 | 0 | 0 | 0 | 0 | 0 | 0 | 0 | [13 empty] | 0 | 0 | 1 | 1 |  |  |  | 1003 | км | км | 1000 | [6 empty] | 55393729 | 201 | Материалы монтажные | 0 |  | 2 | 1618 | ТСН-2001.1 Материалы монтажные | ТСН-2001.1-2 |  |  |  | 0 | 26092.34 | 26092.34 | 0 | 0 | 0 | 0 | 0 | 0 | [17 empty] | 0 | 0 | 0 |  |  |  |  | 0 | 0 |  |  |  |  | 1 |  | 1972267343 | 2 | 1 | 2 | 0 | 0 | 0 | 84999.08 | 0 | 84999.08 | 0 |  | 0 | 0 | 0 |  | 0 | 1 | 0 | 0 | 0 | 0 |  |  |  | 0 | 0
17 | 1 |  |  | 169 | 1.23-8-760 | Кабель силовой, с медными жилами, с изоляцией и оболочкой из ПВХ пластиката пониженной пожарной опасности, не распространяющий горение, с пониженным дымо- и газовыделением и с низкой токсичностью продуктов горения, марка ВВГнг(А)-LSLTх, напряжение 1000 В, число жил и сечение 5х1,5 мм2 | км | 0.51816 | 0 | 0.51816 |  |  |  | 10109.65 | 10109.65 | 0 | 0 | 0 | 0 | 0 | 0 | 0 | 0 | 0 |  | 54971259 | 19510.68 | 19510.68 | 0 | 0 | 0 | 0 | 0 | 0 | 0 | 19510.68 | 19510.68 | 0 | 0 | 0 | 0 | 0 | 0 | 0 | 0 | 0 | 1 | 1 |  |  | 1 | 1 | 1 | 1 |  |  |  |  | 3 | 2 | ТСН-2001.1 Доп. 79, Р. 23, о. 8, поз. 760 |  |  | 1618 | 0 |  | 0 | 201 | 0 | 1 | 1 | 1 | 1 | 1 | 1 |  | 0 | 0 |  |  |  | 1566 | 0 | 0 | [5 empty] | 0 |  | 0 | 10109.65 | 19510.68 | 0 | 0 | 0 | 0 | 0 | 0 | 0 | 0 | 0 | [13 empty] | 0 | 0 | 1 | 1 |  |  |  | 1003 | км | км | 1000 | [6 empty] | 55393729 | 201 | Материалы монтажные | 0 |  | 2 | 1618 | ТСН-2001.1 Материалы монтажные | ТСН-2001.1-2 |  |  |  | 0 | 19510.68 | 19510.68 | 0 | 0 | 0 | 0 | 0 | 0 | [17 empty] | 0 | 0 | 0 |  |  |  |  | 0 | 0 |  |  |  |  | 1 |  | -1201834950 | 2 | 1 | -2 | 0 | 0 | 0 | 10109.65 | 0 | 10109.65 | 0 |  | 0 | 3 | 0 |  | 0 | 1 | 0 | 0 | 0 | 0 |  |  |  | 0 | 0
17 | 1 |  |  | 169 | 1.23-8-760 | Кабель силовой, с медными жилами, с изоляцией и оболочкой из ПВХ пластиката пониженной пожарной опасности, не распространяющий горение, с пониженным дымо- и газовыделением и с низкой токсичностью продуктов горения, марка ВВГнг(А)-LSLTх, напряжение 1000 В, число жил и сечение 5х1,5 мм2 | км | 0.51816 | 0 | 0.51816 |  |  |  | 45392.33 | 45392.33 | 0 | 0 | 0 | 0 | 0 | 0 | 0 | 0 | 0 |  | 55890823 | 19510.68 | 19510.68 | 0 | 0 | 0 | 0 | 0 | 0 | 0 | 19510.68 | 19510.68 | 0 | 0 | 0 | 0 | 0 | 0 | 0 | 0 | 0 | 1 | 1 |  |  | 1 | 1 | 1 | 4.49 |  |  |  |  | 3 | 2 | ТСН-2001.1 Доп. 79, Р. 23, о. 8, поз. 760 |  |  | 1618 | 0 | 1.23-8-760 | 1 | 201 | 0 | 1 | 1 | 1 | 1 | 1 | 1 |  | 0 | 0 |  |  |  | 1566 | 0 | 0 | [5 empty] | 0 |  | 0 | 45392.33 | 87602.95 | 0 | 0 | 0 | 0 | 0 | 0 | 0 | 0 | 0 | [13 empty] | 0 | 0 | 1 | 1 |  |  |  | 1003 | км | км | 1000 | [6 empty] | 55393729 | 201 | Материалы монтажные | 0 |  | 2 | 1618 | ТСН-2001.1 Материалы монтажные | ТСН-2001.1-2 |  |  |  | 0 | 19510.68 | 19510.68 | 0 | 0 | 0 | 0 | 0 | 0 | [17 empty] | 0 | 0 | 0 |  |  |  |  | 0 | 0 |  |  |  |  | 1 |  | -1201834950 | 2 | 1 | 2 | 0 | 0 | 0 | 45392.33 | 0 | 45392.33 | 0 |  | 0 | 0 | 0 |  | 0 | 1 | 0 | 0 | 0 | 0 |  |  |  | 0 | 0
17 | 1 |  |  | 170 | 1.23-8-759 | Кабель силовой, с медными жилами, с изоляцией и оболочкой из ПВХ пластиката пониженной пожарной опасности, не распространяющий горение, с пониженным дымо- и газовыделением и с низкой токсичностью продуктов горения, марка ВВГнг(А)-LSLTх, напряжение 1000 В, число жил и сечение 4х2,5 мм2 | км | 0.34476 | 0 | 0.34476 |  |  |  | 6734.18 | 6734.18 | 0 | 0 | 0 | 0 | 0 | 0 | 0 | 0 | 0 |  | 54971259 | 19532.96 | 19532.96 | 0 | 0 | 0 | 0 | 0 | 0 | 0 | 19532.96 | 19532.96 | 0 | 0 | 0 | 0 | 0 | 0 | 0 | 0 | 0 | 1 | 1 |  |  | 1 | 1 | 1 | 1 |  |  |  |  | 3 | 2 | ТСН-2001.1 Доп. 79, Р. 23, о. 8, поз. 759 |  |  | 1618 | 0 |  | 0 | 201 | 0 | 1 | 1 | 1 | 1 | 1 | 1 |  | 0 | 0 |  |  |  | 1566 | 0 | 0 | [5 empty] | 0 |  | 0 | 6734.18 | 19532.96 | 0 | 0 | 0 | 0 | 0 | 0 | 0 | 0 | 0 | [13 empty] | 0 | 0 | 1 | 1 |  |  |  | 1003 | км | км | 1000 | [6 empty] | 55393729 | 201 | Материалы монтажные | 0 |  | 2 | 1618 | ТСН-2001.1 Материалы монтажные | ТСН-2001.1-2 |  |  |  | 0 | 19532.96 | 19532.96 | 0 | 0 | 0 | 0 | 0 | 0 | [17 empty] | 0 | 0 | 0 |  |  |  |  | 0 | 0 |  |  |  |  | 1 |  | 596238048 | 2 | 1 | -2 | 0 | 0 | 0 | 6734.18 | 0 | 6734.18 | 0 |  | 0 | 3 | 0 |  | 0 | 1 | 0 | 0 | 0 | 0 |  |  |  | 0 | 0
17 | 1 |  |  | 170 | 1.23-8-759 | Кабель силовой, с медными жилами, с изоляцией и оболочкой из ПВХ пластиката пониженной пожарной опасности, не распространяющий горение, с пониженным дымо- и газовыделением и с низкой токсичностью продуктов горения, марка ВВГнг(А)-LSLTх, напряжение 1000 В, число жил и сечение 4х2,5 мм2 | км | 0.34476 | 0 | 0.34476 |  |  |  | 36768.62 | 36768.62 | 0 | 0 | 0 | 0 | 0 | 0 | 0 | 0 | 0 |  | 55890823 | 19532.96 | 19532.96 | 0 | 0 | 0 | 0 | 0 | 0 | 0 | 19532.96 | 19532.96 | 0 | 0 | 0 | 0 | 0 | 0 | 0 | 0 | 0 | 1 | 1 |  |  | 1 | 1 | 1 | 5.46 |  |  |  |  | 3 | 2 | ТСН-2001.1 Доп. 79, Р. 23, о. 8, поз. 759 |  |  | 1618 | 0 | 1.23-8-759 | 1 | 201 | 0 | 1 | 1 | 1 | 1 | 1 | 1 |  | 0 | 0 |  |  |  | 1566 | 0 | 0 | [5 empty] | 0 |  | 0 | 36768.62 | 106649.96 | 0 | 0 | 0 | 0 | 0 | 0 | 0 | 0 | 0 | [13 empty] | 0 | 0 | 1 | 1 |  |  |  | 1003 | км | км | 1000 | [6 empty] | 55393729 | 201 | Материалы монтажные | 0 |  | 2 | 1618 | ТСН-2001.1 Материалы монтажные | ТСН-2001.1-2 |  |  |  | 0 | 19532.96 | 19532.96 | 0 | 0 | 0 | 0 | 0 | 0 | [17 empty] | 0 | 0 | 0 |  |  |  |  | 0 | 0 |  |  |  |  | 1 |  | 596238048 | 2 | 1 | 2 | 0 | 0 | 0 | 36768.62 | 0 | 36768.62 | 0 |  | 0 | 0 | 0 |  | 0 | 1 | 0 | 0 | 0 | 0 |  |  |  | 0 | 0
17 | 1 |  |  | 171 | КА, п.104 | Силовой кабель, с медной жилой, изоляцией и оболочкой из ПВХ, пониженной пожарной опасности, ВВГнг(A)-LSLTx, сечением 3х6 | м | 144.84 | 0 | 144.84 |  |  |  | 2872.18 | 2872.18 | 0 | 0 | 0 | 0 | 0 | 0 | 0 | 0 | 0 |  | 54971259 | 19.83 | 19.83 | 0 | 0 | 0 | 0 | 0 | 0 | 0 | 19.83 | 19.83 | 0 | 0 | 0 | 0 | 0 | 0 | 0 | 0 | 0 | 1 | 1 |  |  | 1 | 1 | 1 | 1 |  |  |  |  | 3 | 2 | КА, п.104 |  |  | 400005 | 0 |  | 0 | 213 | 0 | 1 | 1 | 1 | 1 | 1 | 1 |  | 0 | 0 |  |  |  | 1566 | 0 | 0 | [5 empty] | 0 |  | 0 | 2872.18 | 19.83 | 0 | 0 | 0 | 0 | 0 | 0 | 0 | 0 | 0 | [13 empty] | 0 | 0 | 1 | 1 |  |  |  | 1003 | м | м | 1 | [6 empty] | 55393628 | 213 | Материалы, отсутствующие в СНБ (Строительные) | 0 |  | 1 | 400005 | Материалы, отсутствующие в СНБ (Строительные) | МР КА Строительные |  |  |  | 16 | 0 | 19.83 | 0 | 0 | 0 | 0 | 0 | 0 | [17 empty] | 0 | 0 | 0 |  |  |  |  | 0 | 0 |  | [233,32 / 1,22 / 9,84] + 2% Заг.скл |  |  | 1 |  | 1643585230 | 2 | 4 | -2 | 0 | 0 | 0 | 2872.18 | 0 | 2872.18 | 0 |  | 1 | 2 | 0 |  | 0 | 1 | 0 | 0 | 0 | 0 | 0 | 2 |  | 0 | 0
17 | 1 |  |  | 171 | КА, п.104 | Силовой кабель, с медной жилой, изоляцией и оболочкой из ПВХ, пониженной пожарной опасности, ВВГнг(A)-LSLTx, сечением 3х6 | м | 144.84 | 0 | 144.84 |  |  |  | 28262.25 | 28262.25 | 0 | 0 | 0 | 0 | 0 | 0 | 0 | 0 | 0 |  | 55890823 | 19.83 | 19.83 | 0 | 0 | 0 | 0 | 0 | 0 | 0 | 19.83 | 19.83 | 0 | 0 | 0 | 0 | 0 | 0 | 0 | 0 | 0 | 1 | 1 |  |  | 1 | 1 | 1 | 9.84 |  |  |  |  | 3 | 2 | КА, п.104 |  |  | 400005 | 0 |  | 0 | 213 | 0 | 1 | 1 | 1 | 1 | 1 | 1 |  | 0 | 0 |  |  |  | 1566 | 0 | 0 | [5 empty] | 0 |  | 0 | 28262.25 | 195.13 | 0 | 0 | 0 | 0 | 0 | 0 | 0 | 0 | 0 | [13 empty] | 0 | 0 | 1 | 1 |  |  |  | 1003 | м | м | 1 | [6 empty] | 55393628 | 213 | Материалы, отсутствующие в СНБ (Строительные) | 0 |  | 1 | 400005 | Материалы, отсутствующие в СНБ (Строительные) | МР КА Строительные |  |  |  | 16 | 0 | 19.83 | 0 | 0 | 0 | 0 | 0 | 0 | 5 |  |  | 1 | 18 |  | 233.32 | [10 empty] | 0 | 0 | 0 |  |  |  |  | 0 | 0 |  | [233,32 / 1,22 / 9,84] + 2% Заг.скл |  |  | 1 |  | 1643585230 | 2 | 3 | 5 | 0 | 0 | 0 | 28262.25 | 0 | 28262.25 | 0 |  | 1 | 1 | 0 |  | 0 | 1 | 0 | 0 | 0 | 0 | 0 | 2 |  | 0 | 0
17 | 1 |  |  | 172 | 1.23-8-757 | Кабель силовой, с медными жилами, с изоляцией и оболочкой из ПВХ пластиката пониженной пожарной опасности, не распространяющий горение, с пониженным дымо- и газовыделением и с низкой токсичностью продуктов горения, марка ВВГнг(А)-LSLTх, напряжение 1000 В, число жил и сечение 3х4 мм2 | км | 0.39984 | 0 | 0.39984 |  |  |  | 9373.23 | 9373.23 | 0 | 0 | 0 | 0 | 0 | 0 | 0 | 0 | 0 |  | 54971259 | 23442.44 | 23442.44 | 0 | 0 | 0 | 0 | 0 | 0 | 0 | 23442.44 | 23442.44 | 0 | 0 | 0 | 0 | 0 | 0 | 0 | 0 | 0 | 1 | 1 |  |  | 1 | 1 | 1 | 1 |  |  |  |  | 3 | 2 | ТСН-2001.1 Доп. 79, Р. 23, о. 8, поз. 757 |  |  | 1618 | 0 |  | 0 | 201 | 0 | 1 | 1 | 1 | 1 | 1 | 1 |  | 0 | 0 |  |  |  | 1566 | 0 | 0 | [5 empty] | 0 |  | 0 | 9373.23 | 23442.44 | 0 | 0 | 0 | 0 | 0 | 0 | 0 | 0 | 0 | [13 empty] | 0 | 0 | 1 | 1 |  |  |  | 1003 | км | км | 1000 | [6 empty] | 55393729 | 201 | Материалы монтажные | 0 |  | 2 | 1618 | ТСН-2001.1 Материалы монтажные | ТСН-2001.1-2 |  |  |  | 0 | 23442.44 | 23442.44 | 0 | 0 | 0 | 0 | 0 | 0 | [17 empty] | 0 | 0 | 0 |  |  |  |  | 0 | 0 |  |  |  |  | 1 |  | 652911896 | 2 | 1 | -2 | 0 | 0 | 0 | 9373.23 | 0 | 9373.23 | 0 |  | 0 | 3 | 0 |  | 0 | 1 | 0 | 0 | 0 | 0 |  |  |  | 0 | 0
17 | 1 |  |  | 172 | 1.23-8-757 | Кабель силовой, с медными жилами, с изоляцией и оболочкой из ПВХ пластиката пониженной пожарной опасности, не распространяющий горение, с пониженным дымо- и газовыделением и с низкой токсичностью продуктов горения, марка ВВГнг(А)-LSLTх, напряжение 1000 В, число жил и сечение 3х4 мм2 | км | 0.39984 | 0 | 0.39984 |  |  |  | 51646.5 | 51646.5 | 0 | 0 | 0 | 0 | 0 | 0 | 0 | 0 | 0 |  | 55890823 | 23442.44 | 23442.44 | 0 | 0 | 0 | 0 | 0 | 0 | 0 | 23442.44 | 23442.44 | 0 | 0 | 0 | 0 | 0 | 0 | 0 | 0 | 0 | 1 | 1 |  |  | 1 | 1 | 1 | 5.51 |  |  |  |  | 3 | 2 | ТСН-2001.1 Доп. 79, Р. 23, о. 8, поз. 757 |  |  | 1618 | 0 | 1.23-8-757 | 1 | 201 | 0 | 1 | 1 | 1 | 1 | 1 | 1 |  | 0 | 0 |  |  |  | 1566 | 0 | 0 | [5 empty] | 0 |  | 0 | 51646.5 | 129167.84 | 0 | 0 | 0 | 0 | 0 | 0 | 0 | 0 | 0 | [13 empty] | 0 | 0 | 1 | 1 |  |  |  | 1003 | км | км | 1000 | [6 empty] | 55393729 | 201 | Материалы монтажные | 0 |  | 2 | 1618 | ТСН-2001.1 Материалы монтажные | ТСН-2001.1-2 |  |  |  | 0 | 23442.44 | 23442.44 | 0 | 0 | 0 | 0 | 0 | 0 | [17 empty] | 0 | 0 | 0 |  |  |  |  | 0 | 0 |  |  |  |  | 1 |  | 652911896 | 2 | 1 | 2 | 0 | 0 | 0 | 51646.5 | 0 | 51646.5 | 0 |  | 0 | 0 | 0 |  | 0 | 1 | 0 | 0 | 0 | 0 |  |  |  | 0 | 0
17 | 1 |  |  | 173 | 1.23-8-756 | Кабель силовой, с медными жилами, с изоляцией и оболочкой из ПВХ пластиката пониженной пожарной опасности, не распространяющий горение, с пониженным дымо- и газовыделением и с низкой токсичностью продуктов горения, марка ВВГнг(А)-LSLTх, напряжение 1000 В, число жил и сечение 3х2,5 мм2 | км | 4.7532 | 0 | 4.7532 |  |  |  | 70269.93 | 70269.93 | 0 | 0 | 0 | 0 | 0 | 0 | 0 | 0 | 0 |  | 54971259 | 14783.71 | 14783.71 | 0 | 0 | 0 | 0 | 0 | 0 | 0 | 14783.71 | 14783.71 | 0 | 0 | 0 | 0 | 0 | 0 | 0 | 0 | 0 | 1 | 1 |  |  | 1 | 1 | 1 | 1 |  |  |  |  | 3 | 2 | ТСН-2001.1 Доп. 79, Р. 23, о. 8, поз. 756 |  |  | 1618 | 0 |  | 0 | 201 | 0 | 1 | 1 | 1 | 1 | 1 | 1 |  | 0 | 0 |  |  |  | 1566 | 0 | 0 | [5 empty] | 0 |  | 0 | 70269.93 | 14783.71 | 0 | 0 | 0 | 0 | 0 | 0 | 0 | 0 | 0 | [13 empty] | 0 | 0 | 1 | 1 |  |  |  | 1003 | км | км | 1000 | [6 empty] | 55393729 | 201 | Материалы монтажные | 0 |  | 2 | 1618 | ТСН-2001.1 Материалы монтажные | ТСН-2001.1-2 |  |  |  | 0 | 14783.71 | 14783.71 | 0 | 0 | 0 | 0 | 0 | 0 | [17 empty] | 0 | 0 | 0 |  |  |  |  | 0 | 0 |  |  |  |  | 1 |  | -1900559411 | 2 | 1 | -2 | 0 | 0 | 0 | 70269.93 | 0 | 70269.93 | 0 |  | 0 | 3 | 0 |  | 0 | 1 | 0 | 0 | 0 | 0 |  |  |  | 0 | 0
17 | 1 |  |  | 173 | 1.23-8-756 | Кабель силовой, с медными жилами, с изоляцией и оболочкой из ПВХ пластиката пониженной пожарной опасности, не распространяющий горение, с пониженным дымо- и газовыделением и с низкой токсичностью продуктов горения, марка ВВГнг(А)-LSLTх, напряжение 1000 В, число жил и сечение 3х2,5 мм2 | км | 4.7532 | 0 | 4.7532 |  |  |  | 357673.94 | 357673.94 | 0 | 0 | 0 | 0 | 0 | 0 | 0 | 0 | 0 |  | 55890823 | 14783.71 | 14783.71 | 0 | 0 | 0 | 0 | 0 | 0 | 0 | 14783.71 | 14783.71 | 0 | 0 | 0 | 0 | 0 | 0 | 0 | 0 | 0 | 1 | 1 |  |  | 1 | 1 | 1 | 5.09 |  |  |  |  | 3 | 2 | ТСН-2001.1 Доп. 79, Р. 23, о. 8, поз. 756 |  |  | 1618 | 0 | 1.23-8-756 | 1 | 201 | 0 | 1 | 1 | 1 | 1 | 1 | 1 |  | 0 | 0 |  |  |  | 1566 | 0 | 0 | [5 empty] | 0 |  | 0 | 357673.94 | 75249.08 | 0 | 0 | 0 | 0 | 0 | 0 | 0 | 0 | 0 | [13 empty] | 0 | 0 | 1 | 1 |  |  |  | 1003 | км | км | 1000 | [6 empty] | 55393729 | 201 | Материалы монтажные | 0 |  | 2 | 1618 | ТСН-2001.1 Материалы монтажные | ТСН-2001.1-2 |  |  |  | 0 | 14783.71 | 14783.71 | 0 | 0 | 0 | 0 | 0 | 0 | [17 empty] | 0 | 0 | 0 |  |  |  |  | 0 | 0 |  |  |  |  | 1 |  | -1900559411 | 2 | 1 | 2 | 0 | 0 | 0 | 357673.94 | 0 | 357673.94 | 0 |  | 0 | 0 | 0 |  | 0 | 1 | 0 | 0 | 0 | 0 |  |  |  | 0 | 0
17 | 1 |  |  | 174 | 1.23-8-755 | Кабель силовой, с медными жилами, с изоляцией и оболочкой из ПВХ пластиката пониженной пожарной опасности, не распространяющий горение, с пониженным дымо- и газовыделением и с низкой токсичностью продуктов горения, марка ВВГнг(А)-LSLTх, напряжение 1000 В, число жил и сечение 3х1,5 мм2 | км | 7.3175 | 0 | 7.3175 |  |  |  | 71006.34 | 71006.34 | 0 | 0 | 0 | 0 | 0 | 0 | 0 | 0 | 0 |  | 54971259 | 9703.66 | 9703.66 | 0 | 0 | 0 | 0 | 0 | 0 | 0 | 9703.66 | 9703.66 | 0 | 0 | 0 | 0 | 0 | 0 | 0 | 0 | 0 | 1 | 1 |  |  | 1 | 1 | 1 | 1 |  |  |  |  | 3 | 2 | ТСН-2001.1 Доп. 79, Р. 23, о. 8, поз. 755 |  |  | 1618 | 0 |  | 0 | 201 | 0 | 1 | 1 | 1 | 1 | 1 | 1 |  | 0 | 0 |  |  |  | 1566 | 0 | 0 | [5 empty] | 0 |  | 0 | 71006.34 | 9703.66 | 0 | 0 | 0 | 0 | 0 | 0 | 0 | 0 | 0 | [13 empty] | 0 | 0 | 1 | 1 |  |  |  | 1003 | км | км | 1000 | [6 empty] | 55393729 | 201 | Материалы монтажные | 0 |  | 2 | 1618 | ТСН-2001.1 Материалы монтажные | ТСН-2001.1-2 |  |  |  | 0 | 9703.66 | 9703.66 | 0 | 0 | 0 | 0 | 0 | 0 | [17 empty] | 0 | 0 | 0 |  |  |  |  | 0 | 0 |  |  |  |  | 1 |  | 522527015 | 2 | 1 | -2 | 0 | 0 | 0 | 71006.34 | 0 | 71006.34 | 0 |  | 0 | 3 | 0 |  | 0 | 1 | 0 | 0 | 0 | 0 |  |  |  | 0 | 0
17 | 1 |  |  | 174 | 1.23-8-755 | Кабель силовой, с медными жилами, с изоляцией и оболочкой из ПВХ пластиката пониженной пожарной опасности, не распространяющий горение, с пониженным дымо- и газовыделением и с низкой токсичностью продуктов горения, марка ВВГнг(А)-LSLTх, напряжение 1000 В, число жил и сечение 3х1,5 мм2 | км | 7.3175 | 0 | 7.3175 |  |  |  | 391244.93 | 391244.93 | 0 | 0 | 0 | 0 | 0 | 0 | 0 | 0 | 0 |  | 55890823 | 9703.66 | 9703.66 | 0 | 0 | 0 | 0 | 0 | 0 | 0 | 9703.66 | 9703.66 | 0 | 0 | 0 | 0 | 0 | 0 | 0 | 0 | 0 | 1 | 1 |  |  | 1 | 1 | 1 | 5.51 |  |  |  |  | 3 | 2 | ТСН-2001.1 Доп. 79, Р. 23, о. 8, поз. 755 |  |  | 1618 | 0 | 1.23-8-755 | 1 | 201 | 0 | 1 | 1 | 1 | 1 | 1 | 1 |  | 0 | 0 |  |  |  | 1566 | 0 | 0 | [5 empty] | 0 |  | 0 | 391244.93 | 53467.17 | 0 | 0 | 0 | 0 | 0 | 0 | 0 | 0 | 0 | [13 empty] | 0 | 0 | 1 | 1 |  |  |  | 1003 | км | км | 1000 | [6 empty] | 55393729 | 201 | Материалы монтажные | 0 |  | 2 | 1618 | ТСН-2001.1 Материалы монтажные | ТСН-2001.1-2 |  |  |  | 0 | 9703.66 | 9703.66 | 0 | 0 | 0 | 0 | 0 | 0 | [17 empty] | 0 | 0 | 0 |  |  |  |  | 0 | 0 |  |  |  |  | 1 |  | 522527015 | 2 | 1 | 2 | 0 | 0 | 0 | 391244.93 | 0 | 391244.93 | 0 |  | 0 | 0 | 0 |  | 0 | 1 | 0 | 0 | 0 | 0 |  |  |  | 0 | 0
17 | 1 |  |  | 175 | КА, п.105 | Силовой кабель, с медной жилой, изоляцией и оболочкой из ПВХ пониженной пожарной опасности,огнестойкий, ВВГнг(A)-FRLSLTx, сечением: 1х120 | м | 71.4 | 0 | 71.4 |  |  |  | 11816.7 | 11816.7 | 0 | 0 | 0 | 0 | 0 | 0 | 0 | 0 | 0 |  | 54971259 | 165.5 | 165.5 | 0 | 0 | 0 | 0 | 0 | 0 | 0 | 165.5 | 165.5 | 0 | 0 | 0 | 0 | 0 | 0 | 0 | 0 | 0 | 1 | 1 |  |  | 1 | 1 | 1 | 1 |  |  |  |  | 3 | 2 | КА, п.105 |  |  | 400005 | 0 |  | 0 | 213 | 0 | 1 | 1 | 1 | 1 | 1 | 1 |  | 0 | 0 |  |  |  | 1566 | 0 | 0 | [5 empty] | 0 |  | 0 | 11816.7 | 165.5 | 0 | 0 | 0 | 0 | 0 | 0 | 0 | 0 | 0 | [13 empty] | 0 | 0 | 1 | 1 |  |  |  | 1003 | м | м | 1 | [6 empty] | 55393628 | 213 | Материалы, отсутствующие в СНБ (Строительные) | 0 |  | 1 | 400005 | Материалы, отсутствующие в СНБ (Строительные) | МР КА Строительные |  |  |  | 16 | 0 | 165.5 | 0 | 0 | 0 | 0 | 0 | 0 | [17 empty] | 0 | 0 | 0 |  |  |  |  | 0 | 0 |  | [1 947,79 / 1,22 / 9,84] + 2% Заг.скл |  |  | 1 |  | 805560212 | 2 | 4 | -2 | 0 | 0 | 0 | 11816.7 | 0 | 11816.7 | 0 |  | 1 | 2 | 0 |  | 0 | 1 | 0 | 0 | 0 | 0 | 0 | 2 |  | 0 | 0
17 | 1 |  |  | 175 | КА, п.105 | Силовой кабель, с медной жилой, изоляцией и оболочкой из ПВХ пониженной пожарной опасности,огнестойкий, ВВГнг(A)-FRLSLTx, сечением: 1х120 | м | 71.4 | 0 | 71.4 |  |  |  | 116276.33 | 116276.33 | 0 | 0 | 0 | 0 | 0 | 0 | 0 | 0 | 0 |  | 55890823 | 165.5 | 165.5 | 0 | 0 | 0 | 0 | 0 | 0 | 0 | 165.5 | 165.5 | 0 | 0 | 0 | 0 | 0 | 0 | 0 | 0 | 0 | 1 | 1 |  |  | 1 | 1 | 1 | 9.84 |  |  |  |  | 3 | 2 | КА, п.105 |  |  | 400005 | 0 |  | 0 | 213 | 0 | 1 | 1 | 1 | 1 | 1 | 1 |  | 0 | 0 |  |  |  | 1566 | 0 | 0 | [5 empty] | 0 |  | 0 | 116276.33 | 1628.52 | 0 | 0 | 0 | 0 | 0 | 0 | 0 | 0 | 0 | [13 empty] | 0 | 0 | 1 | 1 |  |  |  | 1003 | м | м | 1 | [6 empty] | 55393628 | 213 | Материалы, отсутствующие в СНБ (Строительные) | 0 |  | 1 | 400005 | Материалы, отсутствующие в СНБ (Строительные) | МР КА Строительные |  |  |  | 16 | 0 | 165.5 | 0 | 0 | 0 | 0 | 0 | 0 | 5 |  |  | 1 | 18 |  | 1947.79 | [10 empty] | 0 | 0 | 0 |  |  |  |  | 0 | 0 |  | [1 947,79 / 1,22 / 9,84] + 2% Заг.скл |  |  | 1 |  | 805560212 | 2 | 3 | 5 | 0 | 0 | 0 | 116276.33 | 0 | 116276.33 | 0 |  | 1 | 1 | 0 |  | 0 | 1 | 0 | 0 | 0 | 0 | 0 | 2 |  | 0 | 0
17 | 1 |  |  | 176 | КА, п.106 | Силовой кабель, с медной жилой, изоляцией и оболочкой из ПВХ пониженной пожарной опасности,огнестойкий, ВВГнг(A)-FRLSLTx, сечением: 5х16 | м | 225.42 | 0 | 225.42 |  |  |  | 25869.2 | 25869.2 | 0 | 0 | 0 | 0 | 0 | 0 | 0 | 0 | 0 |  | 54971259 | 114.76 | 114.76 | 0 | 0 | 0 | 0 | 0 | 0 | 0 | 114.76 | 114.76 | 0 | 0 | 0 | 0 | 0 | 0 | 0 | 0 | 0 | 1 | 1 |  |  | 1 | 1 | 1 | 1 |  |  |  |  | 3 | 2 | КА, п.106 |  |  | 400005 | 0 |  | 0 | 213 | 0 | 1 | 1 | 1 | 1 | 1 | 1 |  | 0 | 0 |  |  |  | 1566 | 0 | 0 | [5 empty] | 0 |  | 0 | 25869.2 | 114.76 | 0 | 0 | 0 | 0 | 0 | 0 | 0 | 0 | 0 | [13 empty] | 0 | 0 | 1 | 1 |  |  |  | 1003 | м | м | 1 | [6 empty] | 55393628 | 213 | Материалы, отсутствующие в СНБ (Строительные) | 0 |  | 1 | 400005 | Материалы, отсутствующие в СНБ (Строительные) | МР КА Строительные |  |  |  | 16 | 0 | 114.76 | 0 | 0 | 0 | 0 | 0 | 0 | [17 empty] | 0 | 0 | 0 |  |  |  |  | 0 | 0 |  | [1 350,61 / 1,22 / 9,84] + 2% Заг.скл |  |  | 1 |  | 2038618996 | 2 | 4 | -2 | 0 | 0 | 0 | 25869.2 | 0 | 25869.2 | 0 |  | 1 | 2 | 0 |  | 0 | 1 | 0 | 0 | 0 | 0 | 0 | 2 |  | 0 | 0
17 | 1 |  |  | 176 | КА, п.106 | Силовой кабель, с медной жилой, изоляцией и оболочкой из ПВХ пониженной пожарной опасности,огнестойкий, ВВГнг(A)-FRLSLTx, сечением: 5х16 | м | 225.42 | 0 | 225.42 |  |  |  | 254552.93 | 254552.93 | 0 | 0 | 0 | 0 | 0 | 0 | 0 | 0 | 0 |  | 55890823 | 114.76 | 114.76 | 0 | 0 | 0 | 0 | 0 | 0 | 0 | 114.76 | 114.76 | 0 | 0 | 0 | 0 | 0 | 0 | 0 | 0 | 0 | 1 | 1 |  |  | 1 | 1 | 1 | 9.84 |  |  |  |  | 3 | 2 | КА, п.106 |  |  | 400005 | 0 |  | 0 | 213 | 0 | 1 | 1 | 1 | 1 | 1 | 1 |  | 0 | 0 |  |  |  | 1566 | 0 | 0 | [5 empty] | 0 |  | 0 | 254552.93 | 1129.24 | 0 | 0 | 0 | 0 | 0 | 0 | 0 | 0 | 0 | [13 empty] | 0 | 0 | 1 | 1 |  |  |  | 1003 | м | м | 1 | [6 empty] | 55393628 | 213 | Материалы, отсутствующие в СНБ (Строительные) | 0 |  | 1 | 400005 | Материалы, отсутствующие в СНБ (Строительные) | МР КА Строительные |  |  |  | 16 | 0 | 114.76 | 0 | 0 | 0 | 0 | 0 | 0 | 5 |  |  | 1 | 18 |  | 1350.61 | [10 empty] | 0 | 0 | 0 |  |  |  |  | 0 | 0 |  | [1 350,61 / 1,22 / 9,84] + 2% Заг.скл |  |  | 1 |  | 2038618996 | 2 | 3 | 5 | 0 | 0 | 0 | 254552.93 | 0 | 254552.93 | 0 |  | 1 | 1 | 0 |  | 0 | 1 | 0 | 0 | 0 | 0 | 0 | 2 |  | 0 | 0
17 | 1 |  |  | 177 | 1.23-8-776 | Кабель силовой с медными жилами, огнестойкий, с изоляцией и оболочкой из ПВХ пластиката пониженной пожарной опасности, не распространяющий горение, с пониженным дымо- и газовыделением и с низкой токсичностью продуктов горения, марка ВВГнг(А)-FRLSLTх, напряжение 1000 В, число жил и сечение 5х10 мм2 | км | 0.28662 | 0 | 0.28662 |  |  |  | 31779.04 | 31779.04 | 0 | 0 | 0 | 0 | 0 | 0 | 0 | 0 | 0 |  | 54971259 | 110875.18 | 110875.18 | 0 | 0 | 0 | 0 | 0 | 0 | 0 | 110875.18 | 110875.18 | 0 | 0 | 0 | 0 | 0 | 0 | 0 | 0 | 0 | 1 | 1 |  |  | 1 | 1 | 1 | 1 |  |  |  |  | 3 | 2 | ТСН-2001.1 Доп. 79, Р. 23, о. 8, поз. 776 |  |  | 1618 | 0 |  | 0 | 201 | 0 | 1 | 1 | 1 | 1 | 1 | 1 |  | 0 | 0 |  |  |  | 1566 | 0 | 0 | [5 empty] | 0 |  | 0 | 31779.04 | 110875.18 | 0 | 0 | 0 | 0 | 0 | 0 | 0 | 0 | 0 | [13 empty] | 0 | 0 | 1 | 1 |  |  |  | 1003 | км | км | 1000 | [6 empty] | 55393729 | 201 | Материалы монтажные | 0 |  | 2 | 1618 | ТСН-2001.1 Материалы монтажные | ТСН-2001.1-2 |  |  |  | 0 | 110875.18 | 110875.18 | 0 | 0 | 0 | 0 | 0 | 0 | [17 empty] | 0 | 0 | 0 |  |  |  |  | 0 | 0 |  |  |  |  | 1 |  | 1891952734 | 2 | 1 | -2 | 0 | 0 | 0 | 31779.04 | 0 | 31779.04 | 0 |  | 0 | 3 | 0 |  | 0 | 1 | 0 | 0 | 0 | 0 |  |  |  | 0 | 0
17 | 1 |  |  | 177 | 1.23-8-776 | Кабель силовой с медными жилами, огнестойкий, с изоляцией и оболочкой из ПВХ пластиката пониженной пожарной опасности, не распространяющий горение, с пониженным дымо- и газовыделением и с низкой токсичностью продуктов горения, марка ВВГнг(А)-FRLSLTх, напряжение 1000 В, число жил и сечение 5х10 мм2 | км | 0.28662 | 0 | 0.28662 |  |  |  | 152221.6 | 152221.6 | 0 | 0 | 0 | 0 | 0 | 0 | 0 | 0 | 0 |  | 55890823 | 110875.18 | 110875.18 | 0 | 0 | 0 | 0 | 0 | 0 | 0 | 110875.18 | 110875.18 | 0 | 0 | 0 | 0 | 0 | 0 | 0 | 0 | 0 | 1 | 1 |  |  | 1 | 1 | 1 | 4.79 |  |  |  |  | 3 | 2 | ТСН-2001.1 Доп. 79, Р. 23, о. 8, поз. 776 |  |  | 1618 | 0 | 1.23-8-776 | 1 | 201 | 0 | 1 | 1 | 1 | 1 | 1 | 1 |  | 0 | 0 |  |  |  | 1566 | 0 | 0 | [5 empty] | 0 |  | 0 | 152221.6 | 531092.11 | 0 | 0 | 0 | 0 | 0 | 0 | 0 | 0 | 0 | [13 empty] | 0 | 0 | 1 | 1 |  |  |  | 1003 | км | км | 1000 | [6 empty] | 55393729 | 201 | Материалы монтажные | 0 |  | 2 | 1618 | ТСН-2001.1 Материалы монтажные | ТСН-2001.1-2 |  |  |  | 0 | 110875.18 | 110875.18 | 0 | 0 | 0 | 0 | 0 | 0 | [17 empty] | 0 | 0 | 0 |  |  |  |  | 0 | 0 |  |  |  |  | 1 |  | 1891952734 | 2 | 1 | 2 | 0 | 0 | 0 | 152221.6 | 0 | 152221.6 | 0 |  | 0 | 0 | 0 |  | 0 | 1 | 0 | 0 | 0 | 0 |  |  |  | 0 | 0
17 | 1 |  |  | 178 | 1.23-8-775 | Кабель силовой с медными жилами, огнестойкий, с изоляцией и оболочкой из ПВХ пластиката пониженной пожарной опасности, не распространяющий горение, с пониженным дымо- и газовыделением и с низкой токсичностью продуктов горения, марка ВВГнг(А)-FRLSLTх, напряжение 1000 В, число жил и сечение 5х6 мм2 | км | 0.69768 | 0 | 0.69768 |  |  |  | 57955.7 | 57955.7 | 0 | 0 | 0 | 0 | 0 | 0 | 0 | 0 | 0 |  | 54971259 | 83069.17 | 83069.17 | 0 | 0 | 0 | 0 | 0 | 0 | 0 | 83069.17 | 83069.17 | 0 | 0 | 0 | 0 | 0 | 0 | 0 | 0 | 0 | 1 | 1 |  |  | 1 | 1 | 1 | 1 |  |  |  |  | 3 | 2 | ТСН-2001.1 Доп. 79, Р. 23, о. 8, поз. 775 |  |  | 1618 | 0 |  | 0 | 201 | 0 | 1 | 1 | 1 | 1 | 1 | 1 |  | 0 | 0 |  |  |  | 1566 | 0 | 0 | [5 empty] | 0 |  | 0 | 57955.7 | 83069.17 | 0 | 0 | 0 | 0 | 0 | 0 | 0 | 0 | 0 | [13 empty] | 0 | 0 | 1 | 1 |  |  |  | 1003 | км | км | 1000 | [6 empty] | 55393729 | 201 | Материалы монтажные | 0 |  | 2 | 1618 | ТСН-2001.1 Материалы монтажные | ТСН-2001.1-2 |  |  |  | 0 | 83069.17 | 83069.17 | 0 | 0 | 0 | 0 | 0 | 0 | [17 empty] | 0 | 0 | 0 |  |  |  |  | 0 | 0 |  |  |  |  | 1 |  | -916390044 | 2 | 1 | -2 | 0 | 0 | 0 | 57955.7 | 0 | 57955.7 | 0 |  | 0 | 3 | 0 |  | 0 | 1 | 0 | 0 | 0 | 0 |  |  |  | 0 | 0
17 | 1 |  |  | 178 | 1.23-8-775 | Кабель силовой с медными жилами, огнестойкий, с изоляцией и оболочкой из ПВХ пластиката пониженной пожарной опасности, не распространяющий горение, с пониженным дымо- и газовыделением и с низкой токсичностью продуктов горения, марка ВВГнг(А)-FRLSLTх, напряжение 1000 В, число жил и сечение 5х6 мм2 | км | 0.69768 | 0 | 0.69768 |  |  |  | 209799.63 | 209799.63 | 0 | 0 | 0 | 0 | 0 | 0 | 0 | 0 | 0 |  | 55890823 | 83069.17 | 83069.17 | 0 | 0 | 0 | 0 | 0 | 0 | 0 | 83069.17 | 83069.17 | 0 | 0 | 0 | 0 | 0 | 0 | 0 | 0 | 0 | 1 | 1 |  |  | 1 | 1 | 1 | 3.62 |  |  |  |  | 3 | 2 | ТСН-2001.1 Доп. 79, Р. 23, о. 8, поз. 775 |  |  | 1618 | 0 | 1.23-8-775 | 1 | 201 | 0 | 1 | 1 | 1 | 1 | 1 | 1 |  | 0 | 0 |  |  |  | 1566 | 0 | 0 | [5 empty] | 0 |  | 0 | 209799.63 | 300710.4 | 0 | 0 | 0 | 0 | 0 | 0 | 0 | 0 | 0 | [13 empty] | 0 | 0 | 1 | 1 |  |  |  | 1003 | км | км | 1000 | [6 empty] | 55393729 | 201 | Материалы монтажные | 0 |  | 2 | 1618 | ТСН-2001.1 Материалы монтажные | ТСН-2001.1-2 |  |  |  | 0 | 83069.17 | 83069.17 | 0 | 0 | 0 | 0 | 0 | 0 | [17 empty] | 0 | 0 | 0 |  |  |  |  | 0 | 0 |  |  |  |  | 1 |  | -916390044 | 2 | 1 | 2 | 0 | 0 | 0 | 209799.63 | 0 | 209799.63 | 0 |  | 0 | 0 | 0 |  | 0 | 1 | 0 | 0 | 0 | 0 |  |  |  | 0 | 0
17 | 1 |  |  | 179 | 1.23-8-774 | Кабель силовой с медными жилами, огнестойкий, с изоляцией и оболочкой из ПВХ пластиката пониженной пожарной опасности, не распространяющий горение, с пониженным дымо- и газовыделением и с низкой токсичностью продуктов горения, марка ВВГнг(А)-FRLSLTх, напряжение 1000 В, число жил и сечение 5х4 мм2 | км | 0.73542 | 0 | 0.73542 |  |  |  | 42076.67 | 42076.67 | 0 | 0 | 0 | 0 | 0 | 0 | 0 | 0 | 0 |  | 54971259 | 57214.47 | 57214.47 | 0 | 0 | 0 | 0 | 0 | 0 | 0 | 57214.47 | 57214.47 | 0 | 0 | 0 | 0 | 0 | 0 | 0 | 0 | 0 | 1 | 1 |  |  | 1 | 1 | 1 | 1 |  |  |  |  | 3 | 2 | ТСН-2001.1 Доп. 79, Р. 23, о. 8, поз. 774 |  |  | 1618 | 0 |  | 0 | 201 | 0 | 1 | 1 | 1 | 1 | 1 | 1 |  | 0 | 0 |  |  |  | 1566 | 0 | 0 | [5 empty] | 0 |  | 0 | 42076.67 | 57214.47 | 0 | 0 | 0 | 0 | 0 | 0 | 0 | 0 | 0 | [13 empty] | 0 | 0 | 1 | 1 |  |  |  | 1003 | км | км | 1000 | [6 empty] | 55393729 | 201 | Материалы монтажные | 0 |  | 2 | 1618 | ТСН-2001.1 Материалы монтажные | ТСН-2001.1-2 |  |  |  | 0 | 57214.47 | 57214.47 | 0 | 0 | 0 | 0 | 0 | 0 | [17 empty] | 0 | 0 | 0 |  |  |  |  | 0 | 0 |  |  |  |  | 1 |  | -370089782 | 2 | 1 | -2 | 0 | 0 | 0 | 42076.67 | 0 | 42076.67 | 0 |  | 0 | 3 | 0 |  | 0 | 1 | 0 | 0 | 0 | 0 |  |  |  | 0 | 0
17 | 1 |  |  | 179 | 1.23-8-774 | Кабель силовой с медными жилами, огнестойкий, с изоляцией и оболочкой из ПВХ пластиката пониженной пожарной опасности, не распространяющий горение, с пониженным дымо- и газовыделением и с низкой токсичностью продуктов горения, марка ВВГнг(А)-FRLSLTх, напряжение 1000 В, число жил и сечение 5х4 мм2 | км | 0.73542 | 0 | 0.73542 |  |  |  | 170831.28 | 170831.28 | 0 | 0 | 0 | 0 | 0 | 0 | 0 | 0 | 0 |  | 55890823 | 57214.47 | 57214.47 | 0 | 0 | 0 | 0 | 0 | 0 | 0 | 57214.47 | 57214.47 | 0 | 0 | 0 | 0 | 0 | 0 | 0 | 0 | 0 | 1 | 1 |  |  | 1 | 1 | 1 | 4.06 |  |  |  |  | 3 | 2 | ТСН-2001.1 Доп. 79, Р. 23, о. 8, поз. 774 |  |  | 1618 | 0 | 1.23-8-774 | 1 | 201 | 0 | 1 | 1 | 1 | 1 | 1 | 1 |  | 0 | 0 |  |  |  | 1566 | 0 | 0 | [5 empty] | 0 |  | 0 | 170831.28 | 232290.75 | 0 | 0 | 0 | 0 | 0 | 0 | 0 | 0 | 0 | [13 empty] | 0 | 0 | 1 | 1 |  |  |  | 1003 | км | км | 1000 | [6 empty] | 55393729 | 201 | Материалы монтажные | 0 |  | 2 | 1618 | ТСН-2001.1 Материалы монтажные | ТСН-2001.1-2 |  |  |  | 0 | 57214.47 | 57214.47 | 0 | 0 | 0 | 0 | 0 | 0 | [17 empty] | 0 | 0 | 0 |  |  |  |  | 0 | 0 |  |  |  |  | 1 |  | -370089782 | 2 | 1 | 2 | 0 | 0 | 0 | 170831.28 | 0 | 170831.28 | 0 |  | 0 | 0 | 0 |  | 0 | 1 | 0 | 0 | 0 | 0 |  |  |  | 0 | 0
17 | 1 |  |  | 180 | 1.23-8-773 | Кабель силовой с медными жилами, огнестойкий, с изоляцией и оболочкой из ПВХ пластиката пониженной пожарной опасности, не распространяющий горение, с пониженным дымо- и газовыделением и с низкой токсичностью продуктов горения, марка ВВГнг(А)-FRLSLTх, напряжение 1000 В, число жил и сечение 5х2,5 мм2 | км | 0.68952 | 0 | 0.68952 |  |  |  | 31508.11 | 31508.11 | 0 | 0 | 0 | 0 | 0 | 0 | 0 | 0 | 0 |  | 54971259 | 45695.71 | 45695.71 | 0 | 0 | 0 | 0 | 0 | 0 | 0 | 45695.71 | 45695.71 | 0 | 0 | 0 | 0 | 0 | 0 | 0 | 0 | 0 | 1 | 1 |  |  | 1 | 1 | 1 | 1 |  |  |  |  | 3 | 2 | ТСН-2001.1 Доп. 79, Р. 23, о. 8, поз. 773 |  |  | 1618 | 0 |  | 0 | 201 | 0 | 1 | 1 | 1 | 1 | 1 | 1 |  | 0 | 0 |  |  |  | 1566 | 0 | 0 | [5 empty] | 0 |  | 0 | 31508.11 | 45695.71 | 0 | 0 | 0 | 0 | 0 | 0 | 0 | 0 | 0 | [13 empty] | 0 | 0 | 1 | 1 |  |  |  | 1003 | км | км | 1000 | [6 empty] | 55393729 | 201 | Материалы монтажные | 0 |  | 2 | 1618 | ТСН-2001.1 Материалы монтажные | ТСН-2001.1-2 |  |  |  | 0 | 45695.71 | 45695.71 | 0 | 0 | 0 | 0 | 0 | 0 | [17 empty] | 0 | 0 | 0 |  |  |  |  | 0 | 0 |  |  |  |  | 1 |  | -2074927065 | 2 | 1 | -2 | 0 | 0 | 0 | 31508.11 | 0 | 31508.11 | 0 |  | 0 | 3 | 0 |  | 0 | 1 | 0 | 0 | 0 | 0 |  |  |  | 0 | 0
17 | 1 |  |  | 180 | 1.23-8-773 | Кабель силовой с медными жилами, огнестойкий, с изоляцией и оболочкой из ПВХ пластиката пониженной пожарной опасности, не распространяющий горение, с пониженным дымо- и газовыделением и с низкой токсичностью продуктов горения, марка ВВГнг(А)-FRLSLTх, напряжение 1000 В, число жил и сечение 5х2,5 мм2 | км | 0.68952 | 0 | 0.68952 |  |  |  | 103661.68 | 103661.68 | 0 | 0 | 0 | 0 | 0 | 0 | 0 | 0 | 0 |  | 55890823 | 45695.71 | 45695.71 | 0 | 0 | 0 | 0 | 0 | 0 | 0 | 45695.71 | 45695.71 | 0 | 0 | 0 | 0 | 0 | 0 | 0 | 0 | 0 | 1 | 1 |  |  | 1 | 1 | 1 | 3.29 |  |  |  |  | 3 | 2 | ТСН-2001.1 Доп. 79, Р. 23, о. 8, поз. 773 |  |  | 1618 | 0 | 1.23-8-773 | 1 | 201 | 0 | 1 | 1 | 1 | 1 | 1 | 1 |  | 0 | 0 |  |  |  | 1566 | 0 | 0 | [5 empty] | 0 |  | 0 | 103661.68 | 150338.89 | 0 | 0 | 0 | 0 | 0 | 0 | 0 | 0 | 0 | [13 empty] | 0 | 0 | 1 | 1 |  |  |  | 1003 | км | км | 1000 | [6 empty] | 55393729 | 201 | Материалы монтажные | 0 |  | 2 | 1618 | ТСН-2001.1 Материалы монтажные | ТСН-2001.1-2 |  |  |  | 0 | 45695.71 | 45695.71 | 0 | 0 | 0 | 0 | 0 | 0 | [17 empty] | 0 | 0 | 0 |  |  |  |  | 0 | 0 |  |  |  |  | 1 |  | -2074927065 | 2 | 1 | 2 | 0 | 0 | 0 | 103661.68 | 0 | 103661.68 | 0 |  | 0 | 0 | 0 |  | 0 | 1 | 0 | 0 | 0 | 0 |  |  |  | 0 | 0
17 | 1 |  |  | 181 | КА, п.107 | Силовой кабель, с медной жилой, изоляцией и оболочкой из ПВХ пониженной пожарной опасности,огнестойкий, ВВГнг(A)-FRLSLTx, сечением: 4х16 | м | 43.86 | 0 | 43.86 |  |  |  | 3039.94 | 3039.94 | 0 | 0 | 0 | 0 | 0 | 0 | 0 | 0 | 0 |  | 54971259 | 69.31 | 69.31 | 0 | 0 | 0 | 0 | 0 | 0 | 0 | 69.31 | 69.31 | 0 | 0 | 0 | 0 | 0 | 0 | 0 | 0 | 0 | 1 | 1 |  |  | 1 | 1 | 1 | 1 |  |  |  |  | 3 | 2 | КА, п.107 |  |  | 400005 | 0 |  | 0 | 213 | 0 | 1 | 1 | 1 | 1 | 1 | 1 |  | 0 | 0 |  |  |  | 1566 | 0 | 0 | [5 empty] | 0 |  | 0 | 3039.94 | 69.31 | 0 | 0 | 0 | 0 | 0 | 0 | 0 | 0 | 0 | [13 empty] | 0 | 0 | 1 | 1 |  |  |  | 1003 | м | м | 1 | [6 empty] | 55393628 | 213 | Материалы, отсутствующие в СНБ (Строительные) | 0 |  | 1 | 400005 | Материалы, отсутствующие в СНБ (Строительные) | МР КА Строительные |  |  |  | 16 | 0 | 69.31 | 0 | 0 | 0 | 0 | 0 | 0 | [17 empty] | 0 | 0 | 0 |  |  |  |  | 0 | 0 |  | [815,75 / 1,22 / 9,84] + 2% Заг.скл |  |  | 1 |  | 89072728 | 2 | 4 | -2 | 0 | 0 | 0 | 3039.94 | 0 | 3039.94 | 0 |  | 1 | 2 | 0 |  | 0 | 1 | 0 | 0 | 0 | 0 | 0 | 2 |  | 0 | 0
17 | 1 |  |  | 181 | КА, п.107 | Силовой кабель, с медной жилой, изоляцией и оболочкой из ПВХ пониженной пожарной опасности,огнестойкий, ВВГнг(A)-FRLSLTx, сечением: 4х16 | м | 43.86 | 0 | 43.86 |  |  |  | 29913.01 | 29913.01 | 0 | 0 | 0 | 0 | 0 | 0 | 0 | 0 | 0 |  | 55890823 | 69.31 | 69.31 | 0 | 0 | 0 | 0 | 0 | 0 | 0 | 69.31 | 69.31 | 0 | 0 | 0 | 0 | 0 | 0 | 0 | 0 | 0 | 1 | 1 |  |  | 1 | 1 | 1 | 9.84 |  |  |  |  | 3 | 2 | КА, п.107 |  |  | 400005 | 0 |  | 0 | 213 | 0 | 1 | 1 | 1 | 1 | 1 | 1 |  | 0 | 0 |  |  |  | 1566 | 0 | 0 | [5 empty] | 0 |  | 0 | 29913.01 | 682.01 | 0 | 0 | 0 | 0 | 0 | 0 | 0 | 0 | 0 | [13 empty] | 0 | 0 | 1 | 1 |  |  |  | 1003 | м | м | 1 | [6 empty] | 55393628 | 213 | Материалы, отсутствующие в СНБ (Строительные) | 0 |  | 1 | 400005 | Материалы, отсутствующие в СНБ (Строительные) | МР КА Строительные |  |  |  | 16 | 0 | 69.31 | 0 | 0 | 0 | 0 | 0 | 0 | 5 |  |  | 1 | 18 |  | 815.75 | [10 empty] | 0 | 0 | 0 |  |  |  |  | 0 | 0 |  | [815,75 / 1,22 / 9,84] + 2% Заг.скл |  |  | 1 |  | 89072728 | 2 | 3 | 5 | 0 | 0 | 0 | 29913.01 | 0 | 29913.01 | 0 |  | 1 | 1 | 0 |  | 0 | 1 | 0 | 0 | 0 | 0 | 0 | 2 |  | 0 | 0
17 | 1 |  |  | 182 | КА, п.108 | Силовой кабель, с медной жилой, изоляцией и оболочкой из ПВХ пониженной пожарной опасности,огнестойкий, ВВГнг(A)-FRLSLTx, сечением: 4х10 | м | 44.88 | 0 | 44.88 |  |  |  | 2997.54 | 2997.54 | 0 | 0 | 0 | 0 | 0 | 0 | 0 | 0 | 0 |  | 54971259 | 66.79 | 66.79 | 0 | 0 | 0 | 0 | 0 | 0 | 0 | 66.79 | 66.79 | 0 | 0 | 0 | 0 | 0 | 0 | 0 | 0 | 0 | 1 | 1 |  |  | 1 | 1 | 1 | 1 |  |  |  |  | 3 | 2 | КА, п.108 |  |  | 400005 | 0 |  | 0 | 213 | 0 | 1 | 1 | 1 | 1 | 1 | 1 |  | 0 | 0 |  |  |  | 1566 | 0 | 0 | [5 empty] | 0 |  | 0 | 2997.54 | 66.79 | 0 | 0 | 0 | 0 | 0 | 0 | 0 | 0 | 0 | [13 empty] | 0 | 0 | 1 | 1 |  |  |  | 1003 | м | м | 1 | [6 empty] | 55393628 | 213 | Материалы, отсутствующие в СНБ (Строительные) | 0 |  | 1 | 400005 | Материалы, отсутствующие в СНБ (Строительные) | МР КА Строительные |  |  |  | 16 | 0 | 66.79 | 0 | 0 | 0 | 0 | 0 | 0 | [17 empty] | 0 | 0 | 0 |  |  |  |  | 0 | 0 |  | [786,09 / 1,22 / 9,84] + 2% Заг.скл |  |  | 1 |  | 1772659726 | 2 | 4 | -2 | 0 | 0 | 0 | 2997.54 | 0 | 2997.54 | 0 |  | 1 | 2 | 0 |  | 0 | 1 | 0 | 0 | 0 | 0 | 0 | 2 |  | 0 | 0
17 | 1 |  |  | 182 | КА, п.108 | Силовой кабель, с медной жилой, изоляцией и оболочкой из ПВХ пониженной пожарной опасности,огнестойкий, ВВГнг(A)-FRLSLTx, сечением: 4х10 | м | 44.88 | 0 | 44.88 |  |  |  | 29495.79 | 29495.79 | 0 | 0 | 0 | 0 | 0 | 0 | 0 | 0 | 0 |  | 55890823 | 66.79 | 66.79 | 0 | 0 | 0 | 0 | 0 | 0 | 0 | 66.79 | 66.79 | 0 | 0 | 0 | 0 | 0 | 0 | 0 | 0 | 0 | 1 | 1 |  |  | 1 | 1 | 1 | 9.84 |  |  |  |  | 3 | 2 | КА, п.108 |  |  | 400005 | 0 |  | 0 | 213 | 0 | 1 | 1 | 1 | 1 | 1 | 1 |  | 0 | 0 |  |  |  | 1566 | 0 | 0 | [5 empty] | 0 |  | 0 | 29495.79 | 657.21 | 0 | 0 | 0 | 0 | 0 | 0 | 0 | 0 | 0 | [13 empty] | 0 | 0 | 1 | 1 |  |  |  | 1003 | м | м | 1 | [6 empty] | 55393628 | 213 | Материалы, отсутствующие в СНБ (Строительные) | 0 |  | 1 | 400005 | Материалы, отсутствующие в СНБ (Строительные) | МР КА Строительные |  |  |  | 16 | 0 | 66.79 | 0 | 0 | 0 | 0 | 0 | 0 | 5 |  |  | 1 | 18 |  | 786.09 | [10 empty] | 0 | 0 | 0 |  |  |  |  | 0 | 0 |  | [786,09 / 1,22 / 9,84] + 2% Заг.скл |  |  | 1 |  | 1772659726 | 2 | 3 | 5 | 0 | 0 | 0 | 29495.79 | 0 | 29495.79 | 0 |  | 1 | 1 | 0 |  | 0 | 1 | 0 | 0 | 0 | 0 | 0 | 2 |  | 0 | 0
17 | 1 |  |  | 183 | КА, п.109 | Силовой кабель, с медной жилой, изоляцией и оболочкой из ПВХ пониженной пожарной опасности,огнестойкий, ВВГнг(A)-FRLSLTx, сечением: 4х6 | м | 148.92 | 0 | 148.92 |  |  |  | 6072.96 | 6072.96 | 0 | 0 | 0 | 0 | 0 | 0 | 0 | 0 | 0 |  | 54971259 | 40.78 | 40.78 | 0 | 0 | 0 | 0 | 0 | 0 | 0 | 40.78 | 40.78 | 0 | 0 | 0 | 0 | 0 | 0 | 0 | 0 | 0 | 1 | 1 |  |  | 1 | 1 | 1 | 1 |  |  |  |  | 3 | 2 | КА, п.109 |  |  | 400005 | 0 |  | 0 | 213 | 0 | 1 | 1 | 1 | 1 | 1 | 1 |  | 0 | 0 |  |  |  | 1566 | 0 | 0 | [5 empty] | 0 |  | 0 | 6072.96 | 40.78 | 0 | 0 | 0 | 0 | 0 | 0 | 0 | 0 | 0 | [13 empty] | 0 | 0 | 1 | 1 |  |  |  | 1003 | м | м | 1 | [6 empty] | 55393628 | 213 | Материалы, отсутствующие в СНБ (Строительные) | 0 |  | 1 | 400005 | Материалы, отсутствующие в СНБ (Строительные) | МР КА Строительные |  |  |  | 16 | 0 | 40.78 | 0 | 0 | 0 | 0 | 0 | 0 | [17 empty] | 0 | 0 | 0 |  |  |  |  | 0 | 0 |  | [480 / 1,22 / 9,84] + 2% Заг.скл |  |  | 1 |  | 71551779 | 2 | 4 | -2 | 0 | 0 | 0 | 6072.96 | 0 | 6072.96 | 0 |  | 1 | 2 | 0 |  | 0 | 1 | 0 | 0 | 0 | 0 | 0 | 2 |  | 0 | 0
17 | 1 |  |  | 183 | КА, п.109 | Силовой кабель, с медной жилой, изоляцией и оболочкой из ПВХ пониженной пожарной опасности,огнестойкий, ВВГнг(A)-FRLSLTx, сечением: 4х6 | м | 148.92 | 0 | 148.92 |  |  |  | 59757.93 | 59757.93 | 0 | 0 | 0 | 0 | 0 | 0 | 0 | 0 | 0 |  | 55890823 | 40.78 | 40.78 | 0 | 0 | 0 | 0 | 0 | 0 | 0 | 40.78 | 40.78 | 0 | 0 | 0 | 0 | 0 | 0 | 0 | 0 | 0 | 1 | 1 |  |  | 1 | 1 | 1 | 9.84 |  |  |  |  | 3 | 2 | КА, п.109 |  |  | 400005 | 0 |  | 0 | 213 | 0 | 1 | 1 | 1 | 1 | 1 | 1 |  | 0 | 0 |  |  |  | 1566 | 0 | 0 | [5 empty] | 0 |  | 0 | 59757.93 | 401.28 | 0 | 0 | 0 | 0 | 0 | 0 | 0 | 0 | 0 | [13 empty] | 0 | 0 | 1 | 1 |  |  |  | 1003 | м | м | 1 | [6 empty] | 55393628 | 213 | Материалы, отсутствующие в СНБ (Строительные) | 0 |  | 1 | 400005 | Материалы, отсутствующие в СНБ (Строительные) | МР КА Строительные |  |  |  | 16 | 0 | 40.78 | 0 | 0 | 0 | 0 | 0 | 0 | 5 |  |  | 1 | 18 |  | 480 | [10 empty] | 0 | 0 | 0 |  |  |  |  | 0 | 0 |  | [480 / 1,22 / 9,84] + 2% Заг.скл |  |  | 1 |  | 71551779 | 2 | 3 | 5 | 0 | 0 | 0 | 59757.93 | 0 | 59757.93 | 0 |  | 1 | 1 | 0 |  | 0 | 1 | 0 | 0 | 0 | 0 | 0 | 2 |  | 0 | 0
17 | 1 |  |  | 184 | КА, п.110 | Силовой кабель, с медной жилой, изоляцией и оболочкой из ПВХ пониженной пожарной опасности,огнестойкий, ВВГнг(A)-FRLSLTx, сечением: 4х4 | м | 74.46 | 0 | 74.46 |  |  |  | 2073.71 | 2073.71 | 0 | 0 | 0 | 0 | 0 | 0 | 0 | 0 | 0 |  | 54971259 | 27.85 | 27.85 | 0 | 0 | 0 | 0 | 0 | 0 | 0 | 27.85 | 27.85 | 0 | 0 | 0 | 0 | 0 | 0 | 0 | 0 | 0 | 1 | 1 |  |  | 1 | 1 | 1 | 1 |  |  |  |  | 3 | 2 | КА, п.110 |  |  | 400005 | 0 |  | 0 | 213 | 0 | 1 | 1 | 1 | 1 | 1 | 1 |  | 0 | 0 |  |  |  | 1566 | 0 | 0 | [5 empty] | 0 |  | 0 | 2073.71 | 27.85 | 0 | 0 | 0 | 0 | 0 | 0 | 0 | 0 | 0 | [13 empty] | 0 | 0 | 1 | 1 |  |  |  | 1003 | м | м | 1 | [6 empty] | 55393628 | 213 | Материалы, отсутствующие в СНБ (Строительные) | 0 |  | 1 | 400005 | Материалы, отсутствующие в СНБ (Строительные) | МР КА Строительные |  |  |  | 16 | 0 | 27.85 | 0 | 0 | 0 | 0 | 0 | 0 | [17 empty] | 0 | 0 | 0 |  |  |  |  | 0 | 0 |  | [327,75 / 1,22 / 9,84] + 2% Заг.скл |  |  | 1 |  | -1572316354 | 2 | 4 | -2 | 0 | 0 | 0 | 2073.71 | 0 | 2073.71 | 0 |  | 1 | 2 | 0 |  | 0 | 1 | 0 | 0 | 0 | 0 | 0 | 2 |  | 0 | 0
17 | 1 |  |  | 184 | КА, п.110 | Силовой кабель, с медной жилой, изоляцией и оболочкой из ПВХ пониженной пожарной опасности,огнестойкий, ВВГнг(A)-FRLSLTx, сечением: 4х4 | м | 74.46 | 0 | 74.46 |  |  |  | 20405.31 | 20405.31 | 0 | 0 | 0 | 0 | 0 | 0 | 0 | 0 | 0 |  | 55890823 | 27.85 | 27.85 | 0 | 0 | 0 | 0 | 0 | 0 | 0 | 27.85 | 27.85 | 0 | 0 | 0 | 0 | 0 | 0 | 0 | 0 | 0 | 1 | 1 |  |  | 1 | 1 | 1 | 9.84 |  |  |  |  | 3 | 2 | КА, п.110 |  |  | 400005 | 0 |  | 0 | 213 | 0 | 1 | 1 | 1 | 1 | 1 | 1 |  | 0 | 0 |  |  |  | 1566 | 0 | 0 | [5 empty] | 0 |  | 0 | 20405.31 | 274.04 | 0 | 0 | 0 | 0 | 0 | 0 | 0 | 0 | 0 | [13 empty] | 0 | 0 | 1 | 1 |  |  |  | 1003 | м | м | 1 | [6 empty] | 55393628 | 213 | Материалы, отсутствующие в СНБ (Строительные) | 0 |  | 1 | 400005 | Материалы, отсутствующие в СНБ (Строительные) | МР КА Строительные |  |  |  | 16 | 0 | 27.85 | 0 | 0 | 0 | 0 | 0 | 0 | 5 |  |  | 1 | 18 |  | 327.75 | [10 empty] | 0 | 0 | 0 |  |  |  |  | 0 | 0 |  | [327,75 / 1,22 / 9,84] + 2% Заг.скл |  |  | 1 |  | -1572316354 | 2 | 3 | 5 | 0 | 0 | 0 | 20405.31 | 0 | 20405.31 | 0 |  | 1 | 1 | 0 |  | 0 | 1 | 0 | 0 | 0 | 0 | 0 | 2 |  | 0 | 0
17 | 1 |  |  | 185 | КА, п.111 | Силовой кабель, с медной жилой, изоляцией и оболочкой из ПВХ пониженной пожарной опасности,огнестойкий, ВВГнг(A)-FRLSLTx, сечением: 4х1,5 | м | 3149.76 | 0 | 3149.76 |  |  |  | 41828.81 | 41828.81 | 0 | 0 | 0 | 0 | 0 | 0 | 0 | 0 | 0 |  | 54971259 | 13.28 | 13.28 | 0 | 0 | 0 | 0 | 0 | 0 | 0 | 13.28 | 13.28 | 0 | 0 | 0 | 0 | 0 | 0 | 0 | 0 | 0 | 1 | 1 |  |  | 1 | 1 | 1 | 1 |  |  |  |  | 3 | 2 | КА, п.111 |  |  | 400005 | 0 |  | 0 | 213 | 0 | 1 | 1 | 1 | 1 | 1 | 1 |  | 0 | 0 |  |  |  | 1566 | 0 | 0 | [5 empty] | 0 |  | 0 | 41828.81 | 13.28 | 0 | 0 | 0 | 0 | 0 | 0 | 0 | 0 | 0 | [13 empty] | 0 | 0 | 1 | 1 |  |  |  | 1003 | м | м | 1 | [6 empty] | 55393628 | 213 | Материалы, отсутствующие в СНБ (Строительные) | 0 |  | 1 | 400005 | Материалы, отсутствующие в СНБ (Строительные) | МР КА Строительные |  |  |  | 16 | 0 | 13.28 | 0 | 0 | 0 | 0 | 0 | 0 | [17 empty] | 0 | 0 | 0 |  |  |  |  | 0 | 0 |  | [156,26 / 1,22 / 9,84] + 2% Заг.скл |  |  | 1 |  | -2080391506 | 2 | 4 | -2 | 0 | 0 | 0 | 41828.81 | 0 | 41828.81 | 0 |  | 1 | 2 | 0 |  | 0 | 1 | 0 | 0 | 0 | 0 | 0 | 2 |  | 0 | 0
17 | 1 |  |  | 185 | КА, п.111 | Силовой кабель, с медной жилой, изоляцией и оболочкой из ПВХ пониженной пожарной опасности,огнестойкий, ВВГнг(A)-FRLSLTx, сечением: 4х1,5 | м | 3149.76 | 0 | 3149.76 |  |  |  | 411595.49 | 411595.49 | 0 | 0 | 0 | 0 | 0 | 0 | 0 | 0 | 0 |  | 55890823 | 13.28 | 13.28 | 0 | 0 | 0 | 0 | 0 | 0 | 0 | 13.28 | 13.28 | 0 | 0 | 0 | 0 | 0 | 0 | 0 | 0 | 0 | 1 | 1 |  |  | 1 | 1 | 1 | 9.84 |  |  |  |  | 3 | 2 | КА, п.111 |  |  | 400005 | 0 |  | 0 | 213 | 0 | 1 | 1 | 1 | 1 | 1 | 1 |  | 0 | 0 |  |  |  | 1566 | 0 | 0 | [5 empty] | 0 |  | 0 | 411595.49 | 130.68 | 0 | 0 | 0 | 0 | 0 | 0 | 0 | 0 | 0 | [13 empty] | 0 | 0 | 1 | 1 |  |  |  | 1003 | м | м | 1 | [6 empty] | 55393628 | 213 | Материалы, отсутствующие в СНБ (Строительные) | 0 |  | 1 | 400005 | Материалы, отсутствующие в СНБ (Строительные) | МР КА Строительные |  |  |  | 16 | 0 | 13.28 | 0 | 0 | 0 | 0 | 0 | 0 | 5 |  |  | 1 | 18 |  | 156.26 | [10 empty] | 0 | 0 | 0 |  |  |  |  | 0 | 0 |  | [156,26 / 1,22 / 9,84] + 2% Заг.скл |  |  | 1 |  | -2080391506 | 2 | 3 | 5 | 0 | 0 | 0 | 411595.49 | 0 | 411595.49 | 0 |  | 1 | 1 | 0 |  | 0 | 1 | 0 | 0 | 0 | 0 | 0 | 2 |  | 0 | 0
17 | 1 |  |  | 186 | КА, п.112 | Силовой кабель, с медной жилой, изоляцией и оболочкой из ПВХ пониженной пожарной опасности,огнестойкий, ВВГнг(A)-FRLSLTx, сечением: 3х4 | м | 117.3 | 0 | 117.3 |  |  |  | 2492.63 | 2492.63 | 0 | 0 | 0 | 0 | 0 | 0 | 0 | 0 | 0 |  | 54971259 | 21.25 | 21.25 | 0 | 0 | 0 | 0 | 0 | 0 | 0 | 21.25 | 21.25 | 0 | 0 | 0 | 0 | 0 | 0 | 0 | 0 | 0 | 1 | 1 |  |  | 1 | 1 | 1 | 1 |  |  |  |  | 3 | 2 | КА, п.112 |  |  | 400005 | 0 |  | 0 | 213 | 0 | 1 | 1 | 1 | 1 | 1 | 1 |  | 0 | 0 |  |  |  | 1566 | 0 | 0 | [5 empty] | 0 |  | 0 | 2492.63 | 21.25 | 0 | 0 | 0 | 0 | 0 | 0 | 0 | 0 | 0 | [13 empty] | 0 | 0 | 1 | 1 |  |  |  | 1003 | м | м | 1 | [6 empty] | 55393628 | 213 | Материалы, отсутствующие в СНБ (Строительные) | 0 |  | 1 | 400005 | Материалы, отсутствующие в СНБ (Строительные) | МР КА Строительные |  |  |  | 16 | 0 | 21.25 | 0 | 0 | 0 | 0 | 0 | 0 | [17 empty] | 0 | 0 | 0 |  |  |  |  | 0 | 0 |  | [250 / 1,22 / 9,84] + 2% Заг.скл |  |  | 1 |  | 1979503195 | 2 | 4 | -2 | 0 | 0 | 0 | 2492.63 | 0 | 2492.63 | 0 |  | 1 | 2 | 0 |  | 0 | 1 | 0 | 0 | 0 | 0 | 0 | 2 |  | 0 | 0
17 | 1 |  |  | 186 | КА, п.112 | Силовой кабель, с медной жилой, изоляцией и оболочкой из ПВХ пониженной пожарной опасности,огнестойкий, ВВГнг(A)-FRLSLTx, сечением: 3х4 | м | 117.3 | 0 | 117.3 |  |  |  | 24527.48 | 24527.48 | 0 | 0 | 0 | 0 | 0 | 0 | 0 | 0 | 0 |  | 55890823 | 21.25 | 21.25 | 0 | 0 | 0 | 0 | 0 | 0 | 0 | 21.25 | 21.25 | 0 | 0 | 0 | 0 | 0 | 0 | 0 | 0 | 0 | 1 | 1 |  |  | 1 | 1 | 1 | 9.84 |  |  |  |  | 3 | 2 | КА, п.112 |  |  | 400005 | 0 |  | 0 | 213 | 0 | 1 | 1 | 1 | 1 | 1 | 1 |  | 0 | 0 |  |  |  | 1566 | 0 | 0 | [5 empty] | 0 |  | 0 | 24527.48 | 209.1 | 0 | 0 | 0 | 0 | 0 | 0 | 0 | 0 | 0 | [13 empty] | 0 | 0 | 1 | 1 |  |  |  | 1003 | м | м | 1 | [6 empty] | 55393628 | 213 | Материалы, отсутствующие в СНБ (Строительные) | 0 |  | 1 | 400005 | Материалы, отсутствующие в СНБ (Строительные) | МР КА Строительные |  |  |  | 16 | 0 | 21.25 | 0 | 0 | 0 | 0 | 0 | 0 | 5 |  |  | 1 | 18 |  | 250 | [10 empty] | 0 | 0 | 0 |  |  |  |  | 0 | 0 |  | [250 / 1,22 / 9,84] + 2% Заг.скл |  |  | 1 |  | 1979503195 | 2 | 3 | 5 | 0 | 0 | 0 | 24527.48 | 0 | 24527.48 | 0 |  | 1 | 1 | 0 |  | 0 | 1 | 0 | 0 | 0 | 0 | 0 | 2 |  | 0 | 0
17 | 1 |  |  | 187 | 1.23-8-771 | Кабель силовой с медными жилами, огнестойкий, с изоляцией и оболочкой из ПВХ пластиката пониженной пожарной опасности, не распространяющий горение, с пониженным дымо- и газовыделением и с низкой токсичностью продуктов горения, марка ВВГнг(А)-FRLSLTх, напряжение 1000 В, число жил и сечение 3х2,5 мм2 | км | 1.2179 | 0 | 1.2179 |  |  |  | 30530.23 | 30530.23 | 0 | 0 | 0 | 0 | 0 | 0 | 0 | 0 | 0 |  | 54971259 | 25068.34 | 25068.34 | 0 | 0 | 0 | 0 | 0 | 0 | 0 | 25068.34 | 25068.34 | 0 | 0 | 0 | 0 | 0 | 0 | 0 | 0 | 0 | 1 | 1 |  |  | 1 | 1 | 1 | 1 |  |  |  |  | 3 | 2 | ТСН-2001.1 Доп. 79, Р. 23, о. 8, поз. 771 |  |  | 1618 | 0 |  | 0 | 201 | 0 | 1 | 1 | 1 | 1 | 1 | 1 |  | 0 | 0 |  |  |  | 1566 | 0 | 0 | [5 empty] | 0 |  | 0 | 30530.23 | 25068.34 | 0 | 0 | 0 | 0 | 0 | 0 | 0 | 0 | 0 | [13 empty] | 0 | 0 | 1 | 1 |  |  |  | 1003 | км | км | 1000 | [6 empty] | 55393729 | 201 | Материалы монтажные | 0 |  | 2 | 1618 | ТСН-2001.1 Материалы монтажные | ТСН-2001.1-2 |  |  |  | 0 | 25068.34 | 25068.34 | 0 | 0 | 0 | 0 | 0 | 0 | [17 empty] | 0 | 0 | 0 |  |  |  |  | 0 | 0 |  |  |  |  | 1 |  | -10939149 | 2 | 1 | -2 | 0 | 0 | 0 | 30530.23 | 0 | 30530.23 | 0 |  | 0 | 3 | 0 |  | 0 | 1 | 0 | 0 | 0 | 0 |  |  |  | 0 | 0
17 | 1 |  |  | 187 | 1.23-8-771 | Кабель силовой с медными жилами, огнестойкий, с изоляцией и оболочкой из ПВХ пластиката пониженной пожарной опасности, не распространяющий горение, с пониженным дымо- и газовыделением и с низкой токсичностью продуктов горения, марка ВВГнг(А)-FRLSLTх, напряжение 1000 В, число жил и сечение 3х2,5 мм2 | км | 1.2179 | 0 | 1.2179 |  |  |  | 113572.46 | 113572.46 | 0 | 0 | 0 | 0 | 0 | 0 | 0 | 0 | 0 |  | 55890823 | 25068.34 | 25068.34 | 0 | 0 | 0 | 0 | 0 | 0 | 0 | 25068.34 | 25068.34 | 0 | 0 | 0 | 0 | 0 | 0 | 0 | 0 | 0 | 1 | 1 |  |  | 1 | 1 | 1 | 3.72 |  |  |  |  | 3 | 2 | ТСН-2001.1 Доп. 79, Р. 23, о. 8, поз. 771 |  |  | 1618 | 0 | 1.23-8-771 | 1 | 201 | 0 | 1 | 1 | 1 | 1 | 1 | 1 |  | 0 | 0 |  |  |  | 1566 | 0 | 0 | [5 empty] | 0 |  | 0 | 113572.46 | 93254.22 | 0 | 0 | 0 | 0 | 0 | 0 | 0 | 0 | 0 | [13 empty] | 0 | 0 | 1 | 1 |  |  |  | 1003 | км | км | 1000 | [6 empty] | 55393729 | 201 | Материалы монтажные | 0 |  | 2 | 1618 | ТСН-2001.1 Материалы монтажные | ТСН-2001.1-2 |  |  |  | 0 | 25068.34 | 25068.34 | 0 | 0 | 0 | 0 | 0 | 0 | [17 empty] | 0 | 0 | 0 |  |  |  |  | 0 | 0 |  |  |  |  | 1 |  | -10939149 | 2 | 1 | 2 | 0 | 0 | 0 | 113572.46 | 0 | 113572.46 | 0 |  | 0 | 0 | 0 |  | 0 | 1 | 0 | 0 | 0 | 0 |  |  |  | 0 | 0
17 | 1 |  |  | 188 | 1.23-8-770 | Кабель силовой с медными жилами, огнестойкий, с изоляцией и оболочкой из ПВХ пластиката пониженной пожарной опасности, не распространяющий горение, с пониженным дымо- и газовыделением и с низкой токсичностью продуктов горения, марка ВВГнг(А)-FRLSLTх, напряжение 1000 В, число жил и сечение 3х1,5 мм2 | км | 1.1608 | 0 | 1.1608 |  |  |  | 22887.13 | 22887.13 | 0 | 0 | 0 | 0 | 0 | 0 | 0 | 0 | 0 |  | 54971259 | 19717.37 | 19717.37 | 0 | 0 | 0 | 0 | 0 | 0 | 0 | 19717.37 | 19717.37 | 0 | 0 | 0 | 0 | 0 | 0 | 0 | 0 | 0 | 1 | 1 |  |  | 1 | 1 | 1 | 1 |  |  |  |  | 3 | 2 | ТСН-2001.1 Доп. 79, Р. 23, о. 8, поз. 770 |  |  | 1618 | 0 |  | 0 | 201 | 0 | 1 | 1 | 1 | 1 | 1 | 1 |  | 0 | 0 |  |  |  | 1566 | 0 | 0 | [5 empty] | 0 |  | 0 | 22887.13 | 19717.37 | 0 | 0 | 0 | 0 | 0 | 0 | 0 | 0 | 0 | [13 empty] | 0 | 0 | 1 | 1 |  |  |  | 1003 | км | км | 1000 | [6 empty] | 55393729 | 201 | Материалы монтажные | 0 |  | 2 | 1618 | ТСН-2001.1 Материалы монтажные | ТСН-2001.1-2 |  |  |  | 0 | 19717.37 | 19717.37 | 0 | 0 | 0 | 0 | 0 | 0 | [17 empty] | 0 | 0 | 0 |  |  |  |  | 0 | 0 |  |  |  |  | 1 |  | -612645051 | 2 | 1 | -2 | 0 | 0 | 0 | 22887.13 | 0 | 22887.13 | 0 |  | 0 | 3 | 0 |  | 0 | 1 | 0 | 0 | 0 | 0 |  |  |  | 0 | 0
17 | 1 |  |  | 188 | 1.23-8-770 | Кабель силовой с медными жилами, огнестойкий, с изоляцией и оболочкой из ПВХ пластиката пониженной пожарной опасности, не распространяющий горение, с пониженным дымо- и газовыделением и с низкой токсичностью продуктов горения, марка ВВГнг(А)-FRLSLTх, напряжение 1000 В, число жил и сечение 3х1,5 мм2 | км | 1.1608 | 0 | 1.1608 |  |  |  | 74383.17 | 74383.17 | 0 | 0 | 0 | 0 | 0 | 0 | 0 | 0 | 0 |  | 55890823 | 19717.37 | 19717.37 | 0 | 0 | 0 | 0 | 0 | 0 | 0 | 19717.37 | 19717.37 | 0 | 0 | 0 | 0 | 0 | 0 | 0 | 0 | 0 | 1 | 1 |  |  | 1 | 1 | 1 | 3.25 |  |  |  |  | 3 | 2 | ТСН-2001.1 Доп. 79, Р. 23, о. 8, поз. 770 |  |  | 1618 | 0 | 1.23-8-770 | 1 | 201 | 0 | 1 | 1 | 1 | 1 | 1 | 1 |  | 0 | 0 |  |  |  | 1566 | 0 | 0 | [5 empty] | 0 |  | 0 | 74383.17 | 64081.45 | 0 | 0 | 0 | 0 | 0 | 0 | 0 | 0 | 0 | [13 empty] | 0 | 0 | 1 | 1 |  |  |  | 1003 | км | км | 1000 | [6 empty] | 55393729 | 201 | Материалы монтажные | 0 |  | 2 | 1618 | ТСН-2001.1 Материалы монтажные | ТСН-2001.1-2 |  |  |  | 0 | 19717.37 | 19717.37 | 0 | 0 | 0 | 0 | 0 | 0 | [17 empty] | 0 | 0 | 0 |  |  |  |  | 0 | 0 |  |  |  |  | 1 |  | -612645051 | 2 | 1 | 2 | 0 | 0 | 0 | 74383.17 | 0 | 74383.17 | 0 |  | 0 | 0 | 0 |  | 0 | 1 | 0 | 0 | 0 | 0 |  |  |  | 0 | 0
17 | 1 |  |  | 189 | КА, п.113 | Силовой кабель, с медной жилой, изоляцией и оболочкой из ПВХ, пониженной пожарной опасности, ВВГЭнг(A)-LSLTx, сечением 4х2,5 | м | 213.18 | 0 | 213.18 |  |  |  | 4357.4 | 4357.4 | 0 | 0 | 0 | 0 | 0 | 0 | 0 | 0 | 0 |  | 54971259 | 20.44 | 20.44 | 0 | 0 | 0 | 0 | 0 | 0 | 0 | 20.44 | 20.44 | 0 | 0 | 0 | 0 | 0 | 0 | 0 | 0 | 0 | 1 | 1 |  |  | 1 | 1 | 1 | 1 |  |  |  |  | 3 | 2 | КА, п.113 |  |  | 400005 | 0 |  | 0 | 213 | 0 | 1 | 1 | 1 | 1 | 1 | 1 |  | 0 | 0 |  |  |  | 1566 | 0 | 0 | [5 empty] | 0 |  | 0 | 4357.4 | 20.44 | 0 | 0 | 0 | 0 | 0 | 0 | 0 | 0 | 0 | [13 empty] | 0 | 0 | 1 | 1 |  |  |  | 1003 | м | м | 1 | [6 empty] | 55393628 | 213 | Материалы, отсутствующие в СНБ (Строительные) | 0 |  | 1 | 400005 | Материалы, отсутствующие в СНБ (Строительные) | МР КА Строительные |  |  |  | 16 | 0 | 20.44 | 0 | 0 | 0 | 0 | 0 | 0 | [17 empty] | 0 | 0 | 0 |  |  |  |  | 0 | 0 |  | [240,54 / 1,22 / 9,84] + 2% Заг.скл |  |  | 1 |  | -1869331842 | 2 | 4 | -2 | 0 | 0 | 0 | 4357.4 | 0 | 4357.4 | 0 |  | 1 | 2 | 0 |  | 0 | 1 | 0 | 0 | 0 | 0 | 0 | 2 |  | 0 | 0
17 | 1 |  |  | 189 | КА, п.113 | Силовой кабель, с медной жилой, изоляцией и оболочкой из ПВХ, пониженной пожарной опасности, ВВГЭнг(A)-LSLTx, сечением 4х2,5 | м | 213.18 | 0 | 213.18 |  |  |  | 42876.82 | 42876.82 | 0 | 0 | 0 | 0 | 0 | 0 | 0 | 0 | 0 |  | 55890823 | 20.44 | 20.44 | 0 | 0 | 0 | 0 | 0 | 0 | 0 | 20.44 | 20.44 | 0 | 0 | 0 | 0 | 0 | 0 | 0 | 0 | 0 | 1 | 1 |  |  | 1 | 1 | 1 | 9.84 |  |  |  |  | 3 | 2 | КА, п.113 |  |  | 400005 | 0 |  | 0 | 213 | 0 | 1 | 1 | 1 | 1 | 1 | 1 |  | 0 | 0 |  |  |  | 1566 | 0 | 0 | [5 empty] | 0 |  | 0 | 42876.82 | 201.13 | 0 | 0 | 0 | 0 | 0 | 0 | 0 | 0 | 0 | [13 empty] | 0 | 0 | 1 | 1 |  |  |  | 1003 | м | м | 1 | [6 empty] | 55393628 | 213 | Материалы, отсутствующие в СНБ (Строительные) | 0 |  | 1 | 400005 | Материалы, отсутствующие в СНБ (Строительные) | МР КА Строительные |  |  |  | 16 | 0 | 20.44 | 0 | 0 | 0 | 0 | 0 | 0 | 5 |  |  | 1 | 18 |  | 240.54 | [10 empty] | 0 | 0 | 0 |  |  |  |  | 0 | 0 |  | [240,54 / 1,22 / 9,84] + 2% Заг.скл |  |  | 1 |  | -1869331842 | 2 | 3 | 5 | 0 | 0 | 0 | 42876.82 | 0 | 42876.82 | 0 |  | 1 | 1 | 0 |  | 0 | 1 | 0 | 0 | 0 | 0 | 0 | 2 |  | 0 | 0
17 | 1 |  |  | 190 | КА, п.114 | Силовой кабель, с медной жилой, изоляцией и оболочкой из ПВХ, пониженной пожарной опасности, ВВГЭнг(A)-LSLTx, сечением 4х1,5 | м | 262.14 | 0 | 262.14 |  |  |  | 3667.34 | 3667.34 | 0 | 0 | 0 | 0 | 0 | 0 | 0 | 0 | 0 |  | 54971259 | 13.99 | 13.99 | 0 | 0 | 0 | 0 | 0 | 0 | 0 | 13.99 | 13.99 | 0 | 0 | 0 | 0 | 0 | 0 | 0 | 0 | 0 | 1 | 1 |  |  | 1 | 1 | 1 | 1 |  |  |  |  | 3 | 2 | КА, п.114 |  |  | 400005 | 0 |  | 0 | 213 | 0 | 1 | 1 | 1 | 1 | 1 | 1 |  | 0 | 0 |  |  |  | 1566 | 0 | 0 | [5 empty] | 0 |  | 0 | 3667.34 | 13.99 | 0 | 0 | 0 | 0 | 0 | 0 | 0 | 0 | 0 | [13 empty] | 0 | 0 | 1 | 1 |  |  |  | 1003 | м | м | 1 | [6 empty] | 55393628 | 213 | Материалы, отсутствующие в СНБ (Строительные) | 0 |  | 1 | 400005 | Материалы, отсутствующие в СНБ (Строительные) | МР КА Строительные |  |  |  | 16 | 0 | 13.99 | 0 | 0 | 0 | 0 | 0 | 0 | [17 empty] | 0 | 0 | 0 |  |  |  |  | 0 | 0 |  | [164,65 / 1,22 / 9,84] + 2% Заг.скл |  |  | 1 |  | -2136977313 | 2 | 4 | -2 | 0 | 0 | 0 | 3667.34 | 0 | 3667.34 | 0 |  | 1 | 2 | 0 |  | 0 | 1 | 0 | 0 | 0 | 0 | 0 | 2 |  | 0 | 0
17 | 1 |  |  | 190 | КА, п.114 | Силовой кабель, с медной жилой, изоляцией и оболочкой из ПВХ, пониженной пожарной опасности, ВВГЭнг(A)-LSLTx, сечением 4х1,5 | м | 262.14 | 0 | 262.14 |  |  |  | 36086.63 | 36086.63 | 0 | 0 | 0 | 0 | 0 | 0 | 0 | 0 | 0 |  | 55890823 | 13.99 | 13.99 | 0 | 0 | 0 | 0 | 0 | 0 | 0 | 13.99 | 13.99 | 0 | 0 | 0 | 0 | 0 | 0 | 0 | 0 | 0 | 1 | 1 |  |  | 1 | 1 | 1 | 9.84 |  |  |  |  | 3 | 2 | КА, п.114 |  |  | 400005 | 0 |  | 0 | 213 | 0 | 1 | 1 | 1 | 1 | 1 | 1 |  | 0 | 0 |  |  |  | 1566 | 0 | 0 | [5 empty] | 0 |  | 0 | 36086.63 | 137.66 | 0 | 0 | 0 | 0 | 0 | 0 | 0 | 0 | 0 | [13 empty] | 0 | 0 | 1 | 1 |  |  |  | 1003 | м | м | 1 | [6 empty] | 55393628 | 213 | Материалы, отсутствующие в СНБ (Строительные) | 0 |  | 1 | 400005 | Материалы, отсутствующие в СНБ (Строительные) | МР КА Строительные |  |  |  | 16 | 0 | 13.99 | 0 | 0 | 0 | 0 | 0 | 0 | 5 |  |  | 1 | 18 |  | 164.65 | [10 empty] | 0 | 0 | 0 |  |  |  |  | 0 | 0 |  | [164,65 / 1,22 / 9,84] + 2% Заг.скл |  |  | 1 |  | -2136977313 | 2 | 3 | 5 | 0 | 0 | 0 | 36086.63 | 0 | 36086.63 | 0 |  | 1 | 1 | 0 |  | 0 | 1 | 0 | 0 | 0 | 0 | 0 | 2 |  | 0 | 0
17 | 1 |  |  | 191 | КА, п.115 | Силовой кабель, с медной жилой, изоляцией и оболочкой из ПВХ, пониженной пожарной опасности, ВВГЭнг(A)-LSLTx, сечением 3х1,5 | м | 786.42 | 0 | 786.42 |  |  |  | 8139.45 | 8139.45 | 0 | 0 | 0 | 0 | 0 | 0 | 0 | 0 | 0 |  | 54971259 | 10.35 | 10.35 | 0 | 0 | 0 | 0 | 0 | 0 | 0 | 10.35 | 10.35 | 0 | 0 | 0 | 0 | 0 | 0 | 0 | 0 | 0 | 1 | 1 |  |  | 1 | 1 | 1 | 1 |  |  |  |  | 3 | 2 | КА, п.115 |  |  | 400005 | 0 |  | 0 | 213 | 0 | 1 | 1 | 1 | 1 | 1 | 1 |  | 0 | 0 |  |  |  | 1566 | 0 | 0 | [5 empty] | 0 |  | 0 | 8139.45 | 10.35 | 0 | 0 | 0 | 0 | 0 | 0 | 0 | 0 | 0 | [13 empty] | 0 | 0 | 1 | 1 |  |  |  | 1003 | м | м | 1 | [6 empty] | 55393628 | 213 | Материалы, отсутствующие в СНБ (Строительные) | 0 |  | 1 | 400005 | Материалы, отсутствующие в СНБ (Строительные) | МР КА Строительные |  |  |  | 16 | 0 | 10.35 | 0 | 0 | 0 | 0 | 0 | 0 | [17 empty] | 0 | 0 | 0 |  |  |  |  | 0 | 0 |  | [121,82 / 1,22 / 9,84] + 2% Заг.скл |  |  | 1 |  | -951004076 | 2 | 4 | -2 | 0 | 0 | 0 | 8139.45 | 0 | 8139.45 | 0 |  | 1 | 2 | 0 |  | 0 | 1 | 0 | 0 | 0 | 0 | 0 | 2 |  | 0 | 0
17 | 1 |  |  | 191 | КА, п.115 | Силовой кабель, с медной жилой, изоляцией и оболочкой из ПВХ, пониженной пожарной опасности, ВВГЭнг(A)-LSLTx, сечением 3х1,5 | м | 786.42 | 0 | 786.42 |  |  |  | 80092.19 | 80092.19 | 0 | 0 | 0 | 0 | 0 | 0 | 0 | 0 | 0 |  | 55890823 | 10.35 | 10.35 | 0 | 0 | 0 | 0 | 0 | 0 | 0 | 10.35 | 10.35 | 0 | 0 | 0 | 0 | 0 | 0 | 0 | 0 | 0 | 1 | 1 |  |  | 1 | 1 | 1 | 9.84 |  |  |  |  | 3 | 2 | КА, п.115 |  |  | 400005 | 0 |  | 0 | 213 | 0 | 1 | 1 | 1 | 1 | 1 | 1 |  | 0 | 0 |  |  |  | 1566 | 0 | 0 | [5 empty] | 0 |  | 0 | 80092.19 | 101.84 | 0 | 0 | 0 | 0 | 0 | 0 | 0 | 0 | 0 | [13 empty] | 0 | 0 | 1 | 1 |  |  |  | 1003 | м | м | 1 | [6 empty] | 55393628 | 213 | Материалы, отсутствующие в СНБ (Строительные) | 0 |  | 1 | 400005 | Материалы, отсутствующие в СНБ (Строительные) | МР КА Строительные |  |  |  | 16 | 0 | 10.35 | 0 | 0 | 0 | 0 | 0 | 0 | 5 |  |  | 1 | 18 |  | 121.82 | [10 empty] | 0 | 0 | 0 |  |  |  |  | 0 | 0 |  | [121,82 / 1,22 / 9,84] + 2% Заг.скл |  |  | 1 |  | -951004076 | 2 | 3 | 5 | 0 | 0 | 0 | 80092.19 | 0 | 80092.19 | 0 |  | 1 | 1 | 0 |  | 0 | 1 | 0 | 0 | 0 | 0 | 0 | 2 |  | 0 | 0
17 | 1 |  |  | 192 | КА, п.116 | Контрольный кабель, с медной жилой, изоляцией и оболочкой из ПВХ пониженной пожарной опасности КВВГнг(A)-LSLTx, сечением 5х1 | м | 35.7 | 0 | 35.7 |  |  |  | 406.27 | 406.27 | 0 | 0 | 0 | 0 | 0 | 0 | 0 | 0 | 0 |  | 54971259 | 11.38 | 11.38 | 0 | 0 | 0 | 0 | 0 | 0 | 0 | 11.38 | 11.38 | 0 | 0 | 0 | 0 | 0 | 0 | 0 | 0 | 0 | 1 | 1 |  |  | 1 | 1 | 1 | 1 |  |  |  |  | 3 | 2 | КА, п.116 |  |  | 400005 | 0 |  | 0 | 213 | 0 | 1 | 1 | 1 | 1 | 1 | 1 |  | 0 | 0 |  |  |  | 1566 | 0 | 0 | [5 empty] | 0 |  | 0 | 406.27 | 11.38 | 0 | 0 | 0 | 0 | 0 | 0 | 0 | 0 | 0 | [13 empty] | 0 | 0 | 1 | 1 |  |  |  | 1003 | м | м | 1 | [6 empty] | 55393628 | 213 | Материалы, отсутствующие в СНБ (Строительные) | 0 |  | 1 | 400005 | Материалы, отсутствующие в СНБ (Строительные) | МР КА Строительные |  |  |  | 16 | 0 | 11.38 | 0 | 0 | 0 | 0 | 0 | 0 | [17 empty] | 0 | 0 | 0 |  |  |  |  | 0 | 0 |  | [133,97 / 1,22 / 9,84] + 2% Заг.скл |  |  | 1 |  | -1939389555 | 2 | 4 | -2 | 0 | 0 | 0 | 406.27 | 0 | 406.27 | 0 |  | 1 | 2 | 0 |  | 0 | 1 | 0 | 0 | 0 | 0 | 0 | 2 |  | 0 | 0
17 | 1 |  |  | 192 | КА, п.116 | Контрольный кабель, с медной жилой, изоляцией и оболочкой из ПВХ пониженной пожарной опасности КВВГнг(A)-LSLTx, сечением 5х1 | м | 35.7 | 0 | 35.7 |  |  |  | 3997.7 | 3997.7 | 0 | 0 | 0 | 0 | 0 | 0 | 0 | 0 | 0 |  | 55890823 | 11.38 | 11.38 | 0 | 0 | 0 | 0 | 0 | 0 | 0 | 11.38 | 11.38 | 0 | 0 | 0 | 0 | 0 | 0 | 0 | 0 | 0 | 1 | 1 |  |  | 1 | 1 | 1 | 9.84 |  |  |  |  | 3 | 2 | КА, п.116 |  |  | 400005 | 0 |  | 0 | 213 | 0 | 1 | 1 | 1 | 1 | 1 | 1 |  | 0 | 0 |  |  |  | 1566 | 0 | 0 | [5 empty] | 0 |  | 0 | 3997.7 | 111.98 | 0 | 0 | 0 | 0 | 0 | 0 | 0 | 0 | 0 | [13 empty] | 0 | 0 | 1 | 1 |  |  |  | 1003 | м | м | 1 | [6 empty] | 55393628 | 213 | Материалы, отсутствующие в СНБ (Строительные) | 0 |  | 1 | 400005 | Материалы, отсутствующие в СНБ (Строительные) | МР КА Строительные |  |  |  | 16 | 0 | 11.38 | 0 | 0 | 0 | 0 | 0 | 0 | 5 |  |  | 1 | 18 |  | 133.97 | [10 empty] | 0 | 0 | 0 |  |  |  |  | 0 | 0 |  | [133,97 / 1,22 / 9,84] + 2% Заг.скл |  |  | 1 |  | -1939389555 | 2 | 3 | 5 | 0 | 0 | 0 | 3997.7 | 0 | 3997.7 | 0 |  | 1 | 1 | 0 |  | 0 | 1 | 0 | 0 | 0 | 0 | 0 | 2 |  | 0 | 0
17 | 1 |  |  | 193 | КА, п.117 | Контрольный кабель, с медной жилой, изоляцией и оболочкой из ПВХ пониженной пожарной опасности КВВГнг(A)-LSLTx, сечением 4х1 | м | 946.56 | 0 | 946.56 |  |  |  | 7903.78 | 7903.78 | 0 | 0 | 0 | 0 | 0 | 0 | 0 | 0 | 0 |  | 54971259 | 8.35 | 8.35 | 0 | 0 | 0 | 0 | 0 | 0 | 0 | 8.35 | 8.35 | 0 | 0 | 0 | 0 | 0 | 0 | 0 | 0 | 0 | 1 | 1 |  |  | 1 | 1 | 1 | 1 |  |  |  |  | 3 | 2 | КА, п.117 |  |  | 400005 | 0 |  | 0 | 213 | 0 | 1 | 1 | 1 | 1 | 1 | 1 |  | 0 | 0 |  |  |  | 1566 | 0 | 0 | [5 empty] | 0 |  | 0 | 7903.78 | 8.35 | 0 | 0 | 0 | 0 | 0 | 0 | 0 | 0 | 0 | [13 empty] | 0 | 0 | 1 | 1 |  |  |  | 1003 | м | м | 1 | [6 empty] | 55393628 | 213 | Материалы, отсутствующие в СНБ (Строительные) | 0 |  | 1 | 400005 | Материалы, отсутствующие в СНБ (Строительные) | МР КА Строительные |  |  |  | 16 | 0 | 8.35 | 0 | 0 | 0 | 0 | 0 | 0 | [17 empty] | 0 | 0 | 0 |  |  |  |  | 0 | 0 |  | [98,33 / 1,22 / 9,84] + 2% Заг.скл |  |  | 1 |  | 1116185368 | 2 | 4 | -2 | 0 | 0 | 0 | 7903.78 | 0 | 7903.78 | 0 |  | 1 | 2 | 0 |  | 0 | 1 | 0 | 0 | 0 | 0 | 0 | 2 |  | 0 | 0
17 | 1 |  |  | 193 | КА, п.117 | Контрольный кабель, с медной жилой, изоляцией и оболочкой из ПВХ пониженной пожарной опасности КВВГнг(A)-LSLTx, сечением 4х1 | м | 946.56 | 0 | 946.56 |  |  |  | 77773.2 | 77773.2 | 0 | 0 | 0 | 0 | 0 | 0 | 0 | 0 | 0 |  | 55890823 | 8.35 | 8.35 | 0 | 0 | 0 | 0 | 0 | 0 | 0 | 8.35 | 8.35 | 0 | 0 | 0 | 0 | 0 | 0 | 0 | 0 | 0 | 1 | 1 |  |  | 1 | 1 | 1 | 9.84 |  |  |  |  | 3 | 2 | КА, п.117 |  |  | 400005 | 0 |  | 0 | 213 | 0 | 1 | 1 | 1 | 1 | 1 | 1 |  | 0 | 0 |  |  |  | 1566 | 0 | 0 | [5 empty] | 0 |  | 0 | 77773.2 | 82.16 | 0 | 0 | 0 | 0 | 0 | 0 | 0 | 0 | 0 | [13 empty] | 0 | 0 | 1 | 1 |  |  |  | 1003 | м | м | 1 | [6 empty] | 55393628 | 213 | Материалы, отсутствующие в СНБ (Строительные) | 0 |  | 1 | 400005 | Материалы, отсутствующие в СНБ (Строительные) | МР КА Строительные |  |  |  | 16 | 0 | 8.35 | 0 | 0 | 0 | 0 | 0 | 0 | 5 |  |  | 1 | 18 |  | 98.33 | [10 empty] | 0 | 0 | 0 |  |  |  |  | 0 | 0 |  | [98,33 / 1,22 / 9,84] + 2% Заг.скл |  |  | 1 |  | 1116185368 | 2 | 3 | 5 | 0 | 0 | 0 | 77773.2 | 0 | 77773.2 | 0 |  | 1 | 1 | 0 |  | 0 | 1 | 0 | 0 | 0 | 0 | 0 | 2 |  | 0 | 0
17 | 1 |  |  | 194 | КА, п.118 | Силовой кабель, с медной жилой, изоляцией и оболочкой из ПВХ пониженной пожарной опасности,огнестойкий, КВВГнг(A)-FRLSLTx, сечением 5х1 | м | 35.7 | 0 | 35.7 |  |  |  | 552.99 | 552.99 | 0 | 0 | 0 | 0 | 0 | 0 | 0 | 0 | 0 |  | 54971259 | 15.49 | 15.49 | 0 | 0 | 0 | 0 | 0 | 0 | 0 | 15.49 | 15.49 | 0 | 0 | 0 | 0 | 0 | 0 | 0 | 0 | 0 | 1 | 1 |  |  | 1 | 1 | 1 | 1 |  |  |  |  | 3 | 2 | КА, п.118 |  |  | 400005 | 0 |  | 0 | 213 | 0 | 1 | 1 | 1 | 1 | 1 | 1 |  | 0 | 0 |  |  |  | 1566 | 0 | 0 | [5 empty] | 0 |  | 0 | 552.99 | 15.49 | 0 | 0 | 0 | 0 | 0 | 0 | 0 | 0 | 0 | [13 empty] | 0 | 0 | 1 | 1 |  |  |  | 1003 | м | м | 1 | [6 empty] | 55393628 | 213 | Материалы, отсутствующие в СНБ (Строительные) | 0 |  | 1 | 400005 | Материалы, отсутствующие в СНБ (Строительные) | МР КА Строительные |  |  |  | 16 | 0 | 15.49 | 0 | 0 | 0 | 0 | 0 | 0 | [17 empty] | 0 | 0 | 0 |  |  |  |  | 0 | 0 |  | [182,32 / 1,22 / 9,84] + 2% Заг.скл |  |  | 1 |  | -1212223621 | 2 | 4 | -2 | 0 | 0 | 0 | 552.99 | 0 | 552.99 | 0 |  | 1 | 2 | 0 |  | 0 | 1 | 0 | 0 | 0 | 0 | 0 | 2 |  | 0 | 0
17 | 1 |  |  | 194 | КА, п.118 | Силовой кабель, с медной жилой, изоляцией и оболочкой из ПВХ пониженной пожарной опасности,огнестойкий, КВВГнг(A)-FRLSLTx, сечением 5х1 | м | 35.7 | 0 | 35.7 |  |  |  | 5441.42 | 5441.42 | 0 | 0 | 0 | 0 | 0 | 0 | 0 | 0 | 0 |  | 55890823 | 15.49 | 15.49 | 0 | 0 | 0 | 0 | 0 | 0 | 0 | 15.49 | 15.49 | 0 | 0 | 0 | 0 | 0 | 0 | 0 | 0 | 0 | 1 | 1 |  |  | 1 | 1 | 1 | 9.84 |  |  |  |  | 3 | 2 | КА, п.118 |  |  | 400005 | 0 |  | 0 | 213 | 0 | 1 | 1 | 1 | 1 | 1 | 1 |  | 0 | 0 |  |  |  | 1566 | 0 | 0 | [5 empty] | 0 |  | 0 | 5441.42 | 152.42 | 0 | 0 | 0 | 0 | 0 | 0 | 0 | 0 | 0 | [13 empty] | 0 | 0 | 1 | 1 |  |  |  | 1003 | м | м | 1 | [6 empty] | 55393628 | 213 | Материалы, отсутствующие в СНБ (Строительные) | 0 |  | 1 | 400005 | Материалы, отсутствующие в СНБ (Строительные) | МР КА Строительные |  |  |  | 16 | 0 | 15.49 | 0 | 0 | 0 | 0 | 0 | 0 | 5 |  |  | 1 | 18 |  | 182.32 | [10 empty] | 0 | 0 | 0 |  |  |  |  | 0 | 0 |  | [182,32 / 1,22 / 9,84] + 2% Заг.скл |  |  | 1 |  | -1212223621 | 2 | 3 | 5 | 0 | 0 | 0 | 5441.42 | 0 | 5441.42 | 0 |  | 1 | 1 | 0 |  | 0 | 1 | 0 | 0 | 0 | 0 | 0 | 2 |  | 0 | 0
17 | 1 |  |  | 195 | КА, п.119 | Силовой кабель, с медной жилой, изоляцией и оболочкой из ПВХ пониженной пожарной опасности,огнестойкий, КВВГнг(A)-FRLSLTx, сечением 4х1 | м | 357 | 0 | 357 |  |  |  | 5155.08 | 5155.08 | 0 | 0 | 0 | 0 | 0 | 0 | 0 | 0 | 0 |  | 54971259 | 14.44 | 14.44 | 0 | 0 | 0 | 0 | 0 | 0 | 0 | 14.44 | 14.44 | 0 | 0 | 0 | 0 | 0 | 0 | 0 | 0 | 0 | 1 | 1 |  |  | 1 | 1 | 1 | 1 |  |  |  |  | 3 | 2 | КА, п.119 |  |  | 400005 | 0 |  | 0 | 213 | 0 | 1 | 1 | 1 | 1 | 1 | 1 |  | 0 | 0 |  |  |  | 1566 | 0 | 0 | [5 empty] | 0 |  | 0 | 5155.08 | 14.44 | 0 | 0 | 0 | 0 | 0 | 0 | 0 | 0 | 0 | [13 empty] | 0 | 0 | 1 | 1 |  |  |  | 1003 | м | м | 1 | [6 empty] | 55393628 | 213 | Материалы, отсутствующие в СНБ (Строительные) | 0 |  | 1 | 400005 | Материалы, отсутствующие в СНБ (Строительные) | МР КА Строительные |  |  |  | 16 | 0 | 14.44 | 0 | 0 | 0 | 0 | 0 | 0 | [17 empty] | 0 | 0 | 0 |  |  |  |  | 0 | 0 |  | [170 / 1,22 / 9,84] + 2% Заг.скл |  |  | 1 |  | 16845649 | 2 | 4 | -2 | 0 | 0 | 0 | 5155.08 | 0 | 5155.08 | 0 |  | 1 | 2 | 0 |  | 0 | 1 | 0 | 0 | 0 | 0 | 0 | 2 |  | 0 | 0
17 | 1 |  |  | 195 | КА, п.119 | Силовой кабель, с медной жилой, изоляцией и оболочкой из ПВХ пониженной пожарной опасности,огнестойкий, КВВГнг(A)-FRLSLTx, сечением 4х1 | м | 357 | 0 | 357 |  |  |  | 50725.99 | 50725.99 | 0 | 0 | 0 | 0 | 0 | 0 | 0 | 0 | 0 |  | 55890823 | 14.44 | 14.44 | 0 | 0 | 0 | 0 | 0 | 0 | 0 | 14.44 | 14.44 | 0 | 0 | 0 | 0 | 0 | 0 | 0 | 0 | 0 | 1 | 1 |  |  | 1 | 1 | 1 | 9.84 |  |  |  |  | 3 | 2 | КА, п.119 |  |  | 400005 | 0 |  | 0 | 213 | 0 | 1 | 1 | 1 | 1 | 1 | 1 |  | 0 | 0 |  |  |  | 1566 | 0 | 0 | [5 empty] | 0 |  | 0 | 50725.99 | 142.09 | 0 | 0 | 0 | 0 | 0 | 0 | 0 | 0 | 0 | [13 empty] | 0 | 0 | 1 | 1 |  |  |  | 1003 | м | м | 1 | [6 empty] | 55393628 | 213 | Материалы, отсутствующие в СНБ (Строительные) | 0 |  | 1 | 400005 | Материалы, отсутствующие в СНБ (Строительные) | МР КА Строительные |  |  |  | 16 | 0 | 14.44 | 0 | 0 | 0 | 0 | 0 | 0 | 5 |  |  | 1 | 18 |  | 170 | [10 empty] | 0 | 0 | 0 |  |  |  |  | 0 | 0 |  | [170 / 1,22 / 9,84] + 2% Заг.скл |  |  | 1 |  | 16845649 | 2 | 3 | 5 | 0 | 0 | 0 | 50725.99 | 0 | 50725.99 | 0 |  | 1 | 1 | 0 |  | 0 | 1 | 0 | 0 | 0 | 0 | 0 | 2 |  | 0 | 0
51 | 1 | 4 | 610 |  | 7 | Кабельные изделия | 0 | [6 empty] | 786741.45 | 786741.45 | 0 | 0 | 0 | 0 | 0 | 0 | 0 | 0 | 0 |  |  | 786741.45 | 786741.45 | 0 | 0 | 0 | 0 | 0 | 0 | 0 | 0 | 0 |  |  | 0 | 0 | 0 | 786741.45 | 0 | 786741.45 | 0 | 786741.45 | 786741.45 | 0 | 786741.45 | 0 | 0 | 0 | 0 | 0 | [19 empty] | 0 | 0 | 0 | 786741.45 | 0 | 786741.45 | 0 | 786741.45 | 786741.45 | 0 | 786741.45 | 0 | 0 | 0 | 0 | 0 | [19 empty] | 4584448.26 | 4584448.26 | 0 | 0 | 0 | 0 | 0 | 0 | 0 | 0 | 0 |  |  | 4584448.26 | 4584448.26 | 0 | 0 | 0 | 0 | 0 | 0 | 0 | 0 | 0 |  |  | 0 | 0 | 0 | 4584448.26 | 0 | 4584448.26 | 0 | 4584448.26 | 4584448.26 | 0 | 4584448.26 | 0 | 0 | 0 | 0 | 0 | [19 empty] | 0 | 0 | 0 | 4584448.26 | 0 | 4584448.26 | 0 | 4584448.26 | 4584448.26 | 0 | 4584448.26 | 0 | 0 | 0 | 0 | 0 | [18 empty] | 0
50 | 0 | 0 | 1 | 201 | 786741.45 | ПЗ | Прямые затраты |  |  | 201 | 1 | 3 |  | 2 | 4584448.26 | [6 empty] | 786741.45 | 1 | 786741.45 | 4584448.26 | 1 | 4584448.26
50 | 0 | 0 | 1 | 202 | 786741.45 | СтМатОб | Стоимость материальных ресурсов (всего) |  |  | 202 | 2 | 3 |  | 2 | 4584448.26 | [6 empty] | 786741.45 | 1 | 786741.45 | 4584448.26 | 1 | 4584448.26
50 | 0 | 0 | 1 | 222 | 0 | СтМатОбЗак | Стоимость материалов и оборудования заказчика |  |  | 222 | 3 | 3 |  | 2 | 0 | [6 empty] | 0 | 1 | 0 | 0 | 1 | 0
50 | 0 | 0 | 1 | 225 | 786741.45 | СтМатОбПод | Стоимость материалов и оборудования подрядчика |  |  | 225 | 4 | 3 |  | 2 | 4584448.26 | [6 empty] | 786741.45 | 1 | 786741.45 | 4584448.26 | 1 | 4584448.26
50 | 0 | 0 | 1 | 226 | 786741.45 | СтМат | Стоимость материалов (всего) |  |  | 226 | 5 | 3 |  | 2 | 4584448.26 | [6 empty] | 786741.45 | 1 | 786741.45 | 4584448.26 | 1 | 4584448.26
50 | 0 | 0 | 1 | 227 | 0 | СтМатЗак | Стоимость материалов заказчика |  |  | 227 | 6 | 3 |  | 2 | 0 | [6 empty] | 0 | 1 | 0 | 0 | 1 | 0
50 | 0 | 0 | 1 | 228 | 786741.45 | СтМатПод | Стоимость материалов подрядчика |  |  | 228 | 7 | 3 |  | 2 | 4584448.26 | [6 empty] | 786741.45 | 1 | 786741.45 | 4584448.26 | 1 | 4584448.26
50 | 0 | 0 | 1 | 216 | 0 | Оборуд | Стоимость оборудования (всего) |  |  | 216 | 8 | 3 |  | 2 | 0 | [6 empty] | 0 | 1 | 0 | 0 | 1 | 0
50 | 0 | 0 | 1 | 223 | 0 | ОборудЗак | Стоимость оборудования заказчика |  |  | 223 | 9 | 3 |  | 2 | 0 | [6 empty] | 0 | 1 | 0 | 0 | 1 | 0
50 | 0 | 0 | 1 | 229 | 0 | ОборудПод | Стоимость оборудования подрядчика |  |  | 229 | 10 | 3 |  | 2 | 0 | [6 empty] | 0 | 1 | 0 | 0 | 1 | 0
50 | 0 | 0 | 1 | 203 | 0 | ЭММ | Эксплуатация машин |  |  | 203 | 11 | 3 |  | 2 | 0 | [6 empty] | 0 | 1 | 0 | 0 | 1 | 0
50 | 0 | 0 | 1 | 231 | 0 | ЭММсНРиСП | Эксплуатация машин по ТСН-2001.16 |  |  | 231 | 12 | 3 |  | 2 | 0 | [6 empty] | 0 | 1 | 0 | 0 | 1 | 0
50 | 0 | 0 | 1 | 204 | 0 | ЗПМ | ЗП машинистов |  |  | 204 | 13 | 3 |  | 2 | 0 | [6 empty] | 0 | 1 | 0 | 0 | 1 | 0
50 | 0 | 0 | 1 | 205 | 0 | ОЗП | Основная ЗП рабочих |  |  | 205 | 14 | 3 |  | 2 | 0 | [6 empty] | 0 | 1 | 0 | 0 | 1 | 0
50 | 0 | 0 | 1 | 232 | 0 | ОЗПсНРиСП | Основная ЗП рабочих по ТСН-2001.16 |  |  | 232 | 15 | 3 |  | 2 | 0 | [6 empty] | 0 | 1 | 0 | 0 | 1 | 0
50 | 0 | 0 | 1 | 214 | 0 | Строит | Строительные работы с НР и СП |  |  | 214 | 16 | 3 |  | 2 | 0 | [6 empty] | 0 | 1 | 0 | 0 | 1 | 0
50 | 0 | 0 | 1 | 215 | 786741.45 | Монтаж | Монтажные работы с НР и СП |  |  | 215 | 17 | 3 |  | 2 | 4584448.26 | [6 empty] | 786741.45 | 1 | 786741.45 | 4584448.26 | 1 | 4584448.26
50 | 0 | 0 | 1 | 217 | 0 | Прочие | Прочие работы с НР и СП |  |  | 217 | 18 | 3 |  | 2 | 0 | [6 empty] | 0 | 1 | 0 | 0 | 1 | 0
50 | 0 | 0 | 1 | 230 | 0 | ПрочиеЗатр | Прочие затраты по ТСН-2001.16 |  |  | 230 | 19 | 3 |  | 2 | 0 | [6 empty] | 0 | 1 | 0 | 0 | 1 | 0
50 | 0 | 0 | 1 | 206 | 0 | ВозврМат | Возврат материалов |  |  | 206 | 20 | 3 |  | 2 | 0 | [6 empty] | 0 | 1 | 0 | 0 | 1 | 0
50 | 0 | 0 | 1 | 207 | 0 | ТрудСтр | Трудозатраты строителей |  |  | 207 | 21 | 3 |  | -1 | 0 | [6 empty] | 0 | 1 | 0 | 0 | 1 | 0
50 | 0 | 0 | 1 | 208 | 0 | ТрудМаш | Трудозатраты машинистов |  |  | 208 | 22 | 3 |  | -1 | 0 | [6 empty] | 0 | 1 | 0 | 0 | 1 | 0
50 | 0 | 0 | 1 | 209 | 0 | ТранспМат | Транспорт материалов |  |  | 209 | 23 | 3 |  | 2 | 0 | [6 empty] | 0 | 1 | 0 | 0 | 1 | 0
50 | 0 | 0 | 1 | 233 | 0 | Перевозка | Перевозка грузов |  |  | 233 | 24 | 3 |  | 2 | 0 | [6 empty] | 0 | 1 | 0 | 0 | 1 | 0
50 | 0 | 0 | 1 | 210 | 0 | НР | Накладные расходы |  |  | 210 | 25 | 3 |  | 2 | 0 | [6 empty] | 0 | 1 | 0 | 0 | 1 | 0
50 | 0 | 0 | 1 | 211 | 0 | СмПриб | Сметная прибыль |  |  | 211 | 26 | 3 |  | 2 | 0 | [6 empty] | 0 | 1 | 0 | 0 | 1 | 0
50 | 0 | 0 | 1 | 224 | 786741.45 | Всего | Всего с НР и СП |  |  | 224 | 27 | 3 |  | 2 | 4584448.26 | [6 empty] | 786741.45 | 1 | 786741.45 | 4584448.26 | 1 | 4584448.26
4 | 1 |  | 786 |  | 8 | Материалы |  | 0 |  | -1 | [7 empty] | 0 | 0 |  | 0 | [32 empty] | *1 | *1,1 | *1,1 | *1,1 |  | *1,1 | *1,1 |  |  |  | *1 | *1,1 | Поправка: Гл.12.Прил.8.п.8. 5_12.00.01.11.003 Наименование: При наличии усложненных условий производства работ (стесненность, сложность складирования и транспортной логистики, наличие в зоне производства работ действующего технологического оборудования или движения технологического транспорта и т.п.) для объектов, расположенных за пределами территории круговой магистральной системы улиц "Садовое кольцо" и за пределами Третьего транспортного кольца города Москвы пунктов "а" и "б", но в пределах Московской кольцевой автомобильной дороги | Поправка: Гл.12.Прил.8.п.8. 5_12.00.01.11.003 | [7 empty] | 0 | [11 empty] | 0
52 | 1 | 4 | 713 | 0 | 8 | Материалы | [7 empty] | 260868.65 | 207913.77 | 12336.9 | 3364.32 | 40617.98 | 0 | 3190.5186 | 0 | 0 | 42609.68 | 22431.92 | 0 | 0 | 260868.65 | 207913.77 | 12336.9 | 3364.32 | 40617.98 | 0 | 3190.5186 | 0 | 0 | 42609.68 | 22431.92 | 0 | 0 | 0 | 0 | 0 | 325910.25 | 5910.05 | 320000.2 | 0 | 207913.77 | 207913.77 | 0 | 207913.77 | 0 | 0 | 0 | 0 | 0 | 0 | 0 | 0 | 0 | 0 | 0 | 0 | 0 | 0 | 0 | 0 | 0 | 0 | 0 | 0 | 0 | 0 | 0 | 0 | 0 | 0 | 0 | 325910.25 | 5910.05 | 320000.2 | 0 | 207913.77 | 207913.77 | 0 | 207913.77 | 0 | 0 | 0 | 0 | 0 | 0 | 0 | 0 | 0 | 0 | 0 | 0 | 0 | 0 | 0 | 0 | 0 | 0 | 0 | 0 | 0 | 0 | 0 | 0 | 3625715.2 | 1046237.48 | 290654.54 | 189579.44 | 2288823.18 | 0 | 3190.5186 | 0 | 0 | 2401055.53 | 1264039.52 | 0 | 0 | 3625715.2 | 1046237.48 | 290654.54 | 189579.44 | 2288823.18 | 0 | 3190.5186 | 0 | 0 | 2401055.53 | 1264039.52 | 0 | 0 | 0 | 0 | 0 | 7290810.25 | 91482.15 | 7199328.1 | 0 | 1046237.48 | 1046237.48 | 0 | 1046237.48 | 0 | 0 | 0 | 0 | 0 | 0 | 0 | 0 | 0 | 0 | 0 | 0 | 0 | 0 | 0 | 0 | 0 | 0 | 0 | 0 | 0 | 0 | 0 | 0 | 0 | 0 | 0 | 7290810.25 | 91482.15 | 7199328.1 | 0 | 1046237.48 | 1046237.48 | 0 | 1046237.48 | 0 | 0 | 0 | 0 | 0 | 0 | 0 | 0 | 0 | 0 | 0 | 0 | 0 | 0 | 0 | 0 | 0 | 0 | 0 | 0 | 0 | 0 | 0 | 0
17 | 1 |  |  | 196 | 4.8-170-2 | Прокладка по установленным конструкциям, по стенам с креплением скобами стальной трубы диаметром до 40 мм | 100 м | 5.5 | 0 | 5.5 |  |  |  | 9884.4 | 1612.27 | 5198.82 | 2107.82 | 3073.31 | 0 | 249.4582 | 0 | 0 | 5025.7 | 2642.38 |  | 54971259 | 1729.648 | 293.14 | 902.808 | 366.036 | 533.7 | 0 | 43.32 | 0 | 0 | 1490.23 | 293.14 | 752.34 | 305.03 | 444.75 | 0 | 36.1 | 0 | 0 | 97 | 51 | 1.047 | 1 |  |  | 1 | 1 | 1 | 1 |  |  |  |  | 0 | 2 | ТСН-2001.4 Доп. 79, Сб. 8, т. 170, поз. 2 |  |  | 67 | 0 | 4.8-170-2 | 1 | 40 | 0 | 1 | 1 | 1 | 1 | 1 | 1 |  | 97 | 51 |  |  |  | 1566 | 0 | 0 | [5 empty] | 0 | Поправка: Гл.12.Прил.8.п.8. 3_12.00.01.11.001 Наименование: При наличии напряженных и стесненных условий производства работ (стесненность, сложность складирования и транспортной логистики и т.п.) для объектов, расположенных в пределах круговой магистральной системы улиц "Садовое кольцо" города Москвы | 0 | 9884.4 | 293.14 | 945.24 | 383.24 | 558.78 | 0 | 45.356 | 0 | 0 | 3352.85 | 1762.84 |  | 167 |  | *1 | *1,2 | *1,2 | *1,2 |  | *1,2 | *1,2 |  |  |  | 0 | 0 | 1 | 1 |  |  |  | 1003 | 100 м | 100 м | 100 | [6 empty] | 55393699 | 40 | Монтаж оборудования | 0 |  | 2 | 67 | ТСН-2001.4-8. Электротехнические установки | ТСН-2001.4-8-1 |  | Поправка: Гл.12.Прил.8.п.8. 3_12.00.01.11.001 |  | 0 | 1490.23 | 293.14 | 752.34 | 305.03 | 444.75 | 36.1 | 0 | 0 | [17 empty] | 0 | 0 | 0 |  |  |  |  | 97 | 51 |  |  |  |  | 1 |  | 1655011131 | 2 | 1 | 2 | 0 | 0 | 0 | 17552.48 | 0 | 17552.48 | 0 |  | 0 | 3 | 0 |  | 0 | 1 | 0 | 0 | 0 | 0 |  |  |  | 0 | 0
17 | 1 |  |  | 196 | 4.8-170-2 | Прокладка по установленным конструкциям, по стенам с креплением скобами стальной трубы диаметром до 40 мм | 100 м | 5.5 | 0 | 5.5 |  |  |  | 336978.6 | 9028.71 | 154768.87 | 118775.66 | 173181.02 | 0 | 249.4582 | 0 | 0 | 283197.98 | 148897.91 |  | 55890823 | 1729.648 | 293.14 | 902.808 | 366.036 | 533.7 | 0 | 43.32 | 0 | 0 | 1490.23 | 293.14 | 752.34 | 305.03 | 444.75 | 0 | 36.1 | 0 | 0 | 97 | 51 | 1.047 | 1 |  |  | 1 | 56.35 | 29.77 | 5.6 |  |  |  |  | 0 | 2 | ТСН-2001.4 Доп. 79, Сб. 8, т. 170, поз. 2 |  |  | 67 | 0 | 4.8-170-2 | 1 | 40 | 0 | 56.35 | 1 | 1 | 1 | 1 | 1 |  | 97 | 51 |  |  |  | 1566 | 0 | 0 | [5 empty] | 0 | Поправка: Гл.12.Прил.8.п.8. 3_12.00.01.11.001 Наименование: При наличии напряженных и стесненных условий производства работ (стесненность, сложность складирования и транспортной логистики и т.п.) для объектов, расположенных в пределах круговой магистральной системы улиц "Садовое кольцо" города Москвы | 0 | 336978.6 | 1641.58 | 28139.79 | 21595.57 | 31487.25 | 0 | 45.356 | 0 | 0 | 188933.29 | 99336.06 |  | 168 |  | *1 | *1,2 | *1,2 | *1,2 |  | *1,2 | *1,2 |  |  |  | 0 | 0 | 1 | 1 |  |  |  | 1003 | 100 м | 100 м | 100 | [6 empty] | 55393699 | 40 | Монтаж оборудования | 0 |  | 2 | 67 | ТСН-2001.4-8. Электротехнические установки | ТСН-2001.4-8-1 |  | Поправка: Гл.12.Прил.8.п.8. 3_12.00.01.11.001 |  | 0 | 1490.23 | 293.14 | 752.34 | 305.03 | 444.75 | 36.1 | 0 | 0 | [17 empty] | 0 | 0 | 0 |  |  |  |  | 97 | 51 |  |  |  |  | 1 |  | 1655011131 | 2 | 1 | 2 | 0 | 0 | 0 | 769074.49 | 0 | 769074.49 | 0 |  | 0 | 0 | 0 |  | 0 | 1 | 0 | 0 | 0 | 0 |  |  |  | 0 | 0
18 | 1 |  |  | 196,1 | 1.21-5-1663 | Гайка установочная заземляющая из оцинкованной стали, типа К484, диаметр условного прохода 40 мм | 100 шт. | 3.575 | 0.65 | 0.65 |  |  |  | 1215.14 | 1215.14 | 0 | 0 | 0 | 0 | 0 | 0 | 0 | 0 | 0 |  | 54971259 | 339.9 | 339.9 | 0 | 0 | 0 | 0 | 0 | 0 | 0 | 339.9 | 339.9 | 0 | 0 | 0 | 0 | 0 | 0 | 0 | 97 | 51 | 1 | 1 |  |  | 1 | 1 | 1 | 1 |  |  |  |  | 3 | 2 | ТСН-2001.1 Доп. 79, Р. 21, о. 5, поз. 1663 |  |  | 67 | 0 |  | 0 | 40 | 0 | 1 | 1 | 1 | 1 | 1 | 1 |  | 97 | 51 |  |  |  | 1566 | 0 | 0 | [5 empty] | 0 |  | 0 | 1215.14 | 339.9 | 0 | 0 | 0 | 0 | 0 | 0 | 0 | 0 | 0 | [13 empty] | 0 | 0 | 1 | 1 |  |  |  | 1010 | 100 шт. | 100 шт. | 100 | [6 empty] | 55393699 | 40 | Монтаж оборудования | 0 |  | 2 | 67 | ТСН-2001.4-8. Электротехнические установки | ТСН-2001.4-8-1 |  |  |  | 0 | 339.9 | 339.9 | 0 | 0 | 0 | 0 | 0 | [18 empty] | 0 | 0 | 0 |  |  |  |  | 97 | 51 |  |  |  |  | 1 |  | 197461782 | 2 | 1 | -2 | 0 | 0 | 0 | 1215.14 | 0 | 1215.14 | 0 |  | 0 | 3 | 0 |  | 0 | 1 | 0 | 0 | 0 | 0 |  |  |  | 0 | 0
18 | 1 |  |  | 196,1 | 1.21-5-1663 | Гайка установочная заземляющая из оцинкованной стали, типа К484, диаметр условного прохода 40 мм | 100 шт. | 3.575 | 0.65 | 0.65 |  |  |  | 11203.59 | 11203.59 | 0 | 0 | 0 | 0 | 0 | 0 | 0 | 0 | 0 |  | 55890823 | 339.9 | 339.9 | 0 | 0 | 0 | 0 | 0 | 0 | 0 | 339.9 | 339.9 | 0 | 0 | 0 | 0 | 0 | 0 | 0 | 97 | 51 | 1 | 1 |  |  | 1 | 1 | 1 | 9.22 |  |  |  |  | 3 | 2 | ТСН-2001.1 Доп. 79, Р. 21, о. 5, поз. 1663 |  |  | 67 | 0 | 1.21-5-1663 | 1 | 40 | 0 | 1 | 1 | 1 | 1 | 1 | 1 |  | 97 | 51 |  |  |  | 1566 | 0 | 0 | [5 empty] | 0 |  | 0 | 11203.59 | 3133.88 | 0 | 0 | 0 | 0 | 0 | 0 | 0 | 0 | 0 | [13 empty] | 0 | 0 | 1 | 1 |  |  |  | 1010 | 100 шт. | 100 шт. | 100 | [6 empty] | 55393699 | 40 | Монтаж оборудования | 0 |  | 2 | 67 | ТСН-2001.4-8. Электротехнические установки | ТСН-2001.4-8-1 |  |  |  | 0 | 339.9 | 339.9 | 0 | 0 | 0 | 0 | 0 | [18 empty] | 0 | 0 | 0 |  |  |  |  | 97 | 51 |  |  |  |  | 1 |  | 197461782 | 2 | 1 | 2 | 0 | 0 | 0 | 11203.59 | 0 | 11203.59 | 0 |  | 0 | 0 | 0 |  | 0 | 1 | 0 | 0 | 0 | 0 |  |  |  | 0 | 0
18 | 1 |  |  | 196,2 | 1.21-5-844 | Гильза соединительная из алюминиевого сплава, с контактными винтами со срывающимися головками, типа 4СБ-1, сечение жилы от 25 до 50 мм2 | шт. | 44 | 8 | 8 |  |  |  | 3051.84 | 3051.84 | 0 | 0 | 0 | 0 | 0 | 0 | 0 | 0 | 0 |  | 54971259 | 69.36 | 69.36 | 0 | 0 | 0 | 0 | 0 | 0 | 0 | 69.36 | 69.36 | 0 | 0 | 0 | 0 | 0 | 0 | 0 | 97 | 51 | 1 | 1 |  |  | 1 | 1 | 1 | 1 |  |  |  |  | 3 | 2 | ТСН-2001.1 Доп. 73, Р. 21, о. 5, поз. 844 |  |  | 67 | 0 |  | 0 | 40 | 0 | 1 | 1 | 1 | 1 | 1 | 1 |  | 97 | 51 |  |  |  | 1566 | 0 | 0 | [5 empty] | 0 |  | 0 | 3051.84 | 69.36 | 0 | 0 | 0 | 0 | 0 | 0 | 0 | 0 | 0 | [13 empty] | 0 | 0 | 1 | 1 |  |  |  | 1010 | шт. | шт. | 1 | [6 empty] | 55393699 | 40 | Монтаж оборудования | 0 |  | 2 | 67 | ТСН-2001.4-8. Электротехнические установки | ТСН-2001.4-8-1 |  |  |  | 0 | 69.36 | 69.36 | 0 | 0 | 0 | 0 | 0 | [18 empty] | 0 | 0 | 0 |  |  |  |  | 97 | 51 |  |  |  |  | 1 |  | 363920508 | 2 | 1 | -2 | 0 | 0 | 0 | 3051.84 | 0 | 3051.84 | 0 |  | 0 | 3 | 0 |  | 0 | 1 | 0 | 0 | 0 | 0 |  |  |  | 0 | 0
18 | 1 |  |  | 196,2 | 1.21-5-844 | Гильза соединительная из алюминиевого сплава, с контактными винтами со срывающимися головками, типа 4СБ-1, сечение жилы от 25 до 50 мм2 | шт. | 44 | 8 | 8 |  |  |  | 9247.08 | 9247.08 | 0 | 0 | 0 | 0 | 0 | 0 | 0 | 0 | 0 |  | 55890823 | 69.36 | 69.36 | 0 | 0 | 0 | 0 | 0 | 0 | 0 | 69.36 | 69.36 | 0 | 0 | 0 | 0 | 0 | 0 | 0 | 97 | 51 | 1 | 1 |  |  | 1 | 1 | 1 | 3.03 |  |  |  |  | 3 | 2 | ТСН-2001.1 Доп. 73, Р. 21, о. 5, поз. 844 |  |  | 67 | 0 | 1.21-5-844 | 1 | 40 | 0 | 1 | 1 | 1 | 1 | 1 | 1 |  | 97 | 51 |  |  |  | 1566 | 0 | 0 | [5 empty] | 0 |  | 0 | 9247.08 | 210.16 | 0 | 0 | 0 | 0 | 0 | 0 | 0 | 0 | 0 | [13 empty] | 0 | 0 | 1 | 1 |  |  |  | 1010 | шт. | шт. | 1 | [6 empty] | 55393699 | 40 | Монтаж оборудования | 0 |  | 2 | 67 | ТСН-2001.4-8. Электротехнические установки | ТСН-2001.4-8-1 |  |  |  | 0 | 69.36 | 69.36 | 0 | 0 | 0 | 0 | 0 | [18 empty] | 0 | 0 | 0 |  |  |  |  | 97 | 51 |  |  |  |  | 1 |  | 363920508 | 2 | 1 | 2 | 0 | 0 | 0 | 9247.08 | 0 | 9247.08 | 0 |  | 0 | 0 | 0 |  | 0 | 1 | 0 | 0 | 0 | 0 |  |  |  | 0 | 0
17 | 1 |  |  | 197 | 1.12-1-25 | Заготовка для электропроводки из водогазопроводных труб, диаметр условного прохода 32 мм | м | 309 | 0 | 309 |  |  |  | 11732.73 | 11732.73 | 0 | 0 | 0 | 0 | 0 | 0 | 0 | 0 | 0 |  | 54971259 | 37.97 | 37.97 | 0 | 0 | 0 | 0 | 0 | 0 | 0 | 37.97 | 37.97 | 0 | 0 | 0 | 0 | 0 | 0 | 0 | 0 | 0 | 1 | 1 |  |  | 1 | 1 | 1 | 1 |  |  |  |  | 3 | 2 | ТСН-2001.1 Доп. 79, Р. 12, о. 1, поз. 25 |  |  | 1617 | 0 |  | 0 | 200 | 0 | 1 | 1 | 1 | 1 | 1 | 1 |  | 0 | 0 |  |  |  | 1566 | 0 | 0 | [5 empty] | 0 |  | 0 | 11732.73 | 37.97 | 0 | 0 | 0 | 0 | 0 | 0 | 0 | 0 | 0 | [13 empty] | 0 | 0 | 1 | 1 |  |  |  | 1003 | м | м | 1 | [6 empty] | 55393728 | 200 | Материалы строительные | 0 |  | 1 | 1617 | ТСН-2001.1 Материалы строительные | ТСН-2001.1-1 |  |  |  | 0 | 37.97 | 37.97 | 0 | 0 | 0 | 0 | 0 | 0 | [17 empty] | 0 | 0 | 0 |  |  |  |  | 0 | 0 |  |  |  |  | 1 |  | 2017138835 | 2 | 1 | -2 | 0 | 0 | 0 | 11732.73 | 0 | 11732.73 | 0 |  | 0 | 3 | 0 |  | 0 | 1 | 0 | 0 | 0 | 0 |  |  |  | 0 | 0
17 | 1 |  |  | 197 | 1.12-1-25 | Заготовка для электропроводки из водогазопроводных труб, диаметр условного прохода 32 мм | м | 309 | 0 | 309 |  |  |  | 47282.9 | 47282.9 | 0 | 0 | 0 | 0 | 0 | 0 | 0 | 0 | 0 |  | 55890823 | 37.97 | 37.97 | 0 | 0 | 0 | 0 | 0 | 0 | 0 | 37.97 | 37.97 | 0 | 0 | 0 | 0 | 0 | 0 | 0 | 0 | 0 | 1 | 1 |  |  | 1 | 1 | 1 | 4.03 |  |  |  |  | 3 | 2 | ТСН-2001.1 Доп. 79, Р. 12, о. 1, поз. 25 |  |  | 1617 | 0 | 1.12-1-25 | 1 | 200 | 0 | 1 | 1 | 1 | 1 | 1 | 1 |  | 0 | 0 |  |  |  | 1566 | 0 | 0 | [5 empty] | 0 |  | 0 | 47282.9 | 153.02 | 0 | 0 | 0 | 0 | 0 | 0 | 0 | 0 | 0 | [13 empty] | 0 | 0 | 1 | 1 |  |  |  | 1003 | м | м | 1 | [6 empty] | 55393728 | 200 | Материалы строительные | 0 |  | 1 | 1617 | ТСН-2001.1 Материалы строительные | ТСН-2001.1-1 |  |  |  | 0 | 37.97 | 37.97 | 0 | 0 | 0 | 0 | 0 | 0 | [17 empty] | 0 | 0 | 0 |  |  |  |  | 0 | 0 |  |  |  |  | 1 |  | 2017138835 | 2 | 1 | 2 | 0 | 0 | 0 | 47282.9 | 0 | 47282.9 | 0 |  | 0 | 0 | 0 |  | 0 | 1 | 0 | 0 | 0 | 0 |  |  |  | 0 | 0
17 | 1 |  |  | 198 | 1.12-1-26 | Заготовка для электропроводки из водогазопроводных труб, диаметр условного прохода 40 мм | м | 257.5 | 0 | 257.5 |  |  |  | 10083.7 | 10083.7 | 0 | 0 | 0 | 0 | 0 | 0 | 0 | 0 | 0 |  | 54971259 | 39.16 | 39.16 | 0 | 0 | 0 | 0 | 0 | 0 | 0 | 39.16 | 39.16 | 0 | 0 | 0 | 0 | 0 | 0 | 0 | 0 | 0 | 1 | 1 |  |  | 1 | 1 | 1 | 1 |  |  |  |  | 3 | 2 | ТСН-2001.1 Доп. 79, Р. 12, о. 1, поз. 26 |  |  | 1617 | 0 |  | 0 | 200 | 0 | 1 | 1 | 1 | 1 | 1 | 1 |  | 0 | 0 |  |  |  | 1566 | 0 | 0 | [5 empty] | 0 |  | 0 | 10083.7 | 39.16 | 0 | 0 | 0 | 0 | 0 | 0 | 0 | 0 | 0 | [13 empty] | 0 | 0 | 1 | 1 |  |  |  | 1003 | м | м | 1 | [6 empty] | 55393728 | 200 | Материалы строительные | 0 |  | 1 | 1617 | ТСН-2001.1 Материалы строительные | ТСН-2001.1-1 |  |  |  | 0 | 39.16 | 39.16 | 0 | 0 | 0 | 0 | 0 | 0 | [17 empty] | 0 | 0 | 0 |  |  |  |  | 0 | 0 |  |  |  |  | 1 |  | 874595685 | 2 | 1 | -2 | 0 | 0 | 0 | 10083.7 | 0 | 10083.7 | 0 |  | 0 | 3 | 0 |  | 0 | 1 | 0 | 0 | 0 | 0 |  |  |  | 0 | 0
17 | 1 |  |  | 198 | 1.12-1-26 | Заготовка для электропроводки из водогазопроводных труб, диаметр условного прохода 40 мм | м | 257.5 | 0 | 257.5 |  |  |  | 46990.04 | 46990.04 | 0 | 0 | 0 | 0 | 0 | 0 | 0 | 0 | 0 |  | 55890823 | 39.16 | 39.16 | 0 | 0 | 0 | 0 | 0 | 0 | 0 | 39.16 | 39.16 | 0 | 0 | 0 | 0 | 0 | 0 | 0 | 0 | 0 | 1 | 1 |  |  | 1 | 1 | 1 | 4.66 |  |  |  |  | 3 | 2 | ТСН-2001.1 Доп. 79, Р. 12, о. 1, поз. 26 |  |  | 1617 | 0 | 1.12-1-26 | 1 | 200 | 0 | 1 | 1 | 1 | 1 | 1 | 1 |  | 0 | 0 |  |  |  | 1566 | 0 | 0 | [5 empty] | 0 |  | 0 | 46990.04 | 182.49 | 0 | 0 | 0 | 0 | 0 | 0 | 0 | 0 | 0 | [13 empty] | 0 | 0 | 1 | 1 |  |  |  | 1003 | м | м | 1 | [6 empty] | 55393728 | 200 | Материалы строительные | 0 |  | 1 | 1617 | ТСН-2001.1 Материалы строительные | ТСН-2001.1-1 |  |  |  | 0 | 39.16 | 39.16 | 0 | 0 | 0 | 0 | 0 | 0 | [17 empty] | 0 | 0 | 0 |  |  |  |  | 0 | 0 |  |  |  |  | 1 |  | 874595685 | 2 | 1 | 2 | 0 | 0 | 0 | 46990.04 | 0 | 46990.04 | 0 |  | 0 | 0 | 0 |  | 0 | 1 | 0 | 0 | 0 | 0 |  |  |  | 0 | 0
17 | 1 |  |  | 199 | 4.8-288-3 | Трубы гофрированные поливинилхлоридные наружным диаметром 25 мм открыто по стенам и потолкам с установкой соединительных коробок | 100 м | 75 | 0 | 75 |  |  |  | 45005.71 | 21798.75 | 4069.79 | 780.22 | 19137.17 | 0 | 1501.0839 | 0 | 0 | 19319.87 | 10157.87 |  | 54971259 | 586.186 | 290.65 | 51.828 | 9.936 | 243.708 | 0 | 19.116 | 0 | 0 | 536.93 | 290.65 | 43.19 | 8.28 | 203.09 | 0 | 15.93 | 0 | 0 | 97 | 51 | 1.047 | 1 |  |  | 1 | 1 | 1 | 1 |  |  |  |  | 0 | 2 | ТСН-2001.4 Доп. 54, Сб. 8, т. 288, поз. 3 |  |  | 67 | 0 | 4.8-288-3 | 1 | 40 | 0 | 1 | 1 | 1 | 1 | 1 | 1 |  | 97 | 51 |  |  |  | 1566 | 0 | 0 | [5 empty] | 0 | Поправка: Гл.12.Прил.8.п.8. 3_12.00.01.11.001 Наименование: При наличии напряженных и стесненных условий производства работ (стесненность, сложность складирования и транспортной логистики и т.п.) для объектов, расположенных в пределах круговой магистральной системы улиц "Садовое кольцо" города Москвы | 0 | 45005.71 | 290.65 | 54.26 | 10.4 | 255.16 | 0 | 20.0145 | 0 | 0 | 18573.14 | 9765.26 |  | 169 |  | *1 | *1,2 | *1,2 | *1,2 |  | *1,2 | *1,2 |  |  |  | 0 | 0 | 1 | 1 |  |  |  | 1003 | 100 м | 100 м | 100 | [6 empty] | 55393699 | 40 | Монтаж оборудования | 0 |  | 2 | 67 | ТСН-2001.4-8. Электротехнические установки | ТСН-2001.4-8-1 |  | Поправка: Гл.12.Прил.8.п.8. 3_12.00.01.11.001 |  | 0 | 536.93 | 290.65 | 43.19 | 8.28 | 203.09 | 15.93 | 0 | 0 | [17 empty] | 0 | 0 | 0 |  |  |  |  | 97 | 51 |  |  |  |  | 1 |  | 1037418447 | 2 | 1 | 2 | 0 | 0 | 0 | 74483.45 | 0 | 74483.45 | 0 |  | 0 | 3 | 0 |  | 0 | 1 | 0 | 0 | 0 | 0 |  |  |  | 0 | 0
17 | 1 |  |  | 199 | 4.8-288-3 | Трубы гофрированные поливинилхлоридные наружным диаметром 25 мм открыто по стенам и потолкам с установкой соединительных коробок | 100 м | 75 | 0 | 75 |  |  |  | 1372891.3 | 214499.7 | 80012.07 | 43965.4 | 1078379.53 | 0 | 1501.0839 | 0 | 0 | 1088674.58 | 572395.91 |  | 55890823 | 586.186 | 290.65 | 51.828 | 9.936 | 243.708 | 0 | 19.116 | 0 | 0 | 536.93 | 290.65 | 43.19 | 8.28 | 203.09 | 0 | 15.93 | 0 | 0 | 97 | 51 | 1.047 | 1 |  |  | 1 | 56.35 | 19.66 | 9.84 |  |  |  |  | 0 | 2 | ТСН-2001.4 Доп. 54, Сб. 8, т. 288, поз. 3 |  |  | 67 | 0 | 4.8-288-3 | 1 | 40 | 0 | 56.35 | 1 | 1 | 1 | 1 | 1 |  | 97 | 51 |  |  |  | 1566 | 0 | 0 | [5 empty] | 0 | Поправка: Гл.12.Прил.8.п.8. 3_12.00.01.11.001 Наименование: При наличии напряженных и стесненных условий производства работ (стесненность, сложность складирования и транспортной логистики и т.п.) для объектов, расположенных в пределах круговой магистральной системы улиц "Садовое кольцо" города Москвы | 0 | 1372891.3 | 2860 | 1066.75 | 586.04 | 14378.27 | 0 | 20.0145 | 0 | 0 | 1046596.6 | 550272.44 |  | 170 |  | *1 | *1,2 | *1,2 | *1,2 |  | *1,2 | *1,2 |  |  |  | 0 | 0 | 1 | 1 |  |  |  | 1003 | 100 м | 100 м | 100 | [6 empty] | 55393699 | 40 | Монтаж оборудования | 0 |  | 2 | 67 | ТСН-2001.4-8. Электротехнические установки | ТСН-2001.4-8-1 |  | Поправка: Гл.12.Прил.8.п.8. 3_12.00.01.11.001 |  | 0 | 536.93 | 290.65 | 43.19 | 8.28 | 203.09 | 15.93 | 0 | 0 | [17 empty] | 0 | 0 | 0 |  |  |  |  | 97 | 51 |  |  |  |  | 1 |  | 1037418447 | 2 | 1 | 2 | 0 | 0 | 0 | 3033961.79 | 0 | 3033961.79 | 0 |  | 0 | 0 | 0 |  | 0 | 1 | 0 | 0 | 0 | 0 |  |  |  | 0 | 0
18 | 1 |  |  | 199,1 | 1.12-5-373 | Трубы электротехнические, гофрированные, из ПВХ, негорючие, с зондом, наружный диаметр 25 мм | м | 7650 | 102 | 102 |  |  |  | 39703.5 | 39703.5 | 0 | 0 | 0 | 0 | 0 | 0 | 0 | 0 | 0 |  | 54971259 | 5.19 | 5.19 | 0 | 0 | 0 | 0 | 0 | 0 | 0 | 5.19 | 5.19 | 0 | 0 | 0 | 0 | 0 | 0 | 0 | 97 | 51 | 1 | 1 |  |  | 1 | 1 | 1 | 1 |  |  |  |  | 3 | 2 | ТСН-2001.1 Доп. 67, Р. 12, о. 5, поз. 373 |  |  | 67 | 0 |  | 0 | 40 | 0 | 1 | 1 | 1 | 1 | 1 | 1 |  | 97 | 51 |  |  |  | 1566 | 0 | 0 | [5 empty] | 0 | Поправка: Гл.12.Прил.8.п.8. 5_12.00.01.11.003 Наименование: При наличии усложненных условий производства работ (стесненность, сложность складирования и транспортной логистики, наличие в зоне производства работ действующего технологического оборудования или движения технологического транспорта и т.п.) для объектов, расположенных за пределами территории круговой магистральной системы улиц "Садовое кольцо" и за пределами Третьего транспортного кольца города Москвы пунктов "а" и "б", но в пределах Московской кольцевой автомобильной дороги | 0 | 39703.5 | 5.19 | 0 | 0 | 0 | 0 | 0 | 0 | 0 | 0 | 0 | [13 empty] | 0 | 0 | 1 | 1 |  |  |  | 1003 | м | м | 1 | [6 empty] | 55393699 | 40 | Монтаж оборудования | 0 |  | 2 | 67 | ТСН-2001.4-8. Электротехнические установки | ТСН-2001.4-8-1 |  | Поправка: Гл.12.Прил.8.п.8. 5_12.00.01.11.003 |  | 0 | 5.19 | 5.19 | 0 | 0 | 0 | 0 | 0 | [18 empty] | 0 | 0 | 0 |  |  |  |  | 97 | 51 |  |  |  |  | 1 |  | 1881537978 | 2 | 1 | -2 | 0 | 0 | 0 | 39703.5 | 0 | 39703.5 | 0 |  | 0 | 3 | 0 |  | 0 | 1 | 0 | 0 | 0 | 0 |  |  |  | 0 | 0
18 | 1 |  |  | 199,1 | 1.12-5-373 | Трубы электротехнические, гофрированные, из ПВХ, негорючие, с зондом, наружный диаметр 25 мм | м | 7650 | 102 | 102 |  |  |  | 145314.81 | 145314.81 | 0 | 0 | 0 | 0 | 0 | 0 | 0 | 0 | 0 |  | 55890823 | 5.19 | 5.19 | 0 | 0 | 0 | 0 | 0 | 0 | 0 | 5.19 | 5.19 | 0 | 0 | 0 | 0 | 0 | 0 | 0 | 97 | 51 | 1 | 1 |  |  | 1 | 1 | 1 | 3.66 |  |  |  |  | 3 | 2 | ТСН-2001.1 Доп. 67, Р. 12, о. 5, поз. 373 |  |  | 67 | 0 | 1.12-5-373 | 1 | 40 | 0 | 1 | 1 | 1 | 1 | 1 | 1 |  | 97 | 51 |  |  |  | 1566 | 0 | 0 | [5 empty] | 0 | Поправка: Гл.12.Прил.8.п.8. 5_12.00.01.11.003 Наименование: При наличии усложненных условий производства работ (стесненность, сложность складирования и транспортной логистики, наличие в зоне производства работ действующего технологического оборудования или движения технологического транспорта и т.п.) для объектов, расположенных за пределами территории круговой магистральной системы улиц "Садовое кольцо" и за пределами Третьего транспортного кольца города Москвы пунктов "а" и "б", но в пределах Московской кольцевой автомобильной дороги | 0 | 145314.81 | 19 | 0 | 0 | 0 | 0 | 0 | 0 | 0 | 0 | 0 | [13 empty] | 0 | 0 | 1 | 1 |  |  |  | 1003 | м | м | 1 | [6 empty] | 55393699 | 40 | Монтаж оборудования | 0 |  | 2 | 67 | ТСН-2001.4-8. Электротехнические установки | ТСН-2001.4-8-1 |  | Поправка: Гл.12.Прил.8.п.8. 5_12.00.01.11.003 |  | 0 | 5.19 | 5.19 | 0 | 0 | 0 | 0 | 0 | [18 empty] | 0 | 0 | 0 |  |  |  |  | 97 | 51 |  |  |  |  | 1 |  | 1881537978 | 2 | 1 | 2 | 0 | 0 | 0 | 145314.81 | 0 | 145314.81 | 0 |  | 0 | 0 | 0 |  | 0 | 1 | 0 | 0 | 0 | 0 |  |  |  | 0 | 0
17 | 1 |  |  | 200 | 4.8-288-2 | Трубы гофрированные поливинилхлоридные наружным диаметром 20 мм открыто по стенам и потолкам с установкой соединительных коробок | 100 м | 65 | 0 | 65 |  |  |  | 38814.32 | 20428.85 | 2684.36 | 466.31 | 15701.11 | 0 | 1224.99 | 0 | 0 | 15682.4 | 8245.38 |  | 54971259 | 584.446 | 314.29 | 39.444 | 6.852 | 230.712 | 0 | 18 | 0 | 0 | 539.42 | 314.29 | 32.87 | 5.71 | 192.26 | 0 | 15 | 0 | 0 | 97 | 51 | 1.047 | 1 |  |  | 1 | 1 | 1 | 1 |  |  |  |  | 0 | 2 | ТСН-2001.4 Доп. 54, Сб. 8, т. 288, поз. 2 |  |  | 67 | 0 | 4.8-288-2 | 1 | 40 | 0 | 1 | 1 | 1 | 1 | 1 | 1 |  | 97 | 51 |  |  |  | 1566 | 0 | 0 | [5 empty] | 0 | Поправка: Гл.12.Прил.8.п.8. 3_12.00.01.11.001 Наименование: При наличии напряженных и стесненных условий производства работ (стесненность, сложность складирования и транспортной логистики и т.п.) для объектов, расположенных в пределах круговой магистральной системы улиц "Садовое кольцо" города Москвы | 0 | 38814.32 | 314.29 | 41.3 | 7.17 | 241.56 | 0 | 18.846 | 0 | 0 | 15237.03 | 8011.22 |  | 171 |  | *1 | *1,2 | *1,2 | *1,2 |  | *1,2 | *1,2 |  |  |  | 0 | 0 | 1 | 1 |  |  |  | 1003 | 100 м | 100 м | 100 | [6 empty] | 55393699 | 40 | Монтаж оборудования | 0 |  | 2 | 67 | ТСН-2001.4-8. Электротехнические установки | ТСН-2001.4-8-1 |  | Поправка: Гл.12.Прил.8.п.8. 3_12.00.01.11.001 |  | 0 | 539.42 | 314.29 | 32.87 | 5.71 | 192.26 | 15 | 0 | 0 | [17 empty] | 0 | 0 | 0 |  |  |  |  | 97 | 51 |  |  |  |  | 1 |  | 1705749599 | 2 | 1 | 2 | 0 | 0 | 0 | 62742.1 | 0 | 62742.1 | 0 |  | 0 | 3 | 0 |  | 0 | 1 | 0 | 0 | 0 | 0 |  |  |  | 0 | 0
17 | 1 |  |  | 200 | 4.8-288-2 | Трубы гофрированные поливинилхлоридные наружным диаметром 20 мм открыто по стенам и потолкам с установкой соединительных коробок | 100 м | 65 | 0 | 65 |  |  |  | 1136350.77 | 201019.88 | 50573.34 | 26276.57 | 884757.55 | 0 | 1224.99 | 0 | 0 | 883703.1 | 464627.4 |  | 55890823 | 584.446 | 314.29 | 39.444 | 6.852 | 230.712 | 0 | 18 | 0 | 0 | 539.42 | 314.29 | 32.87 | 5.71 | 192.26 | 0 | 15 | 0 | 0 | 97 | 51 | 1.047 | 1 |  |  | 1 | 56.35 | 18.84 | 9.84 |  |  |  |  | 0 | 2 | ТСН-2001.4 Доп. 54, Сб. 8, т. 288, поз. 2 |  |  | 67 | 0 | 4.8-288-2 | 1 | 40 | 0 | 56.35 | 1 | 1 | 1 | 1 | 1 |  | 97 | 51 |  |  |  | 1566 | 0 | 0 | [5 empty] | 0 | Поправка: Гл.12.Прил.8.п.8. 3_12.00.01.11.001 Наименование: При наличии напряженных и стесненных условий производства работ (стесненность, сложность складирования и транспортной логистики и т.п.) для объектов, расположенных в пределах круговой магистральной системы улиц "Садовое кольцо" города Москвы | 0 | 1136350.77 | 3092.61 | 778.09 | 404.03 | 13611.91 | 0 | 18.846 | 0 | 0 | 858606.73 | 451432.41 |  | 172 |  | *1 | *1,2 | *1,2 | *1,2 |  | *1,2 | *1,2 |  |  |  | 0 | 0 | 1 | 1 |  |  |  | 1003 | 100 м | 100 м | 100 | [6 empty] | 55393699 | 40 | Монтаж оборудования | 0 |  | 2 | 67 | ТСН-2001.4-8. Электротехнические установки | ТСН-2001.4-8-1 |  | Поправка: Гл.12.Прил.8.п.8. 3_12.00.01.11.001 |  | 0 | 539.42 | 314.29 | 32.87 | 5.71 | 192.26 | 15 | 0 | 0 | [17 empty] | 0 | 0 | 0 |  |  |  |  | 97 | 51 |  |  |  |  | 1 |  | 1705749599 | 2 | 1 | 2 | 0 | 0 | 0 | 2484681.27 | 0 | 2484681.27 | 0 |  | 0 | 0 | 0 |  | 0 | 1 | 0 | 0 | 0 | 0 |  |  |  | 0 | 0
18 | 1 |  |  | 200,1 | 1.12-5-372 | Трубы электротехнические, гофрированные, из ПВХ, негорючие, с зондом, наружный диаметр 20 мм | м | 6630 | 102 | 102 |  |  |  | 22873.5 | 22873.5 | 0 | 0 | 0 | 0 | 0 | 0 | 0 | 0 | 0 |  | 54971259 | 3.45 | 3.45 | 0 | 0 | 0 | 0 | 0 | 0 | 0 | 3.45 | 3.45 | 0 | 0 | 0 | 0 | 0 | 0 | 0 | 97 | 51 | 1 | 1 |  |  | 1 | 1 | 1 | 1 |  |  |  |  | 3 | 2 | ТСН-2001.1 Доп. 67, Р. 12, о. 5, поз. 372 |  |  | 67 | 0 |  | 0 | 40 | 0 | 1 | 1 | 1 | 1 | 1 | 1 |  | 97 | 51 |  |  |  | 1566 | 0 | 0 | [5 empty] | 0 | Поправка: Гл.12.Прил.8.п.8. 5_12.00.01.11.003 Наименование: При наличии усложненных условий производства работ (стесненность, сложность складирования и транспортной логистики, наличие в зоне производства работ действующего технологического оборудования или движения технологического транспорта и т.п.) для объектов, расположенных за пределами территории круговой магистральной системы улиц "Садовое кольцо" и за пределами Третьего транспортного кольца города Москвы пунктов "а" и "б", но в пределах Московской кольцевой автомобильной дороги | 0 | 22873.5 | 3.45 | 0 | 0 | 0 | 0 | 0 | 0 | 0 | 0 | 0 | [13 empty] | 0 | 0 | 1 | 1 |  |  |  | 1003 | м | м | 1 | [6 empty] | 55393699 | 40 | Монтаж оборудования | 0 |  | 2 | 67 | ТСН-2001.4-8. Электротехнические установки | ТСН-2001.4-8-1 |  | Поправка: Гл.12.Прил.8.п.8. 5_12.00.01.11.003 |  | 0 | 3.45 | 3.45 | 0 | 0 | 0 | 0 | 0 | [18 empty] | 0 | 0 | 0 |  |  |  |  | 97 | 51 |  |  |  |  | 1 |  | -1305428159 | 2 | 1 | -2 | 0 | 0 | 0 | 22873.5 | 0 | 22873.5 | 0 |  | 0 | 3 | 0 |  | 0 | 1 | 0 | 0 | 0 | 0 |  |  |  | 0 | 0
18 | 1 |  |  | 200,1 | 1.12-5-372 | Трубы электротехнические, гофрированные, из ПВХ, негорючие, с зондом, наружный диаметр 20 мм | м | 6630 | 102 | 102 |  |  |  | 86690.57 | 86690.57 | 0 | 0 | 0 | 0 | 0 | 0 | 0 | 0 | 0 |  | 55890823 | 3.45 | 3.45 | 0 | 0 | 0 | 0 | 0 | 0 | 0 | 3.45 | 3.45 | 0 | 0 | 0 | 0 | 0 | 0 | 0 | 97 | 51 | 1 | 1 |  |  | 1 | 1 | 1 | 3.79 |  |  |  |  | 3 | 2 | ТСН-2001.1 Доп. 67, Р. 12, о. 5, поз. 372 |  |  | 67 | 0 | 1.12-5-372 | 1 | 40 | 0 | 1 | 1 | 1 | 1 | 1 | 1 |  | 97 | 51 |  |  |  | 1566 | 0 | 0 | [5 empty] | 0 | Поправка: Гл.12.Прил.8.п.8. 5_12.00.01.11.003 Наименование: При наличии усложненных условий производства работ (стесненность, сложность складирования и транспортной логистики, наличие в зоне производства работ действующего технологического оборудования или движения технологического транспорта и т.п.) для объектов, расположенных за пределами территории круговой магистральной системы улиц "Садовое кольцо" и за пределами Третьего транспортного кольца города Москвы пунктов "а" и "б", но в пределах Московской кольцевой автомобильной дороги | 0 | 86690.57 | 13.08 | 0 | 0 | 0 | 0 | 0 | 0 | 0 | 0 | 0 | [13 empty] | 0 | 0 | 1 | 1 |  |  |  | 1003 | м | м | 1 | [6 empty] | 55393699 | 40 | Монтаж оборудования | 0 |  | 2 | 67 | ТСН-2001.4-8. Электротехнические установки | ТСН-2001.4-8-1 |  | Поправка: Гл.12.Прил.8.п.8. 5_12.00.01.11.003 |  | 0 | 3.45 | 3.45 | 0 | 0 | 0 | 0 | 0 | [18 empty] | 0 | 0 | 0 |  |  |  |  | 97 | 51 |  |  |  |  | 1 |  | -1305428159 | 2 | 1 | 2 | 0 | 0 | 0 | 86690.57 | 0 | 86690.57 | 0 |  | 0 | 0 | 0 |  | 0 | 1 | 0 | 0 | 0 | 0 |  |  |  | 0 | 0
17 | 1 |  |  | 201 | 4.8-172-1 | Прокладка по установленным конструкциям, по стенам и колоннам с креплением скобами винипластовой трубы диаметром до 25 мм | 100 м | 3 | 0 | 3 |  |  |  | 4010.1 | 2943 | 105.88 | 4.75 | 961.22 | 0 | 78.0224 | 0 | 0 | 936.99 | 492.64 |  | 54971259 | 1320.732 | 981 | 33.708 | 1.512 | 306.024 | 0 | 24.84 | 0 | 0 | 1264.11 | 981 | 28.09 | 1.26 | 255.02 | 0 | 20.7 | 0 | 0 | 97 | 51 | 1.047 | 1 |  |  | 1 | 1 | 1 | 1 |  |  |  |  | 0 | 2 | ТСН-2001.4 Доп. 80, Сб. 8, т. 172, поз. 1 |  |  | 67 | 0 | 4.8-172-1 | 1 | 40 | 0 | 1 | 1 | 1 | 1 | 1 | 1 |  | 97 | 51 |  |  |  | 1566 | 0 | 0 | [5 empty] | 0 | Поправка: Гл.12.Прил.8.п.8. 3_12.00.01.11.001 Наименование: При наличии напряженных и стесненных условий производства работ (стесненность, сложность складирования и транспортной логистики и т.п.) для объектов, расположенных в пределах круговой магистральной системы улиц "Садовое кольцо" города Москвы | 0 | 4010.1 | 981 | 35.29 | 1.58 | 320.41 | 0 | 26.0075 | 0 | 0 | 933.92 | 491.03 |  | 173 |  | *1 | *1,2 | *1,2 | *1,2 |  | *1,2 | *1,2 |  |  |  | 0 | 0 | 1 | 1 |  |  |  | 1003 | 100 м | 100 м | 100 | [6 empty] | 55393699 | 40 | Монтаж оборудования | 0 |  | 2 | 67 | ТСН-2001.4-8. Электротехнические установки | ТСН-2001.4-8-1 |  | Поправка: Гл.12.Прил.8.п.8. 3_12.00.01.11.001 |  | 0 | 1264.11 | 981 | 28.09 | 1.26 | 255.02 | 20.7 | 0 | 0 | [17 empty] | 0 | 0 | 0 |  |  |  |  | 97 | 51 |  |  |  |  | 1 |  | 242247751 | 2 | 1 | 2 | 0 | 0 | 0 | 5439.73 | 0 | 5439.73 | 0 |  | 0 | 3 | 0 |  | 0 | 1 | 0 | 0 | 0 | 0 |  |  |  | 0 | 0
17 | 1 |  |  | 201 | 4.8-172-1 | Прокладка по установленным конструкциям, по стенам и колоннам с креплением скобами винипластовой трубы диаметром до 25 мм | 100 м | 3 | 0 | 3 |  |  |  | 62483.3 | 6827.76 | 1490.79 | 267.66 | 54164.75 | 0 | 78.0224 | 0 | 0 | 52799.44 | 27760.53 |  | 55890823 | 1320.732 | 981 | 33.708 | 1.512 | 306.024 | 0 | 24.84 | 0 | 0 | 1264.11 | 981 | 28.09 | 1.26 | 255.02 | 0 | 20.7 | 0 | 0 | 97 | 51 | 1.047 | 1 |  |  | 1 | 56.35 | 14.08 | 2.32 |  |  |  |  | 0 | 2 | ТСН-2001.4 Доп. 80, Сб. 8, т. 172, поз. 1 |  |  | 67 | 0 | 4.8-172-1 | 1 | 40 | 0 | 56.35 | 1 | 1 | 1 | 1 | 1 |  | 97 | 51 |  |  |  | 1566 | 0 | 0 | [5 empty] | 0 | Поправка: Гл.12.Прил.8.п.8. 3_12.00.01.11.001 Наименование: При наличии напряженных и стесненных условий производства работ (стесненность, сложность складирования и транспортной логистики и т.п.) для объектов, расположенных в пределах круговой магистральной системы улиц "Садовое кольцо" города Москвы | 0 | 62483.3 | 2275.92 | 496.88 | 89.03 | 18055.1 | 0 | 26.0075 | 0 | 0 | 52626.17 | 27669.43 |  | 174 |  | *1 | *1,2 | *1,2 | *1,2 |  | *1,2 | *1,2 |  |  |  | 0 | 0 | 1 | 1 |  |  |  | 1003 | 100 м | 100 м | 100 | [6 empty] | 55393699 | 40 | Монтаж оборудования | 0 |  | 2 | 67 | ТСН-2001.4-8. Электротехнические установки | ТСН-2001.4-8-1 |  | Поправка: Гл.12.Прил.8.п.8. 3_12.00.01.11.001 |  | 0 | 1264.11 | 981 | 28.09 | 1.26 | 255.02 | 20.7 | 0 | 0 | [17 empty] | 0 | 0 | 0 |  |  |  |  | 97 | 51 |  |  |  |  | 1 |  | 242247751 | 2 | 1 | 2 | 0 | 0 | 0 | 143043.27 | 0 | 143043.27 | 0 |  | 0 | 0 | 0 |  | 0 | 1 | 0 | 0 | 0 | 0 |  |  |  | 0 | 0
18 | 1 |  |  | 201,1 | 1.12-5-43 | Трубы из непластифицированного вторичного ПВХ, гладкие, самозатухающие, усиленного типа, наружный диаметр 25 мм, толщина стенки 1,5 мм, для электропроводок | м | 306 | 102 | 102 |  |  |  | 1768.68 | 1768.68 | 0 | 0 | 0 | 0 | 0 | 0 | 0 | 0 | 0 |  | 54971259 | 5.78 | 5.78 | 0 | 0 | 0 | 0 | 0 | 0 | 0 | 5.78 | 5.78 | 0 | 0 | 0 | 0 | 0 | 0 | 0 | 97 | 51 | 1 | 1 |  |  | 1 | 1 | 1 | 1 |  |  |  |  | 3 | 2 | ТСН-2001.1 Доп. 67, Р. 12, о. 5, поз. 43 |  |  | 67 | 0 |  | 0 | 40 | 0 | 1 | 1 | 1 | 1 | 1 | 1 |  | 97 | 51 |  |  |  | 1566 | 0 | 0 | [5 empty] | 0 |  | 0 | 1768.68 | 5.78 | 0 | 0 | 0 | 0 | 0 | 0 | 0 | 0 | 0 | [13 empty] | 0 | 0 | 1 | 1 |  |  |  | 1003 | м | м | 1 | [6 empty] | 55393699 | 40 | Монтаж оборудования | 0 |  | 2 | 67 | ТСН-2001.4-8. Электротехнические установки | ТСН-2001.4-8-1 |  |  |  | 0 | 5.78 | 5.78 | 0 | 0 | 0 | 0 | 0 | [18 empty] | 0 | 0 | 0 |  |  |  |  | 97 | 51 |  |  |  |  | 1 |  | -2129111418 | 2 | 1 | -2 | 0 | 0 | 0 | 1768.68 | 0 | 1768.68 | 0 |  | 0 | 3 | 0 |  | 0 | 1 | 0 | 0 | 0 | 0 |  |  |  | 0 | 0
18 | 1 |  |  | 201,1 | 1.12-5-43 | Трубы из непластифицированного вторичного ПВХ, гладкие, самозатухающие, усиленного типа, наружный диаметр 25 мм, толщина стенки 1,5 мм, для электропроводок | м | 306 | 102 | 102 |  |  |  | 10859.7 | 10859.7 | 0 | 0 | 0 | 0 | 0 | 0 | 0 | 0 | 0 |  | 55890823 | 5.78 | 5.78 | 0 | 0 | 0 | 0 | 0 | 0 | 0 | 5.78 | 5.78 | 0 | 0 | 0 | 0 | 0 | 0 | 0 | 97 | 51 | 1 | 1 |  |  | 1 | 1 | 1 | 6.14 |  |  |  |  | 3 | 2 | ТСН-2001.1 Доп. 67, Р. 12, о. 5, поз. 43 |  |  | 67 | 0 | 1.12-5-43 | 1 | 40 | 0 | 1 | 1 | 1 | 1 | 1 | 1 |  | 97 | 51 |  |  |  | 1566 | 0 | 0 | [5 empty] | 0 |  | 0 | 10859.7 | 35.49 | 0 | 0 | 0 | 0 | 0 | 0 | 0 | 0 | 0 | [13 empty] | 0 | 0 | 1 | 1 |  |  |  | 1003 | м | м | 1 | [6 empty] | 55393699 | 40 | Монтаж оборудования | 0 |  | 2 | 67 | ТСН-2001.4-8. Электротехнические установки | ТСН-2001.4-8-1 |  |  |  | 0 | 5.78 | 5.78 | 0 | 0 | 0 | 0 | 0 | [18 empty] | 0 | 0 | 0 |  |  |  |  | 97 | 51 |  |  |  |  | 1 |  | -2129111418 | 2 | 1 | 2 | 0 | 0 | 0 | 10859.7 | 0 | 10859.7 | 0 |  | 0 | 0 | 0 |  | 0 | 1 | 0 | 0 | 0 | 0 |  |  |  | 0 | 0
17 | 1 |  |  | 202 | 4.8-174-1 | Прокладка металлического рукава, наружный диаметр до 48 мм | 100 м | 1.65 | 0 | 1.65 |  |  |  | 3941.37 | 2910.17 | 267.55 | 5.22 | 763.65 | 0 | 61.9845 | 0 | 0 | 745.8 | 392.12 |  | 54971259 | 2360.656 | 1763.74 | 154.872 | 3.024 | 442.044 | 0 | 35.88 | 0 | 0 | 2261.17 | 1763.74 | 129.06 | 2.52 | 368.37 | 0 | 29.9 | 0 | 0 | 97 | 51 | 1.047 | 1 |  |  | 1 | 1 | 1 | 1 |  |  |  |  | 0 | 2 | ТСН-2001.4 Доп. 80, Сб. 8, т. 174, поз. 1 |  |  | 67 | 0 | 4.8-174-1 | 1 | 40 | 0 | 1 | 1 | 1 | 1 | 1 | 1 |  | 97 | 51 |  |  |  | 1566 | 0 | 0 | [5 empty] | 0 | Поправка: Гл.12.Прил.8.п.8. 3_12.00.01.11.001 Наименование: При наличии напряженных и стесненных условий производства работ (стесненность, сложность складирования и транспортной логистики и т.п.) для объектов, расположенных в пределах круговой магистральной системы улиц "Садовое кольцо" города Москвы | 0 | 3941.37 | 1763.74 | 162.15 | 3.17 | 462.82 | 0 | 37.5664 | 0 | 0 | 743.82 | 391.08 |  | 175 |  | *1 | *1,2 | *1,2 | *1,2 |  | *1,2 | *1,2 |  |  |  | 0 | 0 | 1 | 1 |  |  |  | 1003 | 100 м | 100 м | 100 | [6 empty] | 55393699 | 40 | Монтаж оборудования | 0 |  | 2 | 67 | ТСН-2001.4-8. Электротехнические установки | ТСН-2001.4-8-1 |  | Поправка: Гл.12.Прил.8.п.8. 3_12.00.01.11.001 |  | 0 | 2261.17 | 1763.74 | 129.06 | 2.52 | 368.37 | 29.9 | 0 | 0 | [17 empty] | 0 | 0 | 0 |  |  |  |  | 97 | 51 |  |  |  |  | 1 |  | 1516590241 | 2 | 1 | 2 | 0 | 0 | 0 | 5079.29 | 0 | 5079.29 | 0 |  | 0 | 3 | 0 |  | 0 | 1 | 0 | 0 | 0 | 0 |  |  |  | 0 | 0
17 | 1 |  |  | 202 | 4.8-174-1 | Прокладка металлического рукава, наружный диаметр до 48 мм | 100 м | 1.65 | 0 | 1.65 |  |  |  | 58491.66 | 11757.09 | 3702.89 | 294.15 | 43031.68 | 0 | 61.9845 | 0 | 0 | 42026.06 | 22096.17 |  | 55890823 | 2360.656 | 1763.74 | 154.872 | 3.024 | 442.044 | 0 | 35.88 | 0 | 0 | 2261.17 | 1763.74 | 129.06 | 2.52 | 368.37 | 0 | 29.9 | 0 | 0 | 97 | 51 | 1.047 | 1 |  |  | 1 | 56.35 | 13.84 | 4.04 |  |  |  |  | 0 | 2 | ТСН-2001.4 Доп. 80, Сб. 8, т. 174, поз. 1 |  |  | 67 | 0 | 4.8-174-1 | 1 | 40 | 0 | 56.35 | 1 | 1 | 1 | 1 | 1 |  | 97 | 51 |  |  |  | 1566 | 0 | 0 | [5 empty] | 0 | Поправка: Гл.12.Прил.8.п.8. 3_12.00.01.11.001 Наименование: При наличии напряженных и стесненных условий производства работ (стесненность, сложность складирования и транспортной логистики и т.п.) для объектов, расположенных в пределах круговой магистральной системы улиц "Садовое кольцо" города Москвы | 0 | 58491.66 | 7125.51 | 2244.16 | 178.63 | 26079.91 | 0 | 37.5664 | 0 | 0 | 41914 | 22037.26 |  | 176 |  | *1 | *1,2 | *1,2 | *1,2 |  | *1,2 | *1,2 |  |  |  | 0 | 0 | 1 | 1 |  |  |  | 1003 | 100 м | 100 м | 100 | [6 empty] | 55393699 | 40 | Монтаж оборудования | 0 |  | 2 | 67 | ТСН-2001.4-8. Электротехнические установки | ТСН-2001.4-8-1 |  | Поправка: Гл.12.Прил.8.п.8. 3_12.00.01.11.001 |  | 0 | 2261.17 | 1763.74 | 129.06 | 2.52 | 368.37 | 29.9 | 0 | 0 | [17 empty] | 0 | 0 | 0 |  |  |  |  | 97 | 51 |  |  |  |  | 1 |  | 1516590241 | 2 | 1 | 2 | 0 | 0 | 0 | 122613.89 | 0 | 122613.89 | 0 |  | 0 | 0 | 0 |  | 0 | 1 | 0 | 0 | 0 | 0 |  |  |  | 0 | 0
18 | 1 |  |  | 202,1 | 1.21-5-1542 | Втулки полихлорвиниловые | 100 шт. | 0.165 | 0.1 | 0.1 |  |  |  | 3.5 | 3.5 | 0 | 0 | 0 | 0 | 0 | 0 | 0 | 0 | 0 |  | 54971259 | 21.2 | 21.2 | 0 | 0 | 0 | 0 | 0 | 0 | 0 | 21.2 | 21.2 | 0 | 0 | 0 | 0 | 0 | 0 | 0 | 97 | 51 | 1 | 1 |  |  | 1 | 1 | 1 | 1 |  |  |  |  | 3 | 2 | ТСН-2001.1 Доп. 64, Р. 21, о. 5, поз. 1542 |  |  | 67 | 0 |  | 0 | 40 | 0 | 1 | 1 | 1 | 1 | 1 | 1 |  | 97 | 51 |  |  |  | 1566 | 0 | 0 | [5 empty] | 0 |  | 0 | 3.5 | 21.2 | 0 | 0 | 0 | 0 | 0 | 0 | 0 | 0 | 0 | [13 empty] | 0 | 0 | 1 | 1 |  |  |  | 1010 | 100 шт. | 100 шт. | 100 | [6 empty] | 55393699 | 40 | Монтаж оборудования | 0 |  | 2 | 67 | ТСН-2001.4-8. Электротехнические установки | ТСН-2001.4-8-1 |  |  |  | 0 | 21.2 | 21.2 | 0 | 0 | 0 | 0 | 0 | [18 empty] | 0 | 0 | 0 |  |  |  |  | 97 | 51 |  |  |  |  | 1 |  | -278186458 | 2 | 1 | -2 | 0 | 0 | 0 | 3.5 | 0 | 3.5 | 0 |  | 0 | 3 | 0 |  | 0 | 1 | 0 | 0 | 0 | 0 |  |  |  | 0 | 0
18 | 1 |  |  | 202,1 | 1.21-5-1542 | Втулки полихлорвиниловые | 100 шт. | 0.165 | 0.1 | 0.1 |  |  |  | 21.49 | 21.49 | 0 | 0 | 0 | 0 | 0 | 0 | 0 | 0 | 0 |  | 55890823 | 21.2 | 21.2 | 0 | 0 | 0 | 0 | 0 | 0 | 0 | 21.2 | 21.2 | 0 | 0 | 0 | 0 | 0 | 0 | 0 | 97 | 51 | 1 | 1 |  |  | 1 | 1 | 1 | 6.14 |  |  |  |  | 3 | 2 | ТСН-2001.1 Доп. 64, Р. 21, о. 5, поз. 1542 |  |  | 67 | 0 | 1.21-5-1542 | 1 | 40 | 0 | 1 | 1 | 1 | 1 | 1 | 1 |  | 97 | 51 |  |  |  | 1566 | 0 | 0 | [5 empty] | 0 |  | 0 | 21.49 | 130.17 | 0 | 0 | 0 | 0 | 0 | 0 | 0 | 0 | 0 | [13 empty] | 0 | 0 | 1 | 1 |  |  |  | 1010 | 100 шт. | 100 шт. | 100 | [6 empty] | 55393699 | 40 | Монтаж оборудования | 0 |  | 2 | 67 | ТСН-2001.4-8. Электротехнические установки | ТСН-2001.4-8-1 |  |  |  | 0 | 21.2 | 21.2 | 0 | 0 | 0 | 0 | 0 | [18 empty] | 0 | 0 | 0 |  |  |  |  | 97 | 51 |  |  |  |  | 1 |  | -278186458 | 2 | 1 | 2 | 0 | 0 | 0 | 21.49 | 0 | 21.49 | 0 |  | 0 | 0 | 0 |  | 0 | 1 | 0 | 0 | 0 | 0 |  |  |  | 0 | 0
17 | 1 |  |  | 203 | 1.21-5-437 | Рукав металлический, типа РЗ-ЦХ, из стальной оцинкованной ленты, негерметичный, с уплотнением хлопчатобумажной нитью, условный диаметр 25 мм | м | 118.45 | 0 | 118.45 |  |  |  | 2201.99 | 2201.99 | 0 | 0 | 0 | 0 | 0 | 0 | 0 | 0 | 0 |  | 54971259 | 18.59 | 18.59 | 0 | 0 | 0 | 0 | 0 | 0 | 0 | 18.59 | 18.59 | 0 | 0 | 0 | 0 | 0 | 0 | 0 | 0 | 0 | 1 | 1 |  |  | 1 | 1 | 1 | 1 |  |  |  |  | 3 | 2 | ТСН-2001.1 Доп. 79, Р. 21, о. 5, поз. 437 |  |  | 1618 | 0 |  | 0 | 201 | 0 | 1 | 1 | 1 | 1 | 1 | 1 |  | 0 | 0 |  |  |  | 1566 | 0 | 0 | [5 empty] | 0 |  | 0 | 2201.99 | 18.59 | 0 | 0 | 0 | 0 | 0 | 0 | 0 | 0 | 0 | [13 empty] | 0 | 0 | 1 | 1 |  |  |  | 1003 | м | м | 1 | [6 empty] | 55393729 | 201 | Материалы монтажные | 0 |  | 2 | 1618 | ТСН-2001.1 Материалы монтажные | ТСН-2001.1-2 |  |  |  | 0 | 18.59 | 18.59 | 0 | 0 | 0 | 0 | 0 | 0 | [17 empty] | 0 | 0 | 0 |  |  |  |  | 0 | 0 |  |  |  |  | 1 |  | 733087095 | 2 | 1 | -2 | 0 | 0 | 0 | 2201.99 | 0 | 2201.99 | 0 |  | 0 | 3 | 0 |  | 0 | 1 | 0 | 0 | 0 | 0 |  |  |  | 0 | 0
17 | 1 |  |  | 203 | 1.21-5-437 | Рукав металлический, типа РЗ-ЦХ, из стальной оцинкованной ленты, негерметичный, с уплотнением хлопчатобумажной нитью, условный диаметр 25 мм | м | 118.45 | 0 | 118.45 |  |  |  | 7993.22 | 7993.22 | 0 | 0 | 0 | 0 | 0 | 0 | 0 | 0 | 0 |  | 55890823 | 18.59 | 18.59 | 0 | 0 | 0 | 0 | 0 | 0 | 0 | 18.59 | 18.59 | 0 | 0 | 0 | 0 | 0 | 0 | 0 | 0 | 0 | 1 | 1 |  |  | 1 | 1 | 1 | 3.63 |  |  |  |  | 3 | 2 | ТСН-2001.1 Доп. 79, Р. 21, о. 5, поз. 437 |  |  | 1618 | 0 | 1.21-5-437 | 1 | 201 | 0 | 1 | 1 | 1 | 1 | 1 | 1 |  | 0 | 0 |  |  |  | 1566 | 0 | 0 | [5 empty] | 0 |  | 0 | 7993.22 | 67.48 | 0 | 0 | 0 | 0 | 0 | 0 | 0 | 0 | 0 | [13 empty] | 0 | 0 | 1 | 1 |  |  |  | 1003 | м | м | 1 | [6 empty] | 55393729 | 201 | Материалы монтажные | 0 |  | 2 | 1618 | ТСН-2001.1 Материалы монтажные | ТСН-2001.1-2 |  |  |  | 0 | 18.59 | 18.59 | 0 | 0 | 0 | 0 | 0 | 0 | [17 empty] | 0 | 0 | 0 |  |  |  |  | 0 | 0 |  |  |  |  | 1 |  | 733087095 | 2 | 1 | 2 | 0 | 0 | 0 | 7993.22 | 0 | 7993.22 | 0 |  | 0 | 0 | 0 |  | 0 | 1 | 0 | 0 | 0 | 0 |  |  |  | 0 | 0
17 | 1 |  |  | 204 | 1.21-5-438 | Рукав металлический, типа РЗ-ЦХ, из стальной оцинкованной ленты, негерметичный, с уплотнением хлопчатобумажной нитью, условный диаметр 32 мм | м | 51.5 | 0 | 51.5 |  |  |  | 1197.89 | 1197.89 | 0 | 0 | 0 | 0 | 0 | 0 | 0 | 0 | 0 |  | 54971259 | 23.26 | 23.26 | 0 | 0 | 0 | 0 | 0 | 0 | 0 | 23.26 | 23.26 | 0 | 0 | 0 | 0 | 0 | 0 | 0 | 0 | 0 | 1 | 1 |  |  | 1 | 1 | 1 | 1 |  |  |  |  | 3 | 2 | ТСН-2001.1 Доп. 73, Р. 21, о. 5, поз. 438 |  |  | 1618 | 0 |  | 0 | 201 | 0 | 1 | 1 | 1 | 1 | 1 | 1 |  | 0 | 0 |  |  |  | 1566 | 0 | 0 | [5 empty] | 0 |  | 0 | 1197.89 | 23.26 | 0 | 0 | 0 | 0 | 0 | 0 | 0 | 0 | 0 | [13 empty] | 0 | 0 | 1 | 1 |  |  |  | 1003 | м | м | 1 | [6 empty] | 55393729 | 201 | Материалы монтажные | 0 |  | 2 | 1618 | ТСН-2001.1 Материалы монтажные | ТСН-2001.1-2 |  |  |  | 0 | 23.26 | 23.26 | 0 | 0 | 0 | 0 | 0 | 0 | [17 empty] | 0 | 0 | 0 |  |  |  |  | 0 | 0 |  |  |  |  | 1 |  | -324600520 | 2 | 1 | -2 | 0 | 0 | 0 | 1197.89 | 0 | 1197.89 | 0 |  | 0 | 3 | 0 |  | 0 | 1 | 0 | 0 | 0 | 0 |  |  |  | 0 | 0
17 | 1 |  |  | 204 | 1.21-5-438 | Рукав металлический, типа РЗ-ЦХ, из стальной оцинкованной ленты, негерметичный, с уплотнением хлопчатобумажной нитью, условный диаметр 32 мм | м | 51.5 | 0 | 51.5 |  |  |  | 5091.03 | 5091.03 | 0 | 0 | 0 | 0 | 0 | 0 | 0 | 0 | 0 |  | 55890823 | 23.26 | 23.26 | 0 | 0 | 0 | 0 | 0 | 0 | 0 | 23.26 | 23.26 | 0 | 0 | 0 | 0 | 0 | 0 | 0 | 0 | 0 | 1 | 1 |  |  | 1 | 1 | 1 | 4.25 |  |  |  |  | 3 | 2 | ТСН-2001.1 Доп. 73, Р. 21, о. 5, поз. 438 |  |  | 1618 | 0 | 1.21-5-438 | 1 | 201 | 0 | 1 | 1 | 1 | 1 | 1 | 1 |  | 0 | 0 |  |  |  | 1566 | 0 | 0 | [5 empty] | 0 |  | 0 | 5091.03 | 98.86 | 0 | 0 | 0 | 0 | 0 | 0 | 0 | 0 | 0 | [13 empty] | 0 | 0 | 1 | 1 |  |  |  | 1003 | м | м | 1 | [6 empty] | 55393729 | 201 | Материалы монтажные | 0 |  | 2 | 1618 | ТСН-2001.1 Материалы монтажные | ТСН-2001.1-2 |  |  |  | 0 | 23.26 | 23.26 | 0 | 0 | 0 | 0 | 0 | 0 | [17 empty] | 0 | 0 | 0 |  |  |  |  | 0 | 0 |  |  |  |  | 1 |  | -324600520 | 2 | 1 | 2 | 0 | 0 | 0 | 5091.03 | 0 | 5091.03 | 0 |  | 0 | 0 | 0 |  | 0 | 1 | 0 | 0 | 0 | 0 |  |  |  | 0 | 0
17 | 1 |  |  | 205 | 1.21-5-1137 | Держатель пластиковый с защелкой для крепления труб, рукавов и гибких вводов диаметром 25 мм | 100 шт. | 150 | 0 | 150 |  |  |  | 23154 | 23154 | 0 | 0 | 0 | 0 | 0 | 0 | 0 | 0 | 0 |  | 54971259 | 154.36 | 154.36 | 0 | 0 | 0 | 0 | 0 | 0 | 0 | 154.36 | 154.36 | 0 | 0 | 0 | 0 | 0 | 0 | 0 | 0 | 0 | 1 | 1 |  |  | 1 | 1 | 1 | 1 |  |  |  |  | 3 | 2 | ТСН-2001.1 Доп. 79, Р. 21, о. 5, поз. 1137 |  |  | 1618 | 0 |  | 0 | 201 | 0 | 1 | 1 | 1 | 1 | 1 | 1 |  | 0 | 0 |  |  |  | 1566 | 0 | 0 | [5 empty] | 0 |  | 0 | 23154 | 154.36 | 0 | 0 | 0 | 0 | 0 | 0 | 0 | 0 | 0 | [13 empty] | 0 | 0 | 1 | 1 |  |  |  | 1010 | 100 шт. | 100 шт. | 100 | [6 empty] | 55393729 | 201 | Материалы монтажные | 0 |  | 2 | 1618 | ТСН-2001.1 Материалы монтажные | ТСН-2001.1-2 |  |  |  | 0 | 154.36 | 154.36 | 0 | 0 | 0 | 0 | 0 | 0 | [17 empty] | 0 | 0 | 0 |  |  |  |  | 0 | 0 |  |  |  |  | 1 |  | -171069705 | 2 | 1 | -2 | 0 | 0 | 0 | 23154 | 0 | 23154 | 0 |  | 0 | 3 | 0 |  | 0 | 1 | 0 | 0 | 0 | 0 |  |  |  | 0 | 0
17 | 1 |  |  | 205 | 1.21-5-1137 | Держатель пластиковый с защелкой для крепления труб, рукавов и гибких вводов диаметром 25 мм | 100 шт. | 150 | 0 | 150 |  |  |  | 46076.46 | 46076.46 | 0 | 0 | 0 | 0 | 0 | 0 | 0 | 0 | 0 |  | 55890823 | 154.36 | 154.36 | 0 | 0 | 0 | 0 | 0 | 0 | 0 | 154.36 | 154.36 | 0 | 0 | 0 | 0 | 0 | 0 | 0 | 0 | 0 | 1 | 1 |  |  | 1 | 1 | 1 | 1.99 |  |  |  |  | 3 | 2 | ТСН-2001.1 Доп. 79, Р. 21, о. 5, поз. 1137 |  |  | 1618 | 0 | 1.21-5-1137 | 1 | 201 | 0 | 1 | 1 | 1 | 1 | 1 | 1 |  | 0 | 0 |  |  |  | 1566 | 0 | 0 | [5 empty] | 0 |  | 0 | 46076.46 | 307.18 | 0 | 0 | 0 | 0 | 0 | 0 | 0 | 0 | 0 | [13 empty] | 0 | 0 | 1 | 1 |  |  |  | 1010 | 100 шт. | 100 шт. | 100 | [6 empty] | 55393729 | 201 | Материалы монтажные | 0 |  | 2 | 1618 | ТСН-2001.1 Материалы монтажные | ТСН-2001.1-2 |  |  |  | 0 | 154.36 | 154.36 | 0 | 0 | 0 | 0 | 0 | 0 | [17 empty] | 0 | 0 | 0 |  |  |  |  | 0 | 0 |  |  |  |  | 1 |  | -171069705 | 2 | 1 | 2 | 0 | 0 | 0 | 46076.46 | 0 | 46076.46 | 0 |  | 0 | 0 | 0 |  | 0 | 1 | 0 | 0 | 0 | 0 |  |  |  | 0 | 0
17 | 1 |  |  | 206 | 1.21-5-1136 | Держатель пластиковый с защелкой для крепления труб, рукавов и гибких вводов диаметром 20 мм | 100 шт. | 130 | 0 | 130 |  |  |  | 19095.7 | 19095.7 | 0 | 0 | 0 | 0 | 0 | 0 | 0 | 0 | 0 |  | 54971259 | 146.89 | 146.89 | 0 | 0 | 0 | 0 | 0 | 0 | 0 | 146.89 | 146.89 | 0 | 0 | 0 | 0 | 0 | 0 | 0 | 0 | 0 | 1 | 1 |  |  | 1 | 1 | 1 | 1 |  |  |  |  | 3 | 2 | ТСН-2001.1 Доп. 73, Р. 21, о. 5, поз. 1136 |  |  | 1618 | 0 |  | 0 | 201 | 0 | 1 | 1 | 1 | 1 | 1 | 1 |  | 0 | 0 |  |  |  | 1566 | 0 | 0 | [5 empty] | 0 |  | 0 | 19095.7 | 146.89 | 0 | 0 | 0 | 0 | 0 | 0 | 0 | 0 | 0 | [13 empty] | 0 | 0 | 1 | 1 |  |  |  | 1010 | 100 шт. | 100 шт. | 100 | [6 empty] | 55393729 | 201 | Материалы монтажные | 0 |  | 2 | 1618 | ТСН-2001.1 Материалы монтажные | ТСН-2001.1-2 |  |  |  | 0 | 146.89 | 146.89 | 0 | 0 | 0 | 0 | 0 | 0 | [17 empty] | 0 | 0 | 0 |  |  |  |  | 0 | 0 |  |  |  |  | 1 |  | -1171050213 | 2 | 1 | -2 | 0 | 0 | 0 | 19095.7 | 0 | 19095.7 | 0 |  | 0 | 3 | 0 |  | 0 | 1 | 0 | 0 | 0 | 0 |  |  |  | 0 | 0
17 | 1 |  |  | 206 | 1.21-5-1136 | Держатель пластиковый с защелкой для крепления труб, рукавов и гибких вводов диаметром 20 мм | 100 шт. | 130 | 0 | 130 |  |  |  | 33226.52 | 33226.52 | 0 | 0 | 0 | 0 | 0 | 0 | 0 | 0 | 0 |  | 55890823 | 146.89 | 146.89 | 0 | 0 | 0 | 0 | 0 | 0 | 0 | 146.89 | 146.89 | 0 | 0 | 0 | 0 | 0 | 0 | 0 | 0 | 0 | 1 | 1 |  |  | 1 | 1 | 1 | 1.74 |  |  |  |  | 3 | 2 | ТСН-2001.1 Доп. 73, Р. 21, о. 5, поз. 1136 |  |  | 1618 | 0 | 1.21-5-1136 | 1 | 201 | 0 | 1 | 1 | 1 | 1 | 1 | 1 |  | 0 | 0 |  |  |  | 1566 | 0 | 0 | [5 empty] | 0 |  | 0 | 33226.52 | 255.59 | 0 | 0 | 0 | 0 | 0 | 0 | 0 | 0 | 0 | [13 empty] | 0 | 0 | 1 | 1 |  |  |  | 1010 | 100 шт. | 100 шт. | 100 | [6 empty] | 55393729 | 201 | Материалы монтажные | 0 |  | 2 | 1618 | ТСН-2001.1 Материалы монтажные | ТСН-2001.1-2 |  |  |  | 0 | 146.89 | 146.89 | 0 | 0 | 0 | 0 | 0 | 0 | [17 empty] | 0 | 0 | 0 |  |  |  |  | 0 | 0 |  |  |  |  | 1 |  | -1171050213 | 2 | 1 | 2 | 0 | 0 | 0 | 33226.52 | 0 | 33226.52 | 0 |  | 0 | 0 | 0 |  | 0 | 1 | 0 | 0 | 0 | 0 |  |  |  | 0 | 0
17 | 1 |  |  |  | 3.26-73-2 | Устройство огнестойкой универсальной кабельной проходки на основе противопожарного раствора в перекрытии, с пределом огнестойкости 3 часа | 1 м3 | 0 | 0 | 0 |  |  |  | 0 | 0 | 0 | 0 | 0 | 0 | 0 | 0 | 0 | 0 | 0 |  | -1 | 5523.8402 | 4440.5 | 69.33 | 7.38 | 1014.0102 | 0 | 80.8128 | 0 | 0 | 5221.51 | 4440.5 | 46.22 | 4.92 | 734.79 | 0 | 58.56 | 0 | 0 | 97 | 55 | 1.047 | 1.019 |  |  | 1 | 1 | 1 | 1 |  |  |  |  | 0 | 1 | ТСН-2001.3 Доп. 79, Сб. 26, т. 73, поз. 2 |  |  | 29 | 0 | 3.26-73-2 | 1 | 30 | 0 | 1 | 1 | 1 | 1 | 1 | 1 |  | 97 | 55 |  |  |  | 1566 | 0 | 0 | [5 empty] | 0 | Поправка: Гл.12.Прил.8.п.8. 3_12.00.01.11.001 Наименование: При наличии напряженных и стесненных условий производства работ (стесненность, сложность складирования и транспортной логистики и т.п.) для объектов, расположенных в пределах круговой магистральной системы улиц "Садовое кольцо" города Москвы Поправка: Гл.6.Прил.2.2.п.2.2.6_06.00.01.07.001 Наименование: При выполнении при капитальном ремонте и реконструкции работ, аналогичных технологическим процессам, характерным для нового строительства, и отсутствующих в сборниках на ремонтно-строительные работы ТСН-2001.6 | 0 | 0 | 4524.87 | 72.59 | 7.73 | 1061.67 | 0 | 84.611 | 0 | 0 | 7.5 | 4.25 |  | 177 |  | *1)*1 | *1,2)*1,25 | *1,2)*1,25 | *1,2)*1,15 |  | *1,2)*1,15 | *1,2)*1,25 |  |  |  | 0 | 0 | 1 | 1 |  |  |  | 1013 | 1 м3 | 1 м3 | 1 | [6 empty] | 55393658 | 30 | Строительные работы | 0 |  | 1 | 29 | ТСН-2001.3-26. Теплоизоляционные работы | ТСН-2001.3-26-1 |  | Поправка: Гл.12.Прил.8.п.8. 3_12.00.01.11.001 Поправка: Гл.6.Прил.2.2.п.2.2.6_06.00.01.07.001 |  | 1024 | 5221.51 | 4440.5 | 46.22 | 4.92 | 734.79 | 58.56 | 0 | 0 | [17 empty] | 0 | 0 | 0 |  |  |  |  | 97 | 55 |  |  |  |  | 1 |  | -934382160 | 2 | 1 | 2 | 0 | 0 | 0 | 0 | 0 | 0 | 0 |  | 0 | 3 | 0 |  | 0 | 1 | 0 | 0 | 0 | 0 |  |  |  | 0 | 0
17 | 1 |  |  |  | 3.26-73-2 | Устройство огнестойкой универсальной кабельной проходки на основе противопожарного раствора в перекрытии, с пределом огнестойкости 3 часа | 1 м3 | 0 | 0 | 0 |  |  |  | 0 | 0 | 0 | 0 | 0 | 0 | 0 | 0 | 0 | 0 | 0 |  | -1 | 5523.8402 | 4440.5 | 69.33 | 7.38 | 1014.0102 | 0 | 80.8128 | 0 | 0 | 5221.51 | 4440.5 | 46.22 | 4.92 | 734.79 | 0 | 58.56 | 0 | 0 | 97 | 55 | 1.047 | 1.019 |  |  | 1 | 56.35 | 14.99 | 7.01 |  |  |  |  | 0 | 1 | ТСН-2001.3 Доп. 79, Сб. 26, т. 73, поз. 2 |  |  | 29 | 0 | 3.26-73-2 | 1 | 30 | 0 | 56.35 | 1 | 1 | 1 | 1 | 1 |  | 97 | 55 |  |  |  | 1566 | 0 | 0 | [5 empty] | 0 | Поправка: Гл.12.Прил.8.п.8. 3_12.00.01.11.001 Наименование: При наличии напряженных и стесненных условий производства работ (стесненность, сложность складирования и транспортной логистики и т.п.) для объектов, расположенных в пределах круговой магистральной системы улиц "Садовое кольцо" города Москвы Поправка: Гл.6.Прил.2.2.п.2.2.6_06.00.01.07.001 Наименование: При выполнении при капитальном ремонте и реконструкции работ, аналогичных технологическим процессам, характерным для нового строительства, и отсутствующих в сборниках на ремонтно-строительные работы ТСН-2001.6 | 0 | 0 | 31719.34 | 1088.12 | 435.59 | 59825.1 | 0 | 84.611 | 0 | 0 | 422.52 | 239.57 |  | 179 |  | *1)*1 | *1,2)*1,25 | *1,2)*1,25 | *1,2)*1,15 |  | *1,2)*1,15 | *1,2)*1,25 |  |  |  | 0 | 0 | 1 | 1 |  |  |  | 1013 | 1 м3 | 1 м3 | 1 | [6 empty] | 55393658 | 30 | Строительные работы | 0 |  | 1 | 29 | ТСН-2001.3-26. Теплоизоляционные работы | ТСН-2001.3-26-1 |  | Поправка: Гл.12.Прил.8.п.8. 3_12.00.01.11.001 Поправка: Гл.6.Прил.2.2.п.2.2.6_06.00.01.07.001 |  | 1024 | 5221.51 | 4440.5 | 46.22 | 4.92 | 734.79 | 58.56 | 0 | 0 | [17 empty] | 0 | 0 | 0 |  |  |  |  | 97 | 55 |  |  |  |  | 1 |  | -934382160 | 2 | 1 | 2 | 0 | 0 | 0 | 0 | 0 | 0 | 0 |  | 0 | 0 | 0 |  | 0 | 1 | 0 | 0 | 0 | 0 |  |  |  | 0 | 0
18 | 1 |  |  |  | 5745141000 | Смеси сухие на цементном вяжущем негорючие для приготовления растворов противопожарных | кг | 0 | 308.148 | 308.148 |  |  |  | 0 | 0 | 0 | 0 | 0 | 0 | 0 | 0 | 0 | 0 | 0 |  | -1 | 0 | 0 | 0 | 0 | 0 | 0 | 0 | 0 | 0 | 0 | 0 | 0 | 0 | 0 | 0 | 0 | 0 | 0 | 97 | 55 | 1 | 1.019 |  |  | 1 | 1 | 1 | 1 |  |  |  |  | 3 | 1 |  |  |  | 29 | 0 |  | 0 | 30 | 0 | 1 | 1 | 1 | 1 | 1 | 1 |  | 97 | 55 |  |  |  | 1566 | 0 | 0 | [5 empty] | 0 | Поправка: Гл.12.Прил.8.п.8. 5_12.00.01.11.003 Наименование: При наличии усложненных условий производства работ (стесненность, сложность складирования и транспортной логистики, наличие в зоне производства работ действующего технологического оборудования или движения технологического транспорта и т.п.) для объектов, расположенных за пределами территории круговой магистральной системы улиц "Садовое кольцо" и за пределами Третьего транспортного кольца города Москвы пунктов "а" и "б", но в пределах Московской кольцевой автомобильной дороги Поправка: Гл.6.Прил.2.2.п.2.2.6_06.00.01.07.001 Наименование: При выполнении при капитальном ремонте и реконструкции работ, аналогичных технологическим процессам, характерным для нового строительства, и отсутствующих в сборниках на ремонтно-строительные работы ТСН-2001.6 | 0 | 0 | 0 | 0 | 0 | 0 | 0 | 0 | 0 | 0 | 0 | 0 | [13 empty] | 0 | 0 | 1 | 1 |  |  |  | 1009 | кг | кг | 1 | [6 empty] | 55393658 | 30 | Строительные работы | 0 |  | 1 | 29 | ТСН-2001.3-26. Теплоизоляционные работы | ТСН-2001.3-26-1 |  | Поправка: Гл.12.Прил.8.п.8. 5_12.00.01.11.003 Поправка: Гл.6.Прил.2.2.п.2.2.6_06.00.01.07.001 |  | 1024 | 0 | 0 | 0 | 0 | 0 | 0 | 0 | [18 empty] | 0 | 0 | 0 |  |  |  |  | 97 | 55 |  |  |  |  | 1 |  | 590017212 | 2 | 1 | -2 | 0 | 0 | 0 | 0 | 0 | 0 | 0 |  | 0 | 3 | 0 |  | 0 | 1 | 0 | 0 | 0 | 0 |  |  |  | 0 | 0
18 | 1 |  |  |  | 5745141000 | Смеси сухие на цементном вяжущем негорючие для приготовления растворов противопожарных | кг | 0 | 308.148 | 308.148 |  |  |  | 0 | 0 | 0 | 0 | 0 | 0 | 0 | 0 | 0 | 0 | 0 |  | -1 | 0 | 0 | 0 | 0 | 0 | 0 | 0 | 0 | 0 | 0 | 0 | 0 | 0 | 0 | 0 | 0 | 0 | 0 | 97 | 55 | 1 | 1.019 |  |  | 1 | 1 | 1 | 9.84 |  |  |  |  | 3 | 1 |  |  |  | 29 | 0 |  | 0 | 30 | 0 | 1 | 1 | 1 | 1 | 1 | 1 |  | 97 | 55 |  |  |  | 1566 | 0 | 0 | [5 empty] | 0 | Поправка: Гл.12.Прил.8.п.8. 5_12.00.01.11.003 Наименование: При наличии усложненных условий производства работ (стесненность, сложность складирования и транспортной логистики, наличие в зоне производства работ действующего технологического оборудования или движения технологического транспорта и т.п.) для объектов, расположенных за пределами территории круговой магистральной системы улиц "Садовое кольцо" и за пределами Третьего транспортного кольца города Москвы пунктов "а" и "б", но в пределах Московской кольцевой автомобильной дороги Поправка: Гл.6.Прил.2.2.п.2.2.6_06.00.01.07.001 Наименование: При выполнении при капитальном ремонте и реконструкции работ, аналогичных технологическим процессам, характерным для нового строительства, и отсутствующих в сборниках на ремонтно-строительные работы ТСН-2001.6 | 0 | 0 | 0 | 0 | 0 | 0 | 0 | 0 | 0 | 0 | 0 | 0 | [13 empty] | 0 | 0 | 1 | 1 |  |  |  | 1009 | кг | кг | 1 | [6 empty] | 55393658 | 30 | Строительные работы | 0 |  | 1 | 29 | ТСН-2001.3-26. Теплоизоляционные работы | ТСН-2001.3-26-1 |  | Поправка: Гл.12.Прил.8.п.8. 5_12.00.01.11.003 Поправка: Гл.6.Прил.2.2.п.2.2.6_06.00.01.07.001 |  | 1024 | 0 | 0 | 0 | 0 | 0 | 0 | 0 | [18 empty] | 0 | 0 | 0 |  |  |  |  | 97 | 55 |  |  |  |  | 1 |  | 590017212 | 2 | 1 | 5 | 0 | 0 | 0 | 0 | 0 | 0 | 0 |  | 0 | 0 | 0 |  | 0 | 1 | 0 | 0 | 0 | 0 |  |  |  | 0 | 0
17 | 1 |  |  |  | 4.8-301-3 | Монтаж уплотнителя кабельного прохода термоусаживаемого при количестве кабелей в трубе: свыше одного | 100 комплектов | 0.14 | 0 | 0.14 |  |  |  | 248.21 | 49.12 | 58.62 | 5.14 | 140.47 | 0 | 12.5658 | 0 | 0 | 141.24 | 74.26 |  | -1 | 1657.392 | 324.6 | 392.412 | 34.44 | 940.38 | 0 | 84.12 | 0 | 0 | 1435.26 | 324.6 | 327.01 | 28.7 | 783.65 | 0 | 70.1 | 0 | 0 | 97 | 51 | 1.067 | 1.081 |  |  | 1 | 1 | 1 | 1 |  |  |  |  | 0 | 2 | ТСН-2001.4 Доп. 80, Сб. 8, т. 301, поз. 3 |  |  | 67 | 0 | 4.8-301-3 | 1 | 40 | 0 | 1 | 1 | 1 | 1 | 1 | 1 |  | 97 | 51 |  |  |  | 1566 | 0 | 0 | [5 empty] | 0 | Поправка: Гл.12.Прил.8.п.8. 3_12.00.01.11.001 Наименование: При наличии напряженных и стесненных условий производства работ (стесненность, сложность складирования и транспортной логистики и т.п.) для объектов, расположенных в пределах круговой магистральной системы улиц "Садовое кольцо" города Москвы | 0 | 248.21 | 350.89 | 418.7 | 36.75 | 1003.39 | 0 | 89.756 | 0 | 0 | 171.9 | 90.38 |  | 181 |  | *1 | *1,2 | *1,2 | *1,2 |  | *1,2 | *1,2 |  |  |  | 0 | 0 | 1 | 1 |  |  |  | 1013 | 100 комплектов | 100 комплектов | 1 | [6 empty] | 55393699 | 40 | Монтаж оборудования | 0 |  | 2 | 67 | ТСН-2001.4-8. Электротехнические установки | ТСН-2001.4-8-1 |  | Поправка: Гл.12.Прил.8.п.8. 3_12.00.01.11.001 |  | 1024 | 1435.26 | 324.6 | 327.01 | 28.7 | 783.65 | 70.1 | 0 | 0 | [17 empty] | 0 | 0 | 0 |  |  |  |  | 97 | 51 |  |  |  |  | 1 |  | -1954261391 | 2 | 1 | 2 | 0 | 0 | 0 | 463.71 | 0 | 463.71 | 0 |  | 0 | 3 | 0 |  | 0 | 1 | 0 | 0 | 0 | 0 |  |  |  | 0 | 0
17 | 1 |  |  |  | 4.8-301-3 | Монтаж уплотнителя кабельного прохода термоусаживаемого при количестве кабелей в трубе: свыше одного | 100 комплектов | 0.14 | 0 | 0.14 |  |  |  | 8812.51 | 363 | 534.03 | 289.64 | 7915.48 | 0 | 12.5658 | 0 | 0 | 7958.97 | 4184.61 |  | -1 | 1657.392 | 324.6 | 392.412 | 34.44 | 940.38 | 0 | 84.12 | 0 | 0 | 1435.26 | 324.6 | 327.01 | 28.7 | 783.65 | 0 | 70.1 | 0 | 0 | 97 | 51 | 1.067 | 1.081 |  |  | 1 | 56.35 | 9.11 | 7.39 |  |  |  |  | 0 | 2 | ТСН-2001.4 Доп. 80, Сб. 8, т. 301, поз. 3 |  |  | 67 | 0 | 4.8-301-3 | 1 | 40 | 0 | 56.35 | 1 | 1 | 1 | 1 | 1 |  | 97 | 51 |  |  |  | 1566 | 0 | 0 | [5 empty] | 0 | Поправка: Гл.12.Прил.8.п.8. 3_12.00.01.11.001 Наименование: При наличии напряженных и стесненных условий производства работ (стесненность, сложность складирования и транспортной логистики и т.п.) для объектов, расположенных в пределах круговой магистральной системы улиц "Садовое кольцо" города Москвы | 0 | 8812.51 | 2593.08 | 3814.36 | 2070.86 | 56541.03 | 0 | 89.756 | 0 | 0 | 9686.75 | 5093.03 |  | 182 |  | *1 | *1,2 | *1,2 | *1,2 |  | *1,2 | *1,2 |  |  |  | 0 | 0 | 1 | 1 |  |  |  | 1013 | 100 комплектов | 100 комплектов | 1 | [6 empty] | 55393699 | 40 | Монтаж оборудования | 0 |  | 2 | 67 | ТСН-2001.4-8. Электротехнические установки | ТСН-2001.4-8-1 |  | Поправка: Гл.12.Прил.8.п.8. 3_12.00.01.11.001 |  | 1024 | 1435.26 | 324.6 | 327.01 | 28.7 | 783.65 | 70.1 | 0 | 0 | [17 empty] | 0 | 0 | 0 |  |  |  |  | 97 | 51 |  |  |  |  | 1 |  | -1954261391 | 2 | 1 | 2 | 0 | 0 | 0 | 20956.09 | 0 | 20956.09 | 0 |  | 0 | 0 | 0 |  | 0 | 1 | 0 | 0 | 0 | 0 |  |  |  | 0 | 0
18 | 1 |  |  |  | 5296335000 | Уплотнители кабельных проходов термоусаживаемые | КОМПЛЕКТ | 14 | 100 | 100 |  |  |  | 0 | 0 | 0 | 0 | 0 | 0 | 0 | 0 | 0 | 0 | 0 |  | -1 | 0 | 0 | 0 | 0 | 0 | 0 | 0 | 0 | 0 | 0 | 0 | 0 | 0 | 0 | 0 | 0 | 0 | 0 | 97 | 51 | 1 | 1.081 |  |  | 1 | 1 | 1 | 1 |  |  |  |  | 3 | 2 |  |  |  | 67 | 0 |  | 0 | 40 | 0 | 1 | 1 | 1 | 1 | 1 | 1 |  | 97 | 51 |  |  |  | 1566 | 0 | 0 | [5 empty] | 0 | Поправка: Гл.12.Прил.8.п.8. 5_12.00.01.11.003 Наименование: При наличии усложненных условий производства работ (стесненность, сложность складирования и транспортной логистики, наличие в зоне производства работ действующего технологического оборудования или движения технологического транспорта и т.п.) для объектов, расположенных за пределами территории круговой магистральной системы улиц "Садовое кольцо" и за пределами Третьего транспортного кольца города Москвы пунктов "а" и "б", но в пределах Московской кольцевой автомобильной дороги | 0 | 0 | 0 | 0 | 0 | 0 | 0 | 0 | 0 | 0 | 0 | 0 | [13 empty] | 0 | 0 | 1 | 1 |  |  |  | 1013 | КОМПЛЕКТ | КОМПЛЕКТ | 1 | [6 empty] | 55393699 | 40 | Монтаж оборудования | 0 |  | 2 | 67 | ТСН-2001.4-8. Электротехнические установки | ТСН-2001.4-8-1 |  | Поправка: Гл.12.Прил.8.п.8. 5_12.00.01.11.003 |  | 1024 | 0 | 0 | 0 | 0 | 0 | 0 | 0 | [18 empty] | 0 | 0 | 0 |  |  |  |  | 97 | 51 |  |  |  |  | 1 |  | -1439022301 | 2 | 1 | -2 | 0 | 0 | 0 | 0 | 0 | 0 | 0 |  | 0 | 3 | 0 |  | 0 | 1 | 0 | 0 | 0 | 0 |  |  |  | 0 | 0
18 | 1 |  |  |  | 5296335000 | Уплотнители кабельных проходов термоусаживаемые | КОМПЛЕКТ | 14 | 100 | 100 |  |  |  | 0 | 0 | 0 | 0 | 0 | 0 | 0 | 0 | 0 | 0 | 0 |  | -1 | 0 | 0 | 0 | 0 | 0 | 0 | 0 | 0 | 0 | 0 | 0 | 0 | 0 | 0 | 0 | 0 | 0 | 0 | 97 | 51 | 1 | 1.081 |  |  | 1 | 1 | 1 | 9.84 |  |  |  |  | 3 | 2 |  |  |  | 67 | 0 |  | 0 | 40 | 0 | 1 | 1 | 1 | 1 | 1 | 1 |  | 97 | 51 |  |  |  | 1566 | 0 | 0 | [5 empty] | 0 | Поправка: Гл.12.Прил.8.п.8. 5_12.00.01.11.003 Наименование: При наличии усложненных условий производства работ (стесненность, сложность складирования и транспортной логистики, наличие в зоне производства работ действующего технологического оборудования или движения технологического транспорта и т.п.) для объектов, расположенных за пределами территории круговой магистральной системы улиц "Садовое кольцо" и за пределами Третьего транспортного кольца города Москвы пунктов "а" и "б", но в пределах Московской кольцевой автомобильной дороги | 0 | 0 | 0 | 0 | 0 | 0 | 0 | 0 | 0 | 0 | 0 | 0 | [13 empty] | 0 | 0 | 1 | 1 |  |  |  | 1013 | КОМПЛЕКТ | КОМПЛЕКТ | 1 | [6 empty] | 55393699 | 40 | Монтаж оборудования | 0 |  | 2 | 67 | ТСН-2001.4-8. Электротехнические установки | ТСН-2001.4-8-1 |  | Поправка: Гл.12.Прил.8.п.8. 5_12.00.01.11.003 |  | 1024 | 0 | 0 | 0 | 0 | 0 | 0 | 0 | [18 empty] | 0 | 0 | 0 |  |  |  |  | 97 | 51 |  |  |  |  | 1 |  | -1439022301 | 2 | 1 | 5 | 0 | 0 | 0 | 0 | 0 | 0 | 0 |  | 0 | 0 | 0 |  | 0 | 1 | 0 | 0 | 0 | 0 |  |  |  | 0 | 0
17 | 1 |  |  | 207 | 4.8-86-1 | Герметизация прохода при вводе кабелей во взрывоопасные помещения уплотнительной массой | 1 проход кабеля | 14 | 0 | 14 |  |  |  | 930.5 | 828.66 | 0 | 0 | 101.84 | 0 | 8.2671 | 0 | 0 | 98.78 | 51.94 |  | 54971259 | 66.138 | 59.19 | 0 | 0 | 6.948 | 0 | 0.564 | 0 | 0 | 64.98 | 59.19 | 0 | 0 | 5.79 | 0 | 0.47 | 0 | 0 | 97 | 51 | 1.047 | 1 |  |  | 1 | 1 | 1 | 1 |  |  |  |  | 0 | 2 | ТСН-2001.4 Доп. 79, Сб. 8, т. 86, поз. 1 |  |  | 67 | 0 | 4.8-86-1 | 1 | 40 | 0 | 1 | 1 | 1 | 1 | 1 | 1 |  | 97 | 51 |  |  |  | 1566 | 0 | 0 | [5 empty] | 0 | Поправка: Гл.12.Прил.8.п.8. 3_12.00.01.11.001 Наименование: При наличии напряженных и стесненных условий производства работ (стесненность, сложность складирования и транспортной логистики и т.п.) для объектов, расположенных в пределах круговой магистральной системы улиц "Садовое кольцо" города Москвы | 0 | 930.5 | 59.19 | 0 | 0 | 7.27 | 0 | 0.59051 | 0 | 0 | 98.78 | 51.94 |  | 183 |  | *1 | *1,2 | *1,2 | *1,2 |  | *1,2 | *1,2 |  |  |  | 0 | 0 | 1 | 1 |  |  |  | 1013 | 1 проход кабеля | 1 проход кабеля | 1 | [6 empty] | 55393699 | 40 | Монтаж оборудования | 0 |  | 2 | 67 | ТСН-2001.4-8. Электротехнические установки | ТСН-2001.4-8-1 |  | Поправка: Гл.12.Прил.8.п.8. 3_12.00.01.11.001 |  | 0 | 64.98 | 59.19 | 0 | 0 | 5.79 | 0.47 | 0 | 0 | [17 empty] | 0 | 0 | 0 |  |  |  |  | 97 | 51 |  |  |  |  | 1 |  | 2033198458 | 2 | 1 | 2 | 0 | 0 | 0 | 1081.22 | 0 | 1081.22 | 0 |  | 0 | 3 | 0 |  | 0 | 1 | 0 | 0 | 0 | 0 |  |  |  | 0 | 0
17 | 1 |  |  | 207 | 4.8-86-1 | Герметизация прохода при вводе кабелей во взрывоопасные помещения уплотнительной массой | 1 проход кабеля | 14 | 0 | 14 |  |  |  | 13064.03 | 7325.35 | 0 | 0 | 5738.68 | 0 | 8.2671 | 0 | 0 | 5566.52 | 2926.73 |  | 55890823 | 66.138 | 59.19 | 0 | 0 | 6.948 | 0 | 0.564 | 0 | 0 | 64.98 | 59.19 | 0 | 0 | 5.79 | 0 | 0.47 | 0 | 0 | 97 | 51 | 1.047 | 1 |  |  | 1 | 56.35 | 1 | 8.84 |  |  |  |  | 0 | 2 | ТСН-2001.4 Доп. 79, Сб. 8, т. 86, поз. 1 |  |  | 67 | 0 | 4.8-86-1 | 1 | 40 | 0 | 56.35 | 1 | 1 | 1 | 1 | 1 |  | 97 | 51 |  |  |  | 1566 | 0 | 0 | [5 empty] | 0 | Поправка: Гл.12.Прил.8.п.8. 3_12.00.01.11.001 Наименование: При наличии напряженных и стесненных условий производства работ (стесненность, сложность складирования и транспортной логистики и т.п.) для объектов, расположенных в пределах круговой магистральной системы улиц "Садовое кольцо" города Москвы | 0 | 13064.03 | 523.24 | 0 | 0 | 409.66 | 0 | 0.59051 | 0 | 0 | 5566.52 | 2926.73 |  | 184 |  | *1 | *1,2 | *1,2 | *1,2 |  | *1,2 | *1,2 |  |  |  | 0 | 0 | 1 | 1 |  |  |  | 1013 | 1 проход кабеля | 1 проход кабеля | 1 | [6 empty] | 55393699 | 40 | Монтаж оборудования | 0 |  | 2 | 67 | ТСН-2001.4-8. Электротехнические установки | ТСН-2001.4-8-1 |  | Поправка: Гл.12.Прил.8.п.8. 3_12.00.01.11.001 |  | 0 | 64.98 | 59.19 | 0 | 0 | 5.79 | 0.47 | 0 | 0 | [17 empty] | 0 | 0 | 0 |  |  |  |  | 97 | 51 |  |  |  |  | 1 |  | 2033198458 | 2 | 1 | 2 | 0 | 0 | 0 | 21557.28 | 0 | 21557.28 | 0 |  | 0 | 0 | 0 |  | 0 | 1 | 0 | 0 | 0 | 0 |  |  |  | 0 | 0
17 | 1 |  |  | 208 | 1.1-1-8066 | Герметик огнезащитный, однокомпонентный, акриловый, тиксотропный, плотность от 1530 до 1610 кг/м3, температура нанесения от +5 до +50°С, температура эксплуатации от -35 до +80°С, для устройства огнестойких деформационных, строительных швов, заделки стыков, отверстий, трещин, щелей, полостей в строительных конструкциях, для применения в составе изделий противопожарного назначения | кг | 42 | 0 | 42 |  |  |  | 14584.08 | 14584.08 | 0 | 0 | 0 | 0 | 0 | 0 | 0 | 0 | 0 |  | 54971259 | 347.24 | 347.24 | 0 | 0 | 0 | 0 | 0 | 0 | 0 | 347.24 | 347.24 | 0 | 0 | 0 | 0 | 0 | 0 | 0 | 0 | 0 | 1 | 1 |  |  | 1 | 1 | 1 | 1 |  |  |  |  | 3 | 2 | ТСН-2001.1 Доп. 79, Р. 1, о. 1, поз. 8066 |  |  | 1617 | 0 |  | 0 | 200 | 0 | 1 | 1 | 1 | 1 | 1 | 1 |  | 0 | 0 |  |  |  | 1566 | 0 | 0 | [5 empty] | 0 |  | 0 | 14584.08 | 347.24 | 0 | 0 | 0 | 0 | 0 | 0 | 0 | 0 | 0 | [13 empty] | 0 | 0 | 1 | 1 |  |  |  | 1009 | кг | кг | 1 | [6 empty] | 55393728 | 200 | Материалы строительные | 0 |  | 1 | 1617 | ТСН-2001.1 Материалы строительные | ТСН-2001.1-1 |  |  |  | 0 | 347.24 | 347.24 | 0 | 0 | 0 | 0 | 0 | 0 | [17 empty] | 0 | 0 | 0 |  |  |  |  | 0 | 0 |  |  |  |  | 1 |  | -988531099 | 2 | 1 | -2 | 0 | 0 | 0 | 14584.08 | 0 | 14584.08 | 0 |  | 0 | 3 | 0 |  | 0 | 1 | 0 | 0 | 0 | 0 |  |  |  | 0 | 0
17 | 1 |  |  | 208 | 1.1-1-8066 | Герметик огнезащитный, однокомпонентный, акриловый, тиксотропный, плотность от 1530 до 1610 кг/м3, температура нанесения от +5 до +50°С, температура эксплуатации от -35 до +80°С, для устройства огнестойких деформационных, строительных швов, заделки стыков, отверстий, трещин, щелей, полостей в строительных конструкциях, для применения в составе изделий противопожарного назначения | кг | 42 | 0 | 42 |  |  |  | 79483.24 | 79483.24 | 0 | 0 | 0 | 0 | 0 | 0 | 0 | 0 | 0 |  | 55890823 | 347.24 | 347.24 | 0 | 0 | 0 | 0 | 0 | 0 | 0 | 347.24 | 347.24 | 0 | 0 | 0 | 0 | 0 | 0 | 0 | 0 | 0 | 1 | 1 |  |  | 1 | 1 | 1 | 5.45 |  |  |  |  | 3 | 2 | ТСН-2001.1 Доп. 79, Р. 1, о. 1, поз. 8066 |  |  | 1617 | 0 | 1.1-1-8066 | 1 | 200 | 0 | 1 | 1 | 1 | 1 | 1 | 1 |  | 0 | 0 |  |  |  | 1566 | 0 | 0 | [5 empty] | 0 |  | 0 | 79483.24 | 1892.46 | 0 | 0 | 0 | 0 | 0 | 0 | 0 | 0 | 0 | [13 empty] | 0 | 0 | 1 | 1 |  |  |  | 1009 | кг | кг | 1 | [6 empty] | 55393728 | 200 | Материалы строительные | 0 |  | 1 | 1617 | ТСН-2001.1 Материалы строительные | ТСН-2001.1-1 |  |  |  | 0 | 347.24 | 347.24 | 0 | 0 | 0 | 0 | 0 | 0 | [17 empty] | 0 | 0 | 0 |  |  |  |  | 0 | 0 |  |  |  |  | 1 |  | -988531099 | 2 | 1 | 2 | 0 | 0 | 0 | 79483.24 | 0 | 79483.24 | 0 |  | 0 | 0 | 0 |  | 0 | 1 | 0 | 0 | 0 | 0 |  |  |  | 0 | 0
17 | 1 |  |  | 209 | 3.9-35-1 | Монтаж мелких конструкций из стали различного профиля массой до 20 кг (проходка на кровлю Гусак) | 1 Т | 0.1223 | 0 | 0.1223 |  |  |  | 298.55 | 7.14 | 10.5 | 0 | 280.91 | 0 | 21.2811 | 0 | 0 | 261.25 | 174.16 |  | 54971259 | 2250.446 | 58.4 | 78.99 | 0 | 2113.056 | 0 | 160.08 | 0 | 0 | 1642.26 | 58.4 | 52.66 | 0 | 1531.2 | 0 | 116 | 0 | 0 | 93 | 62 | 1.087 | 1 |  |  | 1 | 1 | 1 | 1 |  |  |  |  | 0 | 1 | ТСН-2001.3 Доп. 79, Сб. 9, т. 35, поз. 1 |  |  | 13 | 0 | 3.9-35-1 | 1 | 30 | 0 | 1 | 1 | 1 | 1 | 1 | 1 |  | 93 | 62 |  |  |  | 1566 | 0 | 0 | [5 empty] | 0 | Поправка: Гл.12.Прил.8.п.8. 3_12.00.01.11.001 Наименование: При наличии напряженных и стесненных условий производства работ (стесненность, сложность складирования и транспортной логистики и т.п.) для объектов, расположенных в пределах круговой магистральной системы улиц "Садовое кольцо" города Москвы Поправка: Гл.6.Прил.2.2.п.2.2.6_06.00.01.07.001 Наименование: При выполнении при капитальном ремонте и реконструкции работ, аналогичных технологическим процессам, характерным для нового строительства, и отсутствующих в сборниках на ремонтно-строительные работы ТСН-2001.6 | 0 | 298.55 | 58.4 | 85.86 | 0 | 2296.89 | 0 | 174.007 | 0 | 0 | 261.25 | 174.16 |  | 185 |  | *1)*1 | *1,2)*1,25 | *1,2)*1,25 | *1,2)*1,15 |  | *1,2)*1,15 | *1,2)*1,25 |  |  |  | 0 | 0 | 1 | 1 |  |  |  | 1013 | 1 Т | 1 Т | 1 | [6 empty] | 55393642 | 30 | Строительные работы | 0 |  | 1 | 13 | ТСН-2001.3-9. Металлические конструкции | ТСН-2001.3-9-1 |  | Поправка: Гл.12.Прил.8.п.8. 3_12.00.01.11.001 Поправка: Гл.6.Прил.2.2.п.2.2.6_06.00.01.07.001 |  | 0 | 1642.26 | 58.4 | 52.66 | 0 | 1531.2 | 116 | 0 | 0 | [17 empty] | 0 | 0 | 0 |  |  |  |  | 93 | 62 |  |  |  |  | 1 |  | -458954728 | 2 | 1 | 2 | 0 | 0 | 0 | 733.96 | 733.96 | 0 | 0 |  | 0 | 3 | 0 |  | 0 | 1 | 0 | 0 | 0 | 0 |  |  |  | 0 | 0
17 | 1 |  |  | 209 | 3.9-35-1 | Монтаж мелких конструкций из стали различного профиля массой до 20 кг (проходка на кровлю Гусак) | 1 Т | 0.1223 | 0 | 0.1223 |  |  |  | 16014.04 | 78.18 | 106.58 | 0 | 15829.28 | 0 | 21.2811 | 0 | 0 | 14721.23 | 9814.15 |  | 55890823 | 2250.446 | 58.4 | 78.99 | 0 | 2113.056 | 0 | 160.08 | 0 | 0 | 1642.26 | 58.4 | 52.66 | 0 | 1531.2 | 0 | 116 | 0 | 0 | 93 | 62 | 1.087 | 1 |  |  | 1 | 56.35 | 10.15 | 10.95 |  |  |  |  | 0 | 1 | ТСН-2001.3 Доп. 79, Сб. 9, т. 35, поз. 1 |  |  | 13 | 0 | 3.9-35-1 | 1 | 30 | 0 | 56.35 | 1 | 1 | 1 | 1 | 1 |  | 93 | 62 |  |  |  | 1566 | 0 | 0 | [5 empty] | 0 | Поправка: Гл.12.Прил.8.п.8. 3_12.00.01.11.001 Наименование: При наличии напряженных и стесненных условий производства работ (стесненность, сложность складирования и транспортной логистики и т.п.) для объектов, расположенных в пределах круговой магистральной системы улиц "Садовое кольцо" города Москвы Поправка: Гл.6.Прил.2.2.п.2.2.6_06.00.01.07.001 Наименование: При выполнении при капитальном ремонте и реконструкции работ, аналогичных технологическим процессам, характерным для нового строительства, и отсутствующих в сборниках на ремонтно-строительные работы ТСН-2001.6 | 0 | 16014.04 | 639.48 | 871.48 | 0 | 129429.75 | 0 | 174.007 | 0 | 0 | 14721.23 | 9814.15 |  | 187 |  | *1)*1 | *1,2)*1,25 | *1,2)*1,25 | *1,2)*1,15 |  | *1,2)*1,15 | *1,2)*1,25 |  |  |  | 0 | 0 | 1 | 1 |  |  |  | 1013 | 1 Т | 1 Т | 1 | [6 empty] | 55393642 | 30 | Строительные работы | 0 |  | 1 | 13 | ТСН-2001.3-9. Металлические конструкции | ТСН-2001.3-9-1 |  | Поправка: Гл.12.Прил.8.п.8. 3_12.00.01.11.001 Поправка: Гл.6.Прил.2.2.п.2.2.6_06.00.01.07.001 |  | 0 | 1642.26 | 58.4 | 52.66 | 0 | 1531.2 | 116 | 0 | 0 | [17 empty] | 0 | 0 | 0 |  |  |  |  | 93 | 62 |  |  |  |  | 1 |  | -458954728 | 2 | 1 | 2 | 0 | 0 | 0 | 40549.42 | 40549.42 | 0 | 0 |  | 0 | 0 | 0 |  | 0 | 1 | 0 | 0 | 0 | 0 |  |  |  | 0 | 0
17 | 1 |  |  | 210 | КА, п.120 | Проходка на кровлю Гусак ПГ1 100-1000 с опорной пластиной | ШТ | 6 | 0 | 6 |  |  |  | 4024.8 | 4024.8 | 0 | 0 | 0 | 0 | 0 | 0 | 0 | 0 | 0 |  | 54971259 | 670.8 | 670.8 | 0 | 0 | 0 | 0 | 0 | 0 | 0 | 670.8 | 670.8 | 0 | 0 | 0 | 0 | 0 | 0 | 0 | 0 | 0 | 1 | 1 |  |  | 1 | 1 | 1 | 1 |  |  |  |  | 3 | 1 | КА, п.120 |  |  | 400005 | 0 |  | 0 | 213 | 0 | 1 | 1 | 1 | 1 | 1 | 1 |  | 0 | 0 |  |  |  | 1566 | 0 | 0 | [5 empty] | 0 |  | 0 | 4024.8 | 670.8 | 0 | 0 | 0 | 0 | 0 | 0 | 0 | 0 | 0 | [13 empty] | 0 | 0 | 1 | 1 |  |  |  | 1013 | ШТ | ШТ | 1 | [6 empty] | 55393628 | 213 | Материалы, отсутствующие в СНБ (Строительные) | 0 |  | 1 | 400005 | Материалы, отсутствующие в СНБ (Строительные) | МР КА Строительные |  |  |  | 16 | 0 | 670.8 | 0 | 0 | 0 | 0 | 0 | 0 | [17 empty] | 0 | 0 | 0 |  |  |  |  | 0 | 0 |  | [7 895 / 1,22 / 9,84] + 2% Заг.скл |  |  | 1 |  | 1473280774 | 2 | 4 | -2 | 0 | 0 | 0 | 4024.8 | 4024.8 | 0 | 0 |  | 1 | 2 | 0 |  | 0 | 1 | 0 | 0 | 0 | 0 | 0 | 2 |  | 0 | 0
17 | 1 |  |  | 210 | КА, п.120 | Проходка на кровлю Гусак ПГ1 100-1000 с опорной пластиной | ШТ | 6 | 0 | 6 |  |  |  | 39604.03 | 39604.03 | 0 | 0 | 0 | 0 | 0 | 0 | 0 | 0 | 0 |  | 55890823 | 670.8 | 670.8 | 0 | 0 | 0 | 0 | 0 | 0 | 0 | 670.8 | 670.8 | 0 | 0 | 0 | 0 | 0 | 0 | 0 | 0 | 0 | 1 | 1 |  |  | 1 | 1 | 1 | 9.84 |  |  |  |  | 3 | 1 | КА, п.120 |  |  | 400005 | 0 |  | 0 | 213 | 0 | 1 | 1 | 1 | 1 | 1 | 1 |  | 0 | 0 |  |  |  | 1566 | 0 | 0 | [5 empty] | 0 |  | 0 | 39604.03 | 6600.67 | 0 | 0 | 0 | 0 | 0 | 0 | 0 | 0 | 0 | [13 empty] | 0 | 0 | 1 | 1 |  |  |  | 1013 | ШТ | ШТ | 1 | [6 empty] | 55393628 | 213 | Материалы, отсутствующие в СНБ (Строительные) | 0 |  | 1 | 400005 | Материалы, отсутствующие в СНБ (Строительные) | МР КА Строительные |  |  |  | 16 | 0 | 670.8 | 0 | 0 | 0 | 0 | 0 | 0 | 5 |  |  | 1 | 18 |  | 7895 | [10 empty] | 0 | 0 | 0 |  |  |  |  | 0 | 0 |  | [7 895 / 1,22 / 9,84] + 2% Заг.скл |  |  | 1 |  | 1473280774 | 2 | 3 | 5 | 0 | 0 | 0 | 39604.03 | 39604.03 | 0 | 0 |  | 1 | 1 | 0 |  | 0 | 1 | 0 | 0 | 0 | 0 | 0 | 2 |  | 0 | 0
17 | 1 |  |  | 211 | КА, п.121 | Проходка на кровлю Гусак ПГ1 40-1000 с опорной пластиной | ШТ | 1 | 0 | 1 |  |  |  | 403.59 | 403.59 | 0 | 0 | 0 | 0 | 0 | 0 | 0 | 0 | 0 |  | 54971259 | 403.59 | 403.59 | 0 | 0 | 0 | 0 | 0 | 0 | 0 | 403.59 | 403.59 | 0 | 0 | 0 | 0 | 0 | 0 | 0 | 0 | 0 | 1 | 1 |  |  | 1 | 1 | 1 | 1 |  |  |  |  | 3 | 1 | КА, п.121 |  |  | 400005 | 0 |  | 0 | 213 | 0 | 1 | 1 | 1 | 1 | 1 | 1 |  | 0 | 0 |  |  |  | 1566 | 0 | 0 | [5 empty] | 0 |  | 0 | 403.59 | 403.59 | 0 | 0 | 0 | 0 | 0 | 0 | 0 | 0 | 0 | [13 empty] | 0 | 0 | 1 | 1 |  |  |  | 1013 | ШТ | ШТ | 1 | [6 empty] | 55393628 | 213 | Материалы, отсутствующие в СНБ (Строительные) | 0 |  | 1 | 400005 | Материалы, отсутствующие в СНБ (Строительные) | МР КА Строительные |  |  |  | 16 | 0 | 403.59 | 0 | 0 | 0 | 0 | 0 | 0 | [17 empty] | 0 | 0 | 0 |  |  |  |  | 0 | 0 |  | [4 750 / 1,22 / 9,84] + 2% Заг.скл |  |  | 1 |  | 1965178085 | 2 | 4 | -2 | 0 | 0 | 0 | 403.59 | 403.59 | 0 | 0 |  | 1 | 2 | 0 |  | 0 | 1 | 0 | 0 | 0 | 0 | 0 | 2 |  | 0 | 0
17 | 1 |  |  | 211 | КА, п.121 | Проходка на кровлю Гусак ПГ1 40-1000 с опорной пластиной | ШТ | 1 | 0 | 1 |  |  |  | 3971.33 | 3971.33 | 0 | 0 | 0 | 0 | 0 | 0 | 0 | 0 | 0 |  | 55890823 | 403.59 | 403.59 | 0 | 0 | 0 | 0 | 0 | 0 | 0 | 403.59 | 403.59 | 0 | 0 | 0 | 0 | 0 | 0 | 0 | 0 | 0 | 1 | 1 |  |  | 1 | 1 | 1 | 9.84 |  |  |  |  | 3 | 1 | КА, п.121 |  |  | 400005 | 0 |  | 0 | 213 | 0 | 1 | 1 | 1 | 1 | 1 | 1 |  | 0 | 0 |  |  |  | 1566 | 0 | 0 | [5 empty] | 0 |  | 0 | 3971.33 | 3971.33 | 0 | 0 | 0 | 0 | 0 | 0 | 0 | 0 | 0 | [13 empty] | 0 | 0 | 1 | 1 |  |  |  | 1013 | ШТ | ШТ | 1 | [6 empty] | 55393628 | 213 | Материалы, отсутствующие в СНБ (Строительные) | 0 |  | 1 | 400005 | Материалы, отсутствующие в СНБ (Строительные) | МР КА Строительные |  |  |  | 16 | 0 | 403.59 | 0 | 0 | 0 | 0 | 0 | 0 | 5 |  |  | 1 | 18 |  | 4750 | [10 empty] | 0 | 0 | 0 |  |  |  |  | 0 | 0 |  | [4 750 / 1,22 / 9,84] + 2% Заг.скл |  |  | 1 |  | 1965178085 | 2 | 3 | 5 | 0 | 0 | 0 | 3971.33 | 3971.33 | 0 | 0 |  | 1 | 1 | 0 |  | 0 | 1 | 0 | 0 | 0 | 0 | 0 | 2 |  | 0 | 0
17 | 1 |  |  | 212 | КА, п.122 | Проходка на кровлю Гусак ПГ1 32-1000 с опорной пластиной | ШТ | 2 | 0 | 2 |  |  |  | 747.7 | 747.7 | 0 | 0 | 0 | 0 | 0 | 0 | 0 | 0 | 0 |  | 54971259 | 373.85 | 373.85 | 0 | 0 | 0 | 0 | 0 | 0 | 0 | 373.85 | 373.85 | 0 | 0 | 0 | 0 | 0 | 0 | 0 | 0 | 0 | 1 | 1 |  |  | 1 | 1 | 1 | 1 |  |  |  |  | 3 | 1 | КА, п.122 |  |  | 400005 | 0 |  | 0 | 213 | 0 | 1 | 1 | 1 | 1 | 1 | 1 |  | 0 | 0 |  |  |  | 1566 | 0 | 0 | [5 empty] | 0 |  | 0 | 747.7 | 373.85 | 0 | 0 | 0 | 0 | 0 | 0 | 0 | 0 | 0 | [13 empty] | 0 | 0 | 1 | 1 |  |  |  | 1013 | ШТ | ШТ | 1 | [6 empty] | 55393628 | 213 | Материалы, отсутствующие в СНБ (Строительные) | 0 |  | 1 | 400005 | Материалы, отсутствующие в СНБ (Строительные) | МР КА Строительные |  |  |  | 16 | 0 | 373.85 | 0 | 0 | 0 | 0 | 0 | 0 | [17 empty] | 0 | 0 | 0 |  |  |  |  | 0 | 0 |  | [4 400 / 1,22 / 9,84] + 2% Заг.скл |  |  | 1 |  | 1831725840 | 2 | 4 | -2 | 0 | 0 | 0 | 747.7 | 747.7 | 0 | 0 |  | 1 | 2 | 0 |  | 0 | 1 | 0 | 0 | 0 | 0 | 0 | 2 |  | 0 | 0
17 | 1 |  |  | 212 | КА, п.122 | Проходка на кровлю Гусак ПГ1 32-1000 с опорной пластиной | ШТ | 2 | 0 | 2 |  |  |  | 7357.37 | 7357.37 | 0 | 0 | 0 | 0 | 0 | 0 | 0 | 0 | 0 |  | 55890823 | 373.85 | 373.85 | 0 | 0 | 0 | 0 | 0 | 0 | 0 | 373.85 | 373.85 | 0 | 0 | 0 | 0 | 0 | 0 | 0 | 0 | 0 | 1 | 1 |  |  | 1 | 1 | 1 | 9.84 |  |  |  |  | 3 | 1 | КА, п.122 |  |  | 400005 | 0 |  | 0 | 213 | 0 | 1 | 1 | 1 | 1 | 1 | 1 |  | 0 | 0 |  |  |  | 1566 | 0 | 0 | [5 empty] | 0 |  | 0 | 7357.37 | 3678.68 | 0 | 0 | 0 | 0 | 0 | 0 | 0 | 0 | 0 | [13 empty] | 0 | 0 | 1 | 1 |  |  |  | 1013 | ШТ | ШТ | 1 | [6 empty] | 55393628 | 213 | Материалы, отсутствующие в СНБ (Строительные) | 0 |  | 1 | 400005 | Материалы, отсутствующие в СНБ (Строительные) | МР КА Строительные |  |  |  | 16 | 0 | 373.85 | 0 | 0 | 0 | 0 | 0 | 0 | 5 |  |  | 1 | 18 |  | 4400 | [10 empty] | 0 | 0 | 0 |  |  |  |  | 0 | 0 |  | [4 400 / 1,22 / 9,84] + 2% Заг.скл |  |  | 1 |  | 1831725840 | 2 | 3 | 5 | 0 | 0 | 0 | 7357.37 | 7357.37 | 0 | 0 |  | 1 | 1 | 0 |  | 0 | 1 | 0 | 0 | 0 | 0 | 0 | 2 |  | 0 | 0
17 | 1 |  |  | 213 | 4.11-23-1 | Присоединение проводов, жил электрических кабелей и заземляющих проводников сечением 2,5 мм2 к приборам и средствам автоматизации под винт с оконцеванием наконечником | 100 концов | 3.2 | 0 | 3.2 |  |  |  | 646.16 | 47.39 | 0 | 0 | 598.77 | 0 | 45.4314 | 0 | 0 | 538.89 | 275.43 |  | 54971259 | 193.526 | 14.81 | 0 | 0 | 178.716 | 0 | 13.56 | 0 | 0 | 163.74 | 14.81 | 0 | 0 | 148.93 | 0 | 11.3 | 0 | 0 | 90 | 46 | 1.047 | 1 |  |  | 1 | 1 | 1 | 1 |  |  |  |  | 0 | 2 | ТСН-2001.4 Доп. 79, Сб. 11, т. 23, поз. 1 |  |  | 72 | 0 | 4.11-23-1 | 1 | 40 | 0 | 1 | 1 | 1 | 1 | 1 | 1 |  | 90 | 46 |  |  |  | 1566 | 0 | 0 | [5 empty] | 0 | Поправка: Гл.12.Прил.8.п.8. 3_12.00.01.11.001 Наименование: При наличии напряженных и стесненных условий производства работ (стесненность, сложность складирования и транспортной логистики и т.п.) для объектов, расположенных в пределах круговой магистральной системы улиц "Садовое кольцо" города Москвы | 0 | 646.16 | 14.81 | 0 | 0 | 187.12 | 0 | 14.1973 | 0 | 0 | 538.89 | 275.43 |  | 189 |  | *1 | *1,2 | *1,2 | *1,2 |  | *1,2 | *1,2 |  |  |  | 0 | 0 | 1 | 1 |  |  |  | 1013 | 100 концов | 100 концов | 1 | [6 empty] | 55393704 | 40 | Монтаж оборудования | 0 |  | 2 | 72 | ТСН-2001.4-11. Приборы и средства автоматизации и вычислительной техники | ТСН-2001.4-11-1 |  | Поправка: Гл.12.Прил.8.п.8. 3_12.00.01.11.001 |  | 0 | 163.74 | 14.81 | 0 | 0 | 148.93 | 11.3 | 0 | 0 | [17 empty] | 0 | 0 | 0 |  |  |  |  | 90 | 46 |  |  |  |  | 1 |  | -153495975 | 2 | 1 | 2 | 0 | 0 | 0 | 1460.48 | 0 | 1460.48 | 0 |  | 0 | 3 | 0 |  | 0 | 1 | 0 | 0 | 0 | 0 |  |  |  | 0 | 0
17 | 1 |  |  | 213 | 4.11-23-1 | Присоединение проводов, жил электрических кабелей и заземляющих проводников сечением 2,5 мм2 к приборам и средствам автоматизации под винт с оконцеванием наконечником | 100 концов | 3.2 | 0 | 3.2 |  |  |  | 34766.21 | 1025.52 | 0 | 0 | 33740.69 | 0 | 45.4314 | 0 | 0 | 30366.62 | 15520.72 |  | 55890823 | 193.526 | 14.81 | 0 | 0 | 178.716 | 0 | 13.56 | 0 | 0 | 163.74 | 14.81 | 0 | 0 | 148.93 | 0 | 11.3 | 0 | 0 | 90 | 46 | 1.047 | 1 |  |  | 1 | 56.35 | 1 | 21.64 |  |  |  |  | 0 | 2 | ТСН-2001.4 Доп. 79, Сб. 11, т. 23, поз. 1 |  |  | 72 | 0 | 4.11-23-1 | 1 | 40 | 0 | 56.35 | 1 | 1 | 1 | 1 | 1 |  | 90 | 46 |  |  |  | 1566 | 0 | 0 | [5 empty] | 0 | Поправка: Гл.12.Прил.8.п.8. 3_12.00.01.11.001 Наименование: При наличии напряженных и стесненных условий производства работ (стесненность, сложность складирования и транспортной логистики и т.п.) для объектов, расположенных в пределах круговой магистральной системы улиц "Садовое кольцо" города Москвы | 0 | 34766.21 | 320.49 | 0 | 0 | 10544.21 | 0 | 14.1973 | 0 | 0 | 30366.62 | 15520.72 |  | 190 |  | *1 | *1,2 | *1,2 | *1,2 |  | *1,2 | *1,2 |  |  |  | 0 | 0 | 1 | 1 |  |  |  | 1013 | 100 концов | 100 концов | 1 | [6 empty] | 55393704 | 40 | Монтаж оборудования | 0 |  | 2 | 72 | ТСН-2001.4-11. Приборы и средства автоматизации и вычислительной техники | ТСН-2001.4-11-1 |  | Поправка: Гл.12.Прил.8.п.8. 3_12.00.01.11.001 |  | 0 | 163.74 | 14.81 | 0 | 0 | 148.93 | 11.3 | 0 | 0 | [17 empty] | 0 | 0 | 0 |  |  |  |  | 90 | 46 |  |  |  |  | 1 |  | -153495975 | 2 | 1 | 2 | 0 | 0 | 0 | 80653.55 | 0 | 80653.55 | 0 |  | 0 | 0 | 0 |  | 0 | 1 | 0 | 0 | 0 | 0 |  |  |  | 0 | 0
17 | 1 |  |  | 214 | КА, п.123 | Наконечник медный луженый ТМЛ 6–4–4 UNP41-006-03-04 | ШТ | 150 | 0 | 150 |  |  |  | 306 | 306 | 0 | 0 | 0 | 0 | 0 | 0 | 0 | 0 | 0 |  | 54971259 | 2.04 | 2.04 | 0 | 0 | 0 | 0 | 0 | 0 | 0 | 2.04 | 2.04 | 0 | 0 | 0 | 0 | 0 | 0 | 0 | 0 | 0 | 1 | 1 |  |  | 1 | 1 | 1 | 1 |  |  |  |  | 3 | 2 | КА, п.123 |  |  | 400005 | 0 |  | 0 | 213 | 0 | 1 | 1 | 1 | 1 | 1 | 1 |  | 0 | 0 |  |  |  | 1566 | 0 | 0 | [5 empty] | 0 |  | 0 | 306 | 2.04 | 0 | 0 | 0 | 0 | 0 | 0 | 0 | 0 | 0 | [13 empty] | 0 | 0 | 1 | 1 |  |  |  | 1013 | ШТ | ШТ | 1 | [6 empty] | 55393628 | 213 | Материалы, отсутствующие в СНБ (Строительные) | 0 |  | 1 | 400005 | Материалы, отсутствующие в СНБ (Строительные) | МР КА Строительные |  |  |  | 16 | 0 | 2.04 | 0 | 0 | 0 | 0 | 0 | 0 | [17 empty] | 0 | 0 | 0 |  |  |  |  | 0 | 0 |  | [24 / 1,22 / 9,84] + 2% Заг.скл |  |  | 1 |  | -1020930641 | 2 | 4 | -2 | 0 | 0 | 0 | 306 | 0 | 306 | 0 |  | 1 | 2 | 0 |  | 0 | 1 | 0 | 0 | 0 | 0 | 0 | 2 |  | 0 | 0
17 | 1 |  |  | 214 | КА, п.123 | Наконечник медный луженый ТМЛ 6–4–4 UNP41-006-03-04 | ШТ | 150 | 0 | 150 |  |  |  | 3011.04 | 3011.04 | 0 | 0 | 0 | 0 | 0 | 0 | 0 | 0 | 0 |  | 55890823 | 2.04 | 2.04 | 0 | 0 | 0 | 0 | 0 | 0 | 0 | 2.04 | 2.04 | 0 | 0 | 0 | 0 | 0 | 0 | 0 | 0 | 0 | 1 | 1 |  |  | 1 | 1 | 1 | 9.84 |  |  |  |  | 3 | 2 | КА, п.123 |  |  | 400005 | 0 |  | 0 | 213 | 0 | 1 | 1 | 1 | 1 | 1 | 1 |  | 0 | 0 |  |  |  | 1566 | 0 | 0 | [5 empty] | 0 |  | 0 | 3011.04 | 20.07 | 0 | 0 | 0 | 0 | 0 | 0 | 0 | 0 | 0 | [13 empty] | 0 | 0 | 1 | 1 |  |  |  | 1013 | ШТ | ШТ | 1 | [6 empty] | 55393628 | 213 | Материалы, отсутствующие в СНБ (Строительные) | 0 |  | 1 | 400005 | Материалы, отсутствующие в СНБ (Строительные) | МР КА Строительные |  |  |  | 16 | 0 | 2.04 | 0 | 0 | 0 | 0 | 0 | 0 | 5 |  |  | 1 | 18 |  | 24 | [10 empty] | 0 | 0 | 0 |  |  |  |  | 0 | 0 |  | [24 / 1,22 / 9,84] + 2% Заг.скл |  |  | 1 |  | -1020930641 | 2 | 3 | 5 | 0 | 0 | 0 | 3011.04 | 0 | 3011.04 | 0 |  | 1 | 1 | 0 |  | 0 | 1 | 0 | 0 | 0 | 0 | 0 | 2 |  | 0 | 0
17 | 1 |  |  | 215 | КА, п.124 | Наконечник медный луженый ТМЛ 10–5–5 UNP41-010-05-05 | ШТ | 60 | 0 | 60 |  |  |  | 304.8 | 304.8 | 0 | 0 | 0 | 0 | 0 | 0 | 0 | 0 | 0 |  | 54971259 | 5.08 | 5.08 | 0 | 0 | 0 | 0 | 0 | 0 | 0 | 5.08 | 5.08 | 0 | 0 | 0 | 0 | 0 | 0 | 0 | 0 | 0 | 1 | 1 |  |  | 1 | 1 | 1 | 1 |  |  |  |  | 3 | 2 | КА, п.124 |  |  | 400005 | 0 |  | 0 | 213 | 0 | 1 | 1 | 1 | 1 | 1 | 1 |  | 0 | 0 |  |  |  | 1566 | 0 | 0 | [5 empty] | 0 |  | 0 | 304.8 | 5.08 | 0 | 0 | 0 | 0 | 0 | 0 | 0 | 0 | 0 | [13 empty] | 0 | 0 | 1 | 1 |  |  |  | 1013 | ШТ | ШТ | 1 | [6 empty] | 55393628 | 213 | Материалы, отсутствующие в СНБ (Строительные) | 0 |  | 1 | 400005 | Материалы, отсутствующие в СНБ (Строительные) | МР КА Строительные |  |  |  | 16 | 0 | 5.08 | 0 | 0 | 0 | 0 | 0 | 0 | [17 empty] | 0 | 0 | 0 |  |  |  |  | 0 | 0 |  | [59,78 / 1,22 / 9,84] + 2% Заг.скл |  |  | 1 |  | -1382262499 | 2 | 4 | -2 | 0 | 0 | 0 | 304.8 | 0 | 304.8 | 0 |  | 1 | 2 | 0 |  | 0 | 1 | 0 | 0 | 0 | 0 | 0 | 2 |  | 0 | 0
17 | 1 |  |  | 215 | КА, п.124 | Наконечник медный луженый ТМЛ 10–5–5 UNP41-010-05-05 | ШТ | 60 | 0 | 60 |  |  |  | 2999.23 | 2999.23 | 0 | 0 | 0 | 0 | 0 | 0 | 0 | 0 | 0 |  | 55890823 | 5.08 | 5.08 | 0 | 0 | 0 | 0 | 0 | 0 | 0 | 5.08 | 5.08 | 0 | 0 | 0 | 0 | 0 | 0 | 0 | 0 | 0 | 1 | 1 |  |  | 1 | 1 | 1 | 9.84 |  |  |  |  | 3 | 2 | КА, п.124 |  |  | 400005 | 0 |  | 0 | 213 | 0 | 1 | 1 | 1 | 1 | 1 | 1 |  | 0 | 0 |  |  |  | 1566 | 0 | 0 | [5 empty] | 0 |  | 0 | 2999.23 | 49.99 | 0 | 0 | 0 | 0 | 0 | 0 | 0 | 0 | 0 | [13 empty] | 0 | 0 | 1 | 1 |  |  |  | 1013 | ШТ | ШТ | 1 | [6 empty] | 55393628 | 213 | Материалы, отсутствующие в СНБ (Строительные) | 0 |  | 1 | 400005 | Материалы, отсутствующие в СНБ (Строительные) | МР КА Строительные |  |  |  | 16 | 0 | 5.08 | 0 | 0 | 0 | 0 | 0 | 0 | 5 |  |  | 1 | 18 |  | 59.78 | [10 empty] | 0 | 0 | 0 |  |  |  |  | 0 | 0 |  | [59,78 / 1,22 / 9,84] + 2% Заг.скл |  |  | 1 |  | -1382262499 | 2 | 3 | 5 | 0 | 0 | 0 | 2999.23 | 0 | 2999.23 | 0 |  | 1 | 1 | 0 |  | 0 | 1 | 0 | 0 | 0 | 0 | 0 | 2 |  | 0 | 0
17 | 1 |  |  | 216 | 1.21-5-737 | Наконечник кабельный медный под опрессовку луженый, типа ТМЛ 16-6-6 | шт. | 40 | 0 | 40 |  |  |  | 156 | 156 | 0 | 0 | 0 | 0 | 0 | 0 | 0 | 0 | 0 |  | 54971259 | 3.9 | 3.9 | 0 | 0 | 0 | 0 | 0 | 0 | 0 | 3.9 | 3.9 | 0 | 0 | 0 | 0 | 0 | 0 | 0 | 0 | 0 | 1 | 1 |  |  | 1 | 1 | 1 | 1 |  |  |  |  | 3 | 2 | ТСН-2001.1 Доп. 73, Р. 21, о. 5, поз. 737 |  |  | 1618 | 0 |  | 0 | 201 | 0 | 1 | 1 | 1 | 1 | 1 | 1 |  | 0 | 0 |  |  |  | 1566 | 0 | 0 | [5 empty] | 0 |  | 0 | 156 | 3.9 | 0 | 0 | 0 | 0 | 0 | 0 | 0 | 0 | 0 | [13 empty] | 0 | 0 | 1 | 1 |  |  |  | 1010 | шт. | шт. | 1 | [6 empty] | 55393729 | 201 | Материалы монтажные | 0 |  | 2 | 1618 | ТСН-2001.1 Материалы монтажные | ТСН-2001.1-2 |  |  |  | 0 | 3.9 | 3.9 | 0 | 0 | 0 | 0 | 0 | 0 | [17 empty] | 0 | 0 | 0 |  |  |  |  | 0 | 0 |  |  |  |  | 1 |  | 1484810839 | 2 | 1 | -2 | 0 | 0 | 0 | 156 | 0 | 156 | 0 |  | 0 | 3 | 0 |  | 0 | 1 | 0 | 0 | 0 | 0 |  |  |  | 0 | 0
17 | 1 |  |  | 216 | 1.21-5-737 | Наконечник кабельный медный под опрессовку луженый, типа ТМЛ 16-6-6 | шт. | 40 | 0 | 40 |  |  |  | 893.88 | 893.88 | 0 | 0 | 0 | 0 | 0 | 0 | 0 | 0 | 0 |  | 55890823 | 3.9 | 3.9 | 0 | 0 | 0 | 0 | 0 | 0 | 0 | 3.9 | 3.9 | 0 | 0 | 0 | 0 | 0 | 0 | 0 | 0 | 0 | 1 | 1 |  |  | 1 | 1 | 1 | 5.73 |  |  |  |  | 3 | 2 | ТСН-2001.1 Доп. 73, Р. 21, о. 5, поз. 737 |  |  | 1618 | 0 | 1.21-5-737 | 1 | 201 | 0 | 1 | 1 | 1 | 1 | 1 | 1 |  | 0 | 0 |  |  |  | 1566 | 0 | 0 | [5 empty] | 0 |  | 0 | 893.88 | 22.35 | 0 | 0 | 0 | 0 | 0 | 0 | 0 | 0 | 0 | [13 empty] | 0 | 0 | 1 | 1 |  |  |  | 1010 | шт. | шт. | 1 | [6 empty] | 55393729 | 201 | Материалы монтажные | 0 |  | 2 | 1618 | ТСН-2001.1 Материалы монтажные | ТСН-2001.1-2 |  |  |  | 0 | 3.9 | 3.9 | 0 | 0 | 0 | 0 | 0 | 0 | [17 empty] | 0 | 0 | 0 |  |  |  |  | 0 | 0 |  |  |  |  | 1 |  | 1484810839 | 2 | 1 | 2 | 0 | 0 | 0 | 893.88 | 0 | 893.88 | 0 |  | 0 | 0 | 0 |  | 0 | 1 | 0 | 0 | 0 | 0 |  |  |  | 0 | 0
17 | 1 |  |  | 217 | 1.21-5-739 | Наконечник кабельный медный под опрессовку луженый, типа ТМЛ 35-8-10 | шт. | 30 | 0 | 30 |  |  |  | 200.4 | 200.4 | 0 | 0 | 0 | 0 | 0 | 0 | 0 | 0 | 0 |  | 54971259 | 6.68 | 6.68 | 0 | 0 | 0 | 0 | 0 | 0 | 0 | 6.68 | 6.68 | 0 | 0 | 0 | 0 | 0 | 0 | 0 | 0 | 0 | 1 | 1 |  |  | 1 | 1 | 1 | 1 |  |  |  |  | 3 | 2 | ТСН-2001.1 Доп. 73, Р. 21, о. 5, поз. 739 |  |  | 1618 | 0 |  | 0 | 201 | 0 | 1 | 1 | 1 | 1 | 1 | 1 |  | 0 | 0 |  |  |  | 1566 | 0 | 0 | [5 empty] | 0 |  | 0 | 200.4 | 6.68 | 0 | 0 | 0 | 0 | 0 | 0 | 0 | 0 | 0 | [13 empty] | 0 | 0 | 1 | 1 |  |  |  | 1010 | шт. | шт. | 1 | [6 empty] | 55393729 | 201 | Материалы монтажные | 0 |  | 2 | 1618 | ТСН-2001.1 Материалы монтажные | ТСН-2001.1-2 |  |  |  | 0 | 6.68 | 6.68 | 0 | 0 | 0 | 0 | 0 | 0 | [17 empty] | 0 | 0 | 0 |  |  |  |  | 0 | 0 |  |  |  |  | 1 |  | -236071219 | 2 | 1 | -2 | 0 | 0 | 0 | 200.4 | 0 | 200.4 | 0 |  | 0 | 3 | 0 |  | 0 | 1 | 0 | 0 | 0 | 0 |  |  |  | 0 | 0
17 | 1 |  |  | 217 | 1.21-5-739 | Наконечник кабельный медный под опрессовку луженый, типа ТМЛ 35-8-10 | шт. | 30 | 0 | 30 |  |  |  | 1571.14 | 1571.14 | 0 | 0 | 0 | 0 | 0 | 0 | 0 | 0 | 0 |  | 55890823 | 6.68 | 6.68 | 0 | 0 | 0 | 0 | 0 | 0 | 0 | 6.68 | 6.68 | 0 | 0 | 0 | 0 | 0 | 0 | 0 | 0 | 0 | 1 | 1 |  |  | 1 | 1 | 1 | 7.84 |  |  |  |  | 3 | 2 | ТСН-2001.1 Доп. 73, Р. 21, о. 5, поз. 739 |  |  | 1618 | 0 | 1.21-5-739 | 1 | 201 | 0 | 1 | 1 | 1 | 1 | 1 | 1 |  | 0 | 0 |  |  |  | 1566 | 0 | 0 | [5 empty] | 0 |  | 0 | 1571.14 | 52.37 | 0 | 0 | 0 | 0 | 0 | 0 | 0 | 0 | 0 | [13 empty] | 0 | 0 | 1 | 1 |  |  |  | 1010 | шт. | шт. | 1 | [6 empty] | 55393729 | 201 | Материалы монтажные | 0 |  | 2 | 1618 | ТСН-2001.1 Материалы монтажные | ТСН-2001.1-2 |  |  |  | 0 | 6.68 | 6.68 | 0 | 0 | 0 | 0 | 0 | 0 | [17 empty] | 0 | 0 | 0 |  |  |  |  | 0 | 0 |  |  |  |  | 1 |  | -236071219 | 2 | 1 | 2 | 0 | 0 | 0 | 1571.14 | 0 | 1571.14 | 0 |  | 0 | 0 | 0 |  | 0 | 1 | 0 | 0 | 0 | 0 |  |  |  | 0 | 0
17 | 1 |  |  | 218 | 1.21-5-742 | Наконечник кабельный медный под опрессовку луженый, типа ТМЛ 95-12-15 | шт. | 20 | 0 | 20 |  |  |  | 195.2 | 195.2 | 0 | 0 | 0 | 0 | 0 | 0 | 0 | 0 | 0 |  | 54971259 | 9.76 | 9.76 | 0 | 0 | 0 | 0 | 0 | 0 | 0 | 9.76 | 9.76 | 0 | 0 | 0 | 0 | 0 | 0 | 0 | 0 | 0 | 1 | 1 |  |  | 1 | 1 | 1 | 1 |  |  |  |  | 3 | 2 | ТСН-2001.1 Доп. 73, Р. 21, о. 5, поз. 742 |  |  | 1618 | 0 |  | 0 | 201 | 0 | 1 | 1 | 1 | 1 | 1 | 1 |  | 0 | 0 |  |  |  | 1566 | 0 | 0 | [5 empty] | 0 |  | 0 | 195.2 | 9.76 | 0 | 0 | 0 | 0 | 0 | 0 | 0 | 0 | 0 | [13 empty] | 0 | 0 | 1 | 1 |  |  |  | 1010 | шт. | шт. | 1 | [6 empty] | 55393729 | 201 | Материалы монтажные | 0 |  | 2 | 1618 | ТСН-2001.1 Материалы монтажные | ТСН-2001.1-2 |  |  |  | 0 | 9.76 | 9.76 | 0 | 0 | 0 | 0 | 0 | 0 | [17 empty] | 0 | 0 | 0 |  |  |  |  | 0 | 0 |  |  |  |  | 1 |  | 24914552 | 2 | 1 | -2 | 0 | 0 | 0 | 195.2 | 0 | 195.2 | 0 |  | 0 | 3 | 0 |  | 0 | 1 | 0 | 0 | 0 | 0 |  |  |  | 0 | 0
17 | 1 |  |  | 218 | 1.21-5-742 | Наконечник кабельный медный под опрессовку луженый, типа ТМЛ 95-12-15 | шт. | 20 | 0 | 20 |  |  |  | 2295.55 | 2295.55 | 0 | 0 | 0 | 0 | 0 | 0 | 0 | 0 | 0 |  | 55890823 | 9.76 | 9.76 | 0 | 0 | 0 | 0 | 0 | 0 | 0 | 9.76 | 9.76 | 0 | 0 | 0 | 0 | 0 | 0 | 0 | 0 | 0 | 1 | 1 |  |  | 1 | 1 | 1 | 11.76 |  |  |  |  | 3 | 2 | ТСН-2001.1 Доп. 73, Р. 21, о. 5, поз. 742 |  |  | 1618 | 0 | 1.21-5-742 | 1 | 201 | 0 | 1 | 1 | 1 | 1 | 1 | 1 |  | 0 | 0 |  |  |  | 1566 | 0 | 0 | [5 empty] | 0 |  | 0 | 2295.55 | 114.78 | 0 | 0 | 0 | 0 | 0 | 0 | 0 | 0 | 0 | [13 empty] | 0 | 0 | 1 | 1 |  |  |  | 1010 | шт. | шт. | 1 | [6 empty] | 55393729 | 201 | Материалы монтажные | 0 |  | 2 | 1618 | ТСН-2001.1 Материалы монтажные | ТСН-2001.1-2 |  |  |  | 0 | 9.76 | 9.76 | 0 | 0 | 0 | 0 | 0 | 0 | [17 empty] | 0 | 0 | 0 |  |  |  |  | 0 | 0 |  |  |  |  | 1 |  | 24914552 | 2 | 1 | 2 | 0 | 0 | 0 | 2295.55 | 0 | 2295.55 | 0 |  | 0 | 0 | 0 |  | 0 | 1 | 0 | 0 | 0 | 0 |  |  |  | 0 | 0
17 | 1 |  |  | 219 | 1.21-5-743 | Наконечник кабельный медный под опрессовку луженый, типа ТМЛ 120-12-17 | шт. | 20 | 0 | 20 |  |  |  | 332.8 | 332.8 | 0 | 0 | 0 | 0 | 0 | 0 | 0 | 0 | 0 |  | 54971259 | 16.64 | 16.64 | 0 | 0 | 0 | 0 | 0 | 0 | 0 | 16.64 | 16.64 | 0 | 0 | 0 | 0 | 0 | 0 | 0 | 0 | 0 | 1 | 1 |  |  | 1 | 1 | 1 | 1 |  |  |  |  | 3 | 2 | ТСН-2001.1 Доп. 73, Р. 21, о. 5, поз. 743 |  |  | 1618 | 0 |  | 0 | 201 | 0 | 1 | 1 | 1 | 1 | 1 | 1 |  | 0 | 0 |  |  |  | 1566 | 0 | 0 | [5 empty] | 0 |  | 0 | 332.8 | 16.64 | 0 | 0 | 0 | 0 | 0 | 0 | 0 | 0 | 0 | [13 empty] | 0 | 0 | 1 | 1 |  |  |  | 1010 | шт. | шт. | 1 | [6 empty] | 55393729 | 201 | Материалы монтажные | 0 |  | 2 | 1618 | ТСН-2001.1 Материалы монтажные | ТСН-2001.1-2 |  |  |  | 0 | 16.64 | 16.64 | 0 | 0 | 0 | 0 | 0 | 0 | [17 empty] | 0 | 0 | 0 |  |  |  |  | 0 | 0 |  |  |  |  | 1 |  | 1435531456 | 2 | 1 | -2 | 0 | 0 | 0 | 332.8 | 0 | 332.8 | 0 |  | 0 | 3 | 0 |  | 0 | 1 | 0 | 0 | 0 | 0 |  |  |  | 0 | 0
17 | 1 |  |  | 219 | 1.21-5-743 | Наконечник кабельный медный под опрессовку луженый, типа ТМЛ 120-12-17 | шт. | 20 | 0 | 20 |  |  |  | 3491.07 | 3491.07 | 0 | 0 | 0 | 0 | 0 | 0 | 0 | 0 | 0 |  | 55890823 | 16.64 | 16.64 | 0 | 0 | 0 | 0 | 0 | 0 | 0 | 16.64 | 16.64 | 0 | 0 | 0 | 0 | 0 | 0 | 0 | 0 | 0 | 1 | 1 |  |  | 1 | 1 | 1 | 10.49 |  |  |  |  | 3 | 2 | ТСН-2001.1 Доп. 73, Р. 21, о. 5, поз. 743 |  |  | 1618 | 0 | 1.21-5-743 | 1 | 201 | 0 | 1 | 1 | 1 | 1 | 1 | 1 |  | 0 | 0 |  |  |  | 1566 | 0 | 0 | [5 empty] | 0 |  | 0 | 3491.07 | 174.55 | 0 | 0 | 0 | 0 | 0 | 0 | 0 | 0 | 0 | [13 empty] | 0 | 0 | 1 | 1 |  |  |  | 1010 | шт. | шт. | 1 | [6 empty] | 55393729 | 201 | Материалы монтажные | 0 |  | 2 | 1618 | ТСН-2001.1 Материалы монтажные | ТСН-2001.1-2 |  |  |  | 0 | 16.64 | 16.64 | 0 | 0 | 0 | 0 | 0 | 0 | [17 empty] | 0 | 0 | 0 |  |  |  |  | 0 | 0 |  |  |  |  | 1 |  | 1435531456 | 2 | 1 | 2 | 0 | 0 | 0 | 3491.07 | 0 | 3491.07 | 0 |  | 0 | 0 | 0 |  | 0 | 1 | 0 | 0 | 0 | 0 |  |  |  | 0 | 0
51 | 1 | 4 | 713 |  | 8 | Материалы | 0 | [6 empty] | 260868.65 | 207913.77 | 12336.9 | 3364.32 | 40617.98 | 0 | 3190.5186 | 0 | 0 | 42609.68 | 22431.92 |  |  | 260868.65 | 207913.77 | 12336.9 | 3364.32 | 40617.98 | 0 | 3190.5186 | 0 | 0 | 42609.68 | 22431.92 |  |  | 0 | 0 | 0 | 325910.25 | 5910.05 | 320000.2 | 0 | 207913.77 | 207913.77 | 0 | 207913.77 | 0 | 0 | 0 | 0 | 0 | [19 empty] | 0 | 0 | 0 | 325910.25 | 5910.05 | 320000.2 | 0 | 207913.77 | 207913.77 | 0 | 207913.77 | 0 | 0 | 0 | 0 | 0 | [19 empty] | 3625715.2 | 1046237.48 | 290654.54 | 189579.44 | 2288823.18 | 0 | 3190.5186 | 0 | 0 | 2401055.53 | 1264039.52 |  |  | 3625715.2 | 1046237.48 | 290654.54 | 189579.44 | 2288823.18 | 0 | 3190.5186 | 0 | 0 | 2401055.53 | 1264039.52 |  |  | 0 | 0 | 0 | 7290810.25 | 91482.15 | 7199328.1 | 0 | 1046237.48 | 1046237.48 | 0 | 1046237.48 | 0 | 0 | 0 | 0 | 0 | [19 empty] | 0 | 0 | 0 | 7290810.25 | 91482.15 | 7199328.1 | 0 | 1046237.48 | 1046237.48 | 0 | 1046237.48 | 0 | 0 | 0 | 0 | 0 | [18 empty] | 0
50 | 0 | 0 | 1 | 201 | 260868.65 | ПЗ | Прямые затраты |  |  | 201 | 1 | 3 |  | 2 | 3625715.2 | [6 empty] | 260868.65 | 1 | 260868.65 | 3625715.2 | 1 | 3625715.2
50 | 0 | 0 | 1 | 202 | 207913.77 | СтМатОб | Стоимость материальных ресурсов (всего) |  |  | 202 | 2 | 3 |  | 2 | 1046237.48 | [6 empty] | 207913.77 | 1 | 207913.77 | 1046237.48 | 1 | 1046237.48
50 | 0 | 0 | 1 | 222 | 0 | СтМатОбЗак | Стоимость материалов и оборудования заказчика |  |  | 222 | 3 | 3 |  | 2 | 0 | [6 empty] | 0 | 1 | 0 | 0 | 1 | 0
50 | 0 | 0 | 1 | 225 | 207913.77 | СтМатОбПод | Стоимость материалов и оборудования подрядчика |  |  | 225 | 4 | 3 |  | 2 | 1046237.48 | [6 empty] | 207913.77 | 1 | 207913.77 | 1046237.48 | 1 | 1046237.48
50 | 0 | 0 | 1 | 226 | 207913.77 | СтМат | Стоимость материалов (всего) |  |  | 226 | 5 | 3 |  | 2 | 1046237.48 | [6 empty] | 207913.77 | 1 | 207913.77 | 1046237.48 | 1 | 1046237.48
50 | 0 | 0 | 1 | 227 | 0 | СтМатЗак | Стоимость материалов заказчика |  |  | 227 | 6 | 3 |  | 2 | 0 | [6 empty] | 0 | 1 | 0 | 0 | 1 | 0
50 | 0 | 0 | 1 | 228 | 207913.77 | СтМатПод | Стоимость материалов подрядчика |  |  | 228 | 7 | 3 |  | 2 | 1046237.48 | [6 empty] | 207913.77 | 1 | 207913.77 | 1046237.48 | 1 | 1046237.48
50 | 0 | 0 | 1 | 216 | 0 | Оборуд | Стоимость оборудования (всего) |  |  | 216 | 8 | 3 |  | 2 | 0 | [6 empty] | 0 | 1 | 0 | 0 | 1 | 0
50 | 0 | 0 | 1 | 223 | 0 | ОборудЗак | Стоимость оборудования заказчика |  |  | 223 | 9 | 3 |  | 2 | 0 | [6 empty] | 0 | 1 | 0 | 0 | 1 | 0
50 | 0 | 0 | 1 | 229 | 0 | ОборудПод | Стоимость оборудования подрядчика |  |  | 229 | 10 | 3 |  | 2 | 0 | [6 empty] | 0 | 1 | 0 | 0 | 1 | 0
50 | 0 | 0 | 1 | 203 | 12336.9 | ЭММ | Эксплуатация машин |  |  | 203 | 11 | 3 |  | 2 | 290654.54 | [6 empty] | 12336.9 | 1 | 12336.9 | 290654.54 | 1 | 290654.54
50 | 0 | 0 | 1 | 231 | 0 | ЭММсНРиСП | Эксплуатация машин по ТСН-2001.16 |  |  | 231 | 12 | 3 |  | 2 | 0 | [6 empty] | 0 | 1 | 0 | 0 | 1 | 0
50 | 0 | 0 | 1 | 204 | 3364.32 | ЗПМ | ЗП машинистов |  |  | 204 | 13 | 3 |  | 2 | 189579.44 | [6 empty] | 3364.32 | 1 | 3364.32 | 189579.44 | 1 | 189579.44
50 | 0 | 0 | 1 | 205 | 40617.98 | ОЗП | Основная ЗП рабочих |  |  | 205 | 14 | 3 |  | 2 | 2288823.18 | [6 empty] | 40617.98 | 1 | 40617.98 | 2288823.18 | 1 | 2288823.18
50 | 0 | 0 | 1 | 232 | 0 | ОЗПсНРиСП | Основная ЗП рабочих по ТСН-2001.16 |  |  | 232 | 15 | 3 |  | 2 | 0 | [6 empty] | 0 | 1 | 0 | 0 | 1 | 0
50 | 0 | 0 | 1 | 214 | 5910.05 | Строит | Строительные работы с НР и СП |  |  | 214 | 16 | 3 |  | 2 | 91482.15 | [6 empty] | 5910.05 | 1 | 5910.05 | 91482.15 | 1 | 91482.15
50 | 0 | 0 | 1 | 215 | 320000.2 | Монтаж | Монтажные работы с НР и СП |  |  | 215 | 17 | 3 |  | 2 | 7199328.1 | [6 empty] | 320000.2 | 1 | 320000.2 | 7199328.1 | 1 | 7199328.1
50 | 0 | 0 | 1 | 217 | 0 | Прочие | Прочие работы с НР и СП |  |  | 217 | 18 | 3 |  | 2 | 0 | [6 empty] | 0 | 1 | 0 | 0 | 1 | 0
50 | 0 | 0 | 1 | 230 | 0 | ПрочиеЗатр | Прочие затраты по ТСН-2001.16 |  |  | 230 | 19 | 3 |  | 2 | 0 | [6 empty] | 0 | 1 | 0 | 0 | 1 | 0
50 | 0 | 0 | 1 | 206 | 0 | ВозврМат | Возврат материалов |  |  | 206 | 20 | 3 |  | 2 | 0 | [6 empty] | 0 | 1 | 0 | 0 | 1 | 0
50 | 0 | 0 | 1 | 207 | 3190.5186 | ТрудСтр | Трудозатраты строителей |  |  | 207 | 21 | 3 |  | -1 | 3190.5186 | [6 empty] | 3190.5186 | 1 | 3190.5186 | 3190.5186 | 1 | 3190.5186
50 | 0 | 0 | 1 | 208 | 0 | ТрудМаш | Трудозатраты машинистов |  |  | 208 | 22 | 3 |  | -1 | 0 | [6 empty] | 0 | 1 | 0 | 0 | 1 | 0
50 | 0 | 0 | 1 | 209 | 0 | ТранспМат | Транспорт материалов |  |  | 209 | 23 | 3 |  | 2 | 0 | [6 empty] | 0 | 1 | 0 | 0 | 1 | 0
50 | 0 | 0 | 1 | 233 | 0 | Перевозка | Перевозка грузов |  |  | 233 | 24 | 3 |  | 2 | 0 | [6 empty] | 0 | 1 | 0 | 0 | 1 | 0
50 | 0 | 0 | 1 | 210 | 42609.68 | НР | Накладные расходы |  |  | 210 | 25 | 3 |  | 2 | 2401055.53 | [6 empty] | 42609.68 | 1 | 42609.68 | 2401055.53 | 1 | 2401055.53
50 | 0 | 0 | 1 | 211 | 22431.92 | СмПриб | Сметная прибыль |  |  | 211 | 26 | 3 |  | 2 | 1264039.52 | [6 empty] | 22431.92 | 1 | 22431.92 | 1264039.52 | 1 | 1264039.52
50 | 0 | 0 | 1 | 224 | 325910.25 | Всего | Всего с НР и СП |  |  | 224 | 27 | 3 |  | 2 | 7290810.25 | [6 empty] | 325910.25 | 1 | 325910.25 | 7290810.25 | 1 | 7290810.25
4 | 1 |  | 1071 |  | 9 | Лотки |  | 0 |  | -1 | [7 empty] | 0 | 0 |  | 0 | [32 empty] | *1 | *1,1 | *1,1 | *1,1 |  | *1,1 | *1,1 |  |  |  | *1 | *1,1 | Поправка: Гл.12.Прил.8.п.8. 5_12.00.01.11.003 Наименование: При наличии усложненных условий производства работ (стесненность, сложность складирования и транспортной логистики, наличие в зоне производства работ действующего технологического оборудования или движения технологического транспорта и т.п.) для объектов, расположенных за пределами территории круговой магистральной системы улиц "Садовое кольцо" и за пределами Третьего транспортного кольца города Москвы пунктов "а" и "б", но в пределах Московской кольцевой автомобильной дороги | Поправка: Гл.12.Прил.8.п.8. 5_12.00.01.11.003 | [7 empty] | 0 | [11 empty] | 0
52 | 1 | 4 | 816 | 0 | 9 | Лотки | [7 empty] | 688780.55 | 682344.03 | 266.97 | 41.6 | 6169.55 | 0 | 528.5626 | 0 | 0 | 6024.81 | 3167.67 | 0 | 0 | 688780.55 | 682344.03 | 266.97 | 41.6 | 6169.55 | 0 | 528.5626 | 0 | 0 | 6024.81 | 3167.67 | 0 | 0 | 0 | 0 | 0 | 697973.03 | 0 | 697973.03 | 0 | 682344.03 | 682344.03 | 0 | 682344.03 | 0 | 0 | 0 | 0 | 0 | 0 | 0 | 0 | 0 | 0 | 0 | 0 | 0 | 0 | 0 | 0 | 0 | 0 | 0 | 0 | 0 | 0 | 0 | 0 | 0 | 0 | 0 | 697973.03 | 0 | 697973.03 | 0 | 682344.03 | 682344.03 | 0 | 682344.03 | 0 | 0 | 0 | 0 | 0 | 0 | 0 | 0 | 0 | 0 | 0 | 0 | 0 | 0 | 0 | 0 | 0 | 0 | 0 | 0 | 0 | 0 | 0 | 0 | 4992445.74 | 4640076.01 | 4715.59 | 2344.17 | 347654.14 | 0 | 528.5626 | 0 | 0 | 339498.37 | 178499.13 | 0 | 0 | 4992445.74 | 4640076.01 | 4715.59 | 2344.17 | 347654.14 | 0 | 528.5626 | 0 | 0 | 339498.37 | 178499.13 | 0 | 0 | 0 | 0 | 0 | 5510443.24 | 0 | 5510443.24 | 0 | 4640076.01 | 4640076.01 | 0 | 4640076.01 | 0 | 0 | 0 | 0 | 0 | 0 | 0 | 0 | 0 | 0 | 0 | 0 | 0 | 0 | 0 | 0 | 0 | 0 | 0 | 0 | 0 | 0 | 0 | 0 | 0 | 0 | 0 | 5510443.24 | 0 | 5510443.24 | 0 | 4640076.01 | 4640076.01 | 0 | 4640076.01 | 0 | 0 | 0 | 0 | 0 | 0 | 0 | 0 | 0 | 0 | 0 | 0 | 0 | 0 | 0 | 0 | 0 | 0 | 0 | 0 | 0 | 0 | 0 | 0
17 | 1 | 236 | 291 | 220 | 4.8-331-2 | Прокладка металлического перфорированного лотка по установленным конструкциям, массой погонного метра до 4 кг | 100 М ТРАССЫ | 0.78 | 0 | 0.78 |  |  |  | 217.43 | 8.85 | 6.54 | 1.18 | 202.04 | 0 | 17.7771 | 0 | 0 | 197.12 | 103.64 |  | 54971259 | 266.748 | 11.34 | 8.004 | 1.44 | 247.404 | 0 | 21.768 | 0 | 0 | 224.18 | 11.34 | 6.67 | 1.2 | 206.17 | 0 | 18.14 | 0 | 0 | 97 | 51 | 1.047 | 1 |  |  | 1 | 1 | 1 | 1 |  |  |  |  | 0 | 2 | ТСН-2001.4 Доп. 81, Сб. 8, т. 331, поз. 2 |  |  | 67 | 0 | 4.8-331-2 | 1 | 40 | 0 | 1 | 1 | 1 | 1 | 1 | 1 |  | 97 | 51 |  |  |  | 1566 | 0 | 0 | [5 empty] | 0 | Поправка: Гл.12.Прил.8.п.8. 3_12.00.01.11.001 Наименование: При наличии напряженных и стесненных условий производства работ (стесненность, сложность складирования и транспортной логистики и т.п.) для объектов, расположенных в пределах круговой магистральной системы улиц "Садовое кольцо" города Москвы | 0 | 217.43 | 11.34 | 8.38 | 1.51 | 259.03 | 0 | 22.7911 | 0 | 0 | 197.44 | 103.81 |  | 191 |  | *1 | *1,2 | *1,2 | *1,2 |  | *1,2 | *1,2 |  |  |  | 0 | 0 | 1 | 1 |  |  |  | 1013 | 100 М ТРАССЫ | 100 М ТРАССЫ | 1 | [6 empty] | 55393699 | 40 | Монтаж оборудования | 0 |  | 2 | 67 | ТСН-2001.4-8. Электротехнические установки | ТСН-2001.4-8-1 |  | Поправка: Гл.12.Прил.8.п.8. 3_12.00.01.11.001 |  | 0 | 224.18 | 11.34 | 6.67 | 1.2 | 206.17 | 18.14 | 0 | 0 | [17 empty] | 0 | 0 | 0 |  |  |  |  | 97 | 51 |  |  |  |  | 1 |  | 574394840 | 2 | 1 | 2 | 0 | 0 | 0 | 518.19 | 0 | 518.19 | 0 |  | 0 | 3 | 0 |  | 0 | 1 | 0 | 0 | 0 | 0 |  |  |  | 0 | 0
17 | 1 | 246 | 304 | 220 | 4.8-331-2 | Прокладка металлического перфорированного лотка по установленным конструкциям, массой погонного метра до 4 кг | 100 М ТРАССЫ | 0.78 | 0 | 0.78 |  |  |  | 11581.87 | 72.92 | 124 | 66.49 | 11384.95 | 0 | 17.7771 | 0 | 0 | 11107.9 | 5840.23 |  | 55890823 | 266.748 | 11.34 | 8.004 | 1.44 | 247.404 | 0 | 21.768 | 0 | 0 | 224.18 | 11.34 | 6.67 | 1.2 | 206.17 | 0 | 18.14 | 0 | 0 | 97 | 51 | 1.047 | 1 |  |  | 1 | 56.35 | 18.96 | 8.24 |  |  |  |  | 0 | 2 | ТСН-2001.4 Доп. 81, Сб. 8, т. 331, поз. 2 |  |  | 67 | 0 | 4.8-331-2 | 1 | 40 | 0 | 56.35 | 1 | 1 | 1 | 1 | 1 |  | 97 | 51 |  |  |  | 1566 | 0 | 0 | [5 empty] | 0 | Поправка: Гл.12.Прил.8.п.8. 3_12.00.01.11.001 Наименование: При наличии напряженных и стесненных условий производства работ (стесненность, сложность складирования и транспортной логистики и т.п.) для объектов, расположенных в пределах круговой магистральной системы улиц "Садовое кольцо" города Москвы | 0 | 11581.87 | 93.44 | 158.88 | 85.09 | 14596.34 | 0 | 22.7911 | 0 | 0 | 11125.94 | 5849.72 |  | 192 |  | *1 | *1,2 | *1,2 | *1,2 |  | *1,2 | *1,2 |  |  |  | 0 | 0 | 1 | 1 |  |  |  | 1013 | 100 М ТРАССЫ | 100 М ТРАССЫ | 1 | [6 empty] | 55393699 | 40 | Монтаж оборудования | 0 |  | 2 | 67 | ТСН-2001.4-8. Электротехнические установки | ТСН-2001.4-8-1 |  | Поправка: Гл.12.Прил.8.п.8. 3_12.00.01.11.001 |  | 0 | 224.18 | 11.34 | 6.67 | 1.2 | 206.17 | 18.14 | 0 | 0 | [17 empty] | 0 | 0 | 0 |  |  |  |  | 97 | 51 |  |  |  |  | 1 |  | 574394840 | 2 | 1 | 2 | 0 | 0 | 0 | 28530 | 0 | 28530 | 0 |  | 0 | 3 | 0 |  | 0 | 1 | 0 | 0 | 0 | 0 |  |  |  | 0 | 0
18 | 1 | 234 |  | 220,1 | 1.21-5-1836 | Лоток кабельный замковый стальной, горячеоцинкованный, перфорированный, без крышки, толщина стали 1,0 мм, размер 3000х400х80 мм | шт. | 26 | 33.3333 | 33.3333 |  |  |  | 36072.4 | 36072.4 | 0 | 0 | 0 | 0 | 0 | 0 | 0 | 0 | 0 |  | 54971259 | 1387.4 | 1387.4 | 0 | 0 | 0 | 0 | 0 | 0 | 0 | 1387.4 | 1387.4 | 0 | 0 | 0 | 0 | 0 | 0 | 0 | 97 | 51 | 1 | 1 |  |  | 1 | 1 | 1 | 1 |  |  |  |  | 3 | 2 | ТСН-2001.1 Доп. 79, Р. 21, о. 5, поз. 1836 |  |  | 67 | 0 |  | 0 | 40 | 0 | 1 | 1 | 1 | 1 | 1 | 1 |  | 97 | 51 |  |  |  | 1566 | 0 | 0 | [5 empty] | 0 | Поправка: Гл.12.Прил.8.п.8. 3_12.00.01.11.001 Наименование: При наличии напряженных и стесненных условий производства работ (стесненность, сложность складирования и транспортной логистики и т.п.) для объектов, расположенных в пределах круговой магистральной системы улиц "Садовое кольцо" города Москвы | 0 | 36072.4 | 1387.4 | 0 | 0 | 0 | 0 | 0 | 0 | 0 | 0 | 0 | [13 empty] | 0 | 0 | 1 | 1 |  |  |  | 1010 | шт. | шт. | 1 | [6 empty] | 55393699 | 40 | Монтаж оборудования | 0 |  | 2 | 67 | ТСН-2001.4-8. Электротехнические установки | ТСН-2001.4-8-1 |  | Поправка: Гл.12.Прил.8.п.8. 3_12.00.01.11.001 |  | 0 | 1387.4 | 1387.4 | 0 | 0 | 0 | 0 | 0 | [18 empty] | 0 | 0 | 0 |  |  |  |  | 97 | 51 |  |  |  |  | 1 |  | -232737640 | 2 | 1 | -2 | 0 | 0 | 0 | 36072.4 | 0 | 36072.4 | 0 |  | 0 | 3 | 0 |  | 0 | 1 | 0 | 0 | 0 | 0 |  |  |  | 0 | 0
18 | 1 | 244 |  | 220,1 | 1.21-5-1836 | Лоток кабельный замковый стальной, горячеоцинкованный, перфорированный, без крышки, толщина стали 1,0 мм, размер 3000х400х80 мм | шт. | 26 | 33.3333 | 33.3333 |  |  |  | 147175.39 | 147175.39 | 0 | 0 | 0 | 0 | 0 | 0 | 0 | 0 | 0 |  | 55890823 | 1387.4 | 1387.4 | 0 | 0 | 0 | 0 | 0 | 0 | 0 | 1387.4 | 1387.4 | 0 | 0 | 0 | 0 | 0 | 0 | 0 | 97 | 51 | 1 | 1 |  |  | 1 | 1 | 1 | 4.08 |  |  |  |  | 3 | 2 | ТСН-2001.1 Доп. 79, Р. 21, о. 5, поз. 1836 |  |  | 67 | 0 | 1.21-5-1836 | 1 | 40 | 0 | 1 | 1 | 1 | 1 | 1 | 1 |  | 97 | 51 |  |  |  | 1566 | 0 | 0 | [5 empty] | 0 | Поправка: Гл.12.Прил.8.п.8. 3_12.00.01.11.001 Наименование: При наличии напряженных и стесненных условий производства работ (стесненность, сложность складирования и транспортной логистики и т.п.) для объектов, расположенных в пределах круговой магистральной системы улиц "Садовое кольцо" города Москвы | 0 | 147175.39 | 5660.59 | 0 | 0 | 0 | 0 | 0 | 0 | 0 | 0 | 0 | [13 empty] | 0 | 0 | 1 | 1 |  |  |  | 1010 | шт. | шт. | 1 | [6 empty] | 55393699 | 40 | Монтаж оборудования | 0 |  | 2 | 67 | ТСН-2001.4-8. Электротехнические установки | ТСН-2001.4-8-1 |  | Поправка: Гл.12.Прил.8.п.8. 3_12.00.01.11.001 |  | 0 | 1387.4 | 1387.4 | 0 | 0 | 0 | 0 | 0 | [18 empty] | 0 | 0 | 0 |  |  |  |  | 97 | 51 |  |  |  |  | 1 |  | -232737640 | 2 | 1 | 2 | 0 | 0 | 0 | 147175.39 | 0 | 147175.39 | 0 |  | 0 | 3 | 0 |  | 0 | 1 | 0 | 0 | 0 | 0 |  |  |  | 0 | 0
18 | 1 | 236 |  | 220,2 | 1.7-5-281 | Винт стальной, оцинкованный, со сферической полупотайной головкой, с крестообразным шлицем, класс прочности 4.8, М6х10 мм | 100 шт. | 97.5 | 125 | 125 |  |  |  | 3773.25 | 3773.25 | 0 | 0 | 0 | 0 | 0 | 0 | 0 | 0 | 0 |  | 54971259 | 38.7 | 38.7 | 0 | 0 | 0 | 0 | 0 | 0 | 0 | 38.7 | 38.7 | 0 | 0 | 0 | 0 | 0 | 0 | 0 | 97 | 51 | 1 | 1 |  |  | 1 | 1 | 1 | 1 |  |  |  |  | 3 | 2 | ТСН-2001.1 Доп. 51, Р. 7, о. 5, поз. 281 |  |  | 67 | 0 |  | 0 | 40 | 0 | 1 | 1 | 1 | 1 | 1 | 1 |  | 97 | 51 |  |  |  | 1566 | 0 | 0 | [5 empty] | 0 | Поправка: Гл.12.Прил.8.п.8. 3_12.00.01.11.001 Наименование: При наличии напряженных и стесненных условий производства работ (стесненность, сложность складирования и транспортной логистики и т.п.) для объектов, расположенных в пределах круговой магистральной системы улиц "Садовое кольцо" города Москвы | 0 | 3773.25 | 38.7 | 0 | 0 | 0 | 0 | 0 | 0 | 0 | 0 | 0 | [13 empty] | 0 | 0 | 1 | 1 |  |  |  | 1010 | 100 шт. | 100 шт. | 100 | [6 empty] | 55393699 | 40 | Монтаж оборудования | 0 |  | 2 | 67 | ТСН-2001.4-8. Электротехнические установки | ТСН-2001.4-8-1 |  | Поправка: Гл.12.Прил.8.п.8. 3_12.00.01.11.001 |  | 0 | 38.7 | 38.7 | 0 | 0 | 0 | 0 | 0 | [18 empty] | 0 | 0 | 0 |  |  |  |  | 97 | 51 |  |  |  |  | 1 |  | -630890957 | 2 | 1 | -2 | 0 | 0 | 0 | 3773.25 | 0 | 3773.25 | 0 |  | 0 | 3 | 0 |  | 0 | 1 | 0 | 0 | 0 | 0 |  |  |  | 0 | 0
18 | 1 | 246 |  | 220,2 | 1.7-5-281 | Винт стальной, оцинкованный, со сферической полупотайной головкой, с крестообразным шлицем, класс прочности 4.8, М6х10 мм | 100 шт. | 97.5 | 125 | 125 |  |  |  | 32676.35 | 32676.35 | 0 | 0 | 0 | 0 | 0 | 0 | 0 | 0 | 0 |  | 55890823 | 38.7 | 38.7 | 0 | 0 | 0 | 0 | 0 | 0 | 0 | 38.7 | 38.7 | 0 | 0 | 0 | 0 | 0 | 0 | 0 | 97 | 51 | 1 | 1 |  |  | 1 | 1 | 1 | 8.66 |  |  |  |  | 3 | 2 | ТСН-2001.1 Доп. 51, Р. 7, о. 5, поз. 281 |  |  | 67 | 0 | 1.7-5-281 | 1 | 40 | 0 | 1 | 1 | 1 | 1 | 1 | 1 |  | 97 | 51 |  |  |  | 1566 | 0 | 0 | [5 empty] | 0 | Поправка: Гл.12.Прил.8.п.8. 3_12.00.01.11.001 Наименование: При наличии напряженных и стесненных условий производства работ (стесненность, сложность складирования и транспортной логистики и т.п.) для объектов, расположенных в пределах круговой магистральной системы улиц "Садовое кольцо" города Москвы | 0 | 32676.35 | 335.14 | 0 | 0 | 0 | 0 | 0 | 0 | 0 | 0 | 0 | [13 empty] | 0 | 0 | 1 | 1 |  |  |  | 1010 | 100 шт. | 100 шт. | 100 | [6 empty] | 55393699 | 40 | Монтаж оборудования | 0 |  | 2 | 67 | ТСН-2001.4-8. Электротехнические установки | ТСН-2001.4-8-1 |  | Поправка: Гл.12.Прил.8.п.8. 3_12.00.01.11.001 |  | 0 | 38.7 | 38.7 | 0 | 0 | 0 | 0 | 0 | [18 empty] | 0 | 0 | 0 |  |  |  |  | 97 | 51 |  |  |  |  | 1 |  | -630890957 | 2 | 1 | 2 | 0 | 0 | 0 | 32676.35 | 0 | 32676.35 | 0 |  | 0 | 3 | 0 |  | 0 | 1 | 0 | 0 | 0 | 0 |  |  |  | 0 | 0
17 | 1 |  |  | 221 | 1.7-5-283 | Гайка шестигранная с насечкой, препятствующей отвинчиванию, стальная, оцинкованная, класс прочности 5, М6 | 100 шт. | 1.25 | 0 | 1.25 |  |  |  | 41.46 | 41.46 | 0 | 0 | 0 | 0 | 0 | 0 | 0 | 0 | 0 |  | 54971259 | 33.17 | 33.17 | 0 | 0 | 0 | 0 | 0 | 0 | 0 | 33.17 | 33.17 | 0 | 0 | 0 | 0 | 0 | 0 | 0 | 0 | 0 | 1 | 1 |  |  | 1 | 1 | 1 | 1 |  |  |  |  | 3 | 2 | ТСН-2001.1 Доп. 51, Р. 7, о. 5, поз. 283 |  |  | 1617 | 0 |  | 0 | 200 | 0 | 1 | 1 | 1 | 1 | 1 | 1 |  | 0 | 0 |  |  |  | 1566 | 0 | 0 | [5 empty] | 0 |  | 0 | 41.46 | 33.17 | 0 | 0 | 0 | 0 | 0 | 0 | 0 | 0 | 0 | [13 empty] | 0 | 0 | 1 | 1 |  |  |  | 1010 | 100 шт. | 100 шт. | 100 | [6 empty] | 55393728 | 200 | Материалы строительные | 0 |  | 1 | 1617 | ТСН-2001.1 Материалы строительные | ТСН-2001.1-1 |  |  |  | 0 | 33.17 | 33.17 | 0 | 0 | 0 | 0 | 0 | 0 | [17 empty] | 0 | 0 | 0 |  |  |  |  | 0 | 0 |  |  |  |  | 1 |  | 1612197379 | 2 | 1 | -2 | 0 | 0 | 0 | 41.46 | 0 | 41.46 | 0 |  | 0 | 3 | 0 |  | 0 | 1 | 0 | 0 | 0 | 0 |  |  |  | 0 | 0
17 | 1 |  |  | 221 | 1.7-5-283 | Гайка шестигранная с насечкой, препятствующей отвинчиванию, стальная, оцинкованная, класс прочности 5, М6 | 100 шт. | 1.25 | 0 | 1.25 |  |  |  | 368.99 | 368.99 | 0 | 0 | 0 | 0 | 0 | 0 | 0 | 0 | 0 |  | 55890823 | 33.17 | 33.17 | 0 | 0 | 0 | 0 | 0 | 0 | 0 | 33.17 | 33.17 | 0 | 0 | 0 | 0 | 0 | 0 | 0 | 0 | 0 | 1 | 1 |  |  | 1 | 1 | 1 | 8.9 |  |  |  |  | 3 | 2 | ТСН-2001.1 Доп. 51, Р. 7, о. 5, поз. 283 |  |  | 1617 | 0 | 1.7-5-283 | 1 | 200 | 0 | 1 | 1 | 1 | 1 | 1 | 1 |  | 0 | 0 |  |  |  | 1566 | 0 | 0 | [5 empty] | 0 |  | 0 | 368.99 | 295.21 | 0 | 0 | 0 | 0 | 0 | 0 | 0 | 0 | 0 | [13 empty] | 0 | 0 | 1 | 1 |  |  |  | 1010 | 100 шт. | 100 шт. | 100 | [6 empty] | 55393728 | 200 | Материалы строительные | 0 |  | 1 | 1617 | ТСН-2001.1 Материалы строительные | ТСН-2001.1-1 |  |  |  | 0 | 33.17 | 33.17 | 0 | 0 | 0 | 0 | 0 | 0 | [17 empty] | 0 | 0 | 0 |  |  |  |  | 0 | 0 |  |  |  |  | 1 |  | 1612197379 | 2 | 1 | 2 | 0 | 0 | 0 | 368.99 | 0 | 368.99 | 0 |  | 0 | 0 | 0 |  | 0 | 1 | 0 | 0 | 0 | 0 |  |  |  | 0 | 0
17 | 1 |  |  | 222 | КА, п.125 | П-образный профиль PSM, L500, толщ.2,5 мм BPM2905 | ШТ | 52 | 0 | 52 |  |  |  | 2059.2 | 2059.2 | 0 | 0 | 0 | 0 | 0 | 0 | 0 | 0 | 0 |  | 54971259 | 39.6 | 39.6 | 0 | 0 | 0 | 0 | 0 | 0 | 0 | 39.6 | 39.6 | 0 | 0 | 0 | 0 | 0 | 0 | 0 | 0 | 0 | 1 | 1 |  |  | 1 | 1 | 1 | 1 |  |  |  |  | 3 | 2 | КА, п.125 |  |  | 400005 | 0 |  | 0 | 213 | 0 | 1 | 1 | 1 | 1 | 1 | 1 |  | 0 | 0 |  |  |  | 1566 | 0 | 0 | [5 empty] | 0 |  | 0 | 2059.2 | 39.6 | 0 | 0 | 0 | 0 | 0 | 0 | 0 | 0 | 0 | [13 empty] | 0 | 0 | 1 | 1 |  |  |  | 1013 | ШТ | ШТ | 1 | [6 empty] | 55393628 | 213 | Материалы, отсутствующие в СНБ (Строительные) | 0 |  | 1 | 400005 | Материалы, отсутствующие в СНБ (Строительные) | МР КА Строительные |  |  |  | 16 | 0 | 39.6 | 0 | 0 | 0 | 0 | 0 | 0 | [17 empty] | 0 | 0 | 0 |  |  |  |  | 0 | 0 |  | [466 / 1,22 / 9,84] + 2% Заг.скл |  |  | 1 |  | -8097712 | 2 | 4 | -2 | 0 | 0 | 0 | 2059.2 | 0 | 2059.2 | 0 |  | 1 | 2 | 0 |  | 0 | 1 | 0 | 0 | 0 | 0 | 0 | 2 |  | 0 | 0
17 | 1 |  |  | 222 | КА, п.125 | П-образный профиль PSM, L500, толщ.2,5 мм BPM2905 | ШТ | 52 | 0 | 52 |  |  |  | 20262.53 | 20262.53 | 0 | 0 | 0 | 0 | 0 | 0 | 0 | 0 | 0 |  | 55890823 | 39.6 | 39.6 | 0 | 0 | 0 | 0 | 0 | 0 | 0 | 39.6 | 39.6 | 0 | 0 | 0 | 0 | 0 | 0 | 0 | 0 | 0 | 1 | 1 |  |  | 1 | 1 | 1 | 9.84 |  |  |  |  | 3 | 2 | КА, п.125 |  |  | 400005 | 0 |  | 0 | 213 | 0 | 1 | 1 | 1 | 1 | 1 | 1 |  | 0 | 0 |  |  |  | 1566 | 0 | 0 | [5 empty] | 0 |  | 0 | 20262.53 | 389.66 | 0 | 0 | 0 | 0 | 0 | 0 | 0 | 0 | 0 | [13 empty] | 0 | 0 | 1 | 1 |  |  |  | 1013 | ШТ | ШТ | 1 | [6 empty] | 55393628 | 213 | Материалы, отсутствующие в СНБ (Строительные) | 0 |  | 1 | 400005 | Материалы, отсутствующие в СНБ (Строительные) | МР КА Строительные |  |  |  | 16 | 0 | 39.6 | 0 | 0 | 0 | 0 | 0 | 0 | 5 |  |  | 1 | 18 |  | 466 | [10 empty] | 0 | 0 | 0 |  |  |  |  | 0 | 0 |  | [466 / 1,22 / 9,84] + 2% Заг.скл |  |  | 1 |  | -8097712 | 2 | 3 | 5 | 0 | 0 | 0 | 20262.53 | 0 | 20262.53 | 0 |  | 1 | 1 | 0 |  | 0 | 1 | 0 | 0 | 0 | 0 | 0 | 2 |  | 0 | 0
17 | 1 |  |  | 223 | КА, п.126 | Шпилька М8х1000 CM200801 | ШТ | 104 | 0 | 104 |  |  |  | 2240.16 | 2240.16 | 0 | 0 | 0 | 0 | 0 | 0 | 0 | 0 | 0 |  | 54971259 | 21.54 | 21.54 | 0 | 0 | 0 | 0 | 0 | 0 | 0 | 21.54 | 21.54 | 0 | 0 | 0 | 0 | 0 | 0 | 0 | 0 | 0 | 1 | 1 |  |  | 1 | 1 | 1 | 1 |  |  |  |  | 3 | 2 | КА, п.126 |  |  | 400005 | 0 |  | 0 | 213 | 0 | 1 | 1 | 1 | 1 | 1 | 1 |  | 0 | 0 |  |  |  | 1566 | 0 | 0 | [5 empty] | 0 |  | 0 | 2240.16 | 21.54 | 0 | 0 | 0 | 0 | 0 | 0 | 0 | 0 | 0 | [13 empty] | 0 | 0 | 1 | 1 |  |  |  | 1013 | ШТ | ШТ | 1 | [6 empty] | 55393628 | 213 | Материалы, отсутствующие в СНБ (Строительные) | 0 |  | 1 | 400005 | Материалы, отсутствующие в СНБ (Строительные) | МР КА Строительные |  |  |  | 16 | 0 | 21.54 | 0 | 0 | 0 | 0 | 0 | 0 | [17 empty] | 0 | 0 | 0 |  |  |  |  | 0 | 0 |  | [253,55 / 1,22 / 9,84] + 2% Заг.скл |  |  | 1 |  | 1530747348 | 2 | 4 | -2 | 0 | 0 | 0 | 2240.16 | 0 | 2240.16 | 0 |  | 1 | 2 | 0 |  | 0 | 1 | 0 | 0 | 0 | 0 | 0 | 2 |  | 0 | 0
17 | 1 |  |  | 223 | КА, п.126 | Шпилька М8х1000 CM200801 | ШТ | 104 | 0 | 104 |  |  |  | 22043.17 | 22043.17 | 0 | 0 | 0 | 0 | 0 | 0 | 0 | 0 | 0 |  | 55890823 | 21.54 | 21.54 | 0 | 0 | 0 | 0 | 0 | 0 | 0 | 21.54 | 21.54 | 0 | 0 | 0 | 0 | 0 | 0 | 0 | 0 | 0 | 1 | 1 |  |  | 1 | 1 | 1 | 9.84 |  |  |  |  | 3 | 2 | КА, п.126 |  |  | 400005 | 0 |  | 0 | 213 | 0 | 1 | 1 | 1 | 1 | 1 | 1 |  | 0 | 0 |  |  |  | 1566 | 0 | 0 | [5 empty] | 0 |  | 0 | 22043.17 | 211.95 | 0 | 0 | 0 | 0 | 0 | 0 | 0 | 0 | 0 | [13 empty] | 0 | 0 | 1 | 1 |  |  |  | 1013 | ШТ | ШТ | 1 | [6 empty] | 55393628 | 213 | Материалы, отсутствующие в СНБ (Строительные) | 0 |  | 1 | 400005 | Материалы, отсутствующие в СНБ (Строительные) | МР КА Строительные |  |  |  | 16 | 0 | 21.54 | 0 | 0 | 0 | 0 | 0 | 0 | 5 |  |  | 1 | 18 |  | 253.55 | [10 empty] | 0 | 0 | 0 |  |  |  |  | 0 | 0 |  | [253,55 / 1,22 / 9,84] + 2% Заг.скл |  |  | 1 |  | 1530747348 | 2 | 3 | 5 | 0 | 0 | 0 | 22043.17 | 0 | 22043.17 | 0 |  | 1 | 1 | 0 |  | 0 | 1 | 0 | 0 | 0 | 0 | 0 | 2 |  | 0 | 0
17 | 1 |  |  | 224 | КА, п.127 | Шайба с узкими полями М8 CM240800 | ШТ | 208 | 0 | 208 |  |  |  | 74.88 | 74.88 | 0 | 0 | 0 | 0 | 0 | 0 | 0 | 0 | 0 |  | 54971259 | 0.36 | 0.36 | 0 | 0 | 0 | 0 | 0 | 0 | 0 | 0.36 | 0.36 | 0 | 0 | 0 | 0 | 0 | 0 | 0 | 0 | 0 | 1 | 1 |  |  | 1 | 1 | 1 | 1 |  |  |  |  | 3 | 2 | КА, п.127 |  |  | 400005 | 0 |  | 0 | 213 | 0 | 1 | 1 | 1 | 1 | 1 | 1 |  | 0 | 0 |  |  |  | 1566 | 0 | 0 | [5 empty] | 0 |  | 0 | 74.88 | 0.36 | 0 | 0 | 0 | 0 | 0 | 0 | 0 | 0 | 0 | [13 empty] | 0 | 0 | 1 | 1 |  |  |  | 1013 | ШТ | ШТ | 1 | [6 empty] | 55393628 | 213 | Материалы, отсутствующие в СНБ (Строительные) | 0 |  | 1 | 400005 | Материалы, отсутствующие в СНБ (Строительные) | МР КА Строительные |  |  |  | 16 | 0 | 0.36 | 0 | 0 | 0 | 0 | 0 | 0 | [17 empty] | 0 | 0 | 0 |  |  |  |  | 0 | 0 |  | [4,21 / 1,22 / 9,84] + 2% Заг.скл |  |  | 1 |  | 1927364959 | 2 | 4 | -2 | 0 | 0 | 0 | 74.88 | 0 | 74.88 | 0 |  | 1 | 2 | 0 |  | 0 | 1 | 0 | 0 | 0 | 0 | 0 | 2 |  | 0 | 0
17 | 1 |  |  | 224 | КА, п.127 | Шайба с узкими полями М8 CM240800 | ШТ | 208 | 0 | 208 |  |  |  | 736.82 | 736.82 | 0 | 0 | 0 | 0 | 0 | 0 | 0 | 0 | 0 |  | 55890823 | 0.36 | 0.36 | 0 | 0 | 0 | 0 | 0 | 0 | 0 | 0.36 | 0.36 | 0 | 0 | 0 | 0 | 0 | 0 | 0 | 0 | 0 | 1 | 1 |  |  | 1 | 1 | 1 | 9.84 |  |  |  |  | 3 | 2 | КА, п.127 |  |  | 400005 | 0 |  | 0 | 213 | 0 | 1 | 1 | 1 | 1 | 1 | 1 |  | 0 | 0 |  |  |  | 1566 | 0 | 0 | [5 empty] | 0 |  | 0 | 736.82 | 3.54 | 0 | 0 | 0 | 0 | 0 | 0 | 0 | 0 | 0 | [13 empty] | 0 | 0 | 1 | 1 |  |  |  | 1013 | ШТ | ШТ | 1 | [6 empty] | 55393628 | 213 | Материалы, отсутствующие в СНБ (Строительные) | 0 |  | 1 | 400005 | Материалы, отсутствующие в СНБ (Строительные) | МР КА Строительные |  |  |  | 16 | 0 | 0.36 | 0 | 0 | 0 | 0 | 0 | 0 | 5 |  |  | 1 | 18 |  | 4.21 | [10 empty] | 0 | 0 | 0 |  |  |  |  | 0 | 0 |  | [4,21 / 1,22 / 9,84] + 2% Заг.скл |  |  | 1 |  | 1927364959 | 2 | 3 | 5 | 0 | 0 | 0 | 736.82 | 0 | 736.82 | 0 |  | 1 | 1 | 0 |  | 0 | 1 | 0 | 0 | 0 | 0 | 0 | 2 |  | 0 | 0
17 | 1 |  |  | 225 | 1.7-5-283 | Гайка шестигранная с насечкой, препятствующей отвинчиванию, стальная, оцинкованная, класс прочности 5, М6 | 100 шт. | 1.04 | 0 | 1.04 |  |  |  | 34.5 | 34.5 | 0 | 0 | 0 | 0 | 0 | 0 | 0 | 0 | 0 |  | 54971259 | 33.17 | 33.17 | 0 | 0 | 0 | 0 | 0 | 0 | 0 | 33.17 | 33.17 | 0 | 0 | 0 | 0 | 0 | 0 | 0 | 0 | 0 | 1 | 1 |  |  | 1 | 1 | 1 | 1 |  |  |  |  | 3 | 2 | ТСН-2001.1 Доп. 51, Р. 7, о. 5, поз. 283 |  |  | 1617 | 0 |  | 0 | 200 | 0 | 1 | 1 | 1 | 1 | 1 | 1 |  | 0 | 0 |  |  |  | 1566 | 0 | 0 | [5 empty] | 0 |  | 0 | 34.5 | 33.17 | 0 | 0 | 0 | 0 | 0 | 0 | 0 | 0 | 0 | [13 empty] | 0 | 0 | 1 | 1 |  |  |  | 1010 | 100 шт. | 100 шт. | 100 | [6 empty] | 55393728 | 200 | Материалы строительные | 0 |  | 1 | 1617 | ТСН-2001.1 Материалы строительные | ТСН-2001.1-1 |  |  |  | 0 | 33.17 | 33.17 | 0 | 0 | 0 | 0 | 0 | 0 | [17 empty] | 0 | 0 | 0 |  |  |  |  | 0 | 0 |  |  |  |  | 1 |  | 1612197379 | 2 | 1 | -2 | 0 | 0 | 0 | 34.5 | 0 | 34.5 | 0 |  | 0 | 3 | 0 |  | 0 | 1 | 0 | 0 | 0 | 0 |  |  |  | 0 | 0
17 | 1 |  |  | 225 | 1.7-5-283 | Гайка шестигранная с насечкой, препятствующей отвинчиванию, стальная, оцинкованная, класс прочности 5, М6 | 100 шт. | 1.04 | 0 | 1.04 |  |  |  | 307.05 | 307.05 | 0 | 0 | 0 | 0 | 0 | 0 | 0 | 0 | 0 |  | 55890823 | 33.17 | 33.17 | 0 | 0 | 0 | 0 | 0 | 0 | 0 | 33.17 | 33.17 | 0 | 0 | 0 | 0 | 0 | 0 | 0 | 0 | 0 | 1 | 1 |  |  | 1 | 1 | 1 | 8.9 |  |  |  |  | 3 | 2 | ТСН-2001.1 Доп. 51, Р. 7, о. 5, поз. 283 |  |  | 1617 | 0 | 1.7-5-283 | 1 | 200 | 0 | 1 | 1 | 1 | 1 | 1 | 1 |  | 0 | 0 |  |  |  | 1566 | 0 | 0 | [5 empty] | 0 |  | 0 | 307.05 | 295.21 | 0 | 0 | 0 | 0 | 0 | 0 | 0 | 0 | 0 | [13 empty] | 0 | 0 | 1 | 1 |  |  |  | 1010 | 100 шт. | 100 шт. | 100 | [6 empty] | 55393728 | 200 | Материалы строительные | 0 |  | 1 | 1617 | ТСН-2001.1 Материалы строительные | ТСН-2001.1-1 |  |  |  | 0 | 33.17 | 33.17 | 0 | 0 | 0 | 0 | 0 | 0 | [17 empty] | 0 | 0 | 0 |  |  |  |  | 0 | 0 |  |  |  |  | 1 |  | 1612197379 | 2 | 1 | 2 | 0 | 0 | 0 | 307.05 | 0 | 307.05 | 0 |  | 0 | 0 | 0 |  | 0 | 1 | 0 | 0 | 0 | 0 |  |  |  | 0 | 0
17 | 1 |  |  | 226 | 1.7-5-386 | Гайка шестигранная соединительная стальная, оцинкованная, М8 | 100 шт. | 2.08 | 0 | 2.08 |  |  |  | 106.23 | 106.23 | 0 | 0 | 0 | 0 | 0 | 0 | 0 | 0 | 0 |  | 54971259 | 51.07 | 51.07 | 0 | 0 | 0 | 0 | 0 | 0 | 0 | 51.07 | 51.07 | 0 | 0 | 0 | 0 | 0 | 0 | 0 | 0 | 0 | 1 | 1 |  |  | 1 | 1 | 1 | 1 |  |  |  |  | 3 | 2 | ТСН-2001.1 Доп. 79, Р. 7, о. 5, поз. 386 |  |  | 1617 | 0 |  | 0 | 200 | 0 | 1 | 1 | 1 | 1 | 1 | 1 |  | 0 | 0 |  |  |  | 1566 | 0 | 0 | [5 empty] | 0 |  | 0 | 106.23 | 51.07 | 0 | 0 | 0 | 0 | 0 | 0 | 0 | 0 | 0 | [13 empty] | 0 | 0 | 1 | 1 |  |  |  | 1010 | 100 шт. | 100 шт. | 100 | [6 empty] | 55393728 | 200 | Материалы строительные | 0 |  | 1 | 1617 | ТСН-2001.1 Материалы строительные | ТСН-2001.1-1 |  |  |  | 0 | 51.07 | 51.07 | 0 | 0 | 0 | 0 | 0 | 0 | [17 empty] | 0 | 0 | 0 |  |  |  |  | 0 | 0 |  |  |  |  | 1 |  | 1098091757 | 2 | 1 | -2 | 0 | 0 | 0 | 106.23 | 0 | 106.23 | 0 |  | 0 | 3 | 0 |  | 0 | 1 | 0 | 0 | 0 | 0 |  |  |  | 0 | 0
17 | 1 |  |  | 226 | 1.7-5-386 | Гайка шестигранная соединительная стальная, оцинкованная, М8 | 100 шт. | 2.08 | 0 | 2.08 |  |  |  | 1049.55 | 1049.55 | 0 | 0 | 0 | 0 | 0 | 0 | 0 | 0 | 0 |  | 55890823 | 51.07 | 51.07 | 0 | 0 | 0 | 0 | 0 | 0 | 0 | 51.07 | 51.07 | 0 | 0 | 0 | 0 | 0 | 0 | 0 | 0 | 0 | 1 | 1 |  |  | 1 | 1 | 1 | 9.88 |  |  |  |  | 3 | 2 | ТСН-2001.1 Доп. 79, Р. 7, о. 5, поз. 386 |  |  | 1617 | 0 | 1.7-5-386 | 1 | 200 | 0 | 1 | 1 | 1 | 1 | 1 | 1 |  | 0 | 0 |  |  |  | 1566 | 0 | 0 | [5 empty] | 0 |  | 0 | 1049.55 | 504.57 | 0 | 0 | 0 | 0 | 0 | 0 | 0 | 0 | 0 | [13 empty] | 0 | 0 | 1 | 1 |  |  |  | 1010 | 100 шт. | 100 шт. | 100 | [6 empty] | 55393728 | 200 | Материалы строительные | 0 |  | 1 | 1617 | ТСН-2001.1 Материалы строительные | ТСН-2001.1-1 |  |  |  | 0 | 51.07 | 51.07 | 0 | 0 | 0 | 0 | 0 | 0 | [17 empty] | 0 | 0 | 0 |  |  |  |  | 0 | 0 |  |  |  |  | 1 |  | 1098091757 | 2 | 1 | 2 | 0 | 0 | 0 | 1049.55 | 0 | 1049.55 | 0 |  | 0 | 0 | 0 |  | 0 | 1 | 0 | 0 | 0 | 0 |  |  |  | 0 | 0
17 | 1 |  |  | 227 | 1.1-1-8095 | Шайба из нержавеющей стали, М6 | 100 шт. | 1.04 | 0 | 1.04 |  |  |  | 13.02 | 13.02 | 0 | 0 | 0 | 0 | 0 | 0 | 0 | 0 | 0 |  | 54971259 | 12.52 | 12.52 | 0 | 0 | 0 | 0 | 0 | 0 | 0 | 12.52 | 12.52 | 0 | 0 | 0 | 0 | 0 | 0 | 0 | 0 | 0 | 1 | 1 |  |  | 1 | 1 | 1 | 1 |  |  |  |  | 3 | 2 | ТСН-2001.1 Доп. 70, Р. 1, о. 1, поз. 8095 |  |  | 1617 | 0 |  | 0 | 200 | 0 | 1 | 1 | 1 | 1 | 1 | 1 |  | 0 | 0 |  |  |  | 1566 | 0 | 0 | [5 empty] | 0 |  | 0 | 13.02 | 12.52 | 0 | 0 | 0 | 0 | 0 | 0 | 0 | 0 | 0 | [13 empty] | 0 | 0 | 1 | 1 |  |  |  | 1010 | 100 шт. | 100 шт. | 100 | [6 empty] | 55393728 | 200 | Материалы строительные | 0 |  | 1 | 1617 | ТСН-2001.1 Материалы строительные | ТСН-2001.1-1 |  |  |  | 0 | 12.52 | 12.52 | 0 | 0 | 0 | 0 | 0 | 0 | [17 empty] | 0 | 0 | 0 |  |  |  |  | 0 | 0 |  |  |  |  | 1 |  | -863421542 | 2 | 1 | -2 | 0 | 0 | 0 | 13.02 | 0 | 13.02 | 0 |  | 0 | 3 | 0 |  | 0 | 1 | 0 | 0 | 0 | 0 |  |  |  | 0 | 0
17 | 1 |  |  | 227 | 1.1-1-8095 | Шайба из нержавеющей стали, М6 | 100 шт. | 1.04 | 0 | 1.04 |  |  |  | 50.52 | 50.52 | 0 | 0 | 0 | 0 | 0 | 0 | 0 | 0 | 0 |  | 55890823 | 12.52 | 12.52 | 0 | 0 | 0 | 0 | 0 | 0 | 0 | 12.52 | 12.52 | 0 | 0 | 0 | 0 | 0 | 0 | 0 | 0 | 0 | 1 | 1 |  |  | 1 | 1 | 1 | 3.88 |  |  |  |  | 3 | 2 | ТСН-2001.1 Доп. 70, Р. 1, о. 1, поз. 8095 |  |  | 1617 | 0 | 1.1-1-8095 | 1 | 200 | 0 | 1 | 1 | 1 | 1 | 1 | 1 |  | 0 | 0 |  |  |  | 1566 | 0 | 0 | [5 empty] | 0 |  | 0 | 50.52 | 48.58 | 0 | 0 | 0 | 0 | 0 | 0 | 0 | 0 | 0 | [13 empty] | 0 | 0 | 1 | 1 |  |  |  | 1010 | 100 шт. | 100 шт. | 100 | [6 empty] | 55393728 | 200 | Материалы строительные | 0 |  | 1 | 1617 | ТСН-2001.1 Материалы строительные | ТСН-2001.1-1 |  |  |  | 0 | 12.52 | 12.52 | 0 | 0 | 0 | 0 | 0 | 0 | [17 empty] | 0 | 0 | 0 |  |  |  |  | 0 | 0 |  |  |  |  | 1 |  | -863421542 | 2 | 1 | 2 | 0 | 0 | 0 | 50.52 | 0 | 50.52 | 0 |  | 0 | 0 | 0 |  | 0 | 1 | 0 | 0 | 0 | 0 |  |  |  | 0 | 0
17 | 1 |  |  | 228 | 1.7-5-236 | Анкер забивной, распорный, из нержавеющей стали, M8 | 100 шт. | 1.04 | 0 | 1.04 |  |  |  | 715.29 | 715.29 | 0 | 0 | 0 | 0 | 0 | 0 | 0 | 0 | 0 |  | 54971259 | 687.78 | 687.78 | 0 | 0 | 0 | 0 | 0 | 0 | 0 | 687.78 | 687.78 | 0 | 0 | 0 | 0 | 0 | 0 | 0 | 0 | 0 | 1 | 1 |  |  | 1 | 1 | 1 | 1 |  |  |  |  | 3 | 2 | ТСН-2001.1 Доп. 79, Р. 7, о. 5, поз. 236 |  |  | 1617 | 0 |  | 0 | 200 | 0 | 1 | 1 | 1 | 1 | 1 | 1 |  | 0 | 0 |  |  |  | 1566 | 0 | 0 | [5 empty] | 0 |  | 0 | 715.29 | 687.78 | 0 | 0 | 0 | 0 | 0 | 0 | 0 | 0 | 0 | [13 empty] | 0 | 0 | 1 | 1 |  |  |  | 1010 | 100 шт. | 100 шт. | 100 | [6 empty] | 55393728 | 200 | Материалы строительные | 0 |  | 1 | 1617 | ТСН-2001.1 Материалы строительные | ТСН-2001.1-1 |  |  |  | 0 | 687.78 | 687.78 | 0 | 0 | 0 | 0 | 0 | 0 | [17 empty] | 0 | 0 | 0 |  |  |  |  | 0 | 0 |  |  |  |  | 1 |  | 1371165837 | 2 | 1 | -2 | 0 | 0 | 0 | 715.29 | 0 | 715.29 | 0 |  | 0 | 3 | 0 |  | 0 | 1 | 0 | 0 | 0 | 0 |  |  |  | 0 | 0
17 | 1 |  |  | 228 | 1.7-5-236 | Анкер забивной, распорный, из нержавеющей стали, M8 | 100 шт. | 1.04 | 0 | 1.04 |  |  |  | 44183.46 | 44183.46 | 0 | 0 | 0 | 0 | 0 | 0 | 0 | 0 | 0 |  | 55890823 | 687.78 | 687.78 | 0 | 0 | 0 | 0 | 0 | 0 | 0 | 687.78 | 687.78 | 0 | 0 | 0 | 0 | 0 | 0 | 0 | 0 | 0 | 1 | 1 |  |  | 1 | 1 | 1 | 61.77 |  |  |  |  | 3 | 2 | ТСН-2001.1 Доп. 79, Р. 7, о. 5, поз. 236 |  |  | 1617 | 0 | 1.7-5-236 | 1 | 200 | 0 | 1 | 1 | 1 | 1 | 1 | 1 |  | 0 | 0 |  |  |  | 1566 | 0 | 0 | [5 empty] | 0 |  | 0 | 44183.46 | 42484.17 | 0 | 0 | 0 | 0 | 0 | 0 | 0 | 0 | 0 | [13 empty] | 0 | 0 | 1 | 1 |  |  |  | 1010 | 100 шт. | 100 шт. | 100 | [6 empty] | 55393728 | 200 | Материалы строительные | 0 |  | 1 | 1617 | ТСН-2001.1 Материалы строительные | ТСН-2001.1-1 |  |  |  | 0 | 687.78 | 687.78 | 0 | 0 | 0 | 0 | 0 | 0 | [17 empty] | 0 | 0 | 0 |  |  |  |  | 0 | 0 |  |  |  |  | 1 |  | 1371165837 | 2 | 1 | 2 | 0 | 0 | 0 | 44183.46 | 0 | 44183.46 | 0 |  | 0 | 0 | 0 |  | 0 | 1 | 0 | 0 | 0 | 0 |  |  |  | 0 | 0
17 | 1 |  |  | 229 | 1.1-1-4354 | Винт из нержавеющей стали, с цилиндрической головкой, М6х16 мм | 100 шт. | 1.04 | 0 | 1.04 |  |  |  | 60.39 | 60.39 | 0 | 0 | 0 | 0 | 0 | 0 | 0 | 0 | 0 |  | 54971259 | 58.07 | 58.07 | 0 | 0 | 0 | 0 | 0 | 0 | 0 | 58.07 | 58.07 | 0 | 0 | 0 | 0 | 0 | 0 | 0 | 0 | 0 | 1 | 1 |  |  | 1 | 1 | 1 | 1 |  |  |  |  | 3 | 2 | ТСН-2001.1 Доп. 73, Р. 1, о. 1, поз. 4354 |  |  | 1617 | 0 |  | 0 | 200 | 0 | 1 | 1 | 1 | 1 | 1 | 1 |  | 0 | 0 |  |  |  | 1566 | 0 | 0 | [5 empty] | 0 |  | 0 | 60.39 | 58.07 | 0 | 0 | 0 | 0 | 0 | 0 | 0 | 0 | 0 | [13 empty] | 0 | 0 | 1 | 1 |  |  |  | 1010 | 100 шт. | 100 шт. | 100 | [6 empty] | 55393728 | 200 | Материалы строительные | 0 |  | 1 | 1617 | ТСН-2001.1 Материалы строительные | ТСН-2001.1-1 |  |  |  | 0 | 58.07 | 58.07 | 0 | 0 | 0 | 0 | 0 | 0 | [17 empty] | 0 | 0 | 0 |  |  |  |  | 0 | 0 |  |  |  |  | 1 |  | 1013150255 | 2 | 1 | -2 | 0 | 0 | 0 | 60.39 | 0 | 60.39 | 0 |  | 0 | 3 | 0 |  | 0 | 1 | 0 | 0 | 0 | 0 |  |  |  | 0 | 0
17 | 1 |  |  | 229 | 1.1-1-4354 | Винт из нержавеющей стали, с цилиндрической головкой, М6х16 мм | 100 шт. | 1.04 | 0 | 1.04 |  |  |  | 423.94 | 423.94 | 0 | 0 | 0 | 0 | 0 | 0 | 0 | 0 | 0 |  | 55890823 | 58.07 | 58.07 | 0 | 0 | 0 | 0 | 0 | 0 | 0 | 58.07 | 58.07 | 0 | 0 | 0 | 0 | 0 | 0 | 0 | 0 | 0 | 1 | 1 |  |  | 1 | 1 | 1 | 7.02 |  |  |  |  | 3 | 2 | ТСН-2001.1 Доп. 73, Р. 1, о. 1, поз. 4354 |  |  | 1617 | 0 | 1.1-1-4354 | 1 | 200 | 0 | 1 | 1 | 1 | 1 | 1 | 1 |  | 0 | 0 |  |  |  | 1566 | 0 | 0 | [5 empty] | 0 |  | 0 | 423.94 | 407.65 | 0 | 0 | 0 | 0 | 0 | 0 | 0 | 0 | 0 | [13 empty] | 0 | 0 | 1 | 1 |  |  |  | 1010 | 100 шт. | 100 шт. | 100 | [6 empty] | 55393728 | 200 | Материалы строительные | 0 |  | 1 | 1617 | ТСН-2001.1 Материалы строительные | ТСН-2001.1-1 |  |  |  | 0 | 58.07 | 58.07 | 0 | 0 | 0 | 0 | 0 | 0 | [17 empty] | 0 | 0 | 0 |  |  |  |  | 0 | 0 |  |  |  |  | 1 |  | 1013150255 | 2 | 1 | 2 | 0 | 0 | 0 | 423.94 | 0 | 423.94 | 0 |  | 0 | 0 | 0 |  | 0 | 1 | 0 | 0 | 0 | 0 |  |  |  | 0 | 0
17 | 1 |  |  | 230 | 1.21-5-2208 | Ответвитель Т-образный горизонтальный стальной, оцинкованный, без крышки, для кабельных лотков сечением 400х80 мм | шт. | 1 | 0 | 1 |  |  |  | 122.49 | 122.49 | 0 | 0 | 0 | 0 | 0 | 0 | 0 | 0 | 0 |  | 54971259 | 122.49 | 122.49 | 0 | 0 | 0 | 0 | 0 | 0 | 0 | 122.49 | 122.49 | 0 | 0 | 0 | 0 | 0 | 0 | 0 | 0 | 0 | 1 | 1 |  |  | 1 | 1 | 1 | 1 |  |  |  |  | 3 | 2 | ТСН-2001.1 Доп. 79, Р. 21, о. 5, поз. 2208 |  |  | 1618 | 0 |  | 0 | 201 | 0 | 1 | 1 | 1 | 1 | 1 | 1 |  | 0 | 0 |  |  |  | 1566 | 0 | 0 | [5 empty] | 0 |  | 0 | 122.49 | 122.49 | 0 | 0 | 0 | 0 | 0 | 0 | 0 | 0 | 0 | [13 empty] | 0 | 0 | 1 | 1 |  |  |  | 1010 | шт. | шт. | 1 | [6 empty] | 55393729 | 201 | Материалы монтажные | 0 |  | 2 | 1618 | ТСН-2001.1 Материалы монтажные | ТСН-2001.1-2 |  |  |  | 0 | 122.49 | 122.49 | 0 | 0 | 0 | 0 | 0 | 0 | [17 empty] | 0 | 0 | 0 |  |  |  |  | 0 | 0 |  |  |  |  | 1 |  | 202029368 | 2 | 1 | -2 | 0 | 0 | 0 | 122.49 | 0 | 122.49 | 0 |  | 0 | 3 | 0 |  | 0 | 1 | 0 | 0 | 0 | 0 |  |  |  | 0 | 0
17 | 1 |  |  | 230 | 1.21-5-2208 | Ответвитель Т-образный горизонтальный стальной, оцинкованный, без крышки, для кабельных лотков сечением 400х80 мм | шт. | 1 | 0 | 1 |  |  |  | 1378.01 | 1378.01 | 0 | 0 | 0 | 0 | 0 | 0 | 0 | 0 | 0 |  | 55890823 | 122.49 | 122.49 | 0 | 0 | 0 | 0 | 0 | 0 | 0 | 122.49 | 122.49 | 0 | 0 | 0 | 0 | 0 | 0 | 0 | 0 | 0 | 1 | 1 |  |  | 1 | 1 | 1 | 11.25 |  |  |  |  | 3 | 2 | ТСН-2001.1 Доп. 79, Р. 21, о. 5, поз. 2208 |  |  | 1618 | 0 | 1.21-5-2208 | 1 | 201 | 0 | 1 | 1 | 1 | 1 | 1 | 1 |  | 0 | 0 |  |  |  | 1566 | 0 | 0 | [5 empty] | 0 |  | 0 | 1378.01 | 1378.01 | 0 | 0 | 0 | 0 | 0 | 0 | 0 | 0 | 0 | [13 empty] | 0 | 0 | 1 | 1 |  |  |  | 1010 | шт. | шт. | 1 | [6 empty] | 55393729 | 201 | Материалы монтажные | 0 |  | 2 | 1618 | ТСН-2001.1 Материалы монтажные | ТСН-2001.1-2 |  |  |  | 0 | 122.49 | 122.49 | 0 | 0 | 0 | 0 | 0 | 0 | [17 empty] | 0 | 0 | 0 |  |  |  |  | 0 | 0 |  |  |  |  | 1 |  | 202029368 | 2 | 1 | 2 | 0 | 0 | 0 | 1378.01 | 0 | 1378.01 | 0 |  | 0 | 0 | 0 |  | 0 | 1 | 0 | 0 | 0 | 0 |  |  |  | 0 | 0
17 | 1 |  |  | 231 | 1.21-5-2417 | Крышка для ответвителя Т-образного горизонтального стальная, оцинкованная, для кабельных лотков шириной 400 мм | шт. | 1 | 0 | 1 |  |  |  | 40.02 | 40.02 | 0 | 0 | 0 | 0 | 0 | 0 | 0 | 0 | 0 |  | 54971259 | 40.02 | 40.02 | 0 | 0 | 0 | 0 | 0 | 0 | 0 | 40.02 | 40.02 | 0 | 0 | 0 | 0 | 0 | 0 | 0 | 0 | 0 | 1 | 1 |  |  | 1 | 1 | 1 | 1 |  |  |  |  | 3 | 2 | ТСН-2001.1 Доп. 79, Р. 21, о. 5, поз. 2417 |  |  | 1618 | 0 |  | 0 | 201 | 0 | 1 | 1 | 1 | 1 | 1 | 1 |  | 0 | 0 |  |  |  | 1566 | 0 | 0 | [5 empty] | 0 |  | 0 | 40.02 | 40.02 | 0 | 0 | 0 | 0 | 0 | 0 | 0 | 0 | 0 | [13 empty] | 0 | 0 | 1 | 1 |  |  |  | 1010 | шт. | шт. | 1 | [6 empty] | 55393729 | 201 | Материалы монтажные | 0 |  | 2 | 1618 | ТСН-2001.1 Материалы монтажные | ТСН-2001.1-2 |  |  |  | 0 | 40.02 | 40.02 | 0 | 0 | 0 | 0 | 0 | 0 | [17 empty] | 0 | 0 | 0 |  |  |  |  | 0 | 0 |  |  |  |  | 1 |  | -1556981045 | 2 | 1 | -2 | 0 | 0 | 0 | 40.02 | 0 | 40.02 | 0 |  | 0 | 3 | 0 |  | 0 | 1 | 0 | 0 | 0 | 0 |  |  |  | 0 | 0
17 | 1 |  |  | 231 | 1.21-5-2417 | Крышка для ответвителя Т-образного горизонтального стальная, оцинкованная, для кабельных лотков шириной 400 мм | шт. | 1 | 0 | 1 |  |  |  | 564.68 | 564.68 | 0 | 0 | 0 | 0 | 0 | 0 | 0 | 0 | 0 |  | 55890823 | 40.02 | 40.02 | 0 | 0 | 0 | 0 | 0 | 0 | 0 | 40.02 | 40.02 | 0 | 0 | 0 | 0 | 0 | 0 | 0 | 0 | 0 | 1 | 1 |  |  | 1 | 1 | 1 | 14.11 |  |  |  |  | 3 | 2 | ТСН-2001.1 Доп. 79, Р. 21, о. 5, поз. 2417 |  |  | 1618 | 0 | 1.21-5-2417 | 1 | 201 | 0 | 1 | 1 | 1 | 1 | 1 | 1 |  | 0 | 0 |  |  |  | 1566 | 0 | 0 | [5 empty] | 0 |  | 0 | 564.68 | 564.68 | 0 | 0 | 0 | 0 | 0 | 0 | 0 | 0 | 0 | [13 empty] | 0 | 0 | 1 | 1 |  |  |  | 1010 | шт. | шт. | 1 | [6 empty] | 55393729 | 201 | Материалы монтажные | 0 |  | 2 | 1618 | ТСН-2001.1 Материалы монтажные | ТСН-2001.1-2 |  |  |  | 0 | 40.02 | 40.02 | 0 | 0 | 0 | 0 | 0 | 0 | [17 empty] | 0 | 0 | 0 |  |  |  |  | 0 | 0 |  |  |  |  | 1 |  | -1556981045 | 2 | 1 | 2 | 0 | 0 | 0 | 564.68 | 0 | 564.68 | 0 |  | 0 | 0 | 0 |  | 0 | 1 | 0 | 0 | 0 | 0 |  |  |  | 0 | 0
17 | 1 |  |  | 232 | КА, п.128 | Угол CPO 90 горизонтальный 90° 400х80 в комплекте с крепежными элементами и соединительными пластинами, необходимыми для монтажа 36026K | КОМПЛ | 9 | 0 | 9 |  |  |  | 3425.76 | 3425.76 | 0 | 0 | 0 | 0 | 0 | 0 | 0 | 0 | 0 |  | 54971259 | 380.64 | 380.64 | 0 | 0 | 0 | 0 | 0 | 0 | 0 | 380.64 | 380.64 | 0 | 0 | 0 | 0 | 0 | 0 | 0 | 0 | 0 | 1 | 1 |  |  | 1 | 1 | 1 | 1 |  |  |  |  | 3 | 2 | КА, п.128 |  |  | 400005 | 0 |  | 0 | 213 | 0 | 1 | 1 | 1 | 1 | 1 | 1 |  | 0 | 0 |  |  |  | 1566 | 0 | 0 | [5 empty] | 0 |  | 0 | 3425.76 | 380.64 | 0 | 0 | 0 | 0 | 0 | 0 | 0 | 0 | 0 | [13 empty] | 0 | 0 | 1 | 1 |  |  |  | 1013 | КОМПЛ | КОМПЛ | 1 | [6 empty] | 55393628 | 213 | Материалы, отсутствующие в СНБ (Строительные) | 0 |  | 1 | 400005 | Материалы, отсутствующие в СНБ (Строительные) | МР КА Строительные |  |  |  | 16 | 0 | 380.64 | 0 | 0 | 0 | 0 | 0 | 0 | [17 empty] | 0 | 0 | 0 |  |  |  |  | 0 | 0 |  | [4 480 / 1,22 / 9,84] + 2% Заг.скл |  |  | 1 |  | -986594556 | 2 | 4 | -2 | 0 | 0 | 0 | 3425.76 | 0 | 3425.76 | 0 |  | 1 | 2 | 0 |  | 0 | 1 | 0 | 0 | 0 | 0 | 0 | 2 |  | 0 | 0
17 | 1 |  |  | 232 | КА, п.128 | Угол CPO 90 горизонтальный 90° 400х80 в комплекте с крепежными элементами и соединительными пластинами, необходимыми для монтажа 36026K | КОМПЛ | 9 | 0 | 9 |  |  |  | 33709.48 | 33709.48 | 0 | 0 | 0 | 0 | 0 | 0 | 0 | 0 | 0 |  | 55890823 | 380.64 | 380.64 | 0 | 0 | 0 | 0 | 0 | 0 | 0 | 380.64 | 380.64 | 0 | 0 | 0 | 0 | 0 | 0 | 0 | 0 | 0 | 1 | 1 |  |  | 1 | 1 | 1 | 9.84 |  |  |  |  | 3 | 2 | КА, п.128 |  |  | 400005 | 0 |  | 0 | 213 | 0 | 1 | 1 | 1 | 1 | 1 | 1 |  | 0 | 0 |  |  |  | 1566 | 0 | 0 | [5 empty] | 0 |  | 0 | 33709.48 | 3745.5 | 0 | 0 | 0 | 0 | 0 | 0 | 0 | 0 | 0 | [13 empty] | 0 | 0 | 1 | 1 |  |  |  | 1013 | КОМПЛ | КОМПЛ | 1 | [6 empty] | 55393628 | 213 | Материалы, отсутствующие в СНБ (Строительные) | 0 |  | 1 | 400005 | Материалы, отсутствующие в СНБ (Строительные) | МР КА Строительные |  |  |  | 16 | 0 | 380.64 | 0 | 0 | 0 | 0 | 0 | 0 | 5 |  |  | 1 | 18 |  | 4480 | [10 empty] | 0 | 0 | 0 |  |  |  |  | 0 | 0 |  | [4 480 / 1,22 / 9,84] + 2% Заг.скл |  |  | 1 |  | -986594556 | 2 | 3 | 5 | 0 | 0 | 0 | 33709.48 | 0 | 33709.48 | 0 |  | 1 | 1 | 0 |  | 0 | 1 | 0 | 0 | 0 | 0 | 0 | 2 |  | 0 | 0
17 | 1 |  |  | 233 | 4.8-331-12 | Установка крышек металлических на лотки металлические перфорированные и неперфорированные массой 1 м свыше 2 до 4 кг | 100 М ТРАССЫ | 0.78 | 0 | 0.78 |  |  |  | 98.77 | 12.84 | 5.63 | 1.03 | 80.3 | 0 | 7.1245 | 0 | 0 | 78.89 | 41.48 |  | 54971259 | 121.676 | 16.46 | 6.888 | 1.26 | 98.328 | 0 | 8.724 | 0 | 0 | 104.14 | 16.46 | 5.74 | 1.05 | 81.94 | 0 | 7.27 | 0 | 0 | 97 | 51 | 1.047 | 1 |  |  | 1 | 1 | 1 | 1 |  |  |  |  | 0 | 2 | ТСН-2001.4 Доп. 80, Сб. 8, т. 331, поз. 12 |  |  | 67 | 0 | 4.8-331-12 | 1 | 40 | 0 | 1 | 1 | 1 | 1 | 1 | 1 |  | 97 | 51 |  |  |  | 1566 | 0 | 0 | [5 empty] | 0 | Поправка: Гл.12.Прил.8.п.8. 3_12.00.01.11.001 Наименование: При наличии напряженных и стесненных условий производства работ (стесненность, сложность складирования и транспортной логистики и т.п.) для объектов, расположенных в пределах круговой магистральной системы улиц "Садовое кольцо" города Москвы | 0 | 98.77 | 16.46 | 7.21 | 1.32 | 102.95 | 0 | 9.134 | 0 | 0 | 79.17 | 41.63 |  | 193 |  | *1 | *1,2 | *1,2 | *1,2 |  | *1,2 | *1,2 |  |  |  | 0 | 0 | 1 | 1 |  |  |  | 1013 | 100 М ТРАССЫ | 100 М ТРАССЫ | 1 | [6 empty] | 55393699 | 40 | Монтаж оборудования | 0 |  | 2 | 67 | ТСН-2001.4-8. Электротехнические установки | ТСН-2001.4-8-1 |  | Поправка: Гл.12.Прил.8.п.8. 3_12.00.01.11.001 |  | 0 | 104.14 | 16.46 | 5.74 | 1.05 | 81.94 | 7.27 | 0 | 0 | [17 empty] | 0 | 0 | 0 |  |  |  |  | 97 | 51 |  |  |  |  | 1 |  | -500716075 | 2 | 1 | 2 | 0 | 0 | 0 | 219.14 | 0 | 219.14 | 0 |  | 0 | 3 | 0 |  | 0 | 1 | 0 | 0 | 0 | 0 |  |  |  | 0 | 0
17 | 1 |  |  | 233 | 4.8-331-12 | Установка крышек металлических на лотки металлические перфорированные и неперфорированные массой 1 м свыше 2 до 4 кг | 100 М ТРАССЫ | 0.78 | 0 | 0.78 |  |  |  | 4726.7 | 93.86 | 107.93 | 58.04 | 4524.91 | 0 | 7.1245 | 0 | 0 | 4445.46 | 2337.3 |  | 55890823 | 121.676 | 16.46 | 6.888 | 1.26 | 98.328 | 0 | 8.724 | 0 | 0 | 104.14 | 16.46 | 5.74 | 1.05 | 81.94 | 0 | 7.27 | 0 | 0 | 97 | 51 | 1.047 | 1 |  |  | 1 | 56.35 | 19.17 | 7.31 |  |  |  |  | 0 | 2 | ТСН-2001.4 Доп. 80, Сб. 8, т. 331, поз. 12 |  |  | 67 | 0 | 4.8-331-12 | 1 | 40 | 0 | 56.35 | 1 | 1 | 1 | 1 | 1 |  | 97 | 51 |  |  |  | 1566 | 0 | 0 | [5 empty] | 0 | Поправка: Гл.12.Прил.8.п.8. 3_12.00.01.11.001 Наименование: При наличии напряженных и стесненных условий производства работ (стесненность, сложность складирования и транспортной логистики и т.п.) для объектов, расположенных в пределах круговой магистральной системы улиц "Садовое кольцо" города Москвы | 0 | 4726.7 | 120.32 | 138.22 | 74.38 | 5801.23 | 0 | 9.134 | 0 | 0 | 4461.31 | 2345.64 |  | 194 |  | *1 | *1,2 | *1,2 | *1,2 |  | *1,2 | *1,2 |  |  |  | 0 | 0 | 1 | 1 |  |  |  | 1013 | 100 М ТРАССЫ | 100 М ТРАССЫ | 1 | [6 empty] | 55393699 | 40 | Монтаж оборудования | 0 |  | 2 | 67 | ТСН-2001.4-8. Электротехнические установки | ТСН-2001.4-8-1 |  | Поправка: Гл.12.Прил.8.п.8. 3_12.00.01.11.001 |  | 0 | 104.14 | 16.46 | 5.74 | 1.05 | 81.94 | 7.27 | 0 | 0 | [17 empty] | 0 | 0 | 0 |  |  |  |  | 97 | 51 |  |  |  |  | 1 |  | -500716075 | 2 | 1 | 2 | 0 | 0 | 0 | 11509.46 | 0 | 11509.46 | 0 |  | 0 | 0 | 0 |  | 0 | 1 | 0 | 0 | 0 | 0 |  |  |  | 0 | 0
18 | 1 |  |  | 233,1 | 1.21-5-1500 | Крышка для лотка замкового, стальная, оцинкованная, с заземлением, толщина стали 0,6 мм, размер 3000х400х15 мм | шт. | 26 | 33.3333 | 33.3333 |  |  |  | 11365.64 | 11365.64 | 0 | 0 | 0 | 0 | 0 | 0 | 0 | 0 | 0 |  | 54971259 | 437.14 | 437.14 | 0 | 0 | 0 | 0 | 0 | 0 | 0 | 437.14 | 437.14 | 0 | 0 | 0 | 0 | 0 | 0 | 0 | 97 | 51 | 1 | 1 |  |  | 1 | 1 | 1 | 1 |  |  |  |  | 3 | 2 | ТСН-2001.1 Доп. 79, Р. 21, о. 5, поз. 1500 |  |  | 67 | 0 |  | 0 | 40 | 0 | 1 | 1 | 1 | 1 | 1 | 1 |  | 97 | 51 |  |  |  | 1566 | 0 | 0 | [5 empty] | 0 |  | 0 | 11365.64 | 437.14 | 0 | 0 | 0 | 0 | 0 | 0 | 0 | 0 | 0 | [13 empty] | 0 | 0 | 1 | 1 |  |  |  | 1010 | шт. | шт. | 1 | [6 empty] | 55393699 | 40 | Монтаж оборудования | 0 |  | 2 | 67 | ТСН-2001.4-8. Электротехнические установки | ТСН-2001.4-8-1 |  |  |  | 0 | 437.14 | 437.14 | 0 | 0 | 0 | 0 | 0 | [18 empty] | 0 | 0 | 0 |  |  |  |  | 97 | 51 |  |  |  |  | 1 |  | 1500670310 | 2 | 1 | -2 | 0 | 0 | 0 | 11365.64 | 0 | 11365.64 | 0 |  | 0 | 3 | 0 |  | 0 | 1 | 0 | 0 | 0 | 0 |  |  |  | 0 | 0
18 | 1 |  |  | 233,1 | 1.21-5-1500 | Крышка для лотка замкового, стальная, оцинкованная, с заземлением, толщина стали 0,6 мм, размер 3000х400х15 мм | шт. | 26 | 33.3333 | 33.3333 |  |  |  | 55805.29 | 55805.29 | 0 | 0 | 0 | 0 | 0 | 0 | 0 | 0 | 0 |  | 55890823 | 437.14 | 437.14 | 0 | 0 | 0 | 0 | 0 | 0 | 0 | 437.14 | 437.14 | 0 | 0 | 0 | 0 | 0 | 0 | 0 | 97 | 51 | 1 | 1 |  |  | 1 | 1 | 1 | 4.91 |  |  |  |  | 3 | 2 | ТСН-2001.1 Доп. 79, Р. 21, о. 5, поз. 1500 |  |  | 67 | 0 | 1.21-5-1500 | 1 | 40 | 0 | 1 | 1 | 1 | 1 | 1 | 1 |  | 97 | 51 |  |  |  | 1566 | 0 | 0 | [5 empty] | 0 |  | 0 | 55805.29 | 2146.36 | 0 | 0 | 0 | 0 | 0 | 0 | 0 | 0 | 0 | [13 empty] | 0 | 0 | 1 | 1 |  |  |  | 1010 | шт. | шт. | 1 | [6 empty] | 55393699 | 40 | Монтаж оборудования | 0 |  | 2 | 67 | ТСН-2001.4-8. Электротехнические установки | ТСН-2001.4-8-1 |  |  |  | 0 | 437.14 | 437.14 | 0 | 0 | 0 | 0 | 0 | [18 empty] | 0 | 0 | 0 |  |  |  |  | 97 | 51 |  |  |  |  | 1 |  | 1500670310 | 2 | 1 | 2 | 0 | 0 | 0 | 55805.29 | 0 | 55805.29 | 0 |  | 0 | 0 | 0 |  | 0 | 1 | 0 | 0 | 0 | 0 |  |  |  | 0 | 0
18 | 1 |  |  | 233,2 | 1.1-1-8008 | Винты с полукруглой головкой, оцинкованные, диаметр 5 мм, длина 50 мм | т | 0.000671 | 0.00086026 | 0.00086 |  |  |  | 22.7 | 22.7 | 0 | 0 | 0 | 0 | 0 | 0 | 0 | 0 | 0 |  | 54971259 | 33827.69 | 33827.69 | 0 | 0 | 0 | 0 | 0 | 0 | 0 | 33827.69 | 33827.69 | 0 | 0 | 0 | 0 | 0 | 0 | 0 | 97 | 51 | 1 | 1 |  |  | 1 | 1 | 1 | 1 |  |  |  |  | 3 | 2 | ТСН-2001.1 Доп. 79, Р. 1, о. 1, поз. 8008 |  |  | 67 | 0 |  | 0 | 40 | 0 | 1 | 1 | 1 | 1 | 1 | 1 |  | 97 | 51 |  |  |  | 1566 | 0 | 0 | [5 empty] | 0 |  | 0 | 22.7 | 33827.69 | 0 | 0 | 0 | 0 | 0 | 0 | 0 | 0 | 0 | [13 empty] | 0 | 0 | 1 | 1 |  |  |  | 1009 | т | т | 1000 | [6 empty] | 55393699 | 40 | Монтаж оборудования | 0 |  | 2 | 67 | ТСН-2001.4-8. Электротехнические установки | ТСН-2001.4-8-1 |  |  |  | 0 | 33827.69 | 33827.69 | 0 | 0 | 0 | 0 | 0 | [18 empty] | 0 | 0 | 0 |  |  |  |  | 97 | 51 |  |  |  |  | 1 |  | 764623737 | 2 | 1 | -2 | 0 | 0 | 0 | 22.7 | 0 | 22.7 | 0 |  | 0 | 3 | 0 |  | 0 | 1 | 0 | 0 | 0 | 0 |  |  |  | 0 | 0
18 | 1 |  |  | 233,2 | 1.1-1-8008 | Винты с полукруглой головкой, оцинкованные, диаметр 5 мм, длина 50 мм | т | 0.000671 | 0.00086026 | 0.00086 |  |  |  | 111.23 | 111.23 | 0 | 0 | 0 | 0 | 0 | 0 | 0 | 0 | 0 |  | 55890823 | 33827.69 | 33827.69 | 0 | 0 | 0 | 0 | 0 | 0 | 0 | 33827.69 | 33827.69 | 0 | 0 | 0 | 0 | 0 | 0 | 0 | 97 | 51 | 1 | 1 |  |  | 1 | 1 | 1 | 4.9 |  |  |  |  | 3 | 2 | ТСН-2001.1 Доп. 79, Р. 1, о. 1, поз. 8008 |  |  | 67 | 0 | 1.1-1-8008 | 1 | 40 | 0 | 1 | 1 | 1 | 1 | 1 | 1 |  | 97 | 51 |  |  |  | 1566 | 0 | 0 | [5 empty] | 0 |  | 0 | 111.23 | 165755.68 | 0 | 0 | 0 | 0 | 0 | 0 | 0 | 0 | 0 | [13 empty] | 0 | 0 | 1 | 1 |  |  |  | 1009 | т | т | 1000 | [6 empty] | 55393699 | 40 | Монтаж оборудования | 0 |  | 2 | 67 | ТСН-2001.4-8. Электротехнические установки | ТСН-2001.4-8-1 |  |  |  | 0 | 33827.69 | 33827.69 | 0 | 0 | 0 | 0 | 0 | [18 empty] | 0 | 0 | 0 |  |  |  |  | 97 | 51 |  |  |  |  | 1 |  | 764623737 | 2 | 1 | 2 | 0 | 0 | 0 | 111.23 | 0 | 111.23 | 0 |  | 0 | 0 | 0 |  | 0 | 1 | 0 | 0 | 0 | 0 |  |  |  | 0 | 0
17 | 1 | 256 | 317 | 234 | 4.8-331-2 | Прокладка металлического перфорированного лотка по установленным конструкциям, массой погонного метра до 4 кг | 100 М ТРАССЫ | 0.69 | 0 | 0.69 |  |  |  | 192.33 | 7.82 | 5.78 | 1.04 | 178.73 | 0 | 15.7259 | 0 | 0 | 174.38 | 91.68 |  | 54971259 | 266.748 | 11.34 | 8.004 | 1.44 | 247.404 | 0 | 21.768 | 0 | 0 | 224.18 | 11.34 | 6.67 | 1.2 | 206.17 | 0 | 18.14 | 0 | 0 | 97 | 51 | 1.047 | 1 |  |  | 1 | 1 | 1 | 1 |  |  |  |  | 0 | 2 | ТСН-2001.4 Доп. 81, Сб. 8, т. 331, поз. 2 |  |  | 67 | 0 | 4.8-331-2 | 1 | 40 | 0 | 1 | 1 | 1 | 1 | 1 | 1 |  | 97 | 51 |  |  |  | 1566 | 0 | 0 | [5 empty] | 0 | Поправка: Гл.12.Прил.8.п.8. 3_12.00.01.11.001 Наименование: При наличии напряженных и стесненных условий производства работ (стесненность, сложность складирования и транспортной логистики и т.п.) для объектов, расположенных в пределах круговой магистральной системы улиц "Садовое кольцо" города Москвы | 0 | 192.33 | 11.34 | 8.38 | 1.51 | 259.03 | 0 | 22.7911 | 0 | 0 | 174.83 | 91.92 |  | 195 |  | *1 | *1,2 | *1,2 | *1,2 |  | *1,2 | *1,2 |  |  |  | 0 | 0 | 1 | 1 |  |  |  | 1013 | 100 М ТРАССЫ | 100 М ТРАССЫ | 1 | [6 empty] | 55393699 | 40 | Монтаж оборудования | 0 |  | 2 | 67 | ТСН-2001.4-8. Электротехнические установки | ТСН-2001.4-8-1 |  | Поправка: Гл.12.Прил.8.п.8. 3_12.00.01.11.001 |  | 0 | 224.18 | 11.34 | 6.67 | 1.2 | 206.17 | 18.14 | 0 | 0 | [17 empty] | 0 | 0 | 0 |  |  |  |  | 97 | 51 |  |  |  |  | 1 |  | 574394840 | 2 | 1 | 2 | 0 | 0 | 0 | 458.39 | 0 | 458.39 | 0 |  | 0 | 3 | 0 |  | 0 | 1 | 0 | 0 | 0 | 0 |  |  |  | 0 | 0
17 | 1 | 266 | 330 | 234 | 4.8-331-2 | Прокладка металлического перфорированного лотка по установленным конструкциям, массой погонного метра до 4 кг | 100 М ТРАССЫ | 0.69 | 0 | 0.69 |  |  |  | 10245.47 | 64.44 | 109.59 | 58.6 | 10071.44 | 0 | 15.7259 | 0 | 0 | 9826.14 | 5166.32 |  | 55890823 | 266.748 | 11.34 | 8.004 | 1.44 | 247.404 | 0 | 21.768 | 0 | 0 | 224.18 | 11.34 | 6.67 | 1.2 | 206.17 | 0 | 18.14 | 0 | 0 | 97 | 51 | 1.047 | 1 |  |  | 1 | 56.35 | 18.96 | 8.24 |  |  |  |  | 0 | 2 | ТСН-2001.4 Доп. 81, Сб. 8, т. 331, поз. 2 |  |  | 67 | 0 | 4.8-331-2 | 1 | 40 | 0 | 56.35 | 1 | 1 | 1 | 1 | 1 |  | 97 | 51 |  |  |  | 1566 | 0 | 0 | [5 empty] | 0 | Поправка: Гл.12.Прил.8.п.8. 3_12.00.01.11.001 Наименование: При наличии напряженных и стесненных условий производства работ (стесненность, сложность складирования и транспортной логистики и т.п.) для объектов, расположенных в пределах круговой магистральной системы улиц "Садовое кольцо" города Москвы | 0 | 10245.47 | 93.44 | 158.88 | 85.09 | 14596.34 | 0 | 22.7911 | 0 | 0 | 9851.83 | 5179.83 |  | 196 |  | *1 | *1,2 | *1,2 | *1,2 |  | *1,2 | *1,2 |  |  |  | 0 | 0 | 1 | 1 |  |  |  | 1013 | 100 М ТРАССЫ | 100 М ТРАССЫ | 1 | [6 empty] | 55393699 | 40 | Монтаж оборудования | 0 |  | 2 | 67 | ТСН-2001.4-8. Электротехнические установки | ТСН-2001.4-8-1 |  | Поправка: Гл.12.Прил.8.п.8. 3_12.00.01.11.001 |  | 0 | 224.18 | 11.34 | 6.67 | 1.2 | 206.17 | 18.14 | 0 | 0 | [17 empty] | 0 | 0 | 0 |  |  |  |  | 97 | 51 |  |  |  |  | 1 |  | 574394840 | 2 | 1 | 2 | 0 | 0 | 0 | 25237.93 | 0 | 25237.93 | 0 |  | 0 | 3 | 0 |  | 0 | 1 | 0 | 0 | 0 | 0 |  |  |  | 0 | 0
18 | 1 | 254 |  | 234,1 | 1.21-5-1828 | Лоток кабельный замковый стальной, горячеоцинкованный, перфорированный, без крышки, толщина стали 1,0 мм, размер 3000х400х50 мм | шт. | 23 | 33.3333 | 33.3333 |  |  |  | 30944.89 | 30944.89 | 0 | 0 | 0 | 0 | 0 | 0 | 0 | 0 | 0 |  | 54971259 | 1345.43 | 1345.43 | 0 | 0 | 0 | 0 | 0 | 0 | 0 | 1345.43 | 1345.43 | 0 | 0 | 0 | 0 | 0 | 0 | 0 | 97 | 51 | 1 | 1 |  |  | 1 | 1 | 1 | 1 |  |  |  |  | 3 | 2 | ТСН-2001.1 Доп. 79, Р. 21, о. 5, поз. 1828 |  |  | 67 | 0 |  | 0 | 40 | 0 | 1 | 1 | 1 | 1 | 1 | 1 |  | 97 | 51 |  |  |  | 1566 | 0 | 0 | [5 empty] | 0 | Поправка: Гл.12.Прил.8.п.8. 3_12.00.01.11.001 Наименование: При наличии напряженных и стесненных условий производства работ (стесненность, сложность складирования и транспортной логистики и т.п.) для объектов, расположенных в пределах круговой магистральной системы улиц "Садовое кольцо" города Москвы | 0 | 30944.89 | 1345.43 | 0 | 0 | 0 | 0 | 0 | 0 | 0 | 0 | 0 | [13 empty] | 0 | 0 | 1 | 1 |  |  |  | 1010 | шт. | шт. | 1 | [6 empty] | 55393699 | 40 | Монтаж оборудования | 0 |  | 2 | 67 | ТСН-2001.4-8. Электротехнические установки | ТСН-2001.4-8-1 |  | Поправка: Гл.12.Прил.8.п.8. 3_12.00.01.11.001 |  | 0 | 1345.43 | 1345.43 | 0 | 0 | 0 | 0 | 0 | [18 empty] | 0 | 0 | 0 |  |  |  |  | 97 | 51 |  |  |  |  | 1 |  | 903039506 | 2 | 1 | -2 | 0 | 0 | 0 | 30944.89 | 0 | 30944.89 | 0 |  | 0 | 3 | 0 |  | 0 | 1 | 0 | 0 | 0 | 0 |  |  |  | 0 | 0
18 | 1 | 264 |  | 234,1 | 1.21-5-1828 | Лоток кабельный замковый стальной, горячеоцинкованный, перфорированный, без крышки, толщина стали 1,0 мм, размер 3000х400х50 мм | шт. | 23 | 33.3333 | 33.3333 |  |  |  | 177623.67 | 177623.67 | 0 | 0 | 0 | 0 | 0 | 0 | 0 | 0 | 0 |  | 55890823 | 1345.43 | 1345.43 | 0 | 0 | 0 | 0 | 0 | 0 | 0 | 1345.43 | 1345.43 | 0 | 0 | 0 | 0 | 0 | 0 | 0 | 97 | 51 | 1 | 1 |  |  | 1 | 1 | 1 | 5.74 |  |  |  |  | 3 | 2 | ТСН-2001.1 Доп. 79, Р. 21, о. 5, поз. 1828 |  |  | 67 | 0 | 1.21-5-1828 | 1 | 40 | 0 | 1 | 1 | 1 | 1 | 1 | 1 |  | 97 | 51 |  |  |  | 1566 | 0 | 0 | [5 empty] | 0 | Поправка: Гл.12.Прил.8.п.8. 3_12.00.01.11.001 Наименование: При наличии напряженных и стесненных условий производства работ (стесненность, сложность складирования и транспортной логистики и т.п.) для объектов, расположенных в пределах круговой магистральной системы улиц "Садовое кольцо" города Москвы | 0 | 177623.67 | 7722.77 | 0 | 0 | 0 | 0 | 0 | 0 | 0 | 0 | 0 | [13 empty] | 0 | 0 | 1 | 1 |  |  |  | 1010 | шт. | шт. | 1 | [6 empty] | 55393699 | 40 | Монтаж оборудования | 0 |  | 2 | 67 | ТСН-2001.4-8. Электротехнические установки | ТСН-2001.4-8-1 |  | Поправка: Гл.12.Прил.8.п.8. 3_12.00.01.11.001 |  | 0 | 1345.43 | 1345.43 | 0 | 0 | 0 | 0 | 0 | [18 empty] | 0 | 0 | 0 |  |  |  |  | 97 | 51 |  |  |  |  | 1 |  | 903039506 | 2 | 1 | 2 | 0 | 0 | 0 | 177623.67 | 0 | 177623.67 | 0 |  | 0 | 3 | 0 |  | 0 | 1 | 0 | 0 | 0 | 0 |  |  |  | 0 | 0
18 | 1 | 256 |  | 234,2 | 1.7-5-281 | Винт стальной, оцинкованный, со сферической полупотайной головкой, с крестообразным шлицем, класс прочности 4.8, М6х10 мм | 100 шт. | 66 | 95.6522 | 95.6522 |  |  |  | 2554.2 | 2554.2 | 0 | 0 | 0 | 0 | 0 | 0 | 0 | 0 | 0 |  | 54971259 | 38.7 | 38.7 | 0 | 0 | 0 | 0 | 0 | 0 | 0 | 38.7 | 38.7 | 0 | 0 | 0 | 0 | 0 | 0 | 0 | 97 | 51 | 1 | 1 |  |  | 1 | 1 | 1 | 1 |  |  |  |  | 3 | 2 | ТСН-2001.1 Доп. 51, Р. 7, о. 5, поз. 281 |  |  | 67 | 0 |  | 0 | 40 | 0 | 1 | 1 | 1 | 1 | 1 | 1 |  | 97 | 51 |  |  |  | 1566 | 0 | 0 | [5 empty] | 0 | Поправка: Гл.12.Прил.8.п.8. 3_12.00.01.11.001 Наименование: При наличии напряженных и стесненных условий производства работ (стесненность, сложность складирования и транспортной логистики и т.п.) для объектов, расположенных в пределах круговой магистральной системы улиц "Садовое кольцо" города Москвы | 0 | 2554.2 | 38.7 | 0 | 0 | 0 | 0 | 0 | 0 | 0 | 0 | 0 | [13 empty] | 0 | 0 | 1 | 1 |  |  |  | 1010 | 100 шт. | 100 шт. | 100 | [6 empty] | 55393699 | 40 | Монтаж оборудования | 0 |  | 2 | 67 | ТСН-2001.4-8. Электротехнические установки | ТСН-2001.4-8-1 |  | Поправка: Гл.12.Прил.8.п.8. 3_12.00.01.11.001 |  | 0 | 38.7 | 38.7 | 0 | 0 | 0 | 0 | 0 | [18 empty] | 0 | 0 | 0 |  |  |  |  | 97 | 51 |  |  |  |  | 1 |  | -630890957 | 2 | 1 | -2 | 0 | 0 | 0 | 2554.2 | 0 | 2554.2 | 0 |  | 0 | 3 | 0 |  | 0 | 1 | 0 | 0 | 0 | 0 |  |  |  | 0 | 0
18 | 1 | 266 |  | 234,2 | 1.7-5-281 | Винт стальной, оцинкованный, со сферической полупотайной головкой, с крестообразным шлицем, класс прочности 4.8, М6х10 мм | 100 шт. | 66 | 95.6522 | 95.6522 |  |  |  | 22119.37 | 22119.37 | 0 | 0 | 0 | 0 | 0 | 0 | 0 | 0 | 0 |  | 55890823 | 38.7 | 38.7 | 0 | 0 | 0 | 0 | 0 | 0 | 0 | 38.7 | 38.7 | 0 | 0 | 0 | 0 | 0 | 0 | 0 | 97 | 51 | 1 | 1 |  |  | 1 | 1 | 1 | 8.66 |  |  |  |  | 3 | 2 | ТСН-2001.1 Доп. 51, Р. 7, о. 5, поз. 281 |  |  | 67 | 0 | 1.7-5-281 | 1 | 40 | 0 | 1 | 1 | 1 | 1 | 1 | 1 |  | 97 | 51 |  |  |  | 1566 | 0 | 0 | [5 empty] | 0 | Поправка: Гл.12.Прил.8.п.8. 3_12.00.01.11.001 Наименование: При наличии напряженных и стесненных условий производства работ (стесненность, сложность складирования и транспортной логистики и т.п.) для объектов, расположенных в пределах круговой магистральной системы улиц "Садовое кольцо" города Москвы | 0 | 22119.37 | 335.14 | 0 | 0 | 0 | 0 | 0 | 0 | 0 | 0 | 0 | [13 empty] | 0 | 0 | 1 | 1 |  |  |  | 1010 | 100 шт. | 100 шт. | 100 | [6 empty] | 55393699 | 40 | Монтаж оборудования | 0 |  | 2 | 67 | ТСН-2001.4-8. Электротехнические установки | ТСН-2001.4-8-1 |  | Поправка: Гл.12.Прил.8.п.8. 3_12.00.01.11.001 |  | 0 | 38.7 | 38.7 | 0 | 0 | 0 | 0 | 0 | [18 empty] | 0 | 0 | 0 |  |  |  |  | 97 | 51 |  |  |  |  | 1 |  | -630890957 | 2 | 1 | 2 | 0 | 0 | 0 | 22119.37 | 0 | 22119.37 | 0 |  | 0 | 3 | 0 |  | 0 | 1 | 0 | 0 | 0 | 0 |  |  |  | 0 | 0
17 | 1 |  |  | 235 | 1.7-5-283 | Гайка шестигранная с насечкой, препятствующей отвинчиванию, стальная, оцинкованная, класс прочности 5, М6 | 100 шт. | 0.66 | 0 | 0.66 |  |  |  | 21.89 | 21.89 | 0 | 0 | 0 | 0 | 0 | 0 | 0 | 0 | 0 |  | 54971259 | 33.17 | 33.17 | 0 | 0 | 0 | 0 | 0 | 0 | 0 | 33.17 | 33.17 | 0 | 0 | 0 | 0 | 0 | 0 | 0 | 0 | 0 | 1 | 1 |  |  | 1 | 1 | 1 | 1 |  |  |  |  | 3 | 2 | ТСН-2001.1 Доп. 51, Р. 7, о. 5, поз. 283 |  |  | 1617 | 0 |  | 0 | 200 | 0 | 1 | 1 | 1 | 1 | 1 | 1 |  | 0 | 0 |  |  |  | 1566 | 0 | 0 | [5 empty] | 0 |  | 0 | 21.89 | 33.17 | 0 | 0 | 0 | 0 | 0 | 0 | 0 | 0 | 0 | [13 empty] | 0 | 0 | 1 | 1 |  |  |  | 1010 | 100 шт. | 100 шт. | 100 | [6 empty] | 55393728 | 200 | Материалы строительные | 0 |  | 1 | 1617 | ТСН-2001.1 Материалы строительные | ТСН-2001.1-1 |  |  |  | 0 | 33.17 | 33.17 | 0 | 0 | 0 | 0 | 0 | 0 | [17 empty] | 0 | 0 | 0 |  |  |  |  | 0 | 0 |  |  |  |  | 1 |  | 1612197379 | 2 | 1 | -2 | 0 | 0 | 0 | 21.89 | 0 | 21.89 | 0 |  | 0 | 3 | 0 |  | 0 | 1 | 0 | 0 | 0 | 0 |  |  |  | 0 | 0
17 | 1 |  |  | 235 | 1.7-5-283 | Гайка шестигранная с насечкой, препятствующей отвинчиванию, стальная, оцинкованная, класс прочности 5, М6 | 100 шт. | 0.66 | 0 | 0.66 |  |  |  | 194.82 | 194.82 | 0 | 0 | 0 | 0 | 0 | 0 | 0 | 0 | 0 |  | 55890823 | 33.17 | 33.17 | 0 | 0 | 0 | 0 | 0 | 0 | 0 | 33.17 | 33.17 | 0 | 0 | 0 | 0 | 0 | 0 | 0 | 0 | 0 | 1 | 1 |  |  | 1 | 1 | 1 | 8.9 |  |  |  |  | 3 | 2 | ТСН-2001.1 Доп. 51, Р. 7, о. 5, поз. 283 |  |  | 1617 | 0 | 1.7-5-283 | 1 | 200 | 0 | 1 | 1 | 1 | 1 | 1 | 1 |  | 0 | 0 |  |  |  | 1566 | 0 | 0 | [5 empty] | 0 |  | 0 | 194.82 | 295.21 | 0 | 0 | 0 | 0 | 0 | 0 | 0 | 0 | 0 | [13 empty] | 0 | 0 | 1 | 1 |  |  |  | 1010 | 100 шт. | 100 шт. | 100 | [6 empty] | 55393728 | 200 | Материалы строительные | 0 |  | 1 | 1617 | ТСН-2001.1 Материалы строительные | ТСН-2001.1-1 |  |  |  | 0 | 33.17 | 33.17 | 0 | 0 | 0 | 0 | 0 | 0 | [17 empty] | 0 | 0 | 0 |  |  |  |  | 0 | 0 |  |  |  |  | 1 |  | 1612197379 | 2 | 1 | 2 | 0 | 0 | 0 | 194.82 | 0 | 194.82 | 0 |  | 0 | 0 | 0 |  | 0 | 1 | 0 | 0 | 0 | 0 |  |  |  | 0 | 0
17 | 1 |  |  | 236 | КА, п.125 | П-образный профиль PSM, L500, толщ.2,5 мм BPM2905 | ШТ | 48 | 0 | 48 |  |  |  | 1900.8 | 1900.8 | 0 | 0 | 0 | 0 | 0 | 0 | 0 | 0 | 0 |  | 54971259 | 39.6 | 39.6 | 0 | 0 | 0 | 0 | 0 | 0 | 0 | 39.6 | 39.6 | 0 | 0 | 0 | 0 | 0 | 0 | 0 | 0 | 0 | 1 | 1 |  |  | 1 | 1 | 1 | 1 |  |  |  |  | 3 | 2 | КА, п.125 |  |  | 400005 | 0 |  | 0 | 213 | 0 | 1 | 1 | 1 | 1 | 1 | 1 |  | 0 | 0 |  |  |  | 1566 | 0 | 0 | [5 empty] | 0 |  | 0 | 1900.8 | 39.6 | 0 | 0 | 0 | 0 | 0 | 0 | 0 | 0 | 0 | [13 empty] | 0 | 0 | 1 | 1 |  |  |  | 1013 | ШТ | ШТ | 1 | [6 empty] | 55393628 | 213 | Материалы, отсутствующие в СНБ (Строительные) | 0 |  | 1 | 400005 | Материалы, отсутствующие в СНБ (Строительные) | МР КА Строительные |  |  |  | 16 | 0 | 39.6 | 0 | 0 | 0 | 0 | 0 | 0 | [17 empty] | 0 | 0 | 0 |  |  |  |  | 0 | 0 |  | [466 / 1,22 / 9,84] + 2% Заг.скл |  |  | 1 |  | -8097712 | 2 | 4 | -2 | 0 | 0 | 0 | 1900.8 | 0 | 1900.8 | 0 |  | 1 | 2 | 0 |  | 0 | 1 | 0 | 0 | 0 | 0 | 0 | 2 |  | 0 | 0
17 | 1 |  |  | 236 | КА, п.125 | П-образный профиль PSM, L500, толщ.2,5 мм BPM2905 | ШТ | 48 | 0 | 48 |  |  |  | 18703.87 | 18703.87 | 0 | 0 | 0 | 0 | 0 | 0 | 0 | 0 | 0 |  | 55890823 | 39.6 | 39.6 | 0 | 0 | 0 | 0 | 0 | 0 | 0 | 39.6 | 39.6 | 0 | 0 | 0 | 0 | 0 | 0 | 0 | 0 | 0 | 1 | 1 |  |  | 1 | 1 | 1 | 9.84 |  |  |  |  | 3 | 2 | КА, п.125 |  |  | 400005 | 0 |  | 0 | 213 | 0 | 1 | 1 | 1 | 1 | 1 | 1 |  | 0 | 0 |  |  |  | 1566 | 0 | 0 | [5 empty] | 0 |  | 0 | 18703.87 | 389.66 | 0 | 0 | 0 | 0 | 0 | 0 | 0 | 0 | 0 | [13 empty] | 0 | 0 | 1 | 1 |  |  |  | 1013 | ШТ | ШТ | 1 | [6 empty] | 55393628 | 213 | Материалы, отсутствующие в СНБ (Строительные) | 0 |  | 1 | 400005 | Материалы, отсутствующие в СНБ (Строительные) | МР КА Строительные |  |  |  | 16 | 0 | 39.6 | 0 | 0 | 0 | 0 | 0 | 0 | 5 |  |  | 1 | 18 |  | 466 | [10 empty] | 0 | 0 | 0 |  |  |  |  | 0 | 0 |  | [466 / 1,22 / 9,84] + 2% Заг.скл |  |  | 1 |  | -8097712 | 2 | 3 | 5 | 0 | 0 | 0 | 18703.87 | 0 | 18703.87 | 0 |  | 1 | 1 | 0 |  | 0 | 1 | 0 | 0 | 0 | 0 | 0 | 2 |  | 0 | 0
17 | 1 |  |  | 237 | КА, п.126 | Шпилька М8х1000 CM200801 | ШТ | 96 | 0 | 96 |  |  |  | 2067.84 | 2067.84 | 0 | 0 | 0 | 0 | 0 | 0 | 0 | 0 | 0 |  | 54971259 | 21.54 | 21.54 | 0 | 0 | 0 | 0 | 0 | 0 | 0 | 21.54 | 21.54 | 0 | 0 | 0 | 0 | 0 | 0 | 0 | 0 | 0 | 1 | 1 |  |  | 1 | 1 | 1 | 1 |  |  |  |  | 3 | 2 | КА, п.126 |  |  | 400005 | 0 |  | 0 | 213 | 0 | 1 | 1 | 1 | 1 | 1 | 1 |  | 0 | 0 |  |  |  | 1566 | 0 | 0 | [5 empty] | 0 |  | 0 | 2067.84 | 21.54 | 0 | 0 | 0 | 0 | 0 | 0 | 0 | 0 | 0 | [13 empty] | 0 | 0 | 1 | 1 |  |  |  | 1013 | ШТ | ШТ | 1 | [6 empty] | 55393628 | 213 | Материалы, отсутствующие в СНБ (Строительные) | 0 |  | 1 | 400005 | Материалы, отсутствующие в СНБ (Строительные) | МР КА Строительные |  |  |  | 16 | 0 | 21.54 | 0 | 0 | 0 | 0 | 0 | 0 | [17 empty] | 0 | 0 | 0 |  |  |  |  | 0 | 0 |  | [253,55 / 1,22 / 9,84] + 2% Заг.скл |  |  | 1 |  | 1530747348 | 2 | 4 | -2 | 0 | 0 | 0 | 2067.84 | 0 | 2067.84 | 0 |  | 1 | 2 | 0 |  | 0 | 1 | 0 | 0 | 0 | 0 | 0 | 2 |  | 0 | 0
17 | 1 |  |  | 237 | КА, п.126 | Шпилька М8х1000 CM200801 | ШТ | 96 | 0 | 96 |  |  |  | 20347.55 | 20347.55 | 0 | 0 | 0 | 0 | 0 | 0 | 0 | 0 | 0 |  | 55890823 | 21.54 | 21.54 | 0 | 0 | 0 | 0 | 0 | 0 | 0 | 21.54 | 21.54 | 0 | 0 | 0 | 0 | 0 | 0 | 0 | 0 | 0 | 1 | 1 |  |  | 1 | 1 | 1 | 9.84 |  |  |  |  | 3 | 2 | КА, п.126 |  |  | 400005 | 0 |  | 0 | 213 | 0 | 1 | 1 | 1 | 1 | 1 | 1 |  | 0 | 0 |  |  |  | 1566 | 0 | 0 | [5 empty] | 0 |  | 0 | 20347.55 | 211.95 | 0 | 0 | 0 | 0 | 0 | 0 | 0 | 0 | 0 | [13 empty] | 0 | 0 | 1 | 1 |  |  |  | 1013 | ШТ | ШТ | 1 | [6 empty] | 55393628 | 213 | Материалы, отсутствующие в СНБ (Строительные) | 0 |  | 1 | 400005 | Материалы, отсутствующие в СНБ (Строительные) | МР КА Строительные |  |  |  | 16 | 0 | 21.54 | 0 | 0 | 0 | 0 | 0 | 0 | 5 |  |  | 1 | 18 |  | 253.55 | [10 empty] | 0 | 0 | 0 |  |  |  |  | 0 | 0 |  | [253,55 / 1,22 / 9,84] + 2% Заг.скл |  |  | 1 |  | 1530747348 | 2 | 3 | 5 | 0 | 0 | 0 | 20347.55 | 0 | 20347.55 | 0 |  | 1 | 1 | 0 |  | 0 | 1 | 0 | 0 | 0 | 0 | 0 | 2 |  | 0 | 0
17 | 1 |  |  | 238 | КА, п.127 | Шайба с узкими полями М8 CM240800 | ШТ | 192 | 0 | 192 |  |  |  | 69.12 | 69.12 | 0 | 0 | 0 | 0 | 0 | 0 | 0 | 0 | 0 |  | 54971259 | 0.36 | 0.36 | 0 | 0 | 0 | 0 | 0 | 0 | 0 | 0.36 | 0.36 | 0 | 0 | 0 | 0 | 0 | 0 | 0 | 0 | 0 | 1 | 1 |  |  | 1 | 1 | 1 | 1 |  |  |  |  | 3 | 2 | КА, п.127 |  |  | 400005 | 0 |  | 0 | 213 | 0 | 1 | 1 | 1 | 1 | 1 | 1 |  | 0 | 0 |  |  |  | 1566 | 0 | 0 | [5 empty] | 0 |  | 0 | 69.12 | 0.36 | 0 | 0 | 0 | 0 | 0 | 0 | 0 | 0 | 0 | [13 empty] | 0 | 0 | 1 | 1 |  |  |  | 1013 | ШТ | ШТ | 1 | [6 empty] | 55393628 | 213 | Материалы, отсутствующие в СНБ (Строительные) | 0 |  | 1 | 400005 | Материалы, отсутствующие в СНБ (Строительные) | МР КА Строительные |  |  |  | 16 | 0 | 0.36 | 0 | 0 | 0 | 0 | 0 | 0 | [17 empty] | 0 | 0 | 0 |  |  |  |  | 0 | 0 |  | [4,21 / 1,22 / 9,84] + 2% Заг.скл |  |  | 1 |  | 1927364959 | 2 | 4 | -2 | 0 | 0 | 0 | 69.12 | 0 | 69.12 | 0 |  | 1 | 2 | 0 |  | 0 | 1 | 0 | 0 | 0 | 0 | 0 | 2 |  | 0 | 0
17 | 1 |  |  | 238 | КА, п.127 | Шайба с узкими полями М8 CM240800 | ШТ | 192 | 0 | 192 |  |  |  | 680.14 | 680.14 | 0 | 0 | 0 | 0 | 0 | 0 | 0 | 0 | 0 |  | 55890823 | 0.36 | 0.36 | 0 | 0 | 0 | 0 | 0 | 0 | 0 | 0.36 | 0.36 | 0 | 0 | 0 | 0 | 0 | 0 | 0 | 0 | 0 | 1 | 1 |  |  | 1 | 1 | 1 | 9.84 |  |  |  |  | 3 | 2 | КА, п.127 |  |  | 400005 | 0 |  | 0 | 213 | 0 | 1 | 1 | 1 | 1 | 1 | 1 |  | 0 | 0 |  |  |  | 1566 | 0 | 0 | [5 empty] | 0 |  | 0 | 680.14 | 3.54 | 0 | 0 | 0 | 0 | 0 | 0 | 0 | 0 | 0 | [13 empty] | 0 | 0 | 1 | 1 |  |  |  | 1013 | ШТ | ШТ | 1 | [6 empty] | 55393628 | 213 | Материалы, отсутствующие в СНБ (Строительные) | 0 |  | 1 | 400005 | Материалы, отсутствующие в СНБ (Строительные) | МР КА Строительные |  |  |  | 16 | 0 | 0.36 | 0 | 0 | 0 | 0 | 0 | 0 | 5 |  |  | 1 | 18 |  | 4.21 | [10 empty] | 0 | 0 | 0 |  |  |  |  | 0 | 0 |  | [4,21 / 1,22 / 9,84] + 2% Заг.скл |  |  | 1 |  | 1927364959 | 2 | 3 | 5 | 0 | 0 | 0 | 680.14 | 0 | 680.14 | 0 |  | 1 | 1 | 0 |  | 0 | 1 | 0 | 0 | 0 | 0 | 0 | 2 |  | 0 | 0
17 | 1 |  |  | 239 | 1.7-5-283 | Гайка шестигранная с насечкой, препятствующей отвинчиванию, стальная, оцинкованная, класс прочности 5, М6 | 100 шт. | 0.96 | 0 | 0.96 |  |  |  | 31.84 | 31.84 | 0 | 0 | 0 | 0 | 0 | 0 | 0 | 0 | 0 |  | 54971259 | 33.17 | 33.17 | 0 | 0 | 0 | 0 | 0 | 0 | 0 | 33.17 | 33.17 | 0 | 0 | 0 | 0 | 0 | 0 | 0 | 0 | 0 | 1 | 1 |  |  | 1 | 1 | 1 | 1 |  |  |  |  | 3 | 2 | ТСН-2001.1 Доп. 51, Р. 7, о. 5, поз. 283 |  |  | 1617 | 0 |  | 0 | 200 | 0 | 1 | 1 | 1 | 1 | 1 | 1 |  | 0 | 0 |  |  |  | 1566 | 0 | 0 | [5 empty] | 0 |  | 0 | 31.84 | 33.17 | 0 | 0 | 0 | 0 | 0 | 0 | 0 | 0 | 0 | [13 empty] | 0 | 0 | 1 | 1 |  |  |  | 1010 | 100 шт. | 100 шт. | 100 | [6 empty] | 55393728 | 200 | Материалы строительные | 0 |  | 1 | 1617 | ТСН-2001.1 Материалы строительные | ТСН-2001.1-1 |  |  |  | 0 | 33.17 | 33.17 | 0 | 0 | 0 | 0 | 0 | 0 | [17 empty] | 0 | 0 | 0 |  |  |  |  | 0 | 0 |  |  |  |  | 1 |  | 1612197379 | 2 | 1 | -2 | 0 | 0 | 0 | 31.84 | 0 | 31.84 | 0 |  | 0 | 3 | 0 |  | 0 | 1 | 0 | 0 | 0 | 0 |  |  |  | 0 | 0
17 | 1 |  |  | 239 | 1.7-5-283 | Гайка шестигранная с насечкой, препятствующей отвинчиванию, стальная, оцинкованная, класс прочности 5, М6 | 100 шт. | 0.96 | 0 | 0.96 |  |  |  | 283.38 | 283.38 | 0 | 0 | 0 | 0 | 0 | 0 | 0 | 0 | 0 |  | 55890823 | 33.17 | 33.17 | 0 | 0 | 0 | 0 | 0 | 0 | 0 | 33.17 | 33.17 | 0 | 0 | 0 | 0 | 0 | 0 | 0 | 0 | 0 | 1 | 1 |  |  | 1 | 1 | 1 | 8.9 |  |  |  |  | 3 | 2 | ТСН-2001.1 Доп. 51, Р. 7, о. 5, поз. 283 |  |  | 1617 | 0 | 1.7-5-283 | 1 | 200 | 0 | 1 | 1 | 1 | 1 | 1 | 1 |  | 0 | 0 |  |  |  | 1566 | 0 | 0 | [5 empty] | 0 |  | 0 | 283.38 | 295.21 | 0 | 0 | 0 | 0 | 0 | 0 | 0 | 0 | 0 | [13 empty] | 0 | 0 | 1 | 1 |  |  |  | 1010 | 100 шт. | 100 шт. | 100 | [6 empty] | 55393728 | 200 | Материалы строительные | 0 |  | 1 | 1617 | ТСН-2001.1 Материалы строительные | ТСН-2001.1-1 |  |  |  | 0 | 33.17 | 33.17 | 0 | 0 | 0 | 0 | 0 | 0 | [17 empty] | 0 | 0 | 0 |  |  |  |  | 0 | 0 |  |  |  |  | 1 |  | 1612197379 | 2 | 1 | 2 | 0 | 0 | 0 | 283.38 | 0 | 283.38 | 0 |  | 0 | 0 | 0 |  | 0 | 1 | 0 | 0 | 0 | 0 |  |  |  | 0 | 0
17 | 1 |  |  | 240 | 1.7-5-386 | Гайка шестигранная соединительная стальная, оцинкованная, М8 | 100 шт. | 1.92 | 0 | 1.92 |  |  |  | 98.05 | 98.05 | 0 | 0 | 0 | 0 | 0 | 0 | 0 | 0 | 0 |  | 54971259 | 51.07 | 51.07 | 0 | 0 | 0 | 0 | 0 | 0 | 0 | 51.07 | 51.07 | 0 | 0 | 0 | 0 | 0 | 0 | 0 | 0 | 0 | 1 | 1 |  |  | 1 | 1 | 1 | 1 |  |  |  |  | 3 | 2 | ТСН-2001.1 Доп. 79, Р. 7, о. 5, поз. 386 |  |  | 1617 | 0 |  | 0 | 200 | 0 | 1 | 1 | 1 | 1 | 1 | 1 |  | 0 | 0 |  |  |  | 1566 | 0 | 0 | [5 empty] | 0 |  | 0 | 98.05 | 51.07 | 0 | 0 | 0 | 0 | 0 | 0 | 0 | 0 | 0 | [13 empty] | 0 | 0 | 1 | 1 |  |  |  | 1010 | 100 шт. | 100 шт. | 100 | [6 empty] | 55393728 | 200 | Материалы строительные | 0 |  | 1 | 1617 | ТСН-2001.1 Материалы строительные | ТСН-2001.1-1 |  |  |  | 0 | 51.07 | 51.07 | 0 | 0 | 0 | 0 | 0 | 0 | [17 empty] | 0 | 0 | 0 |  |  |  |  | 0 | 0 |  |  |  |  | 1 |  | 1098091757 | 2 | 1 | -2 | 0 | 0 | 0 | 98.05 | 0 | 98.05 | 0 |  | 0 | 3 | 0 |  | 0 | 1 | 0 | 0 | 0 | 0 |  |  |  | 0 | 0
17 | 1 |  |  | 240 | 1.7-5-386 | Гайка шестигранная соединительная стальная, оцинкованная, М8 | 100 шт. | 1.92 | 0 | 1.92 |  |  |  | 968.73 | 968.73 | 0 | 0 | 0 | 0 | 0 | 0 | 0 | 0 | 0 |  | 55890823 | 51.07 | 51.07 | 0 | 0 | 0 | 0 | 0 | 0 | 0 | 51.07 | 51.07 | 0 | 0 | 0 | 0 | 0 | 0 | 0 | 0 | 0 | 1 | 1 |  |  | 1 | 1 | 1 | 9.88 |  |  |  |  | 3 | 2 | ТСН-2001.1 Доп. 79, Р. 7, о. 5, поз. 386 |  |  | 1617 | 0 | 1.7-5-386 | 1 | 200 | 0 | 1 | 1 | 1 | 1 | 1 | 1 |  | 0 | 0 |  |  |  | 1566 | 0 | 0 | [5 empty] | 0 |  | 0 | 968.73 | 504.57 | 0 | 0 | 0 | 0 | 0 | 0 | 0 | 0 | 0 | [13 empty] | 0 | 0 | 1 | 1 |  |  |  | 1010 | 100 шт. | 100 шт. | 100 | [6 empty] | 55393728 | 200 | Материалы строительные | 0 |  | 1 | 1617 | ТСН-2001.1 Материалы строительные | ТСН-2001.1-1 |  |  |  | 0 | 51.07 | 51.07 | 0 | 0 | 0 | 0 | 0 | 0 | [17 empty] | 0 | 0 | 0 |  |  |  |  | 0 | 0 |  |  |  |  | 1 |  | 1098091757 | 2 | 1 | 2 | 0 | 0 | 0 | 968.73 | 0 | 968.73 | 0 |  | 0 | 0 | 0 |  | 0 | 1 | 0 | 0 | 0 | 0 |  |  |  | 0 | 0
17 | 1 |  |  | 241 | 1.1-1-8095 | Шайба из нержавеющей стали, М6 | 100 шт. | 0.96 | 0 | 0.96 |  |  |  | 12.02 | 12.02 | 0 | 0 | 0 | 0 | 0 | 0 | 0 | 0 | 0 |  | 54971259 | 12.52 | 12.52 | 0 | 0 | 0 | 0 | 0 | 0 | 0 | 12.52 | 12.52 | 0 | 0 | 0 | 0 | 0 | 0 | 0 | 0 | 0 | 1 | 1 |  |  | 1 | 1 | 1 | 1 |  |  |  |  | 3 | 2 | ТСН-2001.1 Доп. 70, Р. 1, о. 1, поз. 8095 |  |  | 1617 | 0 |  | 0 | 200 | 0 | 1 | 1 | 1 | 1 | 1 | 1 |  | 0 | 0 |  |  |  | 1566 | 0 | 0 | [5 empty] | 0 |  | 0 | 12.02 | 12.52 | 0 | 0 | 0 | 0 | 0 | 0 | 0 | 0 | 0 | [13 empty] | 0 | 0 | 1 | 1 |  |  |  | 1010 | 100 шт. | 100 шт. | 100 | [6 empty] | 55393728 | 200 | Материалы строительные | 0 |  | 1 | 1617 | ТСН-2001.1 Материалы строительные | ТСН-2001.1-1 |  |  |  | 0 | 12.52 | 12.52 | 0 | 0 | 0 | 0 | 0 | 0 | [17 empty] | 0 | 0 | 0 |  |  |  |  | 0 | 0 |  |  |  |  | 1 |  | -863421542 | 2 | 1 | -2 | 0 | 0 | 0 | 12.02 | 0 | 12.02 | 0 |  | 0 | 3 | 0 |  | 0 | 1 | 0 | 0 | 0 | 0 |  |  |  | 0 | 0
17 | 1 |  |  | 241 | 1.1-1-8095 | Шайба из нержавеющей стали, М6 | 100 шт. | 0.96 | 0 | 0.96 |  |  |  | 46.64 | 46.64 | 0 | 0 | 0 | 0 | 0 | 0 | 0 | 0 | 0 |  | 55890823 | 12.52 | 12.52 | 0 | 0 | 0 | 0 | 0 | 0 | 0 | 12.52 | 12.52 | 0 | 0 | 0 | 0 | 0 | 0 | 0 | 0 | 0 | 1 | 1 |  |  | 1 | 1 | 1 | 3.88 |  |  |  |  | 3 | 2 | ТСН-2001.1 Доп. 70, Р. 1, о. 1, поз. 8095 |  |  | 1617 | 0 | 1.1-1-8095 | 1 | 200 | 0 | 1 | 1 | 1 | 1 | 1 | 1 |  | 0 | 0 |  |  |  | 1566 | 0 | 0 | [5 empty] | 0 |  | 0 | 46.64 | 48.58 | 0 | 0 | 0 | 0 | 0 | 0 | 0 | 0 | 0 | [13 empty] | 0 | 0 | 1 | 1 |  |  |  | 1010 | 100 шт. | 100 шт. | 100 | [6 empty] | 55393728 | 200 | Материалы строительные | 0 |  | 1 | 1617 | ТСН-2001.1 Материалы строительные | ТСН-2001.1-1 |  |  |  | 0 | 12.52 | 12.52 | 0 | 0 | 0 | 0 | 0 | 0 | [17 empty] | 0 | 0 | 0 |  |  |  |  | 0 | 0 |  |  |  |  | 1 |  | -863421542 | 2 | 1 | 2 | 0 | 0 | 0 | 46.64 | 0 | 46.64 | 0 |  | 0 | 0 | 0 |  | 0 | 1 | 0 | 0 | 0 | 0 |  |  |  | 0 | 0
17 | 1 |  |  | 242 | 1.7-5-236 | Анкер забивной, распорный, из нержавеющей стали, M8 | 100 шт. | 0.96 | 0 | 0.96 |  |  |  | 660.27 | 660.27 | 0 | 0 | 0 | 0 | 0 | 0 | 0 | 0 | 0 |  | 54971259 | 687.78 | 687.78 | 0 | 0 | 0 | 0 | 0 | 0 | 0 | 687.78 | 687.78 | 0 | 0 | 0 | 0 | 0 | 0 | 0 | 0 | 0 | 1 | 1 |  |  | 1 | 1 | 1 | 1 |  |  |  |  | 3 | 2 | ТСН-2001.1 Доп. 79, Р. 7, о. 5, поз. 236 |  |  | 1617 | 0 |  | 0 | 200 | 0 | 1 | 1 | 1 | 1 | 1 | 1 |  | 0 | 0 |  |  |  | 1566 | 0 | 0 | [5 empty] | 0 |  | 0 | 660.27 | 687.78 | 0 | 0 | 0 | 0 | 0 | 0 | 0 | 0 | 0 | [13 empty] | 0 | 0 | 1 | 1 |  |  |  | 1010 | 100 шт. | 100 шт. | 100 | [6 empty] | 55393728 | 200 | Материалы строительные | 0 |  | 1 | 1617 | ТСН-2001.1 Материалы строительные | ТСН-2001.1-1 |  |  |  | 0 | 687.78 | 687.78 | 0 | 0 | 0 | 0 | 0 | 0 | [17 empty] | 0 | 0 | 0 |  |  |  |  | 0 | 0 |  |  |  |  | 1 |  | 1371165837 | 2 | 1 | -2 | 0 | 0 | 0 | 660.27 | 0 | 660.27 | 0 |  | 0 | 3 | 0 |  | 0 | 1 | 0 | 0 | 0 | 0 |  |  |  | 0 | 0
17 | 1 |  |  | 242 | 1.7-5-236 | Анкер забивной, распорный, из нержавеющей стали, M8 | 100 шт. | 0.96 | 0 | 0.96 |  |  |  | 40784.88 | 40784.88 | 0 | 0 | 0 | 0 | 0 | 0 | 0 | 0 | 0 |  | 55890823 | 687.78 | 687.78 | 0 | 0 | 0 | 0 | 0 | 0 | 0 | 687.78 | 687.78 | 0 | 0 | 0 | 0 | 0 | 0 | 0 | 0 | 0 | 1 | 1 |  |  | 1 | 1 | 1 | 61.77 |  |  |  |  | 3 | 2 | ТСН-2001.1 Доп. 79, Р. 7, о. 5, поз. 236 |  |  | 1617 | 0 | 1.7-5-236 | 1 | 200 | 0 | 1 | 1 | 1 | 1 | 1 | 1 |  | 0 | 0 |  |  |  | 1566 | 0 | 0 | [5 empty] | 0 |  | 0 | 40784.88 | 42484.17 | 0 | 0 | 0 | 0 | 0 | 0 | 0 | 0 | 0 | [13 empty] | 0 | 0 | 1 | 1 |  |  |  | 1010 | 100 шт. | 100 шт. | 100 | [6 empty] | 55393728 | 200 | Материалы строительные | 0 |  | 1 | 1617 | ТСН-2001.1 Материалы строительные | ТСН-2001.1-1 |  |  |  | 0 | 687.78 | 687.78 | 0 | 0 | 0 | 0 | 0 | 0 | [17 empty] | 0 | 0 | 0 |  |  |  |  | 0 | 0 |  |  |  |  | 1 |  | 1371165837 | 2 | 1 | 2 | 0 | 0 | 0 | 40784.88 | 0 | 40784.88 | 0 |  | 0 | 0 | 0 |  | 0 | 1 | 0 | 0 | 0 | 0 |  |  |  | 0 | 0
17 | 1 |  |  | 243 | 1.1-1-4354 | Винт из нержавеющей стали, с цилиндрической головкой, М6х16 мм | 100 шт. | 0.96 | 0 | 0.96 |  |  |  | 55.75 | 55.75 | 0 | 0 | 0 | 0 | 0 | 0 | 0 | 0 | 0 |  | 54971259 | 58.07 | 58.07 | 0 | 0 | 0 | 0 | 0 | 0 | 0 | 58.07 | 58.07 | 0 | 0 | 0 | 0 | 0 | 0 | 0 | 0 | 0 | 1 | 1 |  |  | 1 | 1 | 1 | 1 |  |  |  |  | 3 | 2 | ТСН-2001.1 Доп. 73, Р. 1, о. 1, поз. 4354 |  |  | 1617 | 0 |  | 0 | 200 | 0 | 1 | 1 | 1 | 1 | 1 | 1 |  | 0 | 0 |  |  |  | 1566 | 0 | 0 | [5 empty] | 0 |  | 0 | 55.75 | 58.07 | 0 | 0 | 0 | 0 | 0 | 0 | 0 | 0 | 0 | [13 empty] | 0 | 0 | 1 | 1 |  |  |  | 1010 | 100 шт. | 100 шт. | 100 | [6 empty] | 55393728 | 200 | Материалы строительные | 0 |  | 1 | 1617 | ТСН-2001.1 Материалы строительные | ТСН-2001.1-1 |  |  |  | 0 | 58.07 | 58.07 | 0 | 0 | 0 | 0 | 0 | 0 | [17 empty] | 0 | 0 | 0 |  |  |  |  | 0 | 0 |  |  |  |  | 1 |  | 1013150255 | 2 | 1 | -2 | 0 | 0 | 0 | 55.75 | 0 | 55.75 | 0 |  | 0 | 3 | 0 |  | 0 | 1 | 0 | 0 | 0 | 0 |  |  |  | 0 | 0
17 | 1 |  |  | 243 | 1.1-1-4354 | Винт из нержавеющей стали, с цилиндрической головкой, М6х16 мм | 100 шт. | 0.96 | 0 | 0.96 |  |  |  | 391.37 | 391.37 | 0 | 0 | 0 | 0 | 0 | 0 | 0 | 0 | 0 |  | 55890823 | 58.07 | 58.07 | 0 | 0 | 0 | 0 | 0 | 0 | 0 | 58.07 | 58.07 | 0 | 0 | 0 | 0 | 0 | 0 | 0 | 0 | 0 | 1 | 1 |  |  | 1 | 1 | 1 | 7.02 |  |  |  |  | 3 | 2 | ТСН-2001.1 Доп. 73, Р. 1, о. 1, поз. 4354 |  |  | 1617 | 0 | 1.1-1-4354 | 1 | 200 | 0 | 1 | 1 | 1 | 1 | 1 | 1 |  | 0 | 0 |  |  |  | 1566 | 0 | 0 | [5 empty] | 0 |  | 0 | 391.37 | 407.65 | 0 | 0 | 0 | 0 | 0 | 0 | 0 | 0 | 0 | [13 empty] | 0 | 0 | 1 | 1 |  |  |  | 1010 | 100 шт. | 100 шт. | 100 | [6 empty] | 55393728 | 200 | Материалы строительные | 0 |  | 1 | 1617 | ТСН-2001.1 Материалы строительные | ТСН-2001.1-1 |  |  |  | 0 | 58.07 | 58.07 | 0 | 0 | 0 | 0 | 0 | 0 | [17 empty] | 0 | 0 | 0 |  |  |  |  | 0 | 0 |  |  |  |  | 1 |  | 1013150255 | 2 | 1 | 2 | 0 | 0 | 0 | 391.37 | 0 | 391.37 | 0 |  | 0 | 0 | 0 |  | 0 | 1 | 0 | 0 | 0 | 0 |  |  |  | 0 | 0
17 | 1 |  |  | 244 | 1.21-5-2202 | Ответвитель Т-образный горизонтальный стальной, оцинкованный, без крышки, для кабельных лотков сечением 400х50 мм | шт. | 3 | 0 | 3 |  |  |  | 344.13 | 344.13 | 0 | 0 | 0 | 0 | 0 | 0 | 0 | 0 | 0 |  | 54971259 | 114.71 | 114.71 | 0 | 0 | 0 | 0 | 0 | 0 | 0 | 114.71 | 114.71 | 0 | 0 | 0 | 0 | 0 | 0 | 0 | 0 | 0 | 1 | 1 |  |  | 1 | 1 | 1 | 1 |  |  |  |  | 3 | 2 | ТСН-2001.1 Доп. 79, Р. 21, о. 5, поз. 2202 |  |  | 1618 | 0 |  | 0 | 201 | 0 | 1 | 1 | 1 | 1 | 1 | 1 |  | 0 | 0 |  |  |  | 1566 | 0 | 0 | [5 empty] | 0 |  | 0 | 344.13 | 114.71 | 0 | 0 | 0 | 0 | 0 | 0 | 0 | 0 | 0 | [13 empty] | 0 | 0 | 1 | 1 |  |  |  | 1010 | шт. | шт. | 1 | [6 empty] | 55393729 | 201 | Материалы монтажные | 0 |  | 2 | 1618 | ТСН-2001.1 Материалы монтажные | ТСН-2001.1-2 |  |  |  | 0 | 114.71 | 114.71 | 0 | 0 | 0 | 0 | 0 | 0 | [17 empty] | 0 | 0 | 0 |  |  |  |  | 0 | 0 |  |  |  |  | 1 |  | -1831898784 | 2 | 1 | -2 | 0 | 0 | 0 | 344.13 | 0 | 344.13 | 0 |  | 0 | 3 | 0 |  | 0 | 1 | 0 | 0 | 0 | 0 |  |  |  | 0 | 0
17 | 1 |  |  | 244 | 1.21-5-2202 | Ответвитель Т-образный горизонтальный стальной, оцинкованный, без крышки, для кабельных лотков сечением 400х50 мм | шт. | 3 | 0 | 3 |  |  |  | 3871.46 | 3871.46 | 0 | 0 | 0 | 0 | 0 | 0 | 0 | 0 | 0 |  | 55890823 | 114.71 | 114.71 | 0 | 0 | 0 | 0 | 0 | 0 | 0 | 114.71 | 114.71 | 0 | 0 | 0 | 0 | 0 | 0 | 0 | 0 | 0 | 1 | 1 |  |  | 1 | 1 | 1 | 11.25 |  |  |  |  | 3 | 2 | ТСН-2001.1 Доп. 79, Р. 21, о. 5, поз. 2202 |  |  | 1618 | 0 | 1.21-5-2202 | 1 | 201 | 0 | 1 | 1 | 1 | 1 | 1 | 1 |  | 0 | 0 |  |  |  | 1566 | 0 | 0 | [5 empty] | 0 |  | 0 | 3871.46 | 1290.49 | 0 | 0 | 0 | 0 | 0 | 0 | 0 | 0 | 0 | [13 empty] | 0 | 0 | 1 | 1 |  |  |  | 1010 | шт. | шт. | 1 | [6 empty] | 55393729 | 201 | Материалы монтажные | 0 |  | 2 | 1618 | ТСН-2001.1 Материалы монтажные | ТСН-2001.1-2 |  |  |  | 0 | 114.71 | 114.71 | 0 | 0 | 0 | 0 | 0 | 0 | [17 empty] | 0 | 0 | 0 |  |  |  |  | 0 | 0 |  |  |  |  | 1 |  | -1831898784 | 2 | 1 | 2 | 0 | 0 | 0 | 3871.46 | 0 | 3871.46 | 0 |  | 0 | 0 | 0 |  | 0 | 1 | 0 | 0 | 0 | 0 |  |  |  | 0 | 0
17 | 1 |  |  | 245 | 1.21-5-2417 | Крышка для ответвителя Т-образного горизонтального стальная, оцинкованная, для кабельных лотков шириной 400 мм | шт. | 3 | 0 | 3 |  |  |  | 120.06 | 120.06 | 0 | 0 | 0 | 0 | 0 | 0 | 0 | 0 | 0 |  | 54971259 | 40.02 | 40.02 | 0 | 0 | 0 | 0 | 0 | 0 | 0 | 40.02 | 40.02 | 0 | 0 | 0 | 0 | 0 | 0 | 0 | 0 | 0 | 1 | 1 |  |  | 1 | 1 | 1 | 1 |  |  |  |  | 3 | 2 | ТСН-2001.1 Доп. 79, Р. 21, о. 5, поз. 2417 |  |  | 1618 | 0 |  | 0 | 201 | 0 | 1 | 1 | 1 | 1 | 1 | 1 |  | 0 | 0 |  |  |  | 1566 | 0 | 0 | [5 empty] | 0 |  | 0 | 120.06 | 40.02 | 0 | 0 | 0 | 0 | 0 | 0 | 0 | 0 | 0 | [13 empty] | 0 | 0 | 1 | 1 |  |  |  | 1010 | шт. | шт. | 1 | [6 empty] | 55393729 | 201 | Материалы монтажные | 0 |  | 2 | 1618 | ТСН-2001.1 Материалы монтажные | ТСН-2001.1-2 |  |  |  | 0 | 40.02 | 40.02 | 0 | 0 | 0 | 0 | 0 | 0 | [17 empty] | 0 | 0 | 0 |  |  |  |  | 0 | 0 |  |  |  |  | 1 |  | -1556981045 | 2 | 1 | -2 | 0 | 0 | 0 | 120.06 | 0 | 120.06 | 0 |  | 0 | 3 | 0 |  | 0 | 1 | 0 | 0 | 0 | 0 |  |  |  | 0 | 0
17 | 1 |  |  | 245 | 1.21-5-2417 | Крышка для ответвителя Т-образного горизонтального стальная, оцинкованная, для кабельных лотков шириной 400 мм | шт. | 3 | 0 | 3 |  |  |  | 1694.05 | 1694.05 | 0 | 0 | 0 | 0 | 0 | 0 | 0 | 0 | 0 |  | 55890823 | 40.02 | 40.02 | 0 | 0 | 0 | 0 | 0 | 0 | 0 | 40.02 | 40.02 | 0 | 0 | 0 | 0 | 0 | 0 | 0 | 0 | 0 | 1 | 1 |  |  | 1 | 1 | 1 | 14.11 |  |  |  |  | 3 | 2 | ТСН-2001.1 Доп. 79, Р. 21, о. 5, поз. 2417 |  |  | 1618 | 0 | 1.21-5-2417 | 1 | 201 | 0 | 1 | 1 | 1 | 1 | 1 | 1 |  | 0 | 0 |  |  |  | 1566 | 0 | 0 | [5 empty] | 0 |  | 0 | 1694.05 | 564.68 | 0 | 0 | 0 | 0 | 0 | 0 | 0 | 0 | 0 | [13 empty] | 0 | 0 | 1 | 1 |  |  |  | 1010 | шт. | шт. | 1 | [6 empty] | 55393729 | 201 | Материалы монтажные | 0 |  | 2 | 1618 | ТСН-2001.1 Материалы монтажные | ТСН-2001.1-2 |  |  |  | 0 | 40.02 | 40.02 | 0 | 0 | 0 | 0 | 0 | 0 | [17 empty] | 0 | 0 | 0 |  |  |  |  | 0 | 0 |  |  |  |  | 1 |  | -1556981045 | 2 | 1 | 2 | 0 | 0 | 0 | 1694.05 | 0 | 1694.05 | 0 |  | 0 | 0 | 0 |  | 0 | 1 | 0 | 0 | 0 | 0 |  |  |  | 0 | 0
17 | 1 |  |  | 246 | КА, п.129 | Угол CPO 90 горизонтальный 90° 400х50 в комплекте с крепежными элементами и соединительными пластинами, необходимыми для монтажа 36006K | КОМПЛ | 1 | 0 | 1 |  |  |  | 337.96 | 337.96 | 0 | 0 | 0 | 0 | 0 | 0 | 0 | 0 | 0 |  | 54971259 | 337.96 | 337.96 | 0 | 0 | 0 | 0 | 0 | 0 | 0 | 337.96 | 337.96 | 0 | 0 | 0 | 0 | 0 | 0 | 0 | 0 | 0 | 1 | 1 |  |  | 1 | 1 | 1 | 1 |  |  |  |  | 3 | 2 | КА, п.129 |  |  | 400005 | 0 |  | 0 | 213 | 0 | 1 | 1 | 1 | 1 | 1 | 1 |  | 0 | 0 |  |  |  | 1566 | 0 | 0 | [5 empty] | 0 |  | 0 | 337.96 | 337.96 | 0 | 0 | 0 | 0 | 0 | 0 | 0 | 0 | 0 | [13 empty] | 0 | 0 | 1 | 1 |  |  |  | 1013 | КОМПЛ | КОМПЛ | 1 | [6 empty] | 55393628 | 213 | Материалы, отсутствующие в СНБ (Строительные) | 0 |  | 1 | 400005 | Материалы, отсутствующие в СНБ (Строительные) | МР КА Строительные |  |  |  | 16 | 0 | 337.96 | 0 | 0 | 0 | 0 | 0 | 0 | [17 empty] | 0 | 0 | 0 |  |  |  |  | 0 | 0 |  | [3 977,61 / 1,22 / 9,84] + 2% Заг.скл |  |  | 1 |  | 114476833 | 2 | 4 | -2 | 0 | 0 | 0 | 337.96 | 0 | 337.96 | 0 |  | 1 | 2 | 0 |  | 0 | 1 | 0 | 0 | 0 | 0 | 0 | 2 |  | 0 | 0
17 | 1 |  |  | 246 | КА, п.129 | Угол CPO 90 горизонтальный 90° 400х50 в комплекте с крепежными элементами и соединительными пластинами, необходимыми для монтажа 36006K | КОМПЛ | 1 | 0 | 1 |  |  |  | 3325.53 | 3325.53 | 0 | 0 | 0 | 0 | 0 | 0 | 0 | 0 | 0 |  | 55890823 | 337.96 | 337.96 | 0 | 0 | 0 | 0 | 0 | 0 | 0 | 337.96 | 337.96 | 0 | 0 | 0 | 0 | 0 | 0 | 0 | 0 | 0 | 1 | 1 |  |  | 1 | 1 | 1 | 9.84 |  |  |  |  | 3 | 2 | КА, п.129 |  |  | 400005 | 0 |  | 0 | 213 | 0 | 1 | 1 | 1 | 1 | 1 | 1 |  | 0 | 0 |  |  |  | 1566 | 0 | 0 | [5 empty] | 0 |  | 0 | 3325.53 | 3325.53 | 0 | 0 | 0 | 0 | 0 | 0 | 0 | 0 | 0 | [13 empty] | 0 | 0 | 1 | 1 |  |  |  | 1013 | КОМПЛ | КОМПЛ | 1 | [6 empty] | 55393628 | 213 | Материалы, отсутствующие в СНБ (Строительные) | 0 |  | 1 | 400005 | Материалы, отсутствующие в СНБ (Строительные) | МР КА Строительные |  |  |  | 16 | 0 | 337.96 | 0 | 0 | 0 | 0 | 0 | 0 | 5 |  |  | 1 | 18 |  | 3977.61 | [10 empty] | 0 | 0 | 0 |  |  |  |  | 0 | 0 |  | [3 977,61 / 1,22 / 9,84] + 2% Заг.скл |  |  | 1 |  | 114476833 | 2 | 3 | 5 | 0 | 0 | 0 | 3325.53 | 0 | 3325.53 | 0 |  | 1 | 1 | 0 |  | 0 | 1 | 0 | 0 | 0 | 0 | 0 | 2 |  | 0 | 0
17 | 1 |  |  | 247 | КА, п.130 | Переходник RRD правосторонний 400/300 H50 в комплекте с крепежными элементами и соединительными пластинами, необходимыми для монтажа 36339K | КОМПЛ | 1 | 0 | 1 |  |  |  | 317.35 | 317.35 | 0 | 0 | 0 | 0 | 0 | 0 | 0 | 0 | 0 |  | 54971259 | 317.35 | 317.35 | 0 | 0 | 0 | 0 | 0 | 0 | 0 | 317.35 | 317.35 | 0 | 0 | 0 | 0 | 0 | 0 | 0 | 0 | 0 | 1 | 1 |  |  | 1 | 1 | 1 | 1 |  |  |  |  | 3 | 2 | КА, п.130 |  |  | 400005 | 0 |  | 0 | 213 | 0 | 1 | 1 | 1 | 1 | 1 | 1 |  | 0 | 0 |  |  |  | 1566 | 0 | 0 | [5 empty] | 0 |  | 0 | 317.35 | 317.35 | 0 | 0 | 0 | 0 | 0 | 0 | 0 | 0 | 0 | [13 empty] | 0 | 0 | 1 | 1 |  |  |  | 1013 | КОМПЛ | КОМПЛ | 1 | [6 empty] | 55393628 | 213 | Материалы, отсутствующие в СНБ (Строительные) | 0 |  | 1 | 400005 | Материалы, отсутствующие в СНБ (Строительные) | МР КА Строительные |  |  |  | 16 | 0 | 317.35 | 0 | 0 | 0 | 0 | 0 | 0 | [17 empty] | 0 | 0 | 0 |  |  |  |  | 0 | 0 |  | [3 735 / 1,22 / 9,84] + 2% Заг.скл |  |  | 1 |  | 994518791 | 2 | 4 | -2 | 0 | 0 | 0 | 317.35 | 0 | 317.35 | 0 |  | 1 | 2 | 0 |  | 0 | 1 | 0 | 0 | 0 | 0 | 0 | 2 |  | 0 | 0
17 | 1 |  |  | 247 | КА, п.130 | Переходник RRD правосторонний 400/300 H50 в комплекте с крепежными элементами и соединительными пластинами, необходимыми для монтажа 36339K | КОМПЛ | 1 | 0 | 1 |  |  |  | 3122.72 | 3122.72 | 0 | 0 | 0 | 0 | 0 | 0 | 0 | 0 | 0 |  | 55890823 | 317.35 | 317.35 | 0 | 0 | 0 | 0 | 0 | 0 | 0 | 317.35 | 317.35 | 0 | 0 | 0 | 0 | 0 | 0 | 0 | 0 | 0 | 1 | 1 |  |  | 1 | 1 | 1 | 9.84 |  |  |  |  | 3 | 2 | КА, п.130 |  |  | 400005 | 0 |  | 0 | 213 | 0 | 1 | 1 | 1 | 1 | 1 | 1 |  | 0 | 0 |  |  |  | 1566 | 0 | 0 | [5 empty] | 0 |  | 0 | 3122.72 | 3122.72 | 0 | 0 | 0 | 0 | 0 | 0 | 0 | 0 | 0 | [13 empty] | 0 | 0 | 1 | 1 |  |  |  | 1013 | КОМПЛ | КОМПЛ | 1 | [6 empty] | 55393628 | 213 | Материалы, отсутствующие в СНБ (Строительные) | 0 |  | 1 | 400005 | Материалы, отсутствующие в СНБ (Строительные) | МР КА Строительные |  |  |  | 16 | 0 | 317.35 | 0 | 0 | 0 | 0 | 0 | 0 | 5 |  |  | 1 | 18 |  | 3735 | [10 empty] | 0 | 0 | 0 |  |  |  |  | 0 | 0 |  | [3 735 / 1,22 / 9,84] + 2% Заг.скл |  |  | 1 |  | 994518791 | 2 | 3 | 5 | 0 | 0 | 0 | 3122.72 | 0 | 3122.72 | 0 |  | 1 | 1 | 0 |  | 0 | 1 | 0 | 0 | 0 | 0 | 0 | 2 |  | 0 | 0
17 | 1 |  |  | 248 | КА, п.131 | Переходник RRD правосторонний 400/200 H50 в комплекте с крепежными элементами и соединительными пластинами, необходимыми для монтажа 36338K | КОМПЛ | 3 | 0 | 3 |  |  |  | 988.5 | 988.5 | 0 | 0 | 0 | 0 | 0 | 0 | 0 | 0 | 0 |  | 54971259 | 329.5 | 329.5 | 0 | 0 | 0 | 0 | 0 | 0 | 0 | 329.5 | 329.5 | 0 | 0 | 0 | 0 | 0 | 0 | 0 | 0 | 0 | 1 | 1 |  |  | 1 | 1 | 1 | 1 |  |  |  |  | 3 | 2 | КА, п.131 |  |  | 400005 | 0 |  | 0 | 213 | 0 | 1 | 1 | 1 | 1 | 1 | 1 |  | 0 | 0 |  |  |  | 1566 | 0 | 0 | [5 empty] | 0 |  | 0 | 988.5 | 329.5 | 0 | 0 | 0 | 0 | 0 | 0 | 0 | 0 | 0 | [13 empty] | 0 | 0 | 1 | 1 |  |  |  | 1013 | КОМПЛ | КОМПЛ | 1 | [6 empty] | 55393628 | 213 | Материалы, отсутствующие в СНБ (Строительные) | 0 |  | 1 | 400005 | Материалы, отсутствующие в СНБ (Строительные) | МР КА Строительные |  |  |  | 16 | 0 | 329.5 | 0 | 0 | 0 | 0 | 0 | 0 | [17 empty] | 0 | 0 | 0 |  |  |  |  | 0 | 0 |  | [3 878 / 1,22 / 9,84] + 2% Заг.скл |  |  | 1 |  | 1347811288 | 2 | 4 | -2 | 0 | 0 | 0 | 988.5 | 0 | 988.5 | 0 |  | 1 | 2 | 0 |  | 0 | 1 | 0 | 0 | 0 | 0 | 0 | 2 |  | 0 | 0
17 | 1 |  |  | 248 | КА, п.131 | Переходник RRD правосторонний 400/200 H50 в комплекте с крепежными элементами и соединительными пластинами, необходимыми для монтажа 36338K | КОМПЛ | 3 | 0 | 3 |  |  |  | 9726.84 | 9726.84 | 0 | 0 | 0 | 0 | 0 | 0 | 0 | 0 | 0 |  | 55890823 | 329.5 | 329.5 | 0 | 0 | 0 | 0 | 0 | 0 | 0 | 329.5 | 329.5 | 0 | 0 | 0 | 0 | 0 | 0 | 0 | 0 | 0 | 1 | 1 |  |  | 1 | 1 | 1 | 9.84 |  |  |  |  | 3 | 2 | КА, п.131 |  |  | 400005 | 0 |  | 0 | 213 | 0 | 1 | 1 | 1 | 1 | 1 | 1 |  | 0 | 0 |  |  |  | 1566 | 0 | 0 | [5 empty] | 0 |  | 0 | 9726.84 | 3242.28 | 0 | 0 | 0 | 0 | 0 | 0 | 0 | 0 | 0 | [13 empty] | 0 | 0 | 1 | 1 |  |  |  | 1013 | КОМПЛ | КОМПЛ | 1 | [6 empty] | 55393628 | 213 | Материалы, отсутствующие в СНБ (Строительные) | 0 |  | 1 | 400005 | Материалы, отсутствующие в СНБ (Строительные) | МР КА Строительные |  |  |  | 16 | 0 | 329.5 | 0 | 0 | 0 | 0 | 0 | 0 | 5 |  |  | 1 | 18 |  | 3878 | [10 empty] | 0 | 0 | 0 |  |  |  |  | 0 | 0 |  | [3 878 / 1,22 / 9,84] + 2% Заг.скл |  |  | 1 |  | 1347811288 | 2 | 3 | 5 | 0 | 0 | 0 | 9726.84 | 0 | 9726.84 | 0 |  | 1 | 1 | 0 |  | 0 | 1 | 0 | 0 | 0 | 0 | 0 | 2 |  | 0 | 0
17 | 1 |  |  | 249 | 4.8-331-12 | Установка крышек металлических на лотки металлические перфорированные и неперфорированные массой 1 м свыше 2 до 4 кг | 100 М ТРАССЫ | 0.69 | 0 | 0.69 |  |  |  | 87.38 | 11.36 | 4.98 | 0.91 | 71.04 | 0 | 6.3025 | 0 | 0 | 69.79 | 36.69 |  | 54971259 | 121.676 | 16.46 | 6.888 | 1.26 | 98.328 | 0 | 8.724 | 0 | 0 | 104.14 | 16.46 | 5.74 | 1.05 | 81.94 | 0 | 7.27 | 0 | 0 | 97 | 51 | 1.047 | 1 |  |  | 1 | 1 | 1 | 1 |  |  |  |  | 0 | 2 | ТСН-2001.4 Доп. 80, Сб. 8, т. 331, поз. 12 |  |  | 67 | 0 | 4.8-331-12 | 1 | 40 | 0 | 1 | 1 | 1 | 1 | 1 | 1 |  | 97 | 51 |  |  |  | 1566 | 0 | 0 | [5 empty] | 0 | Поправка: Гл.12.Прил.8.п.8. 3_12.00.01.11.001 Наименование: При наличии напряженных и стесненных условий производства работ (стесненность, сложность складирования и транспортной логистики и т.п.) для объектов, расположенных в пределах круговой магистральной системы улиц "Садовое кольцо" города Москвы | 0 | 87.38 | 16.46 | 7.21 | 1.32 | 102.95 | 0 | 9.134 | 0 | 0 | 70.19 | 36.9 |  | 197 |  | *1 | *1,2 | *1,2 | *1,2 |  | *1,2 | *1,2 |  |  |  | 0 | 0 | 1 | 1 |  |  |  | 1013 | 100 М ТРАССЫ | 100 М ТРАССЫ | 1 | [6 empty] | 55393699 | 40 | Монтаж оборудования | 0 |  | 2 | 67 | ТСН-2001.4-8. Электротехнические установки | ТСН-2001.4-8-1 |  | Поправка: Гл.12.Прил.8.п.8. 3_12.00.01.11.001 |  | 0 | 104.14 | 16.46 | 5.74 | 1.05 | 81.94 | 7.27 | 0 | 0 | [17 empty] | 0 | 0 | 0 |  |  |  |  | 97 | 51 |  |  |  |  | 1 |  | -500716075 | 2 | 1 | 2 | 0 | 0 | 0 | 193.86 | 0 | 193.86 | 0 |  | 0 | 3 | 0 |  | 0 | 1 | 0 | 0 | 0 | 0 |  |  |  | 0 | 0
17 | 1 |  |  | 249 | 4.8-331-12 | Установка крышек металлических на лотки металлические перфорированные и неперфорированные массой 1 м свыше 2 до 4 кг | 100 М ТРАССЫ | 0.69 | 0 | 0.69 |  |  |  | 4181.61 | 83.04 | 95.47 | 51.28 | 4003.1 | 0 | 6.3025 | 0 | 0 | 3932.75 | 2067.73 |  | 55890823 | 121.676 | 16.46 | 6.888 | 1.26 | 98.328 | 0 | 8.724 | 0 | 0 | 104.14 | 16.46 | 5.74 | 1.05 | 81.94 | 0 | 7.27 | 0 | 0 | 97 | 51 | 1.047 | 1 |  |  | 1 | 56.35 | 19.17 | 7.31 |  |  |  |  | 0 | 2 | ТСН-2001.4 Доп. 80, Сб. 8, т. 331, поз. 12 |  |  | 67 | 0 | 4.8-331-12 | 1 | 40 | 0 | 56.35 | 1 | 1 | 1 | 1 | 1 |  | 97 | 51 |  |  |  | 1566 | 0 | 0 | [5 empty] | 0 | Поправка: Гл.12.Прил.8.п.8. 3_12.00.01.11.001 Наименование: При наличии напряженных и стесненных условий производства работ (стесненность, сложность складирования и транспортной логистики и т.п.) для объектов, расположенных в пределах круговой магистральной системы улиц "Садовое кольцо" города Москвы | 0 | 4181.61 | 120.32 | 138.22 | 74.38 | 5801.23 | 0 | 9.134 | 0 | 0 | 3955.16 | 2079.51 |  | 198 |  | *1 | *1,2 | *1,2 | *1,2 |  | *1,2 | *1,2 |  |  |  | 0 | 0 | 1 | 1 |  |  |  | 1013 | 100 М ТРАССЫ | 100 М ТРАССЫ | 1 | [6 empty] | 55393699 | 40 | Монтаж оборудования | 0 |  | 2 | 67 | ТСН-2001.4-8. Электротехнические установки | ТСН-2001.4-8-1 |  | Поправка: Гл.12.Прил.8.п.8. 3_12.00.01.11.001 |  | 0 | 104.14 | 16.46 | 5.74 | 1.05 | 81.94 | 7.27 | 0 | 0 | [17 empty] | 0 | 0 | 0 |  |  |  |  | 97 | 51 |  |  |  |  | 1 |  | -500716075 | 2 | 1 | 2 | 0 | 0 | 0 | 10182.09 | 0 | 10182.09 | 0 |  | 0 | 0 | 0 |  | 0 | 1 | 0 | 0 | 0 | 0 |  |  |  | 0 | 0
18 | 1 |  |  | 249,1 | 1.21-5-1500 | Крышка для лотка замкового, стальная, оцинкованная, с заземлением, толщина стали 0,6 мм, размер 3000х400х15 мм | шт. | 23 | 33.3333 | 33.3333 |  |  |  | 10054.22 | 10054.22 | 0 | 0 | 0 | 0 | 0 | 0 | 0 | 0 | 0 |  | 54971259 | 437.14 | 437.14 | 0 | 0 | 0 | 0 | 0 | 0 | 0 | 437.14 | 437.14 | 0 | 0 | 0 | 0 | 0 | 0 | 0 | 97 | 51 | 1 | 1 |  |  | 1 | 1 | 1 | 1 |  |  |  |  | 3 | 2 | ТСН-2001.1 Доп. 79, Р. 21, о. 5, поз. 1500 |  |  | 67 | 0 |  | 0 | 40 | 0 | 1 | 1 | 1 | 1 | 1 | 1 |  | 97 | 51 |  |  |  | 1566 | 0 | 0 | [5 empty] | 0 |  | 0 | 10054.22 | 437.14 | 0 | 0 | 0 | 0 | 0 | 0 | 0 | 0 | 0 | [13 empty] | 0 | 0 | 1 | 1 |  |  |  | 1010 | шт. | шт. | 1 | [6 empty] | 55393699 | 40 | Монтаж оборудования | 0 |  | 2 | 67 | ТСН-2001.4-8. Электротехнические установки | ТСН-2001.4-8-1 |  |  |  | 0 | 437.14 | 437.14 | 0 | 0 | 0 | 0 | 0 | [18 empty] | 0 | 0 | 0 |  |  |  |  | 97 | 51 |  |  |  |  | 1 |  | 1500670310 | 2 | 1 | -2 | 0 | 0 | 0 | 10054.22 | 0 | 10054.22 | 0 |  | 0 | 3 | 0 |  | 0 | 1 | 0 | 0 | 0 | 0 |  |  |  | 0 | 0
18 | 1 |  |  | 249,1 | 1.21-5-1500 | Крышка для лотка замкового, стальная, оцинкованная, с заземлением, толщина стали 0,6 мм, размер 3000х400х15 мм | шт. | 23 | 33.3333 | 33.3333 |  |  |  | 49366.22 | 49366.22 | 0 | 0 | 0 | 0 | 0 | 0 | 0 | 0 | 0 |  | 55890823 | 437.14 | 437.14 | 0 | 0 | 0 | 0 | 0 | 0 | 0 | 437.14 | 437.14 | 0 | 0 | 0 | 0 | 0 | 0 | 0 | 97 | 51 | 1 | 1 |  |  | 1 | 1 | 1 | 4.91 |  |  |  |  | 3 | 2 | ТСН-2001.1 Доп. 79, Р. 21, о. 5, поз. 1500 |  |  | 67 | 0 | 1.21-5-1500 | 1 | 40 | 0 | 1 | 1 | 1 | 1 | 1 | 1 |  | 97 | 51 |  |  |  | 1566 | 0 | 0 | [5 empty] | 0 |  | 0 | 49366.22 | 2146.36 | 0 | 0 | 0 | 0 | 0 | 0 | 0 | 0 | 0 | [13 empty] | 0 | 0 | 1 | 1 |  |  |  | 1010 | шт. | шт. | 1 | [6 empty] | 55393699 | 40 | Монтаж оборудования | 0 |  | 2 | 67 | ТСН-2001.4-8. Электротехнические установки | ТСН-2001.4-8-1 |  |  |  | 0 | 437.14 | 437.14 | 0 | 0 | 0 | 0 | 0 | [18 empty] | 0 | 0 | 0 |  |  |  |  | 97 | 51 |  |  |  |  | 1 |  | 1500670310 | 2 | 1 | 2 | 0 | 0 | 0 | 49366.22 | 0 | 49366.22 | 0 |  | 0 | 0 | 0 |  | 0 | 1 | 0 | 0 | 0 | 0 |  |  |  | 0 | 0
18 | 1 |  |  | 249,2 | 1.1-1-8008 | Винты с полукруглой головкой, оцинкованные, диаметр 5 мм, длина 50 мм | т | 0.000593 | 0.00085942 | 0.00086 |  |  |  | 20.06 | 20.06 | 0 | 0 | 0 | 0 | 0 | 0 | 0 | 0 | 0 |  | 54971259 | 33827.69 | 33827.69 | 0 | 0 | 0 | 0 | 0 | 0 | 0 | 33827.69 | 33827.69 | 0 | 0 | 0 | 0 | 0 | 0 | 0 | 97 | 51 | 1 | 1 |  |  | 1 | 1 | 1 | 1 |  |  |  |  | 3 | 2 | ТСН-2001.1 Доп. 79, Р. 1, о. 1, поз. 8008 |  |  | 67 | 0 |  | 0 | 40 | 0 | 1 | 1 | 1 | 1 | 1 | 1 |  | 97 | 51 |  |  |  | 1566 | 0 | 0 | [5 empty] | 0 |  | 0 | 20.06 | 33827.69 | 0 | 0 | 0 | 0 | 0 | 0 | 0 | 0 | 0 | [13 empty] | 0 | 0 | 1 | 1 |  |  |  | 1009 | т | т | 1000 | [6 empty] | 55393699 | 40 | Монтаж оборудования | 0 |  | 2 | 67 | ТСН-2001.4-8. Электротехнические установки | ТСН-2001.4-8-1 |  |  |  | 0 | 33827.69 | 33827.69 | 0 | 0 | 0 | 0 | 0 | [18 empty] | 0 | 0 | 0 |  |  |  |  | 97 | 51 |  |  |  |  | 1 |  | 764623737 | 2 | 1 | -2 | 0 | 0 | 0 | 20.06 | 0 | 20.06 | 0 |  | 0 | 3 | 0 |  | 0 | 1 | 0 | 0 | 0 | 0 |  |  |  | 0 | 0
18 | 1 |  |  | 249,2 | 1.1-1-8008 | Винты с полукруглой головкой, оцинкованные, диаметр 5 мм, длина 50 мм | т | 0.000593 | 0.00085942 | 0.00086 |  |  |  | 98.29 | 98.29 | 0 | 0 | 0 | 0 | 0 | 0 | 0 | 0 | 0 |  | 55890823 | 33827.69 | 33827.69 | 0 | 0 | 0 | 0 | 0 | 0 | 0 | 33827.69 | 33827.69 | 0 | 0 | 0 | 0 | 0 | 0 | 0 | 97 | 51 | 1 | 1 |  |  | 1 | 1 | 1 | 4.9 |  |  |  |  | 3 | 2 | ТСН-2001.1 Доп. 79, Р. 1, о. 1, поз. 8008 |  |  | 67 | 0 | 1.1-1-8008 | 1 | 40 | 0 | 1 | 1 | 1 | 1 | 1 | 1 |  | 97 | 51 |  |  |  | 1566 | 0 | 0 | [5 empty] | 0 |  | 0 | 98.29 | 165755.68 | 0 | 0 | 0 | 0 | 0 | 0 | 0 | 0 | 0 | [13 empty] | 0 | 0 | 1 | 1 |  |  |  | 1009 | т | т | 1000 | [6 empty] | 55393699 | 40 | Монтаж оборудования | 0 |  | 2 | 67 | ТСН-2001.4-8. Электротехнические установки | ТСН-2001.4-8-1 |  |  |  | 0 | 33827.69 | 33827.69 | 0 | 0 | 0 | 0 | 0 | [18 empty] | 0 | 0 | 0 |  |  |  |  | 97 | 51 |  |  |  |  | 1 |  | 764623737 | 2 | 1 | 2 | 0 | 0 | 0 | 98.29 | 0 | 98.29 | 0 |  | 0 | 0 | 0 |  | 0 | 1 | 0 | 0 | 0 | 0 |  |  |  | 0 | 0
17 | 1 | 276 | 343 | 250 | 4.8-331-2 | Прокладка металлического перфорированного лотка по установленным конструкциям, массой погонного метра до 4 кг | 100 М ТРАССЫ | 0.55 | 0 | 0.55 |  |  |  | 153.32 | 6.24 | 4.61 | 0.83 | 142.47 | 0 | 12.5351 | 0 | 0 | 139 | 73.08 |  | 54971259 | 266.748 | 11.34 | 8.004 | 1.44 | 247.404 | 0 | 21.768 | 0 | 0 | 224.18 | 11.34 | 6.67 | 1.2 | 206.17 | 0 | 18.14 | 0 | 0 | 97 | 51 | 1.047 | 1 |  |  | 1 | 1 | 1 | 1 |  |  |  |  | 0 | 2 | ТСН-2001.4 Доп. 81, Сб. 8, т. 331, поз. 2 |  |  | 67 | 0 | 4.8-331-2 | 1 | 40 | 0 | 1 | 1 | 1 | 1 | 1 | 1 |  | 97 | 51 |  |  |  | 1566 | 0 | 0 | [5 empty] | 0 | Поправка: Гл.12.Прил.8.п.8. 3_12.00.01.11.001 Наименование: При наличии напряженных и стесненных условий производства работ (стесненность, сложность складирования и транспортной логистики и т.п.) для объектов, расположенных в пределах круговой магистральной системы улиц "Садовое кольцо" города Москвы | 0 | 153.32 | 11.34 | 8.38 | 1.51 | 259.03 | 0 | 22.7911 | 0 | 0 | 139.66 | 73.43 |  | 199 |  | *1 | *1,2 | *1,2 | *1,2 |  | *1,2 | *1,2 |  |  |  | 0 | 0 | 1 | 1 |  |  |  | 1013 | 100 М ТРАССЫ | 100 М ТРАССЫ | 1 | [6 empty] | 55393699 | 40 | Монтаж оборудования | 0 |  | 2 | 67 | ТСН-2001.4-8. Электротехнические установки | ТСН-2001.4-8-1 |  | Поправка: Гл.12.Прил.8.п.8. 3_12.00.01.11.001 |  | 0 | 224.18 | 11.34 | 6.67 | 1.2 | 206.17 | 18.14 | 0 | 0 | [17 empty] | 0 | 0 | 0 |  |  |  |  | 97 | 51 |  |  |  |  | 1 |  | 574394840 | 2 | 1 | 2 | 0 | 0 | 0 | 365.4 | 0 | 365.4 | 0 |  | 0 | 3 | 0 |  | 0 | 1 | 0 | 0 | 0 | 0 |  |  |  | 0 | 0
17 | 1 | 286 | 356 | 250 | 4.8-331-2 | Прокладка металлического перфорированного лотка по установленным конструкциям, массой погонного метра до 4 кг | 100 М ТРАССЫ | 0.55 | 0 | 0.55 |  |  |  | 8167.01 | 51.42 | 87.41 | 46.77 | 8028.18 | 0 | 12.5351 | 0 | 0 | 7832.7 | 4118.22 |  | 55890823 | 266.748 | 11.34 | 8.004 | 1.44 | 247.404 | 0 | 21.768 | 0 | 0 | 224.18 | 11.34 | 6.67 | 1.2 | 206.17 | 0 | 18.14 | 0 | 0 | 97 | 51 | 1.047 | 1 |  |  | 1 | 56.35 | 18.96 | 8.24 |  |  |  |  | 0 | 2 | ТСН-2001.4 Доп. 81, Сб. 8, т. 331, поз. 2 |  |  | 67 | 0 | 4.8-331-2 | 1 | 40 | 0 | 56.35 | 1 | 1 | 1 | 1 | 1 |  | 97 | 51 |  |  |  | 1566 | 0 | 0 | [5 empty] | 0 | Поправка: Гл.12.Прил.8.п.8. 3_12.00.01.11.001 Наименование: При наличии напряженных и стесненных условий производства работ (стесненность, сложность складирования и транспортной логистики и т.п.) для объектов, расположенных в пределах круговой магистральной системы улиц "Садовое кольцо" города Москвы | 0 | 8167.01 | 93.44 | 158.88 | 85.09 | 14596.34 | 0 | 22.7911 | 0 | 0 | 7869.87 | 4137.77 |  | 200 |  | *1 | *1,2 | *1,2 | *1,2 |  | *1,2 | *1,2 |  |  |  | 0 | 0 | 1 | 1 |  |  |  | 1013 | 100 М ТРАССЫ | 100 М ТРАССЫ | 1 | [6 empty] | 55393699 | 40 | Монтаж оборудования | 0 |  | 2 | 67 | ТСН-2001.4-8. Электротехнические установки | ТСН-2001.4-8-1 |  | Поправка: Гл.12.Прил.8.п.8. 3_12.00.01.11.001 |  | 0 | 224.18 | 11.34 | 6.67 | 1.2 | 206.17 | 18.14 | 0 | 0 | [17 empty] | 0 | 0 | 0 |  |  |  |  | 97 | 51 |  |  |  |  | 1 |  | 574394840 | 2 | 1 | 2 | 0 | 0 | 0 | 20117.93 | 0 | 20117.93 | 0 |  | 0 | 3 | 0 |  | 0 | 1 | 0 | 0 | 0 | 0 |  |  |  | 0 | 0
18 | 1 | 274 |  | 250,1 | 1.21-5-1943 | Лоток кабельный замковый стальной, оцинкованный, перфорированный, без крышки, толщина стали 1,0 мм, размер 4000х300х50 мм | шт. | 14 | 25.4545 | 25.4545 |  |  |  | 10142.72 | 10142.72 | 0 | 0 | 0 | 0 | 0 | 0 | 0 | 0 | 0 |  | 54971259 | 724.48 | 724.48 | 0 | 0 | 0 | 0 | 0 | 0 | 0 | 724.48 | 724.48 | 0 | 0 | 0 | 0 | 0 | 0 | 0 | 97 | 51 | 1 | 1 |  |  | 1 | 1 | 1 | 1 |  |  |  |  | 3 | 2 | ТСН-2001.1 Доп. 79, Р. 21, о. 5, поз. 1943 |  |  | 67 | 0 |  | 0 | 40 | 0 | 1 | 1 | 1 | 1 | 1 | 1 |  | 97 | 51 |  |  |  | 1566 | 0 | 0 | [5 empty] | 0 | Поправка: Гл.12.Прил.8.п.8. 3_12.00.01.11.001 Наименование: При наличии напряженных и стесненных условий производства работ (стесненность, сложность складирования и транспортной логистики и т.п.) для объектов, расположенных в пределах круговой магистральной системы улиц "Садовое кольцо" города Москвы | 0 | 10142.72 | 724.48 | 0 | 0 | 0 | 0 | 0 | 0 | 0 | 0 | 0 | [13 empty] | 0 | 0 | 1 | 1 |  |  |  | 1010 | шт. | шт. | 1 | [6 empty] | 55393699 | 40 | Монтаж оборудования | 0 |  | 2 | 67 | ТСН-2001.4-8. Электротехнические установки | ТСН-2001.4-8-1 |  | Поправка: Гл.12.Прил.8.п.8. 3_12.00.01.11.001 |  | 0 | 724.48 | 724.48 | 0 | 0 | 0 | 0 | 0 | [18 empty] | 0 | 0 | 0 |  |  |  |  | 97 | 51 |  |  |  |  | 1 |  | 1434911741 | 2 | 1 | -2 | 0 | 0 | 0 | 10142.72 | 0 | 10142.72 | 0 |  | 0 | 3 | 0 |  | 0 | 1 | 0 | 0 | 0 | 0 |  |  |  | 0 | 0
18 | 1 | 284 |  | 250,1 | 1.21-5-1943 | Лоток кабельный замковый стальной, оцинкованный, перфорированный, без крышки, толщина стали 1,0 мм, размер 4000х300х50 мм | шт. | 14 | 25.4545 | 25.4545 |  |  |  | 62174.87 | 62174.87 | 0 | 0 | 0 | 0 | 0 | 0 | 0 | 0 | 0 |  | 55890823 | 724.48 | 724.48 | 0 | 0 | 0 | 0 | 0 | 0 | 0 | 724.48 | 724.48 | 0 | 0 | 0 | 0 | 0 | 0 | 0 | 97 | 51 | 1 | 1 |  |  | 1 | 1 | 1 | 6.13 |  |  |  |  | 3 | 2 | ТСН-2001.1 Доп. 79, Р. 21, о. 5, поз. 1943 |  |  | 67 | 0 | 1.21-5-1943 | 1 | 40 | 0 | 1 | 1 | 1 | 1 | 1 | 1 |  | 97 | 51 |  |  |  | 1566 | 0 | 0 | [5 empty] | 0 | Поправка: Гл.12.Прил.8.п.8. 3_12.00.01.11.001 Наименование: При наличии напряженных и стесненных условий производства работ (стесненность, сложность складирования и транспортной логистики и т.п.) для объектов, расположенных в пределах круговой магистральной системы улиц "Садовое кольцо" города Москвы | 0 | 62174.87 | 4441.06 | 0 | 0 | 0 | 0 | 0 | 0 | 0 | 0 | 0 | [13 empty] | 0 | 0 | 1 | 1 |  |  |  | 1010 | шт. | шт. | 1 | [6 empty] | 55393699 | 40 | Монтаж оборудования | 0 |  | 2 | 67 | ТСН-2001.4-8. Электротехнические установки | ТСН-2001.4-8-1 |  | Поправка: Гл.12.Прил.8.п.8. 3_12.00.01.11.001 |  | 0 | 724.48 | 724.48 | 0 | 0 | 0 | 0 | 0 | [18 empty] | 0 | 0 | 0 |  |  |  |  | 97 | 51 |  |  |  |  | 1 |  | 1434911741 | 2 | 1 | 2 | 0 | 0 | 0 | 62174.87 | 0 | 62174.87 | 0 |  | 0 | 3 | 0 |  | 0 | 1 | 0 | 0 | 0 | 0 |  |  |  | 0 | 0
18 | 1 | 276 |  | 250,2 | 1.7-5-281 | Винт стальной, оцинкованный, со сферической полупотайной головкой, с крестообразным шлицем, класс прочности 4.8, М6х10 мм | 100 шт. | 0.54 | 0.98182 | 0.98182 |  |  |  | 20.9 | 20.9 | 0 | 0 | 0 | 0 | 0 | 0 | 0 | 0 | 0 |  | 54971259 | 38.7 | 38.7 | 0 | 0 | 0 | 0 | 0 | 0 | 0 | 38.7 | 38.7 | 0 | 0 | 0 | 0 | 0 | 0 | 0 | 97 | 51 | 1 | 1 |  |  | 1 | 1 | 1 | 1 |  |  |  |  | 3 | 2 | ТСН-2001.1 Доп. 51, Р. 7, о. 5, поз. 281 |  |  | 67 | 0 |  | 0 | 40 | 0 | 1 | 1 | 1 | 1 | 1 | 1 |  | 97 | 51 |  |  |  | 1566 | 0 | 0 | [5 empty] | 0 | Поправка: Гл.12.Прил.8.п.8. 3_12.00.01.11.001 Наименование: При наличии напряженных и стесненных условий производства работ (стесненность, сложность складирования и транспортной логистики и т.п.) для объектов, расположенных в пределах круговой магистральной системы улиц "Садовое кольцо" города Москвы | 0 | 20.9 | 38.7 | 0 | 0 | 0 | 0 | 0 | 0 | 0 | 0 | 0 | [13 empty] | 0 | 0 | 1 | 1 |  |  |  | 1010 | 100 шт. | 100 шт. | 100 | [6 empty] | 55393699 | 40 | Монтаж оборудования | 0 |  | 2 | 67 | ТСН-2001.4-8. Электротехнические установки | ТСН-2001.4-8-1 |  | Поправка: Гл.12.Прил.8.п.8. 3_12.00.01.11.001 |  | 0 | 38.7 | 38.7 | 0 | 0 | 0 | 0 | 0 | [18 empty] | 0 | 0 | 0 |  |  |  |  | 97 | 51 |  |  |  |  | 1 |  | -630890957 | 2 | 1 | -2 | 0 | 0 | 0 | 20.9 | 0 | 20.9 | 0 |  | 0 | 3 | 0 |  | 0 | 1 | 0 | 0 | 0 | 0 |  |  |  | 0 | 0
18 | 1 | 286 |  | 250,2 | 1.7-5-281 | Винт стальной, оцинкованный, со сферической полупотайной головкой, с крестообразным шлицем, класс прочности 4.8, М6х10 мм | 100 шт. | 0.54 | 0.98182 | 0.98182 |  |  |  | 180.99 | 180.99 | 0 | 0 | 0 | 0 | 0 | 0 | 0 | 0 | 0 |  | 55890823 | 38.7 | 38.7 | 0 | 0 | 0 | 0 | 0 | 0 | 0 | 38.7 | 38.7 | 0 | 0 | 0 | 0 | 0 | 0 | 0 | 97 | 51 | 1 | 1 |  |  | 1 | 1 | 1 | 8.66 |  |  |  |  | 3 | 2 | ТСН-2001.1 Доп. 51, Р. 7, о. 5, поз. 281 |  |  | 67 | 0 | 1.7-5-281 | 1 | 40 | 0 | 1 | 1 | 1 | 1 | 1 | 1 |  | 97 | 51 |  |  |  | 1566 | 0 | 0 | [5 empty] | 0 | Поправка: Гл.12.Прил.8.п.8. 3_12.00.01.11.001 Наименование: При наличии напряженных и стесненных условий производства работ (стесненность, сложность складирования и транспортной логистики и т.п.) для объектов, расположенных в пределах круговой магистральной системы улиц "Садовое кольцо" города Москвы | 0 | 180.99 | 335.14 | 0 | 0 | 0 | 0 | 0 | 0 | 0 | 0 | 0 | [13 empty] | 0 | 0 | 1 | 1 |  |  |  | 1010 | 100 шт. | 100 шт. | 100 | [6 empty] | 55393699 | 40 | Монтаж оборудования | 0 |  | 2 | 67 | ТСН-2001.4-8. Электротехнические установки | ТСН-2001.4-8-1 |  | Поправка: Гл.12.Прил.8.п.8. 3_12.00.01.11.001 |  | 0 | 38.7 | 38.7 | 0 | 0 | 0 | 0 | 0 | [18 empty] | 0 | 0 | 0 |  |  |  |  | 97 | 51 |  |  |  |  | 1 |  | -630890957 | 2 | 1 | 2 | 0 | 0 | 0 | 180.99 | 0 | 180.99 | 0 |  | 0 | 3 | 0 |  | 0 | 1 | 0 | 0 | 0 | 0 |  |  |  | 0 | 0
17 | 1 |  |  | 251 | 1.7-5-283 | Гайка шестигранная с насечкой, препятствующей отвинчиванию, стальная, оцинкованная, класс прочности 5, М6 | 100 шт. | 0.54 | 0 | 0.54 |  |  |  | 17.91 | 17.91 | 0 | 0 | 0 | 0 | 0 | 0 | 0 | 0 | 0 |  | 54971259 | 33.17 | 33.17 | 0 | 0 | 0 | 0 | 0 | 0 | 0 | 33.17 | 33.17 | 0 | 0 | 0 | 0 | 0 | 0 | 0 | 0 | 0 | 1 | 1 |  |  | 1 | 1 | 1 | 1 |  |  |  |  | 3 | 2 | ТСН-2001.1 Доп. 51, Р. 7, о. 5, поз. 283 |  |  | 1617 | 0 |  | 0 | 200 | 0 | 1 | 1 | 1 | 1 | 1 | 1 |  | 0 | 0 |  |  |  | 1566 | 0 | 0 | [5 empty] | 0 |  | 0 | 17.91 | 33.17 | 0 | 0 | 0 | 0 | 0 | 0 | 0 | 0 | 0 | [13 empty] | 0 | 0 | 1 | 1 |  |  |  | 1010 | 100 шт. | 100 шт. | 100 | [6 empty] | 55393728 | 200 | Материалы строительные | 0 |  | 1 | 1617 | ТСН-2001.1 Материалы строительные | ТСН-2001.1-1 |  |  |  | 0 | 33.17 | 33.17 | 0 | 0 | 0 | 0 | 0 | 0 | [17 empty] | 0 | 0 | 0 |  |  |  |  | 0 | 0 |  |  |  |  | 1 |  | 1612197379 | 2 | 1 | -2 | 0 | 0 | 0 | 17.91 | 0 | 17.91 | 0 |  | 0 | 3 | 0 |  | 0 | 1 | 0 | 0 | 0 | 0 |  |  |  | 0 | 0
17 | 1 |  |  | 251 | 1.7-5-283 | Гайка шестигранная с насечкой, препятствующей отвинчиванию, стальная, оцинкованная, класс прочности 5, М6 | 100 шт. | 0.54 | 0 | 0.54 |  |  |  | 159.4 | 159.4 | 0 | 0 | 0 | 0 | 0 | 0 | 0 | 0 | 0 |  | 55890823 | 33.17 | 33.17 | 0 | 0 | 0 | 0 | 0 | 0 | 0 | 33.17 | 33.17 | 0 | 0 | 0 | 0 | 0 | 0 | 0 | 0 | 0 | 1 | 1 |  |  | 1 | 1 | 1 | 8.9 |  |  |  |  | 3 | 2 | ТСН-2001.1 Доп. 51, Р. 7, о. 5, поз. 283 |  |  | 1617 | 0 | 1.7-5-283 | 1 | 200 | 0 | 1 | 1 | 1 | 1 | 1 | 1 |  | 0 | 0 |  |  |  | 1566 | 0 | 0 | [5 empty] | 0 |  | 0 | 159.4 | 295.21 | 0 | 0 | 0 | 0 | 0 | 0 | 0 | 0 | 0 | [13 empty] | 0 | 0 | 1 | 1 |  |  |  | 1010 | 100 шт. | 100 шт. | 100 | [6 empty] | 55393728 | 200 | Материалы строительные | 0 |  | 1 | 1617 | ТСН-2001.1 Материалы строительные | ТСН-2001.1-1 |  |  |  | 0 | 33.17 | 33.17 | 0 | 0 | 0 | 0 | 0 | 0 | [17 empty] | 0 | 0 | 0 |  |  |  |  | 0 | 0 |  |  |  |  | 1 |  | 1612197379 | 2 | 1 | 2 | 0 | 0 | 0 | 159.4 | 0 | 159.4 | 0 |  | 0 | 0 | 0 |  | 0 | 1 | 0 | 0 | 0 | 0 |  |  |  | 0 | 0
17 | 1 |  |  | 252 | КА, п.125 | П-образный профиль PSM, L500, толщ.2,5 мм BPM2905 | ШТ | 30 | 0 | 30 |  |  |  | 1188 | 1188 | 0 | 0 | 0 | 0 | 0 | 0 | 0 | 0 | 0 |  | 54971259 | 39.6 | 39.6 | 0 | 0 | 0 | 0 | 0 | 0 | 0 | 39.6 | 39.6 | 0 | 0 | 0 | 0 | 0 | 0 | 0 | 0 | 0 | 1 | 1 |  |  | 1 | 1 | 1 | 1 |  |  |  |  | 3 | 2 | КА, п.125 |  |  | 400005 | 0 |  | 0 | 213 | 0 | 1 | 1 | 1 | 1 | 1 | 1 |  | 0 | 0 |  |  |  | 1566 | 0 | 0 | [5 empty] | 0 |  | 0 | 1188 | 39.6 | 0 | 0 | 0 | 0 | 0 | 0 | 0 | 0 | 0 | [13 empty] | 0 | 0 | 1 | 1 |  |  |  | 1013 | ШТ | ШТ | 1 | [6 empty] | 55393628 | 213 | Материалы, отсутствующие в СНБ (Строительные) | 0 |  | 1 | 400005 | Материалы, отсутствующие в СНБ (Строительные) | МР КА Строительные |  |  |  | 16 | 0 | 39.6 | 0 | 0 | 0 | 0 | 0 | 0 | [17 empty] | 0 | 0 | 0 |  |  |  |  | 0 | 0 |  | [466 / 1,22 / 9,84] + 2% Заг.скл |  |  | 1 |  | -8097712 | 2 | 4 | -2 | 0 | 0 | 0 | 1188 | 0 | 1188 | 0 |  | 1 | 2 | 0 |  | 0 | 1 | 0 | 0 | 0 | 0 | 0 | 2 |  | 0 | 0
17 | 1 |  |  | 252 | КА, п.125 | П-образный профиль PSM, L500, толщ.2,5 мм BPM2905 | ШТ | 30 | 0 | 30 |  |  |  | 11689.92 | 11689.92 | 0 | 0 | 0 | 0 | 0 | 0 | 0 | 0 | 0 |  | 55890823 | 39.6 | 39.6 | 0 | 0 | 0 | 0 | 0 | 0 | 0 | 39.6 | 39.6 | 0 | 0 | 0 | 0 | 0 | 0 | 0 | 0 | 0 | 1 | 1 |  |  | 1 | 1 | 1 | 9.84 |  |  |  |  | 3 | 2 | КА, п.125 |  |  | 400005 | 0 |  | 0 | 213 | 0 | 1 | 1 | 1 | 1 | 1 | 1 |  | 0 | 0 |  |  |  | 1566 | 0 | 0 | [5 empty] | 0 |  | 0 | 11689.92 | 389.66 | 0 | 0 | 0 | 0 | 0 | 0 | 0 | 0 | 0 | [13 empty] | 0 | 0 | 1 | 1 |  |  |  | 1013 | ШТ | ШТ | 1 | [6 empty] | 55393628 | 213 | Материалы, отсутствующие в СНБ (Строительные) | 0 |  | 1 | 400005 | Материалы, отсутствующие в СНБ (Строительные) | МР КА Строительные |  |  |  | 16 | 0 | 39.6 | 0 | 0 | 0 | 0 | 0 | 0 | 5 |  |  | 1 | 18 |  | 466 | [10 empty] | 0 | 0 | 0 |  |  |  |  | 0 | 0 |  | [466 / 1,22 / 9,84] + 2% Заг.скл |  |  | 1 |  | -8097712 | 2 | 3 | 5 | 0 | 0 | 0 | 11689.92 | 0 | 11689.92 | 0 |  | 1 | 1 | 0 |  | 0 | 1 | 0 | 0 | 0 | 0 | 0 | 2 |  | 0 | 0
17 | 1 |  |  | 253 | КА, п.126 | Шпилька М8х1000 CM200801 | ШТ | 60 | 0 | 60 |  |  |  | 1292.4 | 1292.4 | 0 | 0 | 0 | 0 | 0 | 0 | 0 | 0 | 0 |  | 54971259 | 21.54 | 21.54 | 0 | 0 | 0 | 0 | 0 | 0 | 0 | 21.54 | 21.54 | 0 | 0 | 0 | 0 | 0 | 0 | 0 | 0 | 0 | 1 | 1 |  |  | 1 | 1 | 1 | 1 |  |  |  |  | 3 | 2 | КА, п.126 |  |  | 400005 | 0 |  | 0 | 213 | 0 | 1 | 1 | 1 | 1 | 1 | 1 |  | 0 | 0 |  |  |  | 1566 | 0 | 0 | [5 empty] | 0 |  | 0 | 1292.4 | 21.54 | 0 | 0 | 0 | 0 | 0 | 0 | 0 | 0 | 0 | [13 empty] | 0 | 0 | 1 | 1 |  |  |  | 1013 | ШТ | ШТ | 1 | [6 empty] | 55393628 | 213 | Материалы, отсутствующие в СНБ (Строительные) | 0 |  | 1 | 400005 | Материалы, отсутствующие в СНБ (Строительные) | МР КА Строительные |  |  |  | 16 | 0 | 21.54 | 0 | 0 | 0 | 0 | 0 | 0 | [17 empty] | 0 | 0 | 0 |  |  |  |  | 0 | 0 |  | [253,55 / 1,22 / 9,84] + 2% Заг.скл |  |  | 1 |  | 1530747348 | 2 | 4 | -2 | 0 | 0 | 0 | 1292.4 | 0 | 1292.4 | 0 |  | 1 | 2 | 0 |  | 0 | 1 | 0 | 0 | 0 | 0 | 0 | 2 |  | 0 | 0
17 | 1 |  |  | 253 | КА, п.126 | Шпилька М8х1000 CM200801 | ШТ | 60 | 0 | 60 |  |  |  | 12717.22 | 12717.22 | 0 | 0 | 0 | 0 | 0 | 0 | 0 | 0 | 0 |  | 55890823 | 21.54 | 21.54 | 0 | 0 | 0 | 0 | 0 | 0 | 0 | 21.54 | 21.54 | 0 | 0 | 0 | 0 | 0 | 0 | 0 | 0 | 0 | 1 | 1 |  |  | 1 | 1 | 1 | 9.84 |  |  |  |  | 3 | 2 | КА, п.126 |  |  | 400005 | 0 |  | 0 | 213 | 0 | 1 | 1 | 1 | 1 | 1 | 1 |  | 0 | 0 |  |  |  | 1566 | 0 | 0 | [5 empty] | 0 |  | 0 | 12717.22 | 211.95 | 0 | 0 | 0 | 0 | 0 | 0 | 0 | 0 | 0 | [13 empty] | 0 | 0 | 1 | 1 |  |  |  | 1013 | ШТ | ШТ | 1 | [6 empty] | 55393628 | 213 | Материалы, отсутствующие в СНБ (Строительные) | 0 |  | 1 | 400005 | Материалы, отсутствующие в СНБ (Строительные) | МР КА Строительные |  |  |  | 16 | 0 | 21.54 | 0 | 0 | 0 | 0 | 0 | 0 | 5 |  |  | 1 | 18 |  | 253.55 | [10 empty] | 0 | 0 | 0 |  |  |  |  | 0 | 0 |  | [253,55 / 1,22 / 9,84] + 2% Заг.скл |  |  | 1 |  | 1530747348 | 2 | 3 | 5 | 0 | 0 | 0 | 12717.22 | 0 | 12717.22 | 0 |  | 1 | 1 | 0 |  | 0 | 1 | 0 | 0 | 0 | 0 | 0 | 2 |  | 0 | 0
17 | 1 |  |  | 254 | КА, п.127 | Шайба с узкими полями М8 CM240800 | ШТ | 120 | 0 | 120 |  |  |  | 43.2 | 43.2 | 0 | 0 | 0 | 0 | 0 | 0 | 0 | 0 | 0 |  | 54971259 | 0.36 | 0.36 | 0 | 0 | 0 | 0 | 0 | 0 | 0 | 0.36 | 0.36 | 0 | 0 | 0 | 0 | 0 | 0 | 0 | 0 | 0 | 1 | 1 |  |  | 1 | 1 | 1 | 1 |  |  |  |  | 3 | 2 | КА, п.127 |  |  | 400005 | 0 |  | 0 | 213 | 0 | 1 | 1 | 1 | 1 | 1 | 1 |  | 0 | 0 |  |  |  | 1566 | 0 | 0 | [5 empty] | 0 |  | 0 | 43.2 | 0.36 | 0 | 0 | 0 | 0 | 0 | 0 | 0 | 0 | 0 | [13 empty] | 0 | 0 | 1 | 1 |  |  |  | 1013 | ШТ | ШТ | 1 | [6 empty] | 55393628 | 213 | Материалы, отсутствующие в СНБ (Строительные) | 0 |  | 1 | 400005 | Материалы, отсутствующие в СНБ (Строительные) | МР КА Строительные |  |  |  | 16 | 0 | 0.36 | 0 | 0 | 0 | 0 | 0 | 0 | [17 empty] | 0 | 0 | 0 |  |  |  |  | 0 | 0 |  | [4,21 / 1,22 / 9,84] + 2% Заг.скл |  |  | 1 |  | 1927364959 | 2 | 4 | -2 | 0 | 0 | 0 | 43.2 | 0 | 43.2 | 0 |  | 1 | 2 | 0 |  | 0 | 1 | 0 | 0 | 0 | 0 | 0 | 2 |  | 0 | 0
17 | 1 |  |  | 254 | КА, п.127 | Шайба с узкими полями М8 CM240800 | ШТ | 120 | 0 | 120 |  |  |  | 425.09 | 425.09 | 0 | 0 | 0 | 0 | 0 | 0 | 0 | 0 | 0 |  | 55890823 | 0.36 | 0.36 | 0 | 0 | 0 | 0 | 0 | 0 | 0 | 0.36 | 0.36 | 0 | 0 | 0 | 0 | 0 | 0 | 0 | 0 | 0 | 1 | 1 |  |  | 1 | 1 | 1 | 9.84 |  |  |  |  | 3 | 2 | КА, п.127 |  |  | 400005 | 0 |  | 0 | 213 | 0 | 1 | 1 | 1 | 1 | 1 | 1 |  | 0 | 0 |  |  |  | 1566 | 0 | 0 | [5 empty] | 0 |  | 0 | 425.09 | 3.54 | 0 | 0 | 0 | 0 | 0 | 0 | 0 | 0 | 0 | [13 empty] | 0 | 0 | 1 | 1 |  |  |  | 1013 | ШТ | ШТ | 1 | [6 empty] | 55393628 | 213 | Материалы, отсутствующие в СНБ (Строительные) | 0 |  | 1 | 400005 | Материалы, отсутствующие в СНБ (Строительные) | МР КА Строительные |  |  |  | 16 | 0 | 0.36 | 0 | 0 | 0 | 0 | 0 | 0 | 5 |  |  | 1 | 18 |  | 4.21 | [10 empty] | 0 | 0 | 0 |  |  |  |  | 0 | 0 |  | [4,21 / 1,22 / 9,84] + 2% Заг.скл |  |  | 1 |  | 1927364959 | 2 | 3 | 5 | 0 | 0 | 0 | 425.09 | 0 | 425.09 | 0 |  | 1 | 1 | 0 |  | 0 | 1 | 0 | 0 | 0 | 0 | 0 | 2 |  | 0 | 0
17 | 1 |  |  | 255 | 1.7-5-283 | Гайка шестигранная с насечкой, препятствующей отвинчиванию, стальная, оцинкованная, класс прочности 5, М6 | 100 шт. | 0.6 | 0 | 0.6 |  |  |  | 19.9 | 19.9 | 0 | 0 | 0 | 0 | 0 | 0 | 0 | 0 | 0 |  | 54971259 | 33.17 | 33.17 | 0 | 0 | 0 | 0 | 0 | 0 | 0 | 33.17 | 33.17 | 0 | 0 | 0 | 0 | 0 | 0 | 0 | 0 | 0 | 1 | 1 |  |  | 1 | 1 | 1 | 1 |  |  |  |  | 3 | 2 | ТСН-2001.1 Доп. 51, Р. 7, о. 5, поз. 283 |  |  | 1617 | 0 |  | 0 | 200 | 0 | 1 | 1 | 1 | 1 | 1 | 1 |  | 0 | 0 |  |  |  | 1566 | 0 | 0 | [5 empty] | 0 |  | 0 | 19.9 | 33.17 | 0 | 0 | 0 | 0 | 0 | 0 | 0 | 0 | 0 | [13 empty] | 0 | 0 | 1 | 1 |  |  |  | 1010 | 100 шт. | 100 шт. | 100 | [6 empty] | 55393728 | 200 | Материалы строительные | 0 |  | 1 | 1617 | ТСН-2001.1 Материалы строительные | ТСН-2001.1-1 |  |  |  | 0 | 33.17 | 33.17 | 0 | 0 | 0 | 0 | 0 | 0 | [17 empty] | 0 | 0 | 0 |  |  |  |  | 0 | 0 |  |  |  |  | 1 |  | 1612197379 | 2 | 1 | -2 | 0 | 0 | 0 | 19.9 | 0 | 19.9 | 0 |  | 0 | 3 | 0 |  | 0 | 1 | 0 | 0 | 0 | 0 |  |  |  | 0 | 0
17 | 1 |  |  | 255 | 1.7-5-283 | Гайка шестигранная с насечкой, препятствующей отвинчиванию, стальная, оцинкованная, класс прочности 5, М6 | 100 шт. | 0.6 | 0 | 0.6 |  |  |  | 177.11 | 177.11 | 0 | 0 | 0 | 0 | 0 | 0 | 0 | 0 | 0 |  | 55890823 | 33.17 | 33.17 | 0 | 0 | 0 | 0 | 0 | 0 | 0 | 33.17 | 33.17 | 0 | 0 | 0 | 0 | 0 | 0 | 0 | 0 | 0 | 1 | 1 |  |  | 1 | 1 | 1 | 8.9 |  |  |  |  | 3 | 2 | ТСН-2001.1 Доп. 51, Р. 7, о. 5, поз. 283 |  |  | 1617 | 0 | 1.7-5-283 | 1 | 200 | 0 | 1 | 1 | 1 | 1 | 1 | 1 |  | 0 | 0 |  |  |  | 1566 | 0 | 0 | [5 empty] | 0 |  | 0 | 177.11 | 295.21 | 0 | 0 | 0 | 0 | 0 | 0 | 0 | 0 | 0 | [13 empty] | 0 | 0 | 1 | 1 |  |  |  | 1010 | 100 шт. | 100 шт. | 100 | [6 empty] | 55393728 | 200 | Материалы строительные | 0 |  | 1 | 1617 | ТСН-2001.1 Материалы строительные | ТСН-2001.1-1 |  |  |  | 0 | 33.17 | 33.17 | 0 | 0 | 0 | 0 | 0 | 0 | [17 empty] | 0 | 0 | 0 |  |  |  |  | 0 | 0 |  |  |  |  | 1 |  | 1612197379 | 2 | 1 | 2 | 0 | 0 | 0 | 177.11 | 0 | 177.11 | 0 |  | 0 | 0 | 0 |  | 0 | 1 | 0 | 0 | 0 | 0 |  |  |  | 0 | 0
17 | 1 |  |  | 256 | 1.7-5-386 | Гайка шестигранная соединительная стальная, оцинкованная, М8 | 100 шт. | 1.2 | 0 | 1.2 |  |  |  | 61.28 | 61.28 | 0 | 0 | 0 | 0 | 0 | 0 | 0 | 0 | 0 |  | 54971259 | 51.07 | 51.07 | 0 | 0 | 0 | 0 | 0 | 0 | 0 | 51.07 | 51.07 | 0 | 0 | 0 | 0 | 0 | 0 | 0 | 0 | 0 | 1 | 1 |  |  | 1 | 1 | 1 | 1 |  |  |  |  | 3 | 2 | ТСН-2001.1 Доп. 79, Р. 7, о. 5, поз. 386 |  |  | 1617 | 0 |  | 0 | 200 | 0 | 1 | 1 | 1 | 1 | 1 | 1 |  | 0 | 0 |  |  |  | 1566 | 0 | 0 | [5 empty] | 0 |  | 0 | 61.28 | 51.07 | 0 | 0 | 0 | 0 | 0 | 0 | 0 | 0 | 0 | [13 empty] | 0 | 0 | 1 | 1 |  |  |  | 1010 | 100 шт. | 100 шт. | 100 | [6 empty] | 55393728 | 200 | Материалы строительные | 0 |  | 1 | 1617 | ТСН-2001.1 Материалы строительные | ТСН-2001.1-1 |  |  |  | 0 | 51.07 | 51.07 | 0 | 0 | 0 | 0 | 0 | 0 | [17 empty] | 0 | 0 | 0 |  |  |  |  | 0 | 0 |  |  |  |  | 1 |  | 1098091757 | 2 | 1 | -2 | 0 | 0 | 0 | 61.28 | 0 | 61.28 | 0 |  | 0 | 3 | 0 |  | 0 | 1 | 0 | 0 | 0 | 0 |  |  |  | 0 | 0
17 | 1 |  |  | 256 | 1.7-5-386 | Гайка шестигранная соединительная стальная, оцинкованная, М8 | 100 шт. | 1.2 | 0 | 1.2 |  |  |  | 605.45 | 605.45 | 0 | 0 | 0 | 0 | 0 | 0 | 0 | 0 | 0 |  | 55890823 | 51.07 | 51.07 | 0 | 0 | 0 | 0 | 0 | 0 | 0 | 51.07 | 51.07 | 0 | 0 | 0 | 0 | 0 | 0 | 0 | 0 | 0 | 1 | 1 |  |  | 1 | 1 | 1 | 9.88 |  |  |  |  | 3 | 2 | ТСН-2001.1 Доп. 79, Р. 7, о. 5, поз. 386 |  |  | 1617 | 0 | 1.7-5-386 | 1 | 200 | 0 | 1 | 1 | 1 | 1 | 1 | 1 |  | 0 | 0 |  |  |  | 1566 | 0 | 0 | [5 empty] | 0 |  | 0 | 605.45 | 504.57 | 0 | 0 | 0 | 0 | 0 | 0 | 0 | 0 | 0 | [13 empty] | 0 | 0 | 1 | 1 |  |  |  | 1010 | 100 шт. | 100 шт. | 100 | [6 empty] | 55393728 | 200 | Материалы строительные | 0 |  | 1 | 1617 | ТСН-2001.1 Материалы строительные | ТСН-2001.1-1 |  |  |  | 0 | 51.07 | 51.07 | 0 | 0 | 0 | 0 | 0 | 0 | [17 empty] | 0 | 0 | 0 |  |  |  |  | 0 | 0 |  |  |  |  | 1 |  | 1098091757 | 2 | 1 | 2 | 0 | 0 | 0 | 605.45 | 0 | 605.45 | 0 |  | 0 | 0 | 0 |  | 0 | 1 | 0 | 0 | 0 | 0 |  |  |  | 0 | 0
17 | 1 |  |  | 257 | 1.1-1-8095 | Шайба из нержавеющей стали, М6 | 100 шт. | 0.6 | 0 | 0.6 |  |  |  | 7.51 | 7.51 | 0 | 0 | 0 | 0 | 0 | 0 | 0 | 0 | 0 |  | 54971259 | 12.52 | 12.52 | 0 | 0 | 0 | 0 | 0 | 0 | 0 | 12.52 | 12.52 | 0 | 0 | 0 | 0 | 0 | 0 | 0 | 0 | 0 | 1 | 1 |  |  | 1 | 1 | 1 | 1 |  |  |  |  | 3 | 2 | ТСН-2001.1 Доп. 70, Р. 1, о. 1, поз. 8095 |  |  | 1617 | 0 |  | 0 | 200 | 0 | 1 | 1 | 1 | 1 | 1 | 1 |  | 0 | 0 |  |  |  | 1566 | 0 | 0 | [5 empty] | 0 |  | 0 | 7.51 | 12.52 | 0 | 0 | 0 | 0 | 0 | 0 | 0 | 0 | 0 | [13 empty] | 0 | 0 | 1 | 1 |  |  |  | 1010 | 100 шт. | 100 шт. | 100 | [6 empty] | 55393728 | 200 | Материалы строительные | 0 |  | 1 | 1617 | ТСН-2001.1 Материалы строительные | ТСН-2001.1-1 |  |  |  | 0 | 12.52 | 12.52 | 0 | 0 | 0 | 0 | 0 | 0 | [17 empty] | 0 | 0 | 0 |  |  |  |  | 0 | 0 |  |  |  |  | 1 |  | -863421542 | 2 | 1 | -2 | 0 | 0 | 0 | 7.51 | 0 | 7.51 | 0 |  | 0 | 3 | 0 |  | 0 | 1 | 0 | 0 | 0 | 0 |  |  |  | 0 | 0
17 | 1 |  |  | 257 | 1.1-1-8095 | Шайба из нержавеющей стали, М6 | 100 шт. | 0.6 | 0 | 0.6 |  |  |  | 29.14 | 29.14 | 0 | 0 | 0 | 0 | 0 | 0 | 0 | 0 | 0 |  | 55890823 | 12.52 | 12.52 | 0 | 0 | 0 | 0 | 0 | 0 | 0 | 12.52 | 12.52 | 0 | 0 | 0 | 0 | 0 | 0 | 0 | 0 | 0 | 1 | 1 |  |  | 1 | 1 | 1 | 3.88 |  |  |  |  | 3 | 2 | ТСН-2001.1 Доп. 70, Р. 1, о. 1, поз. 8095 |  |  | 1617 | 0 | 1.1-1-8095 | 1 | 200 | 0 | 1 | 1 | 1 | 1 | 1 | 1 |  | 0 | 0 |  |  |  | 1566 | 0 | 0 | [5 empty] | 0 |  | 0 | 29.14 | 48.58 | 0 | 0 | 0 | 0 | 0 | 0 | 0 | 0 | 0 | [13 empty] | 0 | 0 | 1 | 1 |  |  |  | 1010 | 100 шт. | 100 шт. | 100 | [6 empty] | 55393728 | 200 | Материалы строительные | 0 |  | 1 | 1617 | ТСН-2001.1 Материалы строительные | ТСН-2001.1-1 |  |  |  | 0 | 12.52 | 12.52 | 0 | 0 | 0 | 0 | 0 | 0 | [17 empty] | 0 | 0 | 0 |  |  |  |  | 0 | 0 |  |  |  |  | 1 |  | -863421542 | 2 | 1 | 2 | 0 | 0 | 0 | 29.14 | 0 | 29.14 | 0 |  | 0 | 0 | 0 |  | 0 | 1 | 0 | 0 | 0 | 0 |  |  |  | 0 | 0
17 | 1 |  |  | 258 | 1.7-5-236 | Анкер забивной, распорный, из нержавеющей стали, M8 | 100 шт. | 0.6 | 0 | 0.6 |  |  |  | 412.67 | 412.67 | 0 | 0 | 0 | 0 | 0 | 0 | 0 | 0 | 0 |  | 54971259 | 687.78 | 687.78 | 0 | 0 | 0 | 0 | 0 | 0 | 0 | 687.78 | 687.78 | 0 | 0 | 0 | 0 | 0 | 0 | 0 | 0 | 0 | 1 | 1 |  |  | 1 | 1 | 1 | 1 |  |  |  |  | 3 | 2 | ТСН-2001.1 Доп. 79, Р. 7, о. 5, поз. 236 |  |  | 1617 | 0 |  | 0 | 200 | 0 | 1 | 1 | 1 | 1 | 1 | 1 |  | 0 | 0 |  |  |  | 1566 | 0 | 0 | [5 empty] | 0 |  | 0 | 412.67 | 687.78 | 0 | 0 | 0 | 0 | 0 | 0 | 0 | 0 | 0 | [13 empty] | 0 | 0 | 1 | 1 |  |  |  | 1010 | 100 шт. | 100 шт. | 100 | [6 empty] | 55393728 | 200 | Материалы строительные | 0 |  | 1 | 1617 | ТСН-2001.1 Материалы строительные | ТСН-2001.1-1 |  |  |  | 0 | 687.78 | 687.78 | 0 | 0 | 0 | 0 | 0 | 0 | [17 empty] | 0 | 0 | 0 |  |  |  |  | 0 | 0 |  |  |  |  | 1 |  | 1371165837 | 2 | 1 | -2 | 0 | 0 | 0 | 412.67 | 0 | 412.67 | 0 |  | 0 | 3 | 0 |  | 0 | 1 | 0 | 0 | 0 | 0 |  |  |  | 0 | 0
17 | 1 |  |  | 258 | 1.7-5-236 | Анкер забивной, распорный, из нержавеющей стали, M8 | 100 шт. | 0.6 | 0 | 0.6 |  |  |  | 25490.63 | 25490.63 | 0 | 0 | 0 | 0 | 0 | 0 | 0 | 0 | 0 |  | 55890823 | 687.78 | 687.78 | 0 | 0 | 0 | 0 | 0 | 0 | 0 | 687.78 | 687.78 | 0 | 0 | 0 | 0 | 0 | 0 | 0 | 0 | 0 | 1 | 1 |  |  | 1 | 1 | 1 | 61.77 |  |  |  |  | 3 | 2 | ТСН-2001.1 Доп. 79, Р. 7, о. 5, поз. 236 |  |  | 1617 | 0 | 1.7-5-236 | 1 | 200 | 0 | 1 | 1 | 1 | 1 | 1 | 1 |  | 0 | 0 |  |  |  | 1566 | 0 | 0 | [5 empty] | 0 |  | 0 | 25490.63 | 42484.17 | 0 | 0 | 0 | 0 | 0 | 0 | 0 | 0 | 0 | [13 empty] | 0 | 0 | 1 | 1 |  |  |  | 1010 | 100 шт. | 100 шт. | 100 | [6 empty] | 55393728 | 200 | Материалы строительные | 0 |  | 1 | 1617 | ТСН-2001.1 Материалы строительные | ТСН-2001.1-1 |  |  |  | 0 | 687.78 | 687.78 | 0 | 0 | 0 | 0 | 0 | 0 | [17 empty] | 0 | 0 | 0 |  |  |  |  | 0 | 0 |  |  |  |  | 1 |  | 1371165837 | 2 | 1 | 2 | 0 | 0 | 0 | 25490.63 | 0 | 25490.63 | 0 |  | 0 | 0 | 0 |  | 0 | 1 | 0 | 0 | 0 | 0 |  |  |  | 0 | 0
17 | 1 |  |  | 259 | 1.1-1-4354 | Винт из нержавеющей стали, с цилиндрической головкой, М6х16 мм | 100 шт. | 0.6 | 0 | 0.6 |  |  |  | 34.84 | 34.84 | 0 | 0 | 0 | 0 | 0 | 0 | 0 | 0 | 0 |  | 54971259 | 58.07 | 58.07 | 0 | 0 | 0 | 0 | 0 | 0 | 0 | 58.07 | 58.07 | 0 | 0 | 0 | 0 | 0 | 0 | 0 | 0 | 0 | 1 | 1 |  |  | 1 | 1 | 1 | 1 |  |  |  |  | 3 | 2 | ТСН-2001.1 Доп. 73, Р. 1, о. 1, поз. 4354 |  |  | 1617 | 0 |  | 0 | 200 | 0 | 1 | 1 | 1 | 1 | 1 | 1 |  | 0 | 0 |  |  |  | 1566 | 0 | 0 | [5 empty] | 0 |  | 0 | 34.84 | 58.07 | 0 | 0 | 0 | 0 | 0 | 0 | 0 | 0 | 0 | [13 empty] | 0 | 0 | 1 | 1 |  |  |  | 1010 | 100 шт. | 100 шт. | 100 | [6 empty] | 55393728 | 200 | Материалы строительные | 0 |  | 1 | 1617 | ТСН-2001.1 Материалы строительные | ТСН-2001.1-1 |  |  |  | 0 | 58.07 | 58.07 | 0 | 0 | 0 | 0 | 0 | 0 | [17 empty] | 0 | 0 | 0 |  |  |  |  | 0 | 0 |  |  |  |  | 1 |  | 1013150255 | 2 | 1 | -2 | 0 | 0 | 0 | 34.84 | 0 | 34.84 | 0 |  | 0 | 3 | 0 |  | 0 | 1 | 0 | 0 | 0 | 0 |  |  |  | 0 | 0
17 | 1 |  |  | 259 | 1.1-1-4354 | Винт из нержавеющей стали, с цилиндрической головкой, М6х16 мм | 100 шт. | 0.6 | 0 | 0.6 |  |  |  | 244.58 | 244.58 | 0 | 0 | 0 | 0 | 0 | 0 | 0 | 0 | 0 |  | 55890823 | 58.07 | 58.07 | 0 | 0 | 0 | 0 | 0 | 0 | 0 | 58.07 | 58.07 | 0 | 0 | 0 | 0 | 0 | 0 | 0 | 0 | 0 | 1 | 1 |  |  | 1 | 1 | 1 | 7.02 |  |  |  |  | 3 | 2 | ТСН-2001.1 Доп. 73, Р. 1, о. 1, поз. 4354 |  |  | 1617 | 0 | 1.1-1-4354 | 1 | 200 | 0 | 1 | 1 | 1 | 1 | 1 | 1 |  | 0 | 0 |  |  |  | 1566 | 0 | 0 | [5 empty] | 0 |  | 0 | 244.58 | 407.65 | 0 | 0 | 0 | 0 | 0 | 0 | 0 | 0 | 0 | [13 empty] | 0 | 0 | 1 | 1 |  |  |  | 1010 | 100 шт. | 100 шт. | 100 | [6 empty] | 55393728 | 200 | Материалы строительные | 0 |  | 1 | 1617 | ТСН-2001.1 Материалы строительные | ТСН-2001.1-1 |  |  |  | 0 | 58.07 | 58.07 | 0 | 0 | 0 | 0 | 0 | 0 | [17 empty] | 0 | 0 | 0 |  |  |  |  | 0 | 0 |  |  |  |  | 1 |  | 1013150255 | 2 | 1 | 2 | 0 | 0 | 0 | 244.58 | 0 | 244.58 | 0 |  | 0 | 0 | 0 |  | 0 | 1 | 0 | 0 | 0 | 0 |  |  |  | 0 | 0
17 | 1 |  |  | 260 | 1.21-5-2201 | Ответвитель Т-образный горизонтальный стальной, оцинкованный, без крышки, для кабельных лотков сечением 300х50 мм | шт. | 1 | 0 | 1 |  |  |  | 86.7 | 86.7 | 0 | 0 | 0 | 0 | 0 | 0 | 0 | 0 | 0 |  | 54971259 | 86.7 | 86.7 | 0 | 0 | 0 | 0 | 0 | 0 | 0 | 86.7 | 86.7 | 0 | 0 | 0 | 0 | 0 | 0 | 0 | 0 | 0 | 1 | 1 |  |  | 1 | 1 | 1 | 1 |  |  |  |  | 3 | 2 | ТСН-2001.1 Доп. 79, Р. 21, о. 5, поз. 2201 |  |  | 1618 | 0 |  | 0 | 201 | 0 | 1 | 1 | 1 | 1 | 1 | 1 |  | 0 | 0 |  |  |  | 1566 | 0 | 0 | [5 empty] | 0 |  | 0 | 86.7 | 86.7 | 0 | 0 | 0 | 0 | 0 | 0 | 0 | 0 | 0 | [13 empty] | 0 | 0 | 1 | 1 |  |  |  | 1010 | шт. | шт. | 1 | [6 empty] | 55393729 | 201 | Материалы монтажные | 0 |  | 2 | 1618 | ТСН-2001.1 Материалы монтажные | ТСН-2001.1-2 |  |  |  | 0 | 86.7 | 86.7 | 0 | 0 | 0 | 0 | 0 | 0 | [17 empty] | 0 | 0 | 0 |  |  |  |  | 0 | 0 |  |  |  |  | 1 |  | 887894321 | 2 | 1 | -2 | 0 | 0 | 0 | 86.7 | 0 | 86.7 | 0 |  | 0 | 3 | 0 |  | 0 | 1 | 0 | 0 | 0 | 0 |  |  |  | 0 | 0
17 | 1 |  |  | 260 | 1.21-5-2201 | Ответвитель Т-образный горизонтальный стальной, оцинкованный, без крышки, для кабельных лотков сечением 300х50 мм | шт. | 1 | 0 | 1 |  |  |  | 975.38 | 975.38 | 0 | 0 | 0 | 0 | 0 | 0 | 0 | 0 | 0 |  | 55890823 | 86.7 | 86.7 | 0 | 0 | 0 | 0 | 0 | 0 | 0 | 86.7 | 86.7 | 0 | 0 | 0 | 0 | 0 | 0 | 0 | 0 | 0 | 1 | 1 |  |  | 1 | 1 | 1 | 11.25 |  |  |  |  | 3 | 2 | ТСН-2001.1 Доп. 79, Р. 21, о. 5, поз. 2201 |  |  | 1618 | 0 | 1.21-5-2201 | 1 | 201 | 0 | 1 | 1 | 1 | 1 | 1 | 1 |  | 0 | 0 |  |  |  | 1566 | 0 | 0 | [5 empty] | 0 |  | 0 | 975.38 | 975.38 | 0 | 0 | 0 | 0 | 0 | 0 | 0 | 0 | 0 | [13 empty] | 0 | 0 | 1 | 1 |  |  |  | 1010 | шт. | шт. | 1 | [6 empty] | 55393729 | 201 | Материалы монтажные | 0 |  | 2 | 1618 | ТСН-2001.1 Материалы монтажные | ТСН-2001.1-2 |  |  |  | 0 | 86.7 | 86.7 | 0 | 0 | 0 | 0 | 0 | 0 | [17 empty] | 0 | 0 | 0 |  |  |  |  | 0 | 0 |  |  |  |  | 1 |  | 887894321 | 2 | 1 | 2 | 0 | 0 | 0 | 975.38 | 0 | 975.38 | 0 |  | 0 | 0 | 0 |  | 0 | 1 | 0 | 0 | 0 | 0 |  |  |  | 0 | 0
17 | 1 |  |  | 261 | 1.21-5-2416 | Крышка для ответвителя Т-образного горизонтального стальная, оцинкованная, для кабельных лотков шириной 300 мм | шт. | 1 | 0 | 1 |  |  |  | 28.51 | 28.51 | 0 | 0 | 0 | 0 | 0 | 0 | 0 | 0 | 0 |  | 54971259 | 28.51 | 28.51 | 0 | 0 | 0 | 0 | 0 | 0 | 0 | 28.51 | 28.51 | 0 | 0 | 0 | 0 | 0 | 0 | 0 | 0 | 0 | 1 | 1 |  |  | 1 | 1 | 1 | 1 |  |  |  |  | 3 | 2 | ТСН-2001.1 Доп. 79, Р. 21, о. 5, поз. 2416 |  |  | 1618 | 0 |  | 0 | 201 | 0 | 1 | 1 | 1 | 1 | 1 | 1 |  | 0 | 0 |  |  |  | 1566 | 0 | 0 | [5 empty] | 0 |  | 0 | 28.51 | 28.51 | 0 | 0 | 0 | 0 | 0 | 0 | 0 | 0 | 0 | [13 empty] | 0 | 0 | 1 | 1 |  |  |  | 1010 | шт. | шт. | 1 | [6 empty] | 55393729 | 201 | Материалы монтажные | 0 |  | 2 | 1618 | ТСН-2001.1 Материалы монтажные | ТСН-2001.1-2 |  |  |  | 0 | 28.51 | 28.51 | 0 | 0 | 0 | 0 | 0 | 0 | [17 empty] | 0 | 0 | 0 |  |  |  |  | 0 | 0 |  |  |  |  | 1 |  | 780040889 | 2 | 1 | -2 | 0 | 0 | 0 | 28.51 | 0 | 28.51 | 0 |  | 0 | 3 | 0 |  | 0 | 1 | 0 | 0 | 0 | 0 |  |  |  | 0 | 0
17 | 1 |  |  | 261 | 1.21-5-2416 | Крышка для ответвителя Т-образного горизонтального стальная, оцинкованная, для кабельных лотков шириной 300 мм | шт. | 1 | 0 | 1 |  |  |  | 402.28 | 402.28 | 0 | 0 | 0 | 0 | 0 | 0 | 0 | 0 | 0 |  | 55890823 | 28.51 | 28.51 | 0 | 0 | 0 | 0 | 0 | 0 | 0 | 28.51 | 28.51 | 0 | 0 | 0 | 0 | 0 | 0 | 0 | 0 | 0 | 1 | 1 |  |  | 1 | 1 | 1 | 14.11 |  |  |  |  | 3 | 2 | ТСН-2001.1 Доп. 79, Р. 21, о. 5, поз. 2416 |  |  | 1618 | 0 | 1.21-5-2416 | 1 | 201 | 0 | 1 | 1 | 1 | 1 | 1 | 1 |  | 0 | 0 |  |  |  | 1566 | 0 | 0 | [5 empty] | 0 |  | 0 | 402.28 | 402.28 | 0 | 0 | 0 | 0 | 0 | 0 | 0 | 0 | 0 | [13 empty] | 0 | 0 | 1 | 1 |  |  |  | 1010 | шт. | шт. | 1 | [6 empty] | 55393729 | 201 | Материалы монтажные | 0 |  | 2 | 1618 | ТСН-2001.1 Материалы монтажные | ТСН-2001.1-2 |  |  |  | 0 | 28.51 | 28.51 | 0 | 0 | 0 | 0 | 0 | 0 | [17 empty] | 0 | 0 | 0 |  |  |  |  | 0 | 0 |  |  |  |  | 1 |  | 780040889 | 2 | 1 | 2 | 0 | 0 | 0 | 402.28 | 0 | 402.28 | 0 |  | 0 | 0 | 0 |  | 0 | 1 | 0 | 0 | 0 | 0 |  |  |  | 0 | 0
17 | 1 |  |  | 262 | КА, п.132 | Угол CPO 90 горизонтальный 90° 300х50 в комплекте с крепежными элементами и соединительными пластинами, необходимыми для монтажа 36005K | КОМПЛ | 1 | 0 | 1 |  |  |  | 269.17 | 269.17 | 0 | 0 | 0 | 0 | 0 | 0 | 0 | 0 | 0 |  | 54971259 | 269.17 | 269.17 | 0 | 0 | 0 | 0 | 0 | 0 | 0 | 269.17 | 269.17 | 0 | 0 | 0 | 0 | 0 | 0 | 0 | 0 | 0 | 1 | 1 |  |  | 1 | 1 | 1 | 1 |  |  |  |  | 3 | 2 | КА, п.132 |  |  | 400005 | 0 |  | 0 | 213 | 0 | 1 | 1 | 1 | 1 | 1 | 1 |  | 0 | 0 |  |  |  | 1566 | 0 | 0 | [5 empty] | 0 |  | 0 | 269.17 | 269.17 | 0 | 0 | 0 | 0 | 0 | 0 | 0 | 0 | 0 | [13 empty] | 0 | 0 | 1 | 1 |  |  |  | 1013 | КОМПЛ | КОМПЛ | 1 | [6 empty] | 55393628 | 213 | Материалы, отсутствующие в СНБ (Строительные) | 0 |  | 1 | 400005 | Материалы, отсутствующие в СНБ (Строительные) | МР КА Строительные |  |  |  | 16 | 0 | 269.17 | 0 | 0 | 0 | 0 | 0 | 0 | [17 empty] | 0 | 0 | 0 |  |  |  |  | 0 | 0 |  | [3 168 / 1,22 / 9,84] + 2% Заг.скл |  |  | 1 |  | -1120598489 | 2 | 4 | -2 | 0 | 0 | 0 | 269.17 | 0 | 269.17 | 0 |  | 1 | 2 | 0 |  | 0 | 1 | 0 | 0 | 0 | 0 | 0 | 2 |  | 0 | 0
17 | 1 |  |  | 262 | КА, п.132 | Угол CPO 90 горизонтальный 90° 300х50 в комплекте с крепежными элементами и соединительными пластинами, необходимыми для монтажа 36005K | КОМПЛ | 1 | 0 | 1 |  |  |  | 2648.63 | 2648.63 | 0 | 0 | 0 | 0 | 0 | 0 | 0 | 0 | 0 |  | 55890823 | 269.17 | 269.17 | 0 | 0 | 0 | 0 | 0 | 0 | 0 | 269.17 | 269.17 | 0 | 0 | 0 | 0 | 0 | 0 | 0 | 0 | 0 | 1 | 1 |  |  | 1 | 1 | 1 | 9.84 |  |  |  |  | 3 | 2 | КА, п.132 |  |  | 400005 | 0 |  | 0 | 213 | 0 | 1 | 1 | 1 | 1 | 1 | 1 |  | 0 | 0 |  |  |  | 1566 | 0 | 0 | [5 empty] | 0 |  | 0 | 2648.63 | 2648.63 | 0 | 0 | 0 | 0 | 0 | 0 | 0 | 0 | 0 | [13 empty] | 0 | 0 | 1 | 1 |  |  |  | 1013 | КОМПЛ | КОМПЛ | 1 | [6 empty] | 55393628 | 213 | Материалы, отсутствующие в СНБ (Строительные) | 0 |  | 1 | 400005 | Материалы, отсутствующие в СНБ (Строительные) | МР КА Строительные |  |  |  | 16 | 0 | 269.17 | 0 | 0 | 0 | 0 | 0 | 0 | 5 |  |  | 1 | 18 |  | 3168 | [10 empty] | 0 | 0 | 0 |  |  |  |  | 0 | 0 |  | [3 168 / 1,22 / 9,84] + 2% Заг.скл |  |  | 1 |  | -1120598489 | 2 | 3 | 5 | 0 | 0 | 0 | 2648.63 | 0 | 2648.63 | 0 |  | 1 | 1 | 0 |  | 0 | 1 | 0 | 0 | 0 | 0 | 0 | 2 |  | 0 | 0
17 | 1 |  |  | 263 | КА, п.133 | Переходник RRD правосторонний 300/200 H50 в комплекте с крепежными элементами и соединительными пластинами, необходимыми для монтажа 36337K | КОМПЛ | 2 | 0 | 2 |  |  |  | 538.34 | 538.34 | 0 | 0 | 0 | 0 | 0 | 0 | 0 | 0 | 0 |  | 54971259 | 269.17 | 269.17 | 0 | 0 | 0 | 0 | 0 | 0 | 0 | 269.17 | 269.17 | 0 | 0 | 0 | 0 | 0 | 0 | 0 | 0 | 0 | 1 | 1 |  |  | 1 | 1 | 1 | 1 |  |  |  |  | 3 | 2 | КА, п.133 |  |  | 400005 | 0 |  | 0 | 213 | 0 | 1 | 1 | 1 | 1 | 1 | 1 |  | 0 | 0 |  |  |  | 1566 | 0 | 0 | [5 empty] | 0 |  | 0 | 538.34 | 269.17 | 0 | 0 | 0 | 0 | 0 | 0 | 0 | 0 | 0 | [13 empty] | 0 | 0 | 1 | 1 |  |  |  | 1013 | КОМПЛ | КОМПЛ | 1 | [6 empty] | 55393628 | 213 | Материалы, отсутствующие в СНБ (Строительные) | 0 |  | 1 | 400005 | Материалы, отсутствующие в СНБ (Строительные) | МР КА Строительные |  |  |  | 16 | 0 | 269.17 | 0 | 0 | 0 | 0 | 0 | 0 | [17 empty] | 0 | 0 | 0 |  |  |  |  | 0 | 0 |  | [3 168 / 1,22 / 9,84] + 2% Заг.скл |  |  | 1 |  | -1278563691 | 2 | 4 | -2 | 0 | 0 | 0 | 538.34 | 0 | 538.34 | 0 |  | 1 | 2 | 0 |  | 0 | 1 | 0 | 0 | 0 | 0 | 0 | 2 |  | 0 | 0
17 | 1 |  |  | 263 | КА, п.133 | Переходник RRD правосторонний 300/200 H50 в комплекте с крепежными элементами и соединительными пластинами, необходимыми для монтажа 36337K | КОМПЛ | 2 | 0 | 2 |  |  |  | 5297.27 | 5297.27 | 0 | 0 | 0 | 0 | 0 | 0 | 0 | 0 | 0 |  | 55890823 | 269.17 | 269.17 | 0 | 0 | 0 | 0 | 0 | 0 | 0 | 269.17 | 269.17 | 0 | 0 | 0 | 0 | 0 | 0 | 0 | 0 | 0 | 1 | 1 |  |  | 1 | 1 | 1 | 9.84 |  |  |  |  | 3 | 2 | КА, п.133 |  |  | 400005 | 0 |  | 0 | 213 | 0 | 1 | 1 | 1 | 1 | 1 | 1 |  | 0 | 0 |  |  |  | 1566 | 0 | 0 | [5 empty] | 0 |  | 0 | 5297.27 | 2648.63 | 0 | 0 | 0 | 0 | 0 | 0 | 0 | 0 | 0 | [13 empty] | 0 | 0 | 1 | 1 |  |  |  | 1013 | КОМПЛ | КОМПЛ | 1 | [6 empty] | 55393628 | 213 | Материалы, отсутствующие в СНБ (Строительные) | 0 |  | 1 | 400005 | Материалы, отсутствующие в СНБ (Строительные) | МР КА Строительные |  |  |  | 16 | 0 | 269.17 | 0 | 0 | 0 | 0 | 0 | 0 | 5 |  |  | 1 | 18 |  | 3168 | [10 empty] | 0 | 0 | 0 |  |  |  |  | 0 | 0 |  | [3 168 / 1,22 / 9,84] + 2% Заг.скл |  |  | 1 |  | -1278563691 | 2 | 3 | 5 | 0 | 0 | 0 | 5297.27 | 0 | 5297.27 | 0 |  | 1 | 1 | 0 |  | 0 | 1 | 0 | 0 | 0 | 0 | 0 | 2 |  | 0 | 0
17 | 1 |  |  | 264 | 4.8-331-12 | Установка крышек металлических на лотки металлические перфорированные и неперфорированные массой 1 м свыше 2 до 4 кг | 100 М ТРАССЫ | 0.55 | 0 | 0.55 |  |  |  | 69.64 | 9.05 | 3.97 | 0.73 | 56.62 | 0 | 5.0237 | 0 | 0 | 55.63 | 29.25 |  | 54971259 | 121.676 | 16.46 | 6.888 | 1.26 | 98.328 | 0 | 8.724 | 0 | 0 | 104.14 | 16.46 | 5.74 | 1.05 | 81.94 | 0 | 7.27 | 0 | 0 | 97 | 51 | 1.047 | 1 |  |  | 1 | 1 | 1 | 1 |  |  |  |  | 0 | 2 | ТСН-2001.4 Доп. 80, Сб. 8, т. 331, поз. 12 |  |  | 67 | 0 | 4.8-331-12 | 1 | 40 | 0 | 1 | 1 | 1 | 1 | 1 | 1 |  | 97 | 51 |  |  |  | 1566 | 0 | 0 | [5 empty] | 0 | Поправка: Гл.12.Прил.8.п.8. 3_12.00.01.11.001 Наименование: При наличии напряженных и стесненных условий производства работ (стесненность, сложность складирования и транспортной логистики и т.п.) для объектов, расположенных в пределах круговой магистральной системы улиц "Садовое кольцо" города Москвы | 0 | 69.64 | 16.46 | 7.21 | 1.32 | 102.95 | 0 | 9.134 | 0 | 0 | 56.2 | 29.55 |  | 201 |  | *1 | *1,2 | *1,2 | *1,2 |  | *1,2 | *1,2 |  |  |  | 0 | 0 | 1 | 1 |  |  |  | 1013 | 100 М ТРАССЫ | 100 М ТРАССЫ | 1 | [6 empty] | 55393699 | 40 | Монтаж оборудования | 0 |  | 2 | 67 | ТСН-2001.4-8. Электротехнические установки | ТСН-2001.4-8-1 |  | Поправка: Гл.12.Прил.8.п.8. 3_12.00.01.11.001 |  | 0 | 104.14 | 16.46 | 5.74 | 1.05 | 81.94 | 7.27 | 0 | 0 | [17 empty] | 0 | 0 | 0 |  |  |  |  | 97 | 51 |  |  |  |  | 1 |  | -500716075 | 2 | 1 | 2 | 0 | 0 | 0 | 154.52 | 0 | 154.52 | 0 |  | 0 | 3 | 0 |  | 0 | 1 | 0 | 0 | 0 | 0 |  |  |  | 0 | 0
17 | 1 |  |  | 264 | 4.8-331-12 | Установка крышек металлических на лотки металлические перфорированные и неперфорированные массой 1 м свыше 2 до 4 кг | 100 М ТРАССЫ | 0.55 | 0 | 0.55 |  |  |  | 3332.8 | 66.16 | 76.1 | 41.14 | 3190.54 | 0 | 5.0237 | 0 | 0 | 3134.73 | 1648.16 |  | 55890823 | 121.676 | 16.46 | 6.888 | 1.26 | 98.328 | 0 | 8.724 | 0 | 0 | 104.14 | 16.46 | 5.74 | 1.05 | 81.94 | 0 | 7.27 | 0 | 0 | 97 | 51 | 1.047 | 1 |  |  | 1 | 56.35 | 19.17 | 7.31 |  |  |  |  | 0 | 2 | ТСН-2001.4 Доп. 80, Сб. 8, т. 331, поз. 12 |  |  | 67 | 0 | 4.8-331-12 | 1 | 40 | 0 | 56.35 | 1 | 1 | 1 | 1 | 1 |  | 97 | 51 |  |  |  | 1566 | 0 | 0 | [5 empty] | 0 | Поправка: Гл.12.Прил.8.п.8. 3_12.00.01.11.001 Наименование: При наличии напряженных и стесненных условий производства работ (стесненность, сложность складирования и транспортной логистики и т.п.) для объектов, расположенных в пределах круговой магистральной системы улиц "Садовое кольцо" города Москвы | 0 | 3332.8 | 120.32 | 138.22 | 74.38 | 5801.23 | 0 | 9.134 | 0 | 0 | 3166.97 | 1665.11 |  | 202 |  | *1 | *1,2 | *1,2 | *1,2 |  | *1,2 | *1,2 |  |  |  | 0 | 0 | 1 | 1 |  |  |  | 1013 | 100 М ТРАССЫ | 100 М ТРАССЫ | 1 | [6 empty] | 55393699 | 40 | Монтаж оборудования | 0 |  | 2 | 67 | ТСН-2001.4-8. Электротехнические установки | ТСН-2001.4-8-1 |  | Поправка: Гл.12.Прил.8.п.8. 3_12.00.01.11.001 |  | 0 | 104.14 | 16.46 | 5.74 | 1.05 | 81.94 | 7.27 | 0 | 0 | [17 empty] | 0 | 0 | 0 |  |  |  |  | 97 | 51 |  |  |  |  | 1 |  | -500716075 | 2 | 1 | 2 | 0 | 0 | 0 | 8115.69 | 0 | 8115.69 | 0 |  | 0 | 0 | 0 |  | 0 | 1 | 0 | 0 | 0 | 0 |  |  |  | 0 | 0
18 | 1 |  |  | 264,1 | 1.21-5-1884 | Крышка для лотка замкового, стальная, горячеоцинкованная, с заземлением, толщина стали 1,0 мм, размер 3000х300х15 мм | шт. | 19 | 34.5455 | 34.5455 |  |  |  | 20031.89 | 20031.89 | 0 | 0 | 0 | 0 | 0 | 0 | 0 | 0 | 0 |  | 54971259 | 1054.31 | 1054.31 | 0 | 0 | 0 | 0 | 0 | 0 | 0 | 1054.31 | 1054.31 | 0 | 0 | 0 | 0 | 0 | 0 | 0 | 97 | 51 | 1 | 1 |  |  | 1 | 1 | 1 | 1 |  |  |  |  | 3 | 2 | ТСН-2001.1 Доп. 79, Р. 21, о. 5, поз. 1884 |  |  | 67 | 0 |  | 0 | 40 | 0 | 1 | 1 | 1 | 1 | 1 | 1 |  | 97 | 51 |  |  |  | 1566 | 0 | 0 | [5 empty] | 0 |  | 0 | 20031.89 | 1054.31 | 0 | 0 | 0 | 0 | 0 | 0 | 0 | 0 | 0 | [13 empty] | 0 | 0 | 1 | 1 |  |  |  | 1010 | шт. | шт. | 1 | [6 empty] | 55393699 | 40 | Монтаж оборудования | 0 |  | 2 | 67 | ТСН-2001.4-8. Электротехнические установки | ТСН-2001.4-8-1 |  |  |  | 0 | 1054.31 | 1054.31 | 0 | 0 | 0 | 0 | 0 | [18 empty] | 0 | 0 | 0 |  |  |  |  | 97 | 51 |  |  |  |  | 1 |  | -327210083 | 2 | 1 | -2 | 0 | 0 | 0 | 20031.89 | 0 | 20031.89 | 0 |  | 0 | 3 | 0 |  | 0 | 1 | 0 | 0 | 0 | 0 |  |  |  | 0 | 0
18 | 1 |  |  | 264,1 | 1.21-5-1884 | Крышка для лотка замкового, стальная, горячеоцинкованная, с заземлением, толщина стали 1,0 мм, размер 3000х300х15 мм | шт. | 19 | 34.5455 | 34.5455 |  |  |  | 95752.43 | 95752.43 | 0 | 0 | 0 | 0 | 0 | 0 | 0 | 0 | 0 |  | 55890823 | 1054.31 | 1054.31 | 0 | 0 | 0 | 0 | 0 | 0 | 0 | 1054.31 | 1054.31 | 0 | 0 | 0 | 0 | 0 | 0 | 0 | 97 | 51 | 1 | 1 |  |  | 1 | 1 | 1 | 4.78 |  |  |  |  | 3 | 2 | ТСН-2001.1 Доп. 79, Р. 21, о. 5, поз. 1884 |  |  | 67 | 0 | 1.21-5-1884 | 1 | 40 | 0 | 1 | 1 | 1 | 1 | 1 | 1 |  | 97 | 51 |  |  |  | 1566 | 0 | 0 | [5 empty] | 0 |  | 0 | 95752.43 | 5039.6 | 0 | 0 | 0 | 0 | 0 | 0 | 0 | 0 | 0 | [13 empty] | 0 | 0 | 1 | 1 |  |  |  | 1010 | шт. | шт. | 1 | [6 empty] | 55393699 | 40 | Монтаж оборудования | 0 |  | 2 | 67 | ТСН-2001.4-8. Электротехнические установки | ТСН-2001.4-8-1 |  |  |  | 0 | 1054.31 | 1054.31 | 0 | 0 | 0 | 0 | 0 | [18 empty] | 0 | 0 | 0 |  |  |  |  | 97 | 51 |  |  |  |  | 1 |  | -327210083 | 2 | 1 | 2 | 0 | 0 | 0 | 95752.43 | 0 | 95752.43 | 0 |  | 0 | 0 | 0 |  | 0 | 1 | 0 | 0 | 0 | 0 |  |  |  | 0 | 0
18 | 1 |  |  | 264,2 | 1.1-1-8008 | Винты с полукруглой головкой, оцинкованные, диаметр 5 мм, длина 50 мм | т | 0.000473 | 0.00086 | 0.00086 |  |  |  | 16 | 16 | 0 | 0 | 0 | 0 | 0 | 0 | 0 | 0 | 0 |  | 54971259 | 33827.69 | 33827.69 | 0 | 0 | 0 | 0 | 0 | 0 | 0 | 33827.69 | 33827.69 | 0 | 0 | 0 | 0 | 0 | 0 | 0 | 97 | 51 | 1 | 1 |  |  | 1 | 1 | 1 | 1 |  |  |  |  | 3 | 2 | ТСН-2001.1 Доп. 79, Р. 1, о. 1, поз. 8008 |  |  | 67 | 0 |  | 0 | 40 | 0 | 1 | 1 | 1 | 1 | 1 | 1 |  | 97 | 51 |  |  |  | 1566 | 0 | 0 | [5 empty] | 0 |  | 0 | 16 | 33827.69 | 0 | 0 | 0 | 0 | 0 | 0 | 0 | 0 | 0 | [13 empty] | 0 | 0 | 1 | 1 |  |  |  | 1009 | т | т | 1000 | [6 empty] | 55393699 | 40 | Монтаж оборудования | 0 |  | 2 | 67 | ТСН-2001.4-8. Электротехнические установки | ТСН-2001.4-8-1 |  |  |  | 0 | 33827.69 | 33827.69 | 0 | 0 | 0 | 0 | 0 | [18 empty] | 0 | 0 | 0 |  |  |  |  | 97 | 51 |  |  |  |  | 1 |  | 764623737 | 2 | 1 | -2 | 0 | 0 | 0 | 16 | 0 | 16 | 0 |  | 0 | 3 | 0 |  | 0 | 1 | 0 | 0 | 0 | 0 |  |  |  | 0 | 0
18 | 1 |  |  | 264,2 | 1.1-1-8008 | Винты с полукруглой головкой, оцинкованные, диаметр 5 мм, длина 50 мм | т | 0.000473 | 0.00086 | 0.00086 |  |  |  | 78.4 | 78.4 | 0 | 0 | 0 | 0 | 0 | 0 | 0 | 0 | 0 |  | 55890823 | 33827.69 | 33827.69 | 0 | 0 | 0 | 0 | 0 | 0 | 0 | 33827.69 | 33827.69 | 0 | 0 | 0 | 0 | 0 | 0 | 0 | 97 | 51 | 1 | 1 |  |  | 1 | 1 | 1 | 4.9 |  |  |  |  | 3 | 2 | ТСН-2001.1 Доп. 79, Р. 1, о. 1, поз. 8008 |  |  | 67 | 0 | 1.1-1-8008 | 1 | 40 | 0 | 1 | 1 | 1 | 1 | 1 | 1 |  | 97 | 51 |  |  |  | 1566 | 0 | 0 | [5 empty] | 0 |  | 0 | 78.4 | 165755.68 | 0 | 0 | 0 | 0 | 0 | 0 | 0 | 0 | 0 | [13 empty] | 0 | 0 | 1 | 1 |  |  |  | 1009 | т | т | 1000 | [6 empty] | 55393699 | 40 | Монтаж оборудования | 0 |  | 2 | 67 | ТСН-2001.4-8. Электротехнические установки | ТСН-2001.4-8-1 |  |  |  | 0 | 33827.69 | 33827.69 | 0 | 0 | 0 | 0 | 0 | [18 empty] | 0 | 0 | 0 |  |  |  |  | 97 | 51 |  |  |  |  | 1 |  | 764623737 | 2 | 1 | 2 | 0 | 0 | 0 | 78.4 | 0 | 78.4 | 0 |  | 0 | 0 | 0 |  | 0 | 1 | 0 | 0 | 0 | 0 |  |  |  | 0 | 0
17 | 1 | 296 | 369 | 265 | 4.8-331-2 | Прокладка металлического перфорированного лотка по установленным конструкциям, массой погонного метра до 4 кг | 100 М ТРАССЫ | 4.47 | 0 | 4.47 |  |  |  | 1246.02 | 50.69 | 37.46 | 6.74 | 1157.87 | 0 | 101.8762 | 0 | 0 | 1129.67 | 593.95 |  | 54971259 | 266.748 | 11.34 | 8.004 | 1.44 | 247.404 | 0 | 21.768 | 0 | 0 | 224.18 | 11.34 | 6.67 | 1.2 | 206.17 | 0 | 18.14 | 0 | 0 | 97 | 51 | 1.047 | 1 |  |  | 1 | 1 | 1 | 1 |  |  |  |  | 0 | 2 | ТСН-2001.4 Доп. 81, Сб. 8, т. 331, поз. 2 |  |  | 67 | 0 | 4.8-331-2 | 1 | 40 | 0 | 1 | 1 | 1 | 1 | 1 | 1 |  | 97 | 51 |  |  |  | 1566 | 0 | 0 | [5 empty] | 0 | Поправка: Гл.12.Прил.8.п.8. 3_12.00.01.11.001 Наименование: При наличии напряженных и стесненных условий производства работ (стесненность, сложность складирования и транспортной логистики и т.п.) для объектов, расположенных в пределах круговой магистральной системы улиц "Садовое кольцо" города Москвы | 0 | 1246.02 | 11.34 | 8.38 | 1.51 | 259.03 | 0 | 22.7911 | 0 | 0 | 1124.6 | 591.28 |  | 203 |  | *1 | *1,2 | *1,2 | *1,2 |  | *1,2 | *1,2 |  |  |  | 0 | 0 | 1 | 1 |  |  |  | 1013 | 100 М ТРАССЫ | 100 М ТРАССЫ | 1 | [6 empty] | 55393699 | 40 | Монтаж оборудования | 0 |  | 2 | 67 | ТСН-2001.4-8. Электротехнические установки | ТСН-2001.4-8-1 |  | Поправка: Гл.12.Прил.8.п.8. 3_12.00.01.11.001 |  | 0 | 224.18 | 11.34 | 6.67 | 1.2 | 206.17 | 18.14 | 0 | 0 | [17 empty] | 0 | 0 | 0 |  |  |  |  | 97 | 51 |  |  |  |  | 1 |  | 574394840 | 2 | 1 | 2 | 0 | 0 | 0 | 2969.64 | 0 | 2969.64 | 0 |  | 0 | 3 | 0 |  | 0 | 1 | 0 | 0 | 0 | 0 |  |  |  | 0 | 0
17 | 1 | 306 | 382 | 265 | 4.8-331-2 | Прокладка металлического перфорированного лотка по установленным конструкциям, массой погонного метра до 4 кг | 100 М ТРАССЫ | 4.47 | 0 | 4.47 |  |  |  | 66373.9 | 417.69 | 710.24 | 379.8 | 65245.97 | 0 | 101.8762 | 0 | 0 | 63657 | 33469.14 |  | 55890823 | 266.748 | 11.34 | 8.004 | 1.44 | 247.404 | 0 | 21.768 | 0 | 0 | 224.18 | 11.34 | 6.67 | 1.2 | 206.17 | 0 | 18.14 | 0 | 0 | 97 | 51 | 1.047 | 1 |  |  | 1 | 56.35 | 18.96 | 8.24 |  |  |  |  | 0 | 2 | ТСН-2001.4 Доп. 81, Сб. 8, т. 331, поз. 2 |  |  | 67 | 0 | 4.8-331-2 | 1 | 40 | 0 | 56.35 | 1 | 1 | 1 | 1 | 1 |  | 97 | 51 |  |  |  | 1566 | 0 | 0 | [5 empty] | 0 | Поправка: Гл.12.Прил.8.п.8. 3_12.00.01.11.001 Наименование: При наличии напряженных и стесненных условий производства работ (стесненность, сложность складирования и транспортной логистики и т.п.) для объектов, расположенных в пределах круговой магистральной системы улиц "Садовое кольцо" города Москвы | 0 | 66373.9 | 93.44 | 158.88 | 85.09 | 14596.34 | 0 | 22.7911 | 0 | 0 | 63371.13 | 33318.84 |  | 204 |  | *1 | *1,2 | *1,2 | *1,2 |  | *1,2 | *1,2 |  |  |  | 0 | 0 | 1 | 1 |  |  |  | 1013 | 100 М ТРАССЫ | 100 М ТРАССЫ | 1 | [6 empty] | 55393699 | 40 | Монтаж оборудования | 0 |  | 2 | 67 | ТСН-2001.4-8. Электротехнические установки | ТСН-2001.4-8-1 |  | Поправка: Гл.12.Прил.8.п.8. 3_12.00.01.11.001 |  | 0 | 224.18 | 11.34 | 6.67 | 1.2 | 206.17 | 18.14 | 0 | 0 | [17 empty] | 0 | 0 | 0 |  |  |  |  | 97 | 51 |  |  |  |  | 1 |  | 574394840 | 2 | 1 | 2 | 0 | 0 | 0 | 163500.04 | 0 | 163500.04 | 0 |  | 0 | 3 | 0 |  | 0 | 1 | 0 | 0 | 0 | 0 |  |  |  | 0 | 0
18 | 1 | 294 |  | 265,1 | 1.21-5-1827 | Лоток кабельный замковый стальной, горячеоцинкованный, перфорированный, без крышки, толщина стали 0,7 мм, размер 3000х200х50 мм | шт. | 149 | 33.3333 | 33.3333 |  |  |  | 108583.75 | 108583.75 | 0 | 0 | 0 | 0 | 0 | 0 | 0 | 0 | 0 |  | 54971259 | 728.75 | 728.75 | 0 | 0 | 0 | 0 | 0 | 0 | 0 | 728.75 | 728.75 | 0 | 0 | 0 | 0 | 0 | 0 | 0 | 97 | 51 | 1 | 1 |  |  | 1 | 1 | 1 | 1 |  |  |  |  | 3 | 2 | ТСН-2001.1 Доп. 79, Р. 21, о. 5, поз. 1827 |  |  | 67 | 0 |  | 0 | 40 | 0 | 1 | 1 | 1 | 1 | 1 | 1 |  | 97 | 51 |  |  |  | 1566 | 0 | 0 | [5 empty] | 0 | Поправка: Гл.12.Прил.8.п.8. 3_12.00.01.11.001 Наименование: При наличии напряженных и стесненных условий производства работ (стесненность, сложность складирования и транспортной логистики и т.п.) для объектов, расположенных в пределах круговой магистральной системы улиц "Садовое кольцо" города Москвы | 0 | 108583.75 | 728.75 | 0 | 0 | 0 | 0 | 0 | 0 | 0 | 0 | 0 | [13 empty] | 0 | 0 | 1 | 1 |  |  |  | 1010 | шт. | шт. | 1 | [6 empty] | 55393699 | 40 | Монтаж оборудования | 0 |  | 2 | 67 | ТСН-2001.4-8. Электротехнические установки | ТСН-2001.4-8-1 |  | Поправка: Гл.12.Прил.8.п.8. 3_12.00.01.11.001 |  | 0 | 728.75 | 728.75 | 0 | 0 | 0 | 0 | 0 | [18 empty] | 0 | 0 | 0 |  |  |  |  | 97 | 51 |  |  |  |  | 1 |  | 1255195713 | 2 | 1 | -2 | 0 | 0 | 0 | 108583.75 | 0 | 108583.75 | 0 |  | 0 | 3 | 0 |  | 0 | 1 | 0 | 0 | 0 | 0 |  |  |  | 0 | 0
18 | 1 | 304 |  | 265,1 | 1.21-5-1827 | Лоток кабельный замковый стальной, горячеоцинкованный, перфорированный, без крышки, толщина стали 0,7 мм, размер 3000х200х50 мм | шт. | 149 | 33.3333 | 33.3333 |  |  |  | 623270.73 | 623270.73 | 0 | 0 | 0 | 0 | 0 | 0 | 0 | 0 | 0 |  | 55890823 | 728.75 | 728.75 | 0 | 0 | 0 | 0 | 0 | 0 | 0 | 728.75 | 728.75 | 0 | 0 | 0 | 0 | 0 | 0 | 0 | 97 | 51 | 1 | 1 |  |  | 1 | 1 | 1 | 5.74 |  |  |  |  | 3 | 2 | ТСН-2001.1 Доп. 79, Р. 21, о. 5, поз. 1827 |  |  | 67 | 0 | 1.21-5-1827 | 1 | 40 | 0 | 1 | 1 | 1 | 1 | 1 | 1 |  | 97 | 51 |  |  |  | 1566 | 0 | 0 | [5 empty] | 0 | Поправка: Гл.12.Прил.8.п.8. 3_12.00.01.11.001 Наименование: При наличии напряженных и стесненных условий производства работ (стесненность, сложность складирования и транспортной логистики и т.п.) для объектов, расположенных в пределах круговой магистральной системы улиц "Садовое кольцо" города Москвы | 0 | 623270.73 | 4183.03 | 0 | 0 | 0 | 0 | 0 | 0 | 0 | 0 | 0 | [13 empty] | 0 | 0 | 1 | 1 |  |  |  | 1010 | шт. | шт. | 1 | [6 empty] | 55393699 | 40 | Монтаж оборудования | 0 |  | 2 | 67 | ТСН-2001.4-8. Электротехнические установки | ТСН-2001.4-8-1 |  | Поправка: Гл.12.Прил.8.п.8. 3_12.00.01.11.001 |  | 0 | 728.75 | 728.75 | 0 | 0 | 0 | 0 | 0 | [18 empty] | 0 | 0 | 0 |  |  |  |  | 97 | 51 |  |  |  |  | 1 |  | 1255195713 | 2 | 1 | 2 | 0 | 0 | 0 | 623270.73 | 0 | 623270.73 | 0 |  | 0 | 3 | 0 |  | 0 | 1 | 0 | 0 | 0 | 0 |  |  |  | 0 | 0
18 | 1 | 296 |  | 265,2 | 1.7-5-281 | Винт стальной, оцинкованный, со сферической полупотайной головкой, с крестообразным шлицем, класс прочности 4.8, М6х10 мм | 100 шт. | 4.44 | 0.99329 | 0.99329 |  |  |  | 171.83 | 171.83 | 0 | 0 | 0 | 0 | 0 | 0 | 0 | 0 | 0 |  | 54971259 | 38.7 | 38.7 | 0 | 0 | 0 | 0 | 0 | 0 | 0 | 38.7 | 38.7 | 0 | 0 | 0 | 0 | 0 | 0 | 0 | 97 | 51 | 1 | 1 |  |  | 1 | 1 | 1 | 1 |  |  |  |  | 3 | 2 | ТСН-2001.1 Доп. 51, Р. 7, о. 5, поз. 281 |  |  | 67 | 0 |  | 0 | 40 | 0 | 1 | 1 | 1 | 1 | 1 | 1 |  | 97 | 51 |  |  |  | 1566 | 0 | 0 | [5 empty] | 0 | Поправка: Гл.12.Прил.8.п.8. 3_12.00.01.11.001 Наименование: При наличии напряженных и стесненных условий производства работ (стесненность, сложность складирования и транспортной логистики и т.п.) для объектов, расположенных в пределах круговой магистральной системы улиц "Садовое кольцо" города Москвы | 0 | 171.83 | 38.7 | 0 | 0 | 0 | 0 | 0 | 0 | 0 | 0 | 0 | [13 empty] | 0 | 0 | 1 | 1 |  |  |  | 1010 | 100 шт. | 100 шт. | 100 | [6 empty] | 55393699 | 40 | Монтаж оборудования | 0 |  | 2 | 67 | ТСН-2001.4-8. Электротехнические установки | ТСН-2001.4-8-1 |  | Поправка: Гл.12.Прил.8.п.8. 3_12.00.01.11.001 |  | 0 | 38.7 | 38.7 | 0 | 0 | 0 | 0 | 0 | [18 empty] | 0 | 0 | 0 |  |  |  |  | 97 | 51 |  |  |  |  | 1 |  | -630890957 | 2 | 1 | -2 | 0 | 0 | 0 | 171.83 | 0 | 171.83 | 0 |  | 0 | 3 | 0 |  | 0 | 1 | 0 | 0 | 0 | 0 |  |  |  | 0 | 0
18 | 1 | 306 |  | 265,2 | 1.7-5-281 | Винт стальной, оцинкованный, со сферической полупотайной головкой, с крестообразным шлицем, класс прочности 4.8, М6х10 мм | 100 шт. | 4.44 | 0.99329 | 0.99329 |  |  |  | 1488.05 | 1488.05 | 0 | 0 | 0 | 0 | 0 | 0 | 0 | 0 | 0 |  | 55890823 | 38.7 | 38.7 | 0 | 0 | 0 | 0 | 0 | 0 | 0 | 38.7 | 38.7 | 0 | 0 | 0 | 0 | 0 | 0 | 0 | 97 | 51 | 1 | 1 |  |  | 1 | 1 | 1 | 8.66 |  |  |  |  | 3 | 2 | ТСН-2001.1 Доп. 51, Р. 7, о. 5, поз. 281 |  |  | 67 | 0 | 1.7-5-281 | 1 | 40 | 0 | 1 | 1 | 1 | 1 | 1 | 1 |  | 97 | 51 |  |  |  | 1566 | 0 | 0 | [5 empty] | 0 | Поправка: Гл.12.Прил.8.п.8. 3_12.00.01.11.001 Наименование: При наличии напряженных и стесненных условий производства работ (стесненность, сложность складирования и транспортной логистики и т.п.) для объектов, расположенных в пределах круговой магистральной системы улиц "Садовое кольцо" города Москвы | 0 | 1488.05 | 335.14 | 0 | 0 | 0 | 0 | 0 | 0 | 0 | 0 | 0 | [13 empty] | 0 | 0 | 1 | 1 |  |  |  | 1010 | 100 шт. | 100 шт. | 100 | [6 empty] | 55393699 | 40 | Монтаж оборудования | 0 |  | 2 | 67 | ТСН-2001.4-8. Электротехнические установки | ТСН-2001.4-8-1 |  | Поправка: Гл.12.Прил.8.п.8. 3_12.00.01.11.001 |  | 0 | 38.7 | 38.7 | 0 | 0 | 0 | 0 | 0 | [18 empty] | 0 | 0 | 0 |  |  |  |  | 97 | 51 |  |  |  |  | 1 |  | -630890957 | 2 | 1 | 2 | 0 | 0 | 0 | 1488.05 | 0 | 1488.05 | 0 |  | 0 | 3 | 0 |  | 0 | 1 | 0 | 0 | 0 | 0 |  |  |  | 0 | 0
17 | 1 |  |  | 266 | 1.7-5-283 | Гайка шестигранная с насечкой, препятствующей отвинчиванию, стальная, оцинкованная, класс прочности 5, М6 | 100 шт. | 4.44 | 0 | 4.44 |  |  |  | 147.27 | 147.27 | 0 | 0 | 0 | 0 | 0 | 0 | 0 | 0 | 0 |  | 54971259 | 33.17 | 33.17 | 0 | 0 | 0 | 0 | 0 | 0 | 0 | 33.17 | 33.17 | 0 | 0 | 0 | 0 | 0 | 0 | 0 | 0 | 0 | 1 | 1 |  |  | 1 | 1 | 1 | 1 |  |  |  |  | 3 | 2 | ТСН-2001.1 Доп. 51, Р. 7, о. 5, поз. 283 |  |  | 1617 | 0 |  | 0 | 200 | 0 | 1 | 1 | 1 | 1 | 1 | 1 |  | 0 | 0 |  |  |  | 1566 | 0 | 0 | [5 empty] | 0 |  | 0 | 147.27 | 33.17 | 0 | 0 | 0 | 0 | 0 | 0 | 0 | 0 | 0 | [13 empty] | 0 | 0 | 1 | 1 |  |  |  | 1010 | 100 шт. | 100 шт. | 100 | [6 empty] | 55393728 | 200 | Материалы строительные | 0 |  | 1 | 1617 | ТСН-2001.1 Материалы строительные | ТСН-2001.1-1 |  |  |  | 0 | 33.17 | 33.17 | 0 | 0 | 0 | 0 | 0 | 0 | [17 empty] | 0 | 0 | 0 |  |  |  |  | 0 | 0 |  |  |  |  | 1 |  | 1612197379 | 2 | 1 | -2 | 0 | 0 | 0 | 147.27 | 0 | 147.27 | 0 |  | 0 | 3 | 0 |  | 0 | 1 | 0 | 0 | 0 | 0 |  |  |  | 0 | 0
17 | 1 |  |  | 266 | 1.7-5-283 | Гайка шестигранная с насечкой, препятствующей отвинчиванию, стальная, оцинкованная, класс прочности 5, М6 | 100 шт. | 4.44 | 0 | 4.44 |  |  |  | 1310.7 | 1310.7 | 0 | 0 | 0 | 0 | 0 | 0 | 0 | 0 | 0 |  | 55890823 | 33.17 | 33.17 | 0 | 0 | 0 | 0 | 0 | 0 | 0 | 33.17 | 33.17 | 0 | 0 | 0 | 0 | 0 | 0 | 0 | 0 | 0 | 1 | 1 |  |  | 1 | 1 | 1 | 8.9 |  |  |  |  | 3 | 2 | ТСН-2001.1 Доп. 51, Р. 7, о. 5, поз. 283 |  |  | 1617 | 0 | 1.7-5-283 | 1 | 200 | 0 | 1 | 1 | 1 | 1 | 1 | 1 |  | 0 | 0 |  |  |  | 1566 | 0 | 0 | [5 empty] | 0 |  | 0 | 1310.7 | 295.21 | 0 | 0 | 0 | 0 | 0 | 0 | 0 | 0 | 0 | [13 empty] | 0 | 0 | 1 | 1 |  |  |  | 1010 | 100 шт. | 100 шт. | 100 | [6 empty] | 55393728 | 200 | Материалы строительные | 0 |  | 1 | 1617 | ТСН-2001.1 Материалы строительные | ТСН-2001.1-1 |  |  |  | 0 | 33.17 | 33.17 | 0 | 0 | 0 | 0 | 0 | 0 | [17 empty] | 0 | 0 | 0 |  |  |  |  | 0 | 0 |  |  |  |  | 1 |  | 1612197379 | 2 | 1 | 2 | 0 | 0 | 0 | 1310.7 | 0 | 1310.7 | 0 |  | 0 | 0 | 0 |  | 0 | 1 | 0 | 0 | 0 | 0 |  |  |  | 0 | 0
17 | 1 |  |  | 267 | КА, п.125 | П-образный профиль PSM, L500, толщ.2,5 мм BPM2905 | ШТ | 300 | 0 | 300 |  |  |  | 11880 | 11880 | 0 | 0 | 0 | 0 | 0 | 0 | 0 | 0 | 0 |  | 54971259 | 39.6 | 39.6 | 0 | 0 | 0 | 0 | 0 | 0 | 0 | 39.6 | 39.6 | 0 | 0 | 0 | 0 | 0 | 0 | 0 | 0 | 0 | 1 | 1 |  |  | 1 | 1 | 1 | 1 |  |  |  |  | 3 | 2 | КА, п.125 |  |  | 400005 | 0 |  | 0 | 213 | 0 | 1 | 1 | 1 | 1 | 1 | 1 |  | 0 | 0 |  |  |  | 1566 | 0 | 0 | [5 empty] | 0 |  | 0 | 11880 | 39.6 | 0 | 0 | 0 | 0 | 0 | 0 | 0 | 0 | 0 | [13 empty] | 0 | 0 | 1 | 1 |  |  |  | 1013 | ШТ | ШТ | 1 | [6 empty] | 55393628 | 213 | Материалы, отсутствующие в СНБ (Строительные) | 0 |  | 1 | 400005 | Материалы, отсутствующие в СНБ (Строительные) | МР КА Строительные |  |  |  | 16 | 0 | 39.6 | 0 | 0 | 0 | 0 | 0 | 0 | [17 empty] | 0 | 0 | 0 |  |  |  |  | 0 | 0 |  | [466 / 1,22 / 9,84] + 2% Заг.скл |  |  | 1 |  | -8097712 | 2 | 4 | -2 | 0 | 0 | 0 | 11880 | 0 | 11880 | 0 |  | 1 | 2 | 0 |  | 0 | 1 | 0 | 0 | 0 | 0 | 0 | 2 |  | 0 | 0
17 | 1 |  |  | 267 | КА, п.125 | П-образный профиль PSM, L500, толщ.2,5 мм BPM2905 | ШТ | 300 | 0 | 300 |  |  |  | 116899.2 | 116899.2 | 0 | 0 | 0 | 0 | 0 | 0 | 0 | 0 | 0 |  | 55890823 | 39.6 | 39.6 | 0 | 0 | 0 | 0 | 0 | 0 | 0 | 39.6 | 39.6 | 0 | 0 | 0 | 0 | 0 | 0 | 0 | 0 | 0 | 1 | 1 |  |  | 1 | 1 | 1 | 9.84 |  |  |  |  | 3 | 2 | КА, п.125 |  |  | 400005 | 0 |  | 0 | 213 | 0 | 1 | 1 | 1 | 1 | 1 | 1 |  | 0 | 0 |  |  |  | 1566 | 0 | 0 | [5 empty] | 0 |  | 0 | 116899.2 | 389.66 | 0 | 0 | 0 | 0 | 0 | 0 | 0 | 0 | 0 | [13 empty] | 0 | 0 | 1 | 1 |  |  |  | 1013 | ШТ | ШТ | 1 | [6 empty] | 55393628 | 213 | Материалы, отсутствующие в СНБ (Строительные) | 0 |  | 1 | 400005 | Материалы, отсутствующие в СНБ (Строительные) | МР КА Строительные |  |  |  | 16 | 0 | 39.6 | 0 | 0 | 0 | 0 | 0 | 0 | 5 |  |  | 1 | 18 |  | 466 | [10 empty] | 0 | 0 | 0 |  |  |  |  | 0 | 0 |  | [466 / 1,22 / 9,84] + 2% Заг.скл |  |  | 1 |  | -8097712 | 2 | 3 | 5 | 0 | 0 | 0 | 116899.2 | 0 | 116899.2 | 0 |  | 1 | 1 | 0 |  | 0 | 1 | 0 | 0 | 0 | 0 | 0 | 2 |  | 0 | 0
17 | 1 |  |  | 268 | КА, п.126 | Шпилька М8х1000 CM200801 | ШТ | 600 | 0 | 600 |  |  |  | 12924 | 12924 | 0 | 0 | 0 | 0 | 0 | 0 | 0 | 0 | 0 |  | 54971259 | 21.54 | 21.54 | 0 | 0 | 0 | 0 | 0 | 0 | 0 | 21.54 | 21.54 | 0 | 0 | 0 | 0 | 0 | 0 | 0 | 0 | 0 | 1 | 1 |  |  | 1 | 1 | 1 | 1 |  |  |  |  | 3 | 2 | КА, п.126 |  |  | 400005 | 0 |  | 0 | 213 | 0 | 1 | 1 | 1 | 1 | 1 | 1 |  | 0 | 0 |  |  |  | 1566 | 0 | 0 | [5 empty] | 0 |  | 0 | 12924 | 21.54 | 0 | 0 | 0 | 0 | 0 | 0 | 0 | 0 | 0 | [13 empty] | 0 | 0 | 1 | 1 |  |  |  | 1013 | ШТ | ШТ | 1 | [6 empty] | 55393628 | 213 | Материалы, отсутствующие в СНБ (Строительные) | 0 |  | 1 | 400005 | Материалы, отсутствующие в СНБ (Строительные) | МР КА Строительные |  |  |  | 16 | 0 | 21.54 | 0 | 0 | 0 | 0 | 0 | 0 | [17 empty] | 0 | 0 | 0 |  |  |  |  | 0 | 0 |  | [253,55 / 1,22 / 9,84] + 2% Заг.скл |  |  | 1 |  | 1530747348 | 2 | 4 | -2 | 0 | 0 | 0 | 12924 | 0 | 12924 | 0 |  | 1 | 2 | 0 |  | 0 | 1 | 0 | 0 | 0 | 0 | 0 | 2 |  | 0 | 0
17 | 1 |  |  | 268 | КА, п.126 | Шпилька М8х1000 CM200801 | ШТ | 600 | 0 | 600 |  |  |  | 127172.16 | 127172.16 | 0 | 0 | 0 | 0 | 0 | 0 | 0 | 0 | 0 |  | 55890823 | 21.54 | 21.54 | 0 | 0 | 0 | 0 | 0 | 0 | 0 | 21.54 | 21.54 | 0 | 0 | 0 | 0 | 0 | 0 | 0 | 0 | 0 | 1 | 1 |  |  | 1 | 1 | 1 | 9.84 |  |  |  |  | 3 | 2 | КА, п.126 |  |  | 400005 | 0 |  | 0 | 213 | 0 | 1 | 1 | 1 | 1 | 1 | 1 |  | 0 | 0 |  |  |  | 1566 | 0 | 0 | [5 empty] | 0 |  | 0 | 127172.16 | 211.95 | 0 | 0 | 0 | 0 | 0 | 0 | 0 | 0 | 0 | [13 empty] | 0 | 0 | 1 | 1 |  |  |  | 1013 | ШТ | ШТ | 1 | [6 empty] | 55393628 | 213 | Материалы, отсутствующие в СНБ (Строительные) | 0 |  | 1 | 400005 | Материалы, отсутствующие в СНБ (Строительные) | МР КА Строительные |  |  |  | 16 | 0 | 21.54 | 0 | 0 | 0 | 0 | 0 | 0 | 5 |  |  | 1 | 18 |  | 253.55 | [10 empty] | 0 | 0 | 0 |  |  |  |  | 0 | 0 |  | [253,55 / 1,22 / 9,84] + 2% Заг.скл |  |  | 1 |  | 1530747348 | 2 | 3 | 5 | 0 | 0 | 0 | 127172.16 | 0 | 127172.16 | 0 |  | 1 | 1 | 0 |  | 0 | 1 | 0 | 0 | 0 | 0 | 0 | 2 |  | 0 | 0
17 | 1 |  |  | 269 | КА, п.127 | Шайба с узкими полями М8 CM240800 | ШТ | 1200 | 0 | 1200 |  |  |  | 432 | 432 | 0 | 0 | 0 | 0 | 0 | 0 | 0 | 0 | 0 |  | 54971259 | 0.36 | 0.36 | 0 | 0 | 0 | 0 | 0 | 0 | 0 | 0.36 | 0.36 | 0 | 0 | 0 | 0 | 0 | 0 | 0 | 0 | 0 | 1 | 1 |  |  | 1 | 1 | 1 | 1 |  |  |  |  | 3 | 2 | КА, п.127 |  |  | 400005 | 0 |  | 0 | 213 | 0 | 1 | 1 | 1 | 1 | 1 | 1 |  | 0 | 0 |  |  |  | 1566 | 0 | 0 | [5 empty] | 0 |  | 0 | 432 | 0.36 | 0 | 0 | 0 | 0 | 0 | 0 | 0 | 0 | 0 | [13 empty] | 0 | 0 | 1 | 1 |  |  |  | 1013 | ШТ | ШТ | 1 | [6 empty] | 55393628 | 213 | Материалы, отсутствующие в СНБ (Строительные) | 0 |  | 1 | 400005 | Материалы, отсутствующие в СНБ (Строительные) | МР КА Строительные |  |  |  | 16 | 0 | 0.36 | 0 | 0 | 0 | 0 | 0 | 0 | [17 empty] | 0 | 0 | 0 |  |  |  |  | 0 | 0 |  | [4,21 / 1,22 / 9,84] + 2% Заг.скл |  |  | 1 |  | 1927364959 | 2 | 4 | -2 | 0 | 0 | 0 | 432 | 0 | 432 | 0 |  | 1 | 2 | 0 |  | 0 | 1 | 0 | 0 | 0 | 0 | 0 | 2 |  | 0 | 0
17 | 1 |  |  | 269 | КА, п.127 | Шайба с узкими полями М8 CM240800 | ШТ | 1200 | 0 | 1200 |  |  |  | 4250.88 | 4250.88 | 0 | 0 | 0 | 0 | 0 | 0 | 0 | 0 | 0 |  | 55890823 | 0.36 | 0.36 | 0 | 0 | 0 | 0 | 0 | 0 | 0 | 0.36 | 0.36 | 0 | 0 | 0 | 0 | 0 | 0 | 0 | 0 | 0 | 1 | 1 |  |  | 1 | 1 | 1 | 9.84 |  |  |  |  | 3 | 2 | КА, п.127 |  |  | 400005 | 0 |  | 0 | 213 | 0 | 1 | 1 | 1 | 1 | 1 | 1 |  | 0 | 0 |  |  |  | 1566 | 0 | 0 | [5 empty] | 0 |  | 0 | 4250.88 | 3.54 | 0 | 0 | 0 | 0 | 0 | 0 | 0 | 0 | 0 | [13 empty] | 0 | 0 | 1 | 1 |  |  |  | 1013 | ШТ | ШТ | 1 | [6 empty] | 55393628 | 213 | Материалы, отсутствующие в СНБ (Строительные) | 0 |  | 1 | 400005 | Материалы, отсутствующие в СНБ (Строительные) | МР КА Строительные |  |  |  | 16 | 0 | 0.36 | 0 | 0 | 0 | 0 | 0 | 0 | 5 |  |  | 1 | 18 |  | 4.21 | [10 empty] | 0 | 0 | 0 |  |  |  |  | 0 | 0 |  | [4,21 / 1,22 / 9,84] + 2% Заг.скл |  |  | 1 |  | 1927364959 | 2 | 3 | 5 | 0 | 0 | 0 | 4250.88 | 0 | 4250.88 | 0 |  | 1 | 1 | 0 |  | 0 | 1 | 0 | 0 | 0 | 0 | 0 | 2 |  | 0 | 0
17 | 1 |  |  | 270 | 1.7-5-283 | Гайка шестигранная с насечкой, препятствующей отвинчиванию, стальная, оцинкованная, класс прочности 5, М6 | 100 шт. | 6 | 0 | 6 |  |  |  | 199.02 | 199.02 | 0 | 0 | 0 | 0 | 0 | 0 | 0 | 0 | 0 |  | 54971259 | 33.17 | 33.17 | 0 | 0 | 0 | 0 | 0 | 0 | 0 | 33.17 | 33.17 | 0 | 0 | 0 | 0 | 0 | 0 | 0 | 0 | 0 | 1 | 1 |  |  | 1 | 1 | 1 | 1 |  |  |  |  | 3 | 2 | ТСН-2001.1 Доп. 51, Р. 7, о. 5, поз. 283 |  |  | 1617 | 0 |  | 0 | 200 | 0 | 1 | 1 | 1 | 1 | 1 | 1 |  | 0 | 0 |  |  |  | 1566 | 0 | 0 | [5 empty] | 0 |  | 0 | 199.02 | 33.17 | 0 | 0 | 0 | 0 | 0 | 0 | 0 | 0 | 0 | [13 empty] | 0 | 0 | 1 | 1 |  |  |  | 1010 | 100 шт. | 100 шт. | 100 | [6 empty] | 55393728 | 200 | Материалы строительные | 0 |  | 1 | 1617 | ТСН-2001.1 Материалы строительные | ТСН-2001.1-1 |  |  |  | 0 | 33.17 | 33.17 | 0 | 0 | 0 | 0 | 0 | 0 | [17 empty] | 0 | 0 | 0 |  |  |  |  | 0 | 0 |  |  |  |  | 1 |  | 1612197379 | 2 | 1 | -2 | 0 | 0 | 0 | 199.02 | 0 | 199.02 | 0 |  | 0 | 3 | 0 |  | 0 | 1 | 0 | 0 | 0 | 0 |  |  |  | 0 | 0
17 | 1 |  |  | 270 | 1.7-5-283 | Гайка шестигранная с насечкой, препятствующей отвинчиванию, стальная, оцинкованная, класс прочности 5, М6 | 100 шт. | 6 | 0 | 6 |  |  |  | 1771.28 | 1771.28 | 0 | 0 | 0 | 0 | 0 | 0 | 0 | 0 | 0 |  | 55890823 | 33.17 | 33.17 | 0 | 0 | 0 | 0 | 0 | 0 | 0 | 33.17 | 33.17 | 0 | 0 | 0 | 0 | 0 | 0 | 0 | 0 | 0 | 1 | 1 |  |  | 1 | 1 | 1 | 8.9 |  |  |  |  | 3 | 2 | ТСН-2001.1 Доп. 51, Р. 7, о. 5, поз. 283 |  |  | 1617 | 0 | 1.7-5-283 | 1 | 200 | 0 | 1 | 1 | 1 | 1 | 1 | 1 |  | 0 | 0 |  |  |  | 1566 | 0 | 0 | [5 empty] | 0 |  | 0 | 1771.28 | 295.21 | 0 | 0 | 0 | 0 | 0 | 0 | 0 | 0 | 0 | [13 empty] | 0 | 0 | 1 | 1 |  |  |  | 1010 | 100 шт. | 100 шт. | 100 | [6 empty] | 55393728 | 200 | Материалы строительные | 0 |  | 1 | 1617 | ТСН-2001.1 Материалы строительные | ТСН-2001.1-1 |  |  |  | 0 | 33.17 | 33.17 | 0 | 0 | 0 | 0 | 0 | 0 | [17 empty] | 0 | 0 | 0 |  |  |  |  | 0 | 0 |  |  |  |  | 1 |  | 1612197379 | 2 | 1 | 2 | 0 | 0 | 0 | 1771.28 | 0 | 1771.28 | 0 |  | 0 | 0 | 0 |  | 0 | 1 | 0 | 0 | 0 | 0 |  |  |  | 0 | 0
17 | 1 |  |  | 271 | 1.7-5-386 | Гайка шестигранная соединительная стальная, оцинкованная, М8 | 100 шт. | 12 | 0 | 12 |  |  |  | 612.84 | 612.84 | 0 | 0 | 0 | 0 | 0 | 0 | 0 | 0 | 0 |  | 54971259 | 51.07 | 51.07 | 0 | 0 | 0 | 0 | 0 | 0 | 0 | 51.07 | 51.07 | 0 | 0 | 0 | 0 | 0 | 0 | 0 | 0 | 0 | 1 | 1 |  |  | 1 | 1 | 1 | 1 |  |  |  |  | 3 | 2 | ТСН-2001.1 Доп. 79, Р. 7, о. 5, поз. 386 |  |  | 1617 | 0 |  | 0 | 200 | 0 | 1 | 1 | 1 | 1 | 1 | 1 |  | 0 | 0 |  |  |  | 1566 | 0 | 0 | [5 empty] | 0 |  | 0 | 612.84 | 51.07 | 0 | 0 | 0 | 0 | 0 | 0 | 0 | 0 | 0 | [13 empty] | 0 | 0 | 1 | 1 |  |  |  | 1010 | 100 шт. | 100 шт. | 100 | [6 empty] | 55393728 | 200 | Материалы строительные | 0 |  | 1 | 1617 | ТСН-2001.1 Материалы строительные | ТСН-2001.1-1 |  |  |  | 0 | 51.07 | 51.07 | 0 | 0 | 0 | 0 | 0 | 0 | [17 empty] | 0 | 0 | 0 |  |  |  |  | 0 | 0 |  |  |  |  | 1 |  | 1098091757 | 2 | 1 | -2 | 0 | 0 | 0 | 612.84 | 0 | 612.84 | 0 |  | 0 | 3 | 0 |  | 0 | 1 | 0 | 0 | 0 | 0 |  |  |  | 0 | 0
17 | 1 |  |  | 271 | 1.7-5-386 | Гайка шестигранная соединительная стальная, оцинкованная, М8 | 100 шт. | 12 | 0 | 12 |  |  |  | 6054.86 | 6054.86 | 0 | 0 | 0 | 0 | 0 | 0 | 0 | 0 | 0 |  | 55890823 | 51.07 | 51.07 | 0 | 0 | 0 | 0 | 0 | 0 | 0 | 51.07 | 51.07 | 0 | 0 | 0 | 0 | 0 | 0 | 0 | 0 | 0 | 1 | 1 |  |  | 1 | 1 | 1 | 9.88 |  |  |  |  | 3 | 2 | ТСН-2001.1 Доп. 79, Р. 7, о. 5, поз. 386 |  |  | 1617 | 0 | 1.7-5-386 | 1 | 200 | 0 | 1 | 1 | 1 | 1 | 1 | 1 |  | 0 | 0 |  |  |  | 1566 | 0 | 0 | [5 empty] | 0 |  | 0 | 6054.86 | 504.57 | 0 | 0 | 0 | 0 | 0 | 0 | 0 | 0 | 0 | [13 empty] | 0 | 0 | 1 | 1 |  |  |  | 1010 | 100 шт. | 100 шт. | 100 | [6 empty] | 55393728 | 200 | Материалы строительные | 0 |  | 1 | 1617 | ТСН-2001.1 Материалы строительные | ТСН-2001.1-1 |  |  |  | 0 | 51.07 | 51.07 | 0 | 0 | 0 | 0 | 0 | 0 | [17 empty] | 0 | 0 | 0 |  |  |  |  | 0 | 0 |  |  |  |  | 1 |  | 1098091757 | 2 | 1 | 2 | 0 | 0 | 0 | 6054.86 | 0 | 6054.86 | 0 |  | 0 | 0 | 0 |  | 0 | 1 | 0 | 0 | 0 | 0 |  |  |  | 0 | 0
17 | 1 |  |  | 272 | 1.1-1-8095 | Шайба из нержавеющей стали, М6 | 100 шт. | 6 | 0 | 6 |  |  |  | 75.12 | 75.12 | 0 | 0 | 0 | 0 | 0 | 0 | 0 | 0 | 0 |  | 54971259 | 12.52 | 12.52 | 0 | 0 | 0 | 0 | 0 | 0 | 0 | 12.52 | 12.52 | 0 | 0 | 0 | 0 | 0 | 0 | 0 | 0 | 0 | 1 | 1 |  |  | 1 | 1 | 1 | 1 |  |  |  |  | 3 | 2 | ТСН-2001.1 Доп. 70, Р. 1, о. 1, поз. 8095 |  |  | 1617 | 0 |  | 0 | 200 | 0 | 1 | 1 | 1 | 1 | 1 | 1 |  | 0 | 0 |  |  |  | 1566 | 0 | 0 | [5 empty] | 0 |  | 0 | 75.12 | 12.52 | 0 | 0 | 0 | 0 | 0 | 0 | 0 | 0 | 0 | [13 empty] | 0 | 0 | 1 | 1 |  |  |  | 1010 | 100 шт. | 100 шт. | 100 | [6 empty] | 55393728 | 200 | Материалы строительные | 0 |  | 1 | 1617 | ТСН-2001.1 Материалы строительные | ТСН-2001.1-1 |  |  |  | 0 | 12.52 | 12.52 | 0 | 0 | 0 | 0 | 0 | 0 | [17 empty] | 0 | 0 | 0 |  |  |  |  | 0 | 0 |  |  |  |  | 1 |  | -863421542 | 2 | 1 | -2 | 0 | 0 | 0 | 75.12 | 0 | 75.12 | 0 |  | 0 | 3 | 0 |  | 0 | 1 | 0 | 0 | 0 | 0 |  |  |  | 0 | 0
17 | 1 |  |  | 272 | 1.1-1-8095 | Шайба из нержавеющей стали, М6 | 100 шт. | 6 | 0 | 6 |  |  |  | 291.47 | 291.47 | 0 | 0 | 0 | 0 | 0 | 0 | 0 | 0 | 0 |  | 55890823 | 12.52 | 12.52 | 0 | 0 | 0 | 0 | 0 | 0 | 0 | 12.52 | 12.52 | 0 | 0 | 0 | 0 | 0 | 0 | 0 | 0 | 0 | 1 | 1 |  |  | 1 | 1 | 1 | 3.88 |  |  |  |  | 3 | 2 | ТСН-2001.1 Доп. 70, Р. 1, о. 1, поз. 8095 |  |  | 1617 | 0 | 1.1-1-8095 | 1 | 200 | 0 | 1 | 1 | 1 | 1 | 1 | 1 |  | 0 | 0 |  |  |  | 1566 | 0 | 0 | [5 empty] | 0 |  | 0 | 291.47 | 48.58 | 0 | 0 | 0 | 0 | 0 | 0 | 0 | 0 | 0 | [13 empty] | 0 | 0 | 1 | 1 |  |  |  | 1010 | 100 шт. | 100 шт. | 100 | [6 empty] | 55393728 | 200 | Материалы строительные | 0 |  | 1 | 1617 | ТСН-2001.1 Материалы строительные | ТСН-2001.1-1 |  |  |  | 0 | 12.52 | 12.52 | 0 | 0 | 0 | 0 | 0 | 0 | [17 empty] | 0 | 0 | 0 |  |  |  |  | 0 | 0 |  |  |  |  | 1 |  | -863421542 | 2 | 1 | 2 | 0 | 0 | 0 | 291.47 | 0 | 291.47 | 0 |  | 0 | 0 | 0 |  | 0 | 1 | 0 | 0 | 0 | 0 |  |  |  | 0 | 0
17 | 1 |  |  | 273 | 1.7-5-236 | Анкер забивной, распорный, из нержавеющей стали, M8 | 100 шт. | 6 | 0 | 6 |  |  |  | 4126.68 | 4126.68 | 0 | 0 | 0 | 0 | 0 | 0 | 0 | 0 | 0 |  | 54971259 | 687.78 | 687.78 | 0 | 0 | 0 | 0 | 0 | 0 | 0 | 687.78 | 687.78 | 0 | 0 | 0 | 0 | 0 | 0 | 0 | 0 | 0 | 1 | 1 |  |  | 1 | 1 | 1 | 1 |  |  |  |  | 3 | 2 | ТСН-2001.1 Доп. 79, Р. 7, о. 5, поз. 236 |  |  | 1617 | 0 |  | 0 | 200 | 0 | 1 | 1 | 1 | 1 | 1 | 1 |  | 0 | 0 |  |  |  | 1566 | 0 | 0 | [5 empty] | 0 |  | 0 | 4126.68 | 687.78 | 0 | 0 | 0 | 0 | 0 | 0 | 0 | 0 | 0 | [13 empty] | 0 | 0 | 1 | 1 |  |  |  | 1010 | 100 шт. | 100 шт. | 100 | [6 empty] | 55393728 | 200 | Материалы строительные | 0 |  | 1 | 1617 | ТСН-2001.1 Материалы строительные | ТСН-2001.1-1 |  |  |  | 0 | 687.78 | 687.78 | 0 | 0 | 0 | 0 | 0 | 0 | [17 empty] | 0 | 0 | 0 |  |  |  |  | 0 | 0 |  |  |  |  | 1 |  | 1371165837 | 2 | 1 | -2 | 0 | 0 | 0 | 4126.68 | 0 | 4126.68 | 0 |  | 0 | 3 | 0 |  | 0 | 1 | 0 | 0 | 0 | 0 |  |  |  | 0 | 0
17 | 1 |  |  | 273 | 1.7-5-236 | Анкер забивной, распорный, из нержавеющей стали, M8 | 100 шт. | 6 | 0 | 6 |  |  |  | 254905.02 | 254905.02 | 0 | 0 | 0 | 0 | 0 | 0 | 0 | 0 | 0 |  | 55890823 | 687.78 | 687.78 | 0 | 0 | 0 | 0 | 0 | 0 | 0 | 687.78 | 687.78 | 0 | 0 | 0 | 0 | 0 | 0 | 0 | 0 | 0 | 1 | 1 |  |  | 1 | 1 | 1 | 61.77 |  |  |  |  | 3 | 2 | ТСН-2001.1 Доп. 79, Р. 7, о. 5, поз. 236 |  |  | 1617 | 0 | 1.7-5-236 | 1 | 200 | 0 | 1 | 1 | 1 | 1 | 1 | 1 |  | 0 | 0 |  |  |  | 1566 | 0 | 0 | [5 empty] | 0 |  | 0 | 254905.02 | 42484.17 | 0 | 0 | 0 | 0 | 0 | 0 | 0 | 0 | 0 | [13 empty] | 0 | 0 | 1 | 1 |  |  |  | 1010 | 100 шт. | 100 шт. | 100 | [6 empty] | 55393728 | 200 | Материалы строительные | 0 |  | 1 | 1617 | ТСН-2001.1 Материалы строительные | ТСН-2001.1-1 |  |  |  | 0 | 687.78 | 687.78 | 0 | 0 | 0 | 0 | 0 | 0 | [17 empty] | 0 | 0 | 0 |  |  |  |  | 0 | 0 |  |  |  |  | 1 |  | 1371165837 | 2 | 1 | 2 | 0 | 0 | 0 | 254905.02 | 0 | 254905.02 | 0 |  | 0 | 0 | 0 |  | 0 | 1 | 0 | 0 | 0 | 0 |  |  |  | 0 | 0
17 | 1 |  |  | 274 | 1.1-1-4354 | Винт из нержавеющей стали, с цилиндрической головкой, М6х16 мм | 100 шт. | 6 | 0 | 6 |  |  |  | 348.42 | 348.42 | 0 | 0 | 0 | 0 | 0 | 0 | 0 | 0 | 0 |  | 54971259 | 58.07 | 58.07 | 0 | 0 | 0 | 0 | 0 | 0 | 0 | 58.07 | 58.07 | 0 | 0 | 0 | 0 | 0 | 0 | 0 | 0 | 0 | 1 | 1 |  |  | 1 | 1 | 1 | 1 |  |  |  |  | 3 | 2 | ТСН-2001.1 Доп. 73, Р. 1, о. 1, поз. 4354 |  |  | 1617 | 0 |  | 0 | 200 | 0 | 1 | 1 | 1 | 1 | 1 | 1 |  | 0 | 0 |  |  |  | 1566 | 0 | 0 | [5 empty] | 0 |  | 0 | 348.42 | 58.07 | 0 | 0 | 0 | 0 | 0 | 0 | 0 | 0 | 0 | [13 empty] | 0 | 0 | 1 | 1 |  |  |  | 1010 | 100 шт. | 100 шт. | 100 | [6 empty] | 55393728 | 200 | Материалы строительные | 0 |  | 1 | 1617 | ТСН-2001.1 Материалы строительные | ТСН-2001.1-1 |  |  |  | 0 | 58.07 | 58.07 | 0 | 0 | 0 | 0 | 0 | 0 | [17 empty] | 0 | 0 | 0 |  |  |  |  | 0 | 0 |  |  |  |  | 1 |  | 1013150255 | 2 | 1 | -2 | 0 | 0 | 0 | 348.42 | 0 | 348.42 | 0 |  | 0 | 3 | 0 |  | 0 | 1 | 0 | 0 | 0 | 0 |  |  |  | 0 | 0
17 | 1 |  |  | 274 | 1.1-1-4354 | Винт из нержавеющей стали, с цилиндрической головкой, М6х16 мм | 100 шт. | 6 | 0 | 6 |  |  |  | 2445.91 | 2445.91 | 0 | 0 | 0 | 0 | 0 | 0 | 0 | 0 | 0 |  | 55890823 | 58.07 | 58.07 | 0 | 0 | 0 | 0 | 0 | 0 | 0 | 58.07 | 58.07 | 0 | 0 | 0 | 0 | 0 | 0 | 0 | 0 | 0 | 1 | 1 |  |  | 1 | 1 | 1 | 7.02 |  |  |  |  | 3 | 2 | ТСН-2001.1 Доп. 73, Р. 1, о. 1, поз. 4354 |  |  | 1617 | 0 | 1.1-1-4354 | 1 | 200 | 0 | 1 | 1 | 1 | 1 | 1 | 1 |  | 0 | 0 |  |  |  | 1566 | 0 | 0 | [5 empty] | 0 |  | 0 | 2445.91 | 407.65 | 0 | 0 | 0 | 0 | 0 | 0 | 0 | 0 | 0 | [13 empty] | 0 | 0 | 1 | 1 |  |  |  | 1010 | 100 шт. | 100 шт. | 100 | [6 empty] | 55393728 | 200 | Материалы строительные | 0 |  | 1 | 1617 | ТСН-2001.1 Материалы строительные | ТСН-2001.1-1 |  |  |  | 0 | 58.07 | 58.07 | 0 | 0 | 0 | 0 | 0 | 0 | [17 empty] | 0 | 0 | 0 |  |  |  |  | 0 | 0 |  |  |  |  | 1 |  | 1013150255 | 2 | 1 | 2 | 0 | 0 | 0 | 2445.91 | 0 | 2445.91 | 0 |  | 0 | 0 | 0 |  | 0 | 1 | 0 | 0 | 0 | 0 |  |  |  | 0 | 0
17 | 1 |  |  | 275 | КА, п.134 | Ответвитель DPT Т-образный горизонтальный 200х50 в комплекте с крепежными элементами и соединит. пластинами, необходимыми для монтажа 36124K | ШТ | 15 | 0 | 15 |  |  |  | 4774.2 | 4774.2 | 0 | 0 | 0 | 0 | 0 | 0 | 0 | 0 | 0 |  | 54971259 | 318.28 | 318.28 | 0 | 0 | 0 | 0 | 0 | 0 | 0 | 318.28 | 318.28 | 0 | 0 | 0 | 0 | 0 | 0 | 0 | 0 | 0 | 1 | 1 |  |  | 1 | 1 | 1 | 1 |  |  |  |  | 3 | 2 | КА, п.134 |  |  | 400005 | 0 |  | 0 | 213 | 0 | 1 | 1 | 1 | 1 | 1 | 1 |  | 0 | 0 |  |  |  | 1566 | 0 | 0 | [5 empty] | 0 |  | 0 | 4774.2 | 318.28 | 0 | 0 | 0 | 0 | 0 | 0 | 0 | 0 | 0 | [13 empty] | 0 | 0 | 1 | 1 |  |  |  | 1013 | ШТ | ШТ | 1 | [6 empty] | 55393628 | 213 | Материалы, отсутствующие в СНБ (Строительные) | 0 |  | 1 | 400005 | Материалы, отсутствующие в СНБ (Строительные) | МР КА Строительные |  |  |  | 16 | 0 | 318.28 | 0 | 0 | 0 | 0 | 0 | 0 | [17 empty] | 0 | 0 | 0 |  |  |  |  | 0 | 0 |  | [3 746 / 1,22 / 9,84] + 2% Заг.скл |  |  | 1 |  | -653356935 | 2 | 4 | -2 | 0 | 0 | 0 | 4774.2 | 0 | 4774.2 | 0 |  | 1 | 2 | 0 |  | 0 | 1 | 0 | 0 | 0 | 0 | 0 | 2 |  | 0 | 0
17 | 1 |  |  | 275 | КА, п.134 | Ответвитель DPT Т-образный горизонтальный 200х50 в комплекте с крепежными элементами и соединит. пластинами, необходимыми для монтажа 36124K | ШТ | 15 | 0 | 15 |  |  |  | 46978.13 | 46978.13 | 0 | 0 | 0 | 0 | 0 | 0 | 0 | 0 | 0 |  | 55890823 | 318.28 | 318.28 | 0 | 0 | 0 | 0 | 0 | 0 | 0 | 318.28 | 318.28 | 0 | 0 | 0 | 0 | 0 | 0 | 0 | 0 | 0 | 1 | 1 |  |  | 1 | 1 | 1 | 9.84 |  |  |  |  | 3 | 2 | КА, п.134 |  |  | 400005 | 0 |  | 0 | 213 | 0 | 1 | 1 | 1 | 1 | 1 | 1 |  | 0 | 0 |  |  |  | 1566 | 0 | 0 | [5 empty] | 0 |  | 0 | 46978.13 | 3131.88 | 0 | 0 | 0 | 0 | 0 | 0 | 0 | 0 | 0 | [13 empty] | 0 | 0 | 1 | 1 |  |  |  | 1013 | ШТ | ШТ | 1 | [6 empty] | 55393628 | 213 | Материалы, отсутствующие в СНБ (Строительные) | 0 |  | 1 | 400005 | Материалы, отсутствующие в СНБ (Строительные) | МР КА Строительные |  |  |  | 16 | 0 | 318.28 | 0 | 0 | 0 | 0 | 0 | 0 | 5 |  |  | 1 | 18 |  | 3746 | [10 empty] | 0 | 0 | 0 |  |  |  |  | 0 | 0 |  | [3 746 / 1,22 / 9,84] + 2% Заг.скл |  |  | 1 |  | -653356935 | 2 | 3 | 5 | 0 | 0 | 0 | 46978.13 | 0 | 46978.13 | 0 |  | 1 | 1 | 0 |  | 0 | 1 | 0 | 0 | 0 | 0 | 0 | 2 |  | 0 | 0
17 | 1 |  |  | 276 | КА, п.135 | Угол CPO 90 горизонтальный 90° 200х50 в комплекте с крепежными элементами и соединительными пластинами, необходимыми для монтажа 36004K | ШТ | 10 | 0 | 10 |  |  |  | 2122.4 | 2122.4 | 0 | 0 | 0 | 0 | 0 | 0 | 0 | 0 | 0 |  | 54971259 | 212.24 | 212.24 | 0 | 0 | 0 | 0 | 0 | 0 | 0 | 212.24 | 212.24 | 0 | 0 | 0 | 0 | 0 | 0 | 0 | 0 | 0 | 1 | 1 |  |  | 1 | 1 | 1 | 1 |  |  |  |  | 3 | 2 | КА, п.135 |  |  | 400005 | 0 |  | 0 | 213 | 0 | 1 | 1 | 1 | 1 | 1 | 1 |  | 0 | 0 |  |  |  | 1566 | 0 | 0 | [5 empty] | 0 |  | 0 | 2122.4 | 212.24 | 0 | 0 | 0 | 0 | 0 | 0 | 0 | 0 | 0 | [13 empty] | 0 | 0 | 1 | 1 |  |  |  | 1013 | ШТ | ШТ | 1 | [6 empty] | 55393628 | 213 | Материалы, отсутствующие в СНБ (Строительные) | 0 |  | 1 | 400005 | Материалы, отсутствующие в СНБ (Строительные) | МР КА Строительные |  |  |  | 16 | 0 | 212.24 | 0 | 0 | 0 | 0 | 0 | 0 | [17 empty] | 0 | 0 | 0 |  |  |  |  | 0 | 0 |  | [2 498 / 1,22 / 9,84] + 2% Заг.скл |  |  | 1 |  | 1603866457 | 2 | 4 | -2 | 0 | 0 | 0 | 2122.4 | 0 | 2122.4 | 0 |  | 1 | 2 | 0 |  | 0 | 1 | 0 | 0 | 0 | 0 | 0 | 2 |  | 0 | 0
17 | 1 |  |  | 276 | КА, п.135 | Угол CPO 90 горизонтальный 90° 200х50 в комплекте с крепежными элементами и соединительными пластинами, необходимыми для монтажа 36004K | ШТ | 10 | 0 | 10 |  |  |  | 20884.42 | 20884.42 | 0 | 0 | 0 | 0 | 0 | 0 | 0 | 0 | 0 |  | 55890823 | 212.24 | 212.24 | 0 | 0 | 0 | 0 | 0 | 0 | 0 | 212.24 | 212.24 | 0 | 0 | 0 | 0 | 0 | 0 | 0 | 0 | 0 | 1 | 1 |  |  | 1 | 1 | 1 | 9.84 |  |  |  |  | 3 | 2 | КА, п.135 |  |  | 400005 | 0 |  | 0 | 213 | 0 | 1 | 1 | 1 | 1 | 1 | 1 |  | 0 | 0 |  |  |  | 1566 | 0 | 0 | [5 empty] | 0 |  | 0 | 20884.42 | 2088.44 | 0 | 0 | 0 | 0 | 0 | 0 | 0 | 0 | 0 | [13 empty] | 0 | 0 | 1 | 1 |  |  |  | 1013 | ШТ | ШТ | 1 | [6 empty] | 55393628 | 213 | Материалы, отсутствующие в СНБ (Строительные) | 0 |  | 1 | 400005 | Материалы, отсутствующие в СНБ (Строительные) | МР КА Строительные |  |  |  | 16 | 0 | 212.24 | 0 | 0 | 0 | 0 | 0 | 0 | 5 |  |  | 1 | 18 |  | 2498 | [10 empty] | 0 | 0 | 0 |  |  |  |  | 0 | 0 |  | [2 498 / 1,22 / 9,84] + 2% Заг.скл |  |  | 1 |  | 1603866457 | 2 | 3 | 5 | 0 | 0 | 0 | 20884.42 | 0 | 20884.42 | 0 |  | 1 | 1 | 0 |  | 0 | 1 | 0 | 0 | 0 | 0 | 0 | 2 |  | 0 | 0
17 | 1 |  |  | 277 | КА, п.136 | Угол CPO 45 горизонтальный 45° 200х50 в комплекте с крепежными элементами и соединительными пластинами, необходимыми для монтажа 36064K | ШТ | 2 | 0 | 2 |  |  |  | 387.94 | 387.94 | 0 | 0 | 0 | 0 | 0 | 0 | 0 | 0 | 0 |  | 54971259 | 193.97 | 193.97 | 0 | 0 | 0 | 0 | 0 | 0 | 0 | 193.97 | 193.97 | 0 | 0 | 0 | 0 | 0 | 0 | 0 | 0 | 0 | 1 | 1 |  |  | 1 | 1 | 1 | 1 |  |  |  |  | 3 | 2 | КА, п.136 |  |  | 400005 | 0 |  | 0 | 213 | 0 | 1 | 1 | 1 | 1 | 1 | 1 |  | 0 | 0 |  |  |  | 1566 | 0 | 0 | [5 empty] | 0 |  | 0 | 387.94 | 193.97 | 0 | 0 | 0 | 0 | 0 | 0 | 0 | 0 | 0 | [13 empty] | 0 | 0 | 1 | 1 |  |  |  | 1013 | ШТ | ШТ | 1 | [6 empty] | 55393628 | 213 | Материалы, отсутствующие в СНБ (Строительные) | 0 |  | 1 | 400005 | Материалы, отсутствующие в СНБ (Строительные) | МР КА Строительные |  |  |  | 16 | 0 | 193.97 | 0 | 0 | 0 | 0 | 0 | 0 | [17 empty] | 0 | 0 | 0 |  |  |  |  | 0 | 0 |  | [2 283 / 1,22 / 9,84] + 2% Заг.скл |  |  | 1 |  | 1534011460 | 2 | 4 | -2 | 0 | 0 | 0 | 387.94 | 0 | 387.94 | 0 |  | 1 | 2 | 0 |  | 0 | 1 | 0 | 0 | 0 | 0 | 0 | 2 |  | 0 | 0
17 | 1 |  |  | 277 | КА, п.136 | Угол CPO 45 горизонтальный 45° 200х50 в комплекте с крепежными элементами и соединительными пластинами, необходимыми для монтажа 36064K | ШТ | 2 | 0 | 2 |  |  |  | 3817.33 | 3817.33 | 0 | 0 | 0 | 0 | 0 | 0 | 0 | 0 | 0 |  | 55890823 | 193.97 | 193.97 | 0 | 0 | 0 | 0 | 0 | 0 | 0 | 193.97 | 193.97 | 0 | 0 | 0 | 0 | 0 | 0 | 0 | 0 | 0 | 1 | 1 |  |  | 1 | 1 | 1 | 9.84 |  |  |  |  | 3 | 2 | КА, п.136 |  |  | 400005 | 0 |  | 0 | 213 | 0 | 1 | 1 | 1 | 1 | 1 | 1 |  | 0 | 0 |  |  |  | 1566 | 0 | 0 | [5 empty] | 0 |  | 0 | 3817.33 | 1908.66 | 0 | 0 | 0 | 0 | 0 | 0 | 0 | 0 | 0 | [13 empty] | 0 | 0 | 1 | 1 |  |  |  | 1013 | ШТ | ШТ | 1 | [6 empty] | 55393628 | 213 | Материалы, отсутствующие в СНБ (Строительные) | 0 |  | 1 | 400005 | Материалы, отсутствующие в СНБ (Строительные) | МР КА Строительные |  |  |  | 16 | 0 | 193.97 | 0 | 0 | 0 | 0 | 0 | 0 | 5 |  |  | 1 | 18 |  | 2283 | [10 empty] | 0 | 0 | 0 |  |  |  |  | 0 | 0 |  | [2 283 / 1,22 / 9,84] + 2% Заг.скл |  |  | 1 |  | 1534011460 | 2 | 3 | 5 | 0 | 0 | 0 | 3817.33 | 0 | 3817.33 | 0 |  | 1 | 1 | 0 |  | 0 | 1 | 0 | 0 | 0 | 0 | 0 | 2 |  | 0 | 0
17 | 1 |  |  | 278 | КА, п.137 | Переходник RRD правосторонний 200/100 H50 в комплекте с крепежными элементами и соединительными пластинами, необходимыми для монтажа 36333K | ШТ | 6 | 0 | 6 |  |  |  | 1439.64 | 1439.64 | 0 | 0 | 0 | 0 | 0 | 0 | 0 | 0 | 0 |  | 54971259 | 239.94 | 239.94 | 0 | 0 | 0 | 0 | 0 | 0 | 0 | 239.94 | 239.94 | 0 | 0 | 0 | 0 | 0 | 0 | 0 | 0 | 0 | 1 | 1 |  |  | 1 | 1 | 1 | 1 |  |  |  |  | 3 | 2 | КА, п.137 |  |  | 400005 | 0 |  | 0 | 213 | 0 | 1 | 1 | 1 | 1 | 1 | 1 |  | 0 | 0 |  |  |  | 1566 | 0 | 0 | [5 empty] | 0 |  | 0 | 1439.64 | 239.94 | 0 | 0 | 0 | 0 | 0 | 0 | 0 | 0 | 0 | [13 empty] | 0 | 0 | 1 | 1 |  |  |  | 1013 | ШТ | ШТ | 1 | [6 empty] | 55393628 | 213 | Материалы, отсутствующие в СНБ (Строительные) | 0 |  | 1 | 400005 | Материалы, отсутствующие в СНБ (Строительные) | МР КА Строительные |  |  |  | 16 | 0 | 239.94 | 0 | 0 | 0 | 0 | 0 | 0 | [17 empty] | 0 | 0 | 0 |  |  |  |  | 0 | 0 |  | [2 824 / 1,22 / 9,84] + 2% Заг.скл |  |  | 1 |  | 1009312754 | 2 | 4 | -2 | 0 | 0 | 0 | 1439.64 | 0 | 1439.64 | 0 |  | 1 | 2 | 0 |  | 0 | 1 | 0 | 0 | 0 | 0 | 0 | 2 |  | 0 | 0
17 | 1 |  |  | 278 | КА, п.137 | Переходник RRD правосторонний 200/100 H50 в комплекте с крепежными элементами и соединительными пластинами, необходимыми для монтажа 36333K | ШТ | 6 | 0 | 6 |  |  |  | 14166.06 | 14166.06 | 0 | 0 | 0 | 0 | 0 | 0 | 0 | 0 | 0 |  | 55890823 | 239.94 | 239.94 | 0 | 0 | 0 | 0 | 0 | 0 | 0 | 239.94 | 239.94 | 0 | 0 | 0 | 0 | 0 | 0 | 0 | 0 | 0 | 1 | 1 |  |  | 1 | 1 | 1 | 9.84 |  |  |  |  | 3 | 2 | КА, п.137 |  |  | 400005 | 0 |  | 0 | 213 | 0 | 1 | 1 | 1 | 1 | 1 | 1 |  | 0 | 0 |  |  |  | 1566 | 0 | 0 | [5 empty] | 0 |  | 0 | 14166.06 | 2361.01 | 0 | 0 | 0 | 0 | 0 | 0 | 0 | 0 | 0 | [13 empty] | 0 | 0 | 1 | 1 |  |  |  | 1013 | ШТ | ШТ | 1 | [6 empty] | 55393628 | 213 | Материалы, отсутствующие в СНБ (Строительные) | 0 |  | 1 | 400005 | Материалы, отсутствующие в СНБ (Строительные) | МР КА Строительные |  |  |  | 16 | 0 | 239.94 | 0 | 0 | 0 | 0 | 0 | 0 | 5 |  |  | 1 | 18 |  | 2824 | [10 empty] | 0 | 0 | 0 |  |  |  |  | 0 | 0 |  | [2 824 / 1,22 / 9,84] + 2% Заг.скл |  |  | 1 |  | 1009312754 | 2 | 3 | 5 | 0 | 0 | 0 | 14166.06 | 0 | 14166.06 | 0 |  | 1 | 1 | 0 |  | 0 | 1 | 0 | 0 | 0 | 0 | 0 | 2 |  | 0 | 0
17 | 1 |  |  | 279 | 4.8-331-12 | Установка крышек металлических на лотки металлические перфорированные и неперфорированные массой 1 м свыше 2 до 4 кг | 100 М ТРАССЫ | 4.47 | 0 | 4.47 |  |  |  | 566 | 73.58 | 32.24 | 5.9 | 460.18 | 0 | 40.8291 | 0 | 0 | 452.1 | 237.7 |  | 54971259 | 121.676 | 16.46 | 6.888 | 1.26 | 98.328 | 0 | 8.724 | 0 | 0 | 104.14 | 16.46 | 5.74 | 1.05 | 81.94 | 0 | 7.27 | 0 | 0 | 97 | 51 | 1.047 | 1 |  |  | 1 | 1 | 1 | 1 |  |  |  |  | 0 | 2 | ТСН-2001.4 Доп. 80, Сб. 8, т. 331, поз. 12 |  |  | 67 | 0 | 4.8-331-12 | 1 | 40 | 0 | 1 | 1 | 1 | 1 | 1 | 1 |  | 97 | 51 |  |  |  | 1566 | 0 | 0 | [5 empty] | 0 | Поправка: Гл.12.Прил.8.п.8. 3_12.00.01.11.001 Наименование: При наличии усложненных условий производства работ (стесненность, сложность складирования и транспортной логистики, наличие в зоне производства работ действующего технологического оборудования или движения технологического транспорта и т.п.) для объектов, расположенных в пределах круговой магистральной системы улиц "Садовое кольцо" города Москвы | 0 | 566 | 16.46 | 7.21 | 1.32 | 102.95 | 0 | 9.134 | 0 | 0 | 447.66 | 235.37 |  | 205 |  | *1 | *1,2 | *1,2 | *1,2 |  | *1,2 | *1,2 |  |  |  | 0 | 0 | 1 | 1 |  |  |  | 1013 | 100 М ТРАССЫ | 100 М ТРАССЫ | 1 | [6 empty] | 55393699 | 40 | Монтаж оборудования | 0 |  | 2 | 67 | ТСН-2001.4-8. Электротехнические установки | ТСН-2001.4-8-1 |  | Поправка: Гл.12.Прил.8.п.8. 3_12.00.01.11.001 |  | 0 | 104.14 | 16.46 | 5.74 | 1.05 | 81.94 | 7.27 | 0 | 0 | [17 empty] | 0 | 0 | 0 |  |  |  |  | 97 | 51 |  |  |  |  | 1 |  | -500716075 | 2 | 1 | 2 | 0 | 0 | 0 | 1255.8 | 0 | 1255.8 | 0 |  | 0 | 3 | 0 |  | 0 | 1 | 0 | 0 | 0 | 0 |  |  |  | 0 | 0
17 | 1 |  |  | 279 | 4.8-331-12 | Установка крышек металлических на лотки металлические перфорированные и неперфорированные массой 1 м свыше 2 до 4 кг | 100 М ТРАССЫ | 4.47 | 0 | 4.47 |  |  |  | 27087.05 | 537.87 | 618.04 | 332.47 | 25931.14 | 0 | 40.8291 | 0 | 0 | 25475.7 | 13394.44 |  | 55890823 | 121.676 | 16.46 | 6.888 | 1.26 | 98.328 | 0 | 8.724 | 0 | 0 | 104.14 | 16.46 | 5.74 | 1.05 | 81.94 | 0 | 7.27 | 0 | 0 | 97 | 51 | 1.047 | 1 |  |  | 1 | 56.35 | 19.17 | 7.31 |  |  |  |  | 0 | 2 | ТСН-2001.4 Доп. 80, Сб. 8, т. 331, поз. 12 |  |  | 67 | 0 | 4.8-331-12 | 1 | 40 | 0 | 56.35 | 1 | 1 | 1 | 1 | 1 |  | 97 | 51 |  |  |  | 1566 | 0 | 0 | [5 empty] | 0 | Поправка: Гл.12.Прил.8.п.8. 3_12.00.01.11.001 Наименование: При наличии усложненных условий производства работ (стесненность, сложность складирования и транспортной логистики, наличие в зоне производства работ действующего технологического оборудования или движения технологического транспорта и т.п.) для объектов, расположенных в пределах круговой магистральной системы улиц "Садовое кольцо" города Москвы | 0 | 27087.05 | 120.32 | 138.22 | 74.38 | 5801.23 | 0 | 9.134 | 0 | 0 | 25225.35 | 13262.82 |  | 206 |  | *1 | *1,2 | *1,2 | *1,2 |  | *1,2 | *1,2 |  |  |  | 0 | 0 | 1 | 1 |  |  |  | 1013 | 100 М ТРАССЫ | 100 М ТРАССЫ | 1 | [6 empty] | 55393699 | 40 | Монтаж оборудования | 0 |  | 2 | 67 | ТСН-2001.4-8. Электротехнические установки | ТСН-2001.4-8-1 |  | Поправка: Гл.12.Прил.8.п.8. 3_12.00.01.11.001 |  | 0 | 104.14 | 16.46 | 5.74 | 1.05 | 81.94 | 7.27 | 0 | 0 | [17 empty] | 0 | 0 | 0 |  |  |  |  | 97 | 51 |  |  |  |  | 1 |  | -500716075 | 2 | 1 | 2 | 0 | 0 | 0 | 65957.19 | 0 | 65957.19 | 0 |  | 0 | 0 | 0 |  | 0 | 1 | 0 | 0 | 0 | 0 |  |  |  | 0 | 0
18 | 1 |  |  | 279,1 | 1.21-5-1883 | Крышка для лотка замкового, стальная, горячеоцинкованная, с заземлением, толщина стали 1,0 мм, размер 3000х200х15 мм | шт. | 149 | 33.3333 | 33.3333 |  |  |  | 114510.97 | 114510.97 | 0 | 0 | 0 | 0 | 0 | 0 | 0 | 0 | 0 |  | 54971259 | 768.53 | 768.53 | 0 | 0 | 0 | 0 | 0 | 0 | 0 | 768.53 | 768.53 | 0 | 0 | 0 | 0 | 0 | 0 | 0 | 97 | 51 | 1 | 1 |  |  | 1 | 1 | 1 | 1 |  |  |  |  | 3 | 2 | ТСН-2001.1 Доп. 79, Р. 21, о. 5, поз. 1883 |  |  | 67 | 0 |  | 0 | 40 | 0 | 1 | 1 | 1 | 1 | 1 | 1 |  | 97 | 51 |  |  |  | 1566 | 0 | 0 | [5 empty] | 0 | Поправка: Гл.12.Прил.8.п.8. 3_12.00.01.11.001 Наименование: При наличии усложненных условий производства работ (стесненность, сложность складирования и транспортной логистики, наличие в зоне производства работ действующего технологического оборудования или движения технологического транспорта и т.п.) для объектов, расположенных в пределах круговой магистральной системы улиц "Садовое кольцо" города Москвы | 0 | 114510.97 | 768.53 | 0 | 0 | 0 | 0 | 0 | 0 | 0 | 0 | 0 | [13 empty] | 0 | 0 | 1 | 1 |  |  |  | 1010 | шт. | шт. | 1 | [6 empty] | 55393699 | 40 | Монтаж оборудования | 0 |  | 2 | 67 | ТСН-2001.4-8. Электротехнические установки | ТСН-2001.4-8-1 |  | Поправка: Гл.12.Прил.8.п.8. 3_12.00.01.11.001 |  | 0 | 768.53 | 768.53 | 0 | 0 | 0 | 0 | 0 | [18 empty] | 0 | 0 | 0 |  |  |  |  | 97 | 51 |  |  |  |  | 1 |  | 364806943 | 2 | 1 | -2 | 0 | 0 | 0 | 114510.97 | 0 | 114510.97 | 0 |  | 0 | 3 | 0 |  | 0 | 1 | 0 | 0 | 0 | 0 |  |  | *1 | 0 | 0
18 | 1 |  |  | 279,1 | 1.21-5-1883 | Крышка для лотка замкового, стальная, горячеоцинкованная, с заземлением, толщина стали 1,0 мм, размер 3000х200х15 мм | шт. | 149 | 33.3333 | 33.3333 |  |  |  | 547362.44 | 547362.44 | 0 | 0 | 0 | 0 | 0 | 0 | 0 | 0 | 0 |  | 55890823 | 768.53 | 768.53 | 0 | 0 | 0 | 0 | 0 | 0 | 0 | 768.53 | 768.53 | 0 | 0 | 0 | 0 | 0 | 0 | 0 | 97 | 51 | 1 | 1 |  |  | 1 | 1 | 1 | 4.78 |  |  |  |  | 3 | 2 | ТСН-2001.1 Доп. 79, Р. 21, о. 5, поз. 1883 |  |  | 67 | 0 | 1.21-5-1883 | 1 | 40 | 0 | 1 | 1 | 1 | 1 | 1 | 1 |  | 97 | 51 |  |  |  | 1566 | 0 | 0 | [5 empty] | 0 | Поправка: Гл.12.Прил.8.п.8. 3_12.00.01.11.001 Наименование: При наличии усложненных условий производства работ (стесненность, сложность складирования и транспортной логистики, наличие в зоне производства работ действующего технологического оборудования или движения технологического транспорта и т.п.) для объектов, расположенных в пределах круговой магистральной системы улиц "Садовое кольцо" города Москвы | 0 | 547362.44 | 3673.57 | 0 | 0 | 0 | 0 | 0 | 0 | 0 | 0 | 0 | [13 empty] | 0 | 0 | 1 | 1 |  |  |  | 1010 | шт. | шт. | 1 | [6 empty] | 55393699 | 40 | Монтаж оборудования | 0 |  | 2 | 67 | ТСН-2001.4-8. Электротехнические установки | ТСН-2001.4-8-1 |  | Поправка: Гл.12.Прил.8.п.8. 3_12.00.01.11.001 |  | 0 | 768.53 | 768.53 | 0 | 0 | 0 | 0 | 0 | [18 empty] | 0 | 0 | 0 |  |  |  |  | 97 | 51 |  |  |  |  | 1 |  | 364806943 | 2 | 1 | 2 | 0 | 0 | 0 | 547362.44 | 0 | 547362.44 | 0 |  | 0 | 0 | 0 |  | 0 | 1 | 0 | 0 | 0 | 0 |  |  | *1 | 0 | 0
18 | 1 |  |  | 279,2 | 1.1-1-8008 | Винты с полукруглой головкой, оцинкованные, диаметр 5 мм, длина 50 мм | т | 0.003844 | 0.00085996 | 0.00086 |  |  |  | 130.03 | 130.03 | 0 | 0 | 0 | 0 | 0 | 0 | 0 | 0 | 0 |  | 54971259 | 33827.69 | 33827.69 | 0 | 0 | 0 | 0 | 0 | 0 | 0 | 33827.69 | 33827.69 | 0 | 0 | 0 | 0 | 0 | 0 | 0 | 97 | 51 | 1 | 1 |  |  | 1 | 1 | 1 | 1 |  |  |  |  | 3 | 2 | ТСН-2001.1 Доп. 79, Р. 1, о. 1, поз. 8008 |  |  | 67 | 0 |  | 0 | 40 | 0 | 1 | 1 | 1 | 1 | 1 | 1 |  | 97 | 51 |  |  |  | 1566 | 0 | 0 | [5 empty] | 0 | Поправка: Гл.12.Прил.8.п.8. 3_12.00.01.11.001 Наименование: При наличии усложненных условий производства работ (стесненность, сложность складирования и транспортной логистики, наличие в зоне производства работ действующего технологического оборудования или движения технологического транспорта и т.п.) для объектов, расположенных в пределах круговой магистральной системы улиц "Садовое кольцо" города Москвы | 0 | 130.03 | 33827.69 | 0 | 0 | 0 | 0 | 0 | 0 | 0 | 0 | 0 | [13 empty] | 0 | 0 | 1 | 1 |  |  |  | 1009 | т | т | 1000 | [6 empty] | 55393699 | 40 | Монтаж оборудования | 0 |  | 2 | 67 | ТСН-2001.4-8. Электротехнические установки | ТСН-2001.4-8-1 |  | Поправка: Гл.12.Прил.8.п.8. 3_12.00.01.11.001 |  | 0 | 33827.69 | 33827.69 | 0 | 0 | 0 | 0 | 0 | [18 empty] | 0 | 0 | 0 |  |  |  |  | 97 | 51 |  |  |  |  | 1 |  | 764623737 | 2 | 1 | -2 | 0 | 0 | 0 | 130.03 | 0 | 130.03 | 0 |  | 0 | 3 | 0 |  | 0 | 1 | 0 | 0 | 0 | 0 |  |  | *1 | 0 | 0
18 | 1 |  |  | 279,2 | 1.1-1-8008 | Винты с полукруглой головкой, оцинкованные, диаметр 5 мм, длина 50 мм | т | 0.003844 | 0.00085996 | 0.00086 |  |  |  | 637.15 | 637.15 | 0 | 0 | 0 | 0 | 0 | 0 | 0 | 0 | 0 |  | 55890823 | 33827.69 | 33827.69 | 0 | 0 | 0 | 0 | 0 | 0 | 0 | 33827.69 | 33827.69 | 0 | 0 | 0 | 0 | 0 | 0 | 0 | 97 | 51 | 1 | 1 |  |  | 1 | 1 | 1 | 4.9 |  |  |  |  | 3 | 2 | ТСН-2001.1 Доп. 79, Р. 1, о. 1, поз. 8008 |  |  | 67 | 0 | 1.1-1-8008 | 1 | 40 | 0 | 1 | 1 | 1 | 1 | 1 | 1 |  | 97 | 51 |  |  |  | 1566 | 0 | 0 | [5 empty] | 0 | Поправка: Гл.12.Прил.8.п.8. 3_12.00.01.11.001 Наименование: При наличии усложненных условий производства работ (стесненность, сложность складирования и транспортной логистики, наличие в зоне производства работ действующего технологического оборудования или движения технологического транспорта и т.п.) для объектов, расположенных в пределах круговой магистральной системы улиц "Садовое кольцо" города Москвы | 0 | 637.15 | 165755.68 | 0 | 0 | 0 | 0 | 0 | 0 | 0 | 0 | 0 | [13 empty] | 0 | 0 | 1 | 1 |  |  |  | 1009 | т | т | 1000 | [6 empty] | 55393699 | 40 | Монтаж оборудования | 0 |  | 2 | 67 | ТСН-2001.4-8. Электротехнические установки | ТСН-2001.4-8-1 |  | Поправка: Гл.12.Прил.8.п.8. 3_12.00.01.11.001 |  | 0 | 33827.69 | 33827.69 | 0 | 0 | 0 | 0 | 0 | [18 empty] | 0 | 0 | 0 |  |  |  |  | 97 | 51 |  |  |  |  | 1 |  | 764623737 | 2 | 1 | 2 | 0 | 0 | 0 | 637.15 | 0 | 637.15 | 0 |  | 0 | 0 | 0 |  | 0 | 1 | 0 | 0 | 0 | 0 |  |  | *1 | 0 | 0
17 | 1 | 316 | 395 | 280 | 4.8-331-2 | Прокладка металлического перфорированного лотка по установленным конструкциям, массой погонного метра до 4 кг | 100 М ТРАССЫ | 5.13 | 0 | 5.13 |  |  |  | 1429.99 | 58.17 | 42.99 | 7.73 | 1328.83 | 0 | 116.9183 | 0 | 0 | 1296.46 | 681.65 |  | 54971259 | 266.748 | 11.34 | 8.004 | 1.44 | 247.404 | 0 | 21.768 | 0 | 0 | 224.18 | 11.34 | 6.67 | 1.2 | 206.17 | 0 | 18.14 | 0 | 0 | 97 | 51 | 1.047 | 1 |  |  | 1 | 1 | 1 | 1 |  |  |  |  | 0 | 2 | ТСН-2001.4 Доп. 81, Сб. 8, т. 331, поз. 2 |  |  | 67 | 0 | 4.8-331-2 | 1 | 40 | 0 | 1 | 1 | 1 | 1 | 1 | 1 |  | 97 | 51 |  |  |  | 1566 | 0 | 0 | [5 empty] | 0 | Поправка: Гл.12.Прил.8.п.8. 3_12.00.01.11.001 Наименование: При наличии напряженных и стесненных условий производства работ (стесненность, сложность складирования и транспортной логистики и т.п.) для объектов, расположенных в пределах круговой магистральной системы улиц "Садовое кольцо" города Москвы | 0 | 1429.99 | 11.34 | 8.38 | 1.51 | 259.03 | 0 | 22.7911 | 0 | 0 | 1290.43 | 678.47 |  | 207 |  | *1 | *1,2 | *1,2 | *1,2 |  | *1,2 | *1,2 |  |  |  | 0 | 0 | 1 | 1 |  |  |  | 1013 | 100 М ТРАССЫ | 100 М ТРАССЫ | 1 | [6 empty] | 55393699 | 40 | Монтаж оборудования | 0 |  | 2 | 67 | ТСН-2001.4-8. Электротехнические установки | ТСН-2001.4-8-1 |  | Поправка: Гл.12.Прил.8.п.8. 3_12.00.01.11.001 |  | 0 | 224.18 | 11.34 | 6.67 | 1.2 | 206.17 | 18.14 | 0 | 0 | [17 empty] | 0 | 0 | 0 |  |  |  |  | 97 | 51 |  |  |  |  | 1 |  | 574394840 | 2 | 1 | 2 | 0 | 0 | 0 | 3408.1 | 0 | 3408.1 | 0 |  | 0 | 3 | 0 |  | 0 | 1 | 0 | 0 | 0 | 0 |  |  |  | 0 | 0
17 | 1 | 326 | 408 | 280 | 4.8-331-2 | Прокладка металлического перфорированного лотка по установленным конструкциям, массой погонного метра до 4 кг | 100 М ТРАССЫ | 5.13 | 0 | 5.13 |  |  |  | 76173.98 | 479.32 | 815.09 | 435.59 | 74879.57 | 0 | 116.9183 | 0 | 0 | 73055.71 | 38410.73 |  | 55890823 | 266.748 | 11.34 | 8.004 | 1.44 | 247.404 | 0 | 21.768 | 0 | 0 | 224.18 | 11.34 | 6.67 | 1.2 | 206.17 | 0 | 18.14 | 0 | 0 | 97 | 51 | 1.047 | 1 |  |  | 1 | 56.35 | 18.96 | 8.24 |  |  |  |  | 0 | 2 | ТСН-2001.4 Доп. 81, Сб. 8, т. 331, поз. 2 |  |  | 67 | 0 | 4.8-331-2 | 1 | 40 | 0 | 56.35 | 1 | 1 | 1 | 1 | 1 |  | 97 | 51 |  |  |  | 1566 | 0 | 0 | [5 empty] | 0 | Поправка: Гл.12.Прил.8.п.8. 3_12.00.01.11.001 Наименование: При наличии напряженных и стесненных условий производства работ (стесненность, сложность складирования и транспортной логистики и т.п.) для объектов, расположенных в пределах круговой магистральной системы улиц "Садовое кольцо" города Москвы | 0 | 76173.98 | 93.44 | 158.88 | 85.09 | 14596.34 | 0 | 22.7911 | 0 | 0 | 72715.72 | 38231.98 |  | 208 |  | *1 | *1,2 | *1,2 | *1,2 |  | *1,2 | *1,2 |  |  |  | 0 | 0 | 1 | 1 |  |  |  | 1013 | 100 М ТРАССЫ | 100 М ТРАССЫ | 1 | [6 empty] | 55393699 | 40 | Монтаж оборудования | 0 |  | 2 | 67 | ТСН-2001.4-8. Электротехнические установки | ТСН-2001.4-8-1 |  | Поправка: Гл.12.Прил.8.п.8. 3_12.00.01.11.001 |  | 0 | 224.18 | 11.34 | 6.67 | 1.2 | 206.17 | 18.14 | 0 | 0 | [17 empty] | 0 | 0 | 0 |  |  |  |  | 97 | 51 |  |  |  |  | 1 |  | 574394840 | 2 | 1 | 2 | 0 | 0 | 0 | 187640.42 | 0 | 187640.42 | 0 |  | 0 | 3 | 0 |  | 0 | 1 | 0 | 0 | 0 | 0 |  |  |  | 0 | 0
18 | 1 | 314 |  | 280,1 | 1.21-5-1501 | Лоток кабельный замковый стальной, горячеоцинкованный, перфорированный, без крышки, толщина стали 0,7 мм, размер 3000х100х50 мм | шт. | 171 | 33.3333 | 33.3333 |  |  |  | 87420.33 | 87420.33 | 0 | 0 | 0 | 0 | 0 | 0 | 0 | 0 | 0 |  | 54971259 | 511.23 | 511.23 | 0 | 0 | 0 | 0 | 0 | 0 | 0 | 511.23 | 511.23 | 0 | 0 | 0 | 0 | 0 | 0 | 0 | 97 | 51 | 1 | 1 |  |  | 1 | 1 | 1 | 1 |  |  |  |  | 3 | 2 | ТСН-2001.1 Доп. 79, Р. 21, о. 5, поз. 1501 |  |  | 67 | 0 |  | 0 | 40 | 0 | 1 | 1 | 1 | 1 | 1 | 1 |  | 97 | 51 |  |  |  | 1566 | 0 | 0 | [5 empty] | 0 | Поправка: Гл.12.Прил.8.п.8. 3_12.00.01.11.001 Наименование: При наличии напряженных и стесненных условий производства работ (стесненность, сложность складирования и транспортной логистики и т.п.) для объектов, расположенных в пределах круговой магистральной системы улиц "Садовое кольцо" города Москвы | 0 | 87420.33 | 511.23 | 0 | 0 | 0 | 0 | 0 | 0 | 0 | 0 | 0 | [13 empty] | 0 | 0 | 1 | 1 |  |  |  | 1010 | шт. | шт. | 1 | [6 empty] | 55393699 | 40 | Монтаж оборудования | 0 |  | 2 | 67 | ТСН-2001.4-8. Электротехнические установки | ТСН-2001.4-8-1 |  | Поправка: Гл.12.Прил.8.п.8. 3_12.00.01.11.001 |  | 0 | 511.23 | 511.23 | 0 | 0 | 0 | 0 | 0 | [18 empty] | 0 | 0 | 0 |  |  |  |  | 97 | 51 |  |  |  |  | 1 |  | -1244114831 | 2 | 1 | -2 | 0 | 0 | 0 | 87420.33 | 0 | 87420.33 | 0 |  | 0 | 3 | 0 |  | 0 | 1 | 0 | 0 | 0 | 0 |  |  |  | 0 | 0
18 | 1 | 324 |  | 280,1 | 1.21-5-1501 | Лоток кабельный замковый стальной, горячеоцинкованный, перфорированный, без крышки, толщина стали 0,7 мм, размер 3000х100х50 мм | шт. | 171 | 33.3333 | 33.3333 |  |  |  | 511408.93 | 511408.93 | 0 | 0 | 0 | 0 | 0 | 0 | 0 | 0 | 0 |  | 55890823 | 511.23 | 511.23 | 0 | 0 | 0 | 0 | 0 | 0 | 0 | 511.23 | 511.23 | 0 | 0 | 0 | 0 | 0 | 0 | 0 | 97 | 51 | 1 | 1 |  |  | 1 | 1 | 1 | 5.85 |  |  |  |  | 3 | 2 | ТСН-2001.1 Доп. 79, Р. 21, о. 5, поз. 1501 |  |  | 67 | 0 | 1.21-5-1501 | 1 | 40 | 0 | 1 | 1 | 1 | 1 | 1 | 1 |  | 97 | 51 |  |  |  | 1566 | 0 | 0 | [5 empty] | 0 | Поправка: Гл.12.Прил.8.п.8. 3_12.00.01.11.001 Наименование: При наличии напряженных и стесненных условий производства работ (стесненность, сложность складирования и транспортной логистики и т.п.) для объектов, расположенных в пределах круговой магистральной системы улиц "Садовое кольцо" города Москвы | 0 | 511408.93 | 2990.7 | 0 | 0 | 0 | 0 | 0 | 0 | 0 | 0 | 0 | [13 empty] | 0 | 0 | 1 | 1 |  |  |  | 1010 | шт. | шт. | 1 | [6 empty] | 55393699 | 40 | Монтаж оборудования | 0 |  | 2 | 67 | ТСН-2001.4-8. Электротехнические установки | ТСН-2001.4-8-1 |  | Поправка: Гл.12.Прил.8.п.8. 3_12.00.01.11.001 |  | 0 | 511.23 | 511.23 | 0 | 0 | 0 | 0 | 0 | [18 empty] | 0 | 0 | 0 |  |  |  |  | 97 | 51 |  |  |  |  | 1 |  | -1244114831 | 2 | 1 | 2 | 0 | 0 | 0 | 511408.93 | 0 | 511408.93 | 0 |  | 0 | 3 | 0 |  | 0 | 1 | 0 | 0 | 0 | 0 |  |  |  | 0 | 0
18 | 1 | 316 |  | 280,2 | 1.7-5-281 | Винт стальной, оцинкованный, со сферической полупотайной головкой, с крестообразным шлицем, класс прочности 4.8, М6х10 мм | 100 шт. | 5.1 | 0.99415 | 0.99415 |  |  |  | 197.37 | 197.37 | 0 | 0 | 0 | 0 | 0 | 0 | 0 | 0 | 0 |  | 54971259 | 38.7 | 38.7 | 0 | 0 | 0 | 0 | 0 | 0 | 0 | 38.7 | 38.7 | 0 | 0 | 0 | 0 | 0 | 0 | 0 | 97 | 51 | 1 | 1 |  |  | 1 | 1 | 1 | 1 |  |  |  |  | 3 | 2 | ТСН-2001.1 Доп. 51, Р. 7, о. 5, поз. 281 |  |  | 67 | 0 |  | 0 | 40 | 0 | 1 | 1 | 1 | 1 | 1 | 1 |  | 97 | 51 |  |  |  | 1566 | 0 | 0 | [5 empty] | 0 | Поправка: Гл.12.Прил.8.п.8. 3_12.00.01.11.001 Наименование: При наличии напряженных и стесненных условий производства работ (стесненность, сложность складирования и транспортной логистики и т.п.) для объектов, расположенных в пределах круговой магистральной системы улиц "Садовое кольцо" города Москвы | 0 | 197.37 | 38.7 | 0 | 0 | 0 | 0 | 0 | 0 | 0 | 0 | 0 | [13 empty] | 0 | 0 | 1 | 1 |  |  |  | 1010 | 100 шт. | 100 шт. | 100 | [6 empty] | 55393699 | 40 | Монтаж оборудования | 0 |  | 2 | 67 | ТСН-2001.4-8. Электротехнические установки | ТСН-2001.4-8-1 |  | Поправка: Гл.12.Прил.8.п.8. 3_12.00.01.11.001 |  | 0 | 38.7 | 38.7 | 0 | 0 | 0 | 0 | 0 | [18 empty] | 0 | 0 | 0 |  |  |  |  | 97 | 51 |  |  |  |  | 1 |  | -630890957 | 2 | 1 | -2 | 0 | 0 | 0 | 197.37 | 0 | 197.37 | 0 |  | 0 | 3 | 0 |  | 0 | 1 | 0 | 0 | 0 | 0 |  |  |  | 0 | 0
18 | 1 | 326 |  | 280,2 | 1.7-5-281 | Винт стальной, оцинкованный, со сферической полупотайной головкой, с крестообразным шлицем, класс прочности 4.8, М6х10 мм | 100 шт. | 5.1 | 0.99415 | 0.99415 |  |  |  | 1709.22 | 1709.22 | 0 | 0 | 0 | 0 | 0 | 0 | 0 | 0 | 0 |  | 55890823 | 38.7 | 38.7 | 0 | 0 | 0 | 0 | 0 | 0 | 0 | 38.7 | 38.7 | 0 | 0 | 0 | 0 | 0 | 0 | 0 | 97 | 51 | 1 | 1 |  |  | 1 | 1 | 1 | 8.66 |  |  |  |  | 3 | 2 | ТСН-2001.1 Доп. 51, Р. 7, о. 5, поз. 281 |  |  | 67 | 0 | 1.7-5-281 | 1 | 40 | 0 | 1 | 1 | 1 | 1 | 1 | 1 |  | 97 | 51 |  |  |  | 1566 | 0 | 0 | [5 empty] | 0 | Поправка: Гл.12.Прил.8.п.8. 3_12.00.01.11.001 Наименование: При наличии напряженных и стесненных условий производства работ (стесненность, сложность складирования и транспортной логистики и т.п.) для объектов, расположенных в пределах круговой магистральной системы улиц "Садовое кольцо" города Москвы | 0 | 1709.22 | 335.14 | 0 | 0 | 0 | 0 | 0 | 0 | 0 | 0 | 0 | [13 empty] | 0 | 0 | 1 | 1 |  |  |  | 1010 | 100 шт. | 100 шт. | 100 | [6 empty] | 55393699 | 40 | Монтаж оборудования | 0 |  | 2 | 67 | ТСН-2001.4-8. Электротехнические установки | ТСН-2001.4-8-1 |  | Поправка: Гл.12.Прил.8.п.8. 3_12.00.01.11.001 |  | 0 | 38.7 | 38.7 | 0 | 0 | 0 | 0 | 0 | [18 empty] | 0 | 0 | 0 |  |  |  |  | 97 | 51 |  |  |  |  | 1 |  | -630890957 | 2 | 1 | 2 | 0 | 0 | 0 | 1709.22 | 0 | 1709.22 | 0 |  | 0 | 3 | 0 |  | 0 | 1 | 0 | 0 | 0 | 0 |  |  |  | 0 | 0
17 | 1 |  |  | 281 | 1.7-5-283 | Гайка шестигранная с насечкой, препятствующей отвинчиванию, стальная, оцинкованная, класс прочности 5, М6 | 100 шт. | 5.1 | 0 | 5.1 |  |  |  | 169.17 | 169.17 | 0 | 0 | 0 | 0 | 0 | 0 | 0 | 0 | 0 |  | 54971259 | 33.17 | 33.17 | 0 | 0 | 0 | 0 | 0 | 0 | 0 | 33.17 | 33.17 | 0 | 0 | 0 | 0 | 0 | 0 | 0 | 0 | 0 | 1 | 1 |  |  | 1 | 1 | 1 | 1 |  |  |  |  | 3 | 2 | ТСН-2001.1 Доп. 51, Р. 7, о. 5, поз. 283 |  |  | 1617 | 0 |  | 0 | 200 | 0 | 1 | 1 | 1 | 1 | 1 | 1 |  | 0 | 0 |  |  |  | 1566 | 0 | 0 | [5 empty] | 0 |  | 0 | 169.17 | 33.17 | 0 | 0 | 0 | 0 | 0 | 0 | 0 | 0 | 0 | [13 empty] | 0 | 0 | 1 | 1 |  |  |  | 1010 | 100 шт. | 100 шт. | 100 | [6 empty] | 55393728 | 200 | Материалы строительные | 0 |  | 1 | 1617 | ТСН-2001.1 Материалы строительные | ТСН-2001.1-1 |  |  |  | 0 | 33.17 | 33.17 | 0 | 0 | 0 | 0 | 0 | 0 | [17 empty] | 0 | 0 | 0 |  |  |  |  | 0 | 0 |  |  |  |  | 1 |  | 1612197379 | 2 | 1 | -2 | 0 | 0 | 0 | 169.17 | 0 | 169.17 | 0 |  | 0 | 3 | 0 |  | 0 | 1 | 0 | 0 | 0 | 0 |  |  |  | 0 | 0
17 | 1 |  |  | 281 | 1.7-5-283 | Гайка шестигранная с насечкой, препятствующей отвинчиванию, стальная, оцинкованная, класс прочности 5, М6 | 100 шт. | 5.1 | 0 | 5.1 |  |  |  | 1505.61 | 1505.61 | 0 | 0 | 0 | 0 | 0 | 0 | 0 | 0 | 0 |  | 55890823 | 33.17 | 33.17 | 0 | 0 | 0 | 0 | 0 | 0 | 0 | 33.17 | 33.17 | 0 | 0 | 0 | 0 | 0 | 0 | 0 | 0 | 0 | 1 | 1 |  |  | 1 | 1 | 1 | 8.9 |  |  |  |  | 3 | 2 | ТСН-2001.1 Доп. 51, Р. 7, о. 5, поз. 283 |  |  | 1617 | 0 | 1.7-5-283 | 1 | 200 | 0 | 1 | 1 | 1 | 1 | 1 | 1 |  | 0 | 0 |  |  |  | 1566 | 0 | 0 | [5 empty] | 0 |  | 0 | 1505.61 | 295.21 | 0 | 0 | 0 | 0 | 0 | 0 | 0 | 0 | 0 | [13 empty] | 0 | 0 | 1 | 1 |  |  |  | 1010 | 100 шт. | 100 шт. | 100 | [6 empty] | 55393728 | 200 | Материалы строительные | 0 |  | 1 | 1617 | ТСН-2001.1 Материалы строительные | ТСН-2001.1-1 |  |  |  | 0 | 33.17 | 33.17 | 0 | 0 | 0 | 0 | 0 | 0 | [17 empty] | 0 | 0 | 0 |  |  |  |  | 0 | 0 |  |  |  |  | 1 |  | 1612197379 | 2 | 1 | 2 | 0 | 0 | 0 | 1505.61 | 0 | 1505.61 | 0 |  | 0 | 0 | 0 |  | 0 | 1 | 0 | 0 | 0 | 0 |  |  |  | 0 | 0
17 | 1 |  |  | 282 | КА, п.138 | Скоба SPC под лоток осн.100 мм BMT1010 | ШТ | 340 | 0 | 340 |  |  |  | 21984.4 | 21984.4 | 0 | 0 | 0 | 0 | 0 | 0 | 0 | 0 | 0 |  | 54971259 | 64.66 | 64.66 | 0 | 0 | 0 | 0 | 0 | 0 | 0 | 64.66 | 64.66 | 0 | 0 | 0 | 0 | 0 | 0 | 0 | 0 | 0 | 1 | 1 |  |  | 1 | 1 | 1 | 1 |  |  |  |  | 3 | 2 | КА, п.138 |  |  | 400005 | 0 |  | 0 | 213 | 0 | 1 | 1 | 1 | 1 | 1 | 1 |  | 0 | 0 |  |  |  | 1566 | 0 | 0 | [5 empty] | 0 |  | 0 | 21984.4 | 64.66 | 0 | 0 | 0 | 0 | 0 | 0 | 0 | 0 | 0 | [13 empty] | 0 | 0 | 1 | 1 |  |  |  | 1013 | ШТ | ШТ | 1 | [6 empty] | 55393628 | 213 | Материалы, отсутствующие в СНБ (Строительные) | 0 |  | 1 | 400005 | Материалы, отсутствующие в СНБ (Строительные) | МР КА Строительные |  |  |  | 16 | 0 | 64.66 | 0 | 0 | 0 | 0 | 0 | 0 | [17 empty] | 0 | 0 | 0 |  |  |  |  | 0 | 0 |  | [761 / 1,22 / 9,84] + 2% Заг.скл |  |  | 1 |  | -654548033 | 2 | 4 | -2 | 0 | 0 | 0 | 21984.4 | 0 | 21984.4 | 0 |  | 1 | 2 | 0 |  | 0 | 1 | 0 | 0 | 0 | 0 | 0 | 2 |  | 0 | 0
17 | 1 |  |  | 282 | КА, п.138 | Скоба SPC под лоток осн.100 мм BMT1010 | ШТ | 340 | 0 | 340 |  |  |  | 216326.5 | 216326.5 | 0 | 0 | 0 | 0 | 0 | 0 | 0 | 0 | 0 |  | 55890823 | 64.66 | 64.66 | 0 | 0 | 0 | 0 | 0 | 0 | 0 | 64.66 | 64.66 | 0 | 0 | 0 | 0 | 0 | 0 | 0 | 0 | 0 | 1 | 1 |  |  | 1 | 1 | 1 | 9.84 |  |  |  |  | 3 | 2 | КА, п.138 |  |  | 400005 | 0 |  | 0 | 213 | 0 | 1 | 1 | 1 | 1 | 1 | 1 |  | 0 | 0 |  |  |  | 1566 | 0 | 0 | [5 empty] | 0 |  | 0 | 216326.5 | 636.25 | 0 | 0 | 0 | 0 | 0 | 0 | 0 | 0 | 0 | [13 empty] | 0 | 0 | 1 | 1 |  |  |  | 1013 | ШТ | ШТ | 1 | [6 empty] | 55393628 | 213 | Материалы, отсутствующие в СНБ (Строительные) | 0 |  | 1 | 400005 | Материалы, отсутствующие в СНБ (Строительные) | МР КА Строительные |  |  |  | 16 | 0 | 64.66 | 0 | 0 | 0 | 0 | 0 | 0 | 5 |  |  | 1 | 18 |  | 761 | [10 empty] | 0 | 0 | 0 |  |  |  |  | 0 | 0 |  | [761 / 1,22 / 9,84] + 2% Заг.скл |  |  | 1 |  | -654548033 | 2 | 3 | 5 | 0 | 0 | 0 | 216326.5 | 0 | 216326.5 | 0 |  | 1 | 1 | 0 |  | 0 | 1 | 0 | 0 | 0 | 0 | 0 | 2 |  | 0 | 0
17 | 1 |  |  | 283 | КА, п.126 | Шпилька М8х1000 CM200801 | ШТ | 340 | 0 | 340 |  |  |  | 7323.6 | 7323.6 | 0 | 0 | 0 | 0 | 0 | 0 | 0 | 0 | 0 |  | 54971259 | 21.54 | 21.54 | 0 | 0 | 0 | 0 | 0 | 0 | 0 | 21.54 | 21.54 | 0 | 0 | 0 | 0 | 0 | 0 | 0 | 0 | 0 | 1 | 1 |  |  | 1 | 1 | 1 | 1 |  |  |  |  | 3 | 2 | КА, п.126 |  |  | 400005 | 0 |  | 0 | 213 | 0 | 1 | 1 | 1 | 1 | 1 | 1 |  | 0 | 0 |  |  |  | 1566 | 0 | 0 | [5 empty] | 0 |  | 0 | 7323.6 | 21.54 | 0 | 0 | 0 | 0 | 0 | 0 | 0 | 0 | 0 | [13 empty] | 0 | 0 | 1 | 1 |  |  |  | 1013 | ШТ | ШТ | 1 | [6 empty] | 55393628 | 213 | Материалы, отсутствующие в СНБ (Строительные) | 0 |  | 1 | 400005 | Материалы, отсутствующие в СНБ (Строительные) | МР КА Строительные |  |  |  | 16 | 0 | 21.54 | 0 | 0 | 0 | 0 | 0 | 0 | [17 empty] | 0 | 0 | 0 |  |  |  |  | 0 | 0 |  | [253,55 / 1,22 / 9,84] + 2% Заг.скл |  |  | 1 |  | 1530747348 | 2 | 4 | -2 | 0 | 0 | 0 | 7323.6 | 0 | 7323.6 | 0 |  | 1 | 2 | 0 |  | 0 | 1 | 0 | 0 | 0 | 0 | 0 | 2 |  | 0 | 0
17 | 1 |  |  | 283 | КА, п.126 | Шпилька М8х1000 CM200801 | ШТ | 340 | 0 | 340 |  |  |  | 72064.22 | 72064.22 | 0 | 0 | 0 | 0 | 0 | 0 | 0 | 0 | 0 |  | 55890823 | 21.54 | 21.54 | 0 | 0 | 0 | 0 | 0 | 0 | 0 | 21.54 | 21.54 | 0 | 0 | 0 | 0 | 0 | 0 | 0 | 0 | 0 | 1 | 1 |  |  | 1 | 1 | 1 | 9.84 |  |  |  |  | 3 | 2 | КА, п.126 |  |  | 400005 | 0 |  | 0 | 213 | 0 | 1 | 1 | 1 | 1 | 1 | 1 |  | 0 | 0 |  |  |  | 1566 | 0 | 0 | [5 empty] | 0 |  | 0 | 72064.22 | 211.95 | 0 | 0 | 0 | 0 | 0 | 0 | 0 | 0 | 0 | [13 empty] | 0 | 0 | 1 | 1 |  |  |  | 1013 | ШТ | ШТ | 1 | [6 empty] | 55393628 | 213 | Материалы, отсутствующие в СНБ (Строительные) | 0 |  | 1 | 400005 | Материалы, отсутствующие в СНБ (Строительные) | МР КА Строительные |  |  |  | 16 | 0 | 21.54 | 0 | 0 | 0 | 0 | 0 | 0 | 5 |  |  | 1 | 18 |  | 253.55 | [10 empty] | 0 | 0 | 0 |  |  |  |  | 0 | 0 |  | [253,55 / 1,22 / 9,84] + 2% Заг.скл |  |  | 1 |  | 1530747348 | 2 | 3 | 5 | 0 | 0 | 0 | 72064.22 | 0 | 72064.22 | 0 |  | 1 | 1 | 0 |  | 0 | 1 | 0 | 0 | 0 | 0 | 0 | 2 |  | 0 | 0
17 | 1 |  |  | 284 | 1.7-5-283 | Гайка шестигранная с насечкой, препятствующей отвинчиванию, стальная, оцинкованная, класс прочности 5, М6 | 100 шт. | 6.8 | 0 | 6.8 |  |  |  | 225.56 | 225.56 | 0 | 0 | 0 | 0 | 0 | 0 | 0 | 0 | 0 |  | 54971259 | 33.17 | 33.17 | 0 | 0 | 0 | 0 | 0 | 0 | 0 | 33.17 | 33.17 | 0 | 0 | 0 | 0 | 0 | 0 | 0 | 0 | 0 | 1 | 1 |  |  | 1 | 1 | 1 | 1 |  |  |  |  | 3 | 2 | ТСН-2001.1 Доп. 51, Р. 7, о. 5, поз. 283 |  |  | 1617 | 0 |  | 0 | 200 | 0 | 1 | 1 | 1 | 1 | 1 | 1 |  | 0 | 0 |  |  |  | 1566 | 0 | 0 | [5 empty] | 0 |  | 0 | 225.56 | 33.17 | 0 | 0 | 0 | 0 | 0 | 0 | 0 | 0 | 0 | [13 empty] | 0 | 0 | 1 | 1 |  |  |  | 1010 | 100 шт. | 100 шт. | 100 | [6 empty] | 55393728 | 200 | Материалы строительные | 0 |  | 1 | 1617 | ТСН-2001.1 Материалы строительные | ТСН-2001.1-1 |  |  |  | 0 | 33.17 | 33.17 | 0 | 0 | 0 | 0 | 0 | 0 | [17 empty] | 0 | 0 | 0 |  |  |  |  | 0 | 0 |  |  |  |  | 1 |  | 1612197379 | 2 | 1 | -2 | 0 | 0 | 0 | 225.56 | 0 | 225.56 | 0 |  | 0 | 3 | 0 |  | 0 | 1 | 0 | 0 | 0 | 0 |  |  |  | 0 | 0
17 | 1 |  |  | 284 | 1.7-5-283 | Гайка шестигранная с насечкой, препятствующей отвинчиванию, стальная, оцинкованная, класс прочности 5, М6 | 100 шт. | 6.8 | 0 | 6.8 |  |  |  | 2007.48 | 2007.48 | 0 | 0 | 0 | 0 | 0 | 0 | 0 | 0 | 0 |  | 55890823 | 33.17 | 33.17 | 0 | 0 | 0 | 0 | 0 | 0 | 0 | 33.17 | 33.17 | 0 | 0 | 0 | 0 | 0 | 0 | 0 | 0 | 0 | 1 | 1 |  |  | 1 | 1 | 1 | 8.9 |  |  |  |  | 3 | 2 | ТСН-2001.1 Доп. 51, Р. 7, о. 5, поз. 283 |  |  | 1617 | 0 | 1.7-5-283 | 1 | 200 | 0 | 1 | 1 | 1 | 1 | 1 | 1 |  | 0 | 0 |  |  |  | 1566 | 0 | 0 | [5 empty] | 0 |  | 0 | 2007.48 | 295.21 | 0 | 0 | 0 | 0 | 0 | 0 | 0 | 0 | 0 | [13 empty] | 0 | 0 | 1 | 1 |  |  |  | 1010 | 100 шт. | 100 шт. | 100 | [6 empty] | 55393728 | 200 | Материалы строительные | 0 |  | 1 | 1617 | ТСН-2001.1 Материалы строительные | ТСН-2001.1-1 |  |  |  | 0 | 33.17 | 33.17 | 0 | 0 | 0 | 0 | 0 | 0 | [17 empty] | 0 | 0 | 0 |  |  |  |  | 0 | 0 |  |  |  |  | 1 |  | 1612197379 | 2 | 1 | 2 | 0 | 0 | 0 | 2007.48 | 0 | 2007.48 | 0 |  | 0 | 0 | 0 |  | 0 | 1 | 0 | 0 | 0 | 0 |  |  |  | 0 | 0
17 | 1 |  |  | 285 | 1.7-5-386 | Гайка шестигранная соединительная стальная, оцинкованная, М8 | 100 шт. | 10.2 | 0 | 10.2 |  |  |  | 520.91 | 520.91 | 0 | 0 | 0 | 0 | 0 | 0 | 0 | 0 | 0 |  | 54971259 | 51.07 | 51.07 | 0 | 0 | 0 | 0 | 0 | 0 | 0 | 51.07 | 51.07 | 0 | 0 | 0 | 0 | 0 | 0 | 0 | 0 | 0 | 1 | 1 |  |  | 1 | 1 | 1 | 1 |  |  |  |  | 3 | 2 | ТСН-2001.1 Доп. 79, Р. 7, о. 5, поз. 386 |  |  | 1617 | 0 |  | 0 | 200 | 0 | 1 | 1 | 1 | 1 | 1 | 1 |  | 0 | 0 |  |  |  | 1566 | 0 | 0 | [5 empty] | 0 |  | 0 | 520.91 | 51.07 | 0 | 0 | 0 | 0 | 0 | 0 | 0 | 0 | 0 | [13 empty] | 0 | 0 | 1 | 1 |  |  |  | 1010 | 100 шт. | 100 шт. | 100 | [6 empty] | 55393728 | 200 | Материалы строительные | 0 |  | 1 | 1617 | ТСН-2001.1 Материалы строительные | ТСН-2001.1-1 |  |  |  | 0 | 51.07 | 51.07 | 0 | 0 | 0 | 0 | 0 | 0 | [17 empty] | 0 | 0 | 0 |  |  |  |  | 0 | 0 |  |  |  |  | 1 |  | 1098091757 | 2 | 1 | -2 | 0 | 0 | 0 | 520.91 | 0 | 520.91 | 0 |  | 0 | 3 | 0 |  | 0 | 1 | 0 | 0 | 0 | 0 |  |  |  | 0 | 0
17 | 1 |  |  | 285 | 1.7-5-386 | Гайка шестигранная соединительная стальная, оцинкованная, М8 | 100 шт. | 10.2 | 0 | 10.2 |  |  |  | 5146.59 | 5146.59 | 0 | 0 | 0 | 0 | 0 | 0 | 0 | 0 | 0 |  | 55890823 | 51.07 | 51.07 | 0 | 0 | 0 | 0 | 0 | 0 | 0 | 51.07 | 51.07 | 0 | 0 | 0 | 0 | 0 | 0 | 0 | 0 | 0 | 1 | 1 |  |  | 1 | 1 | 1 | 9.88 |  |  |  |  | 3 | 2 | ТСН-2001.1 Доп. 79, Р. 7, о. 5, поз. 386 |  |  | 1617 | 0 | 1.7-5-386 | 1 | 200 | 0 | 1 | 1 | 1 | 1 | 1 | 1 |  | 0 | 0 |  |  |  | 1566 | 0 | 0 | [5 empty] | 0 |  | 0 | 5146.59 | 504.57 | 0 | 0 | 0 | 0 | 0 | 0 | 0 | 0 | 0 | [13 empty] | 0 | 0 | 1 | 1 |  |  |  | 1010 | 100 шт. | 100 шт. | 100 | [6 empty] | 55393728 | 200 | Материалы строительные | 0 |  | 1 | 1617 | ТСН-2001.1 Материалы строительные | ТСН-2001.1-1 |  |  |  | 0 | 51.07 | 51.07 | 0 | 0 | 0 | 0 | 0 | 0 | [17 empty] | 0 | 0 | 0 |  |  |  |  | 0 | 0 |  |  |  |  | 1 |  | 1098091757 | 2 | 1 | 2 | 0 | 0 | 0 | 5146.59 | 0 | 5146.59 | 0 |  | 0 | 0 | 0 |  | 0 | 1 | 0 | 0 | 0 | 0 |  |  |  | 0 | 0
17 | 1 |  |  | 286 | 1.1-1-4354 | Винт из нержавеющей стали, с цилиндрической головкой, М6х16 мм | 100 шт. | 6.8 | 0 | 6.8 |  |  |  | 394.88 | 394.88 | 0 | 0 | 0 | 0 | 0 | 0 | 0 | 0 | 0 |  | 54971259 | 58.07 | 58.07 | 0 | 0 | 0 | 0 | 0 | 0 | 0 | 58.07 | 58.07 | 0 | 0 | 0 | 0 | 0 | 0 | 0 | 0 | 0 | 1 | 1 |  |  | 1 | 1 | 1 | 1 |  |  |  |  | 3 | 2 | ТСН-2001.1 Доп. 73, Р. 1, о. 1, поз. 4354 |  |  | 1617 | 0 |  | 0 | 200 | 0 | 1 | 1 | 1 | 1 | 1 | 1 |  | 0 | 0 |  |  |  | 1566 | 0 | 0 | [5 empty] | 0 |  | 0 | 394.88 | 58.07 | 0 | 0 | 0 | 0 | 0 | 0 | 0 | 0 | 0 | [13 empty] | 0 | 0 | 1 | 1 |  |  |  | 1010 | 100 шт. | 100 шт. | 100 | [6 empty] | 55393728 | 200 | Материалы строительные | 0 |  | 1 | 1617 | ТСН-2001.1 Материалы строительные | ТСН-2001.1-1 |  |  |  | 0 | 58.07 | 58.07 | 0 | 0 | 0 | 0 | 0 | 0 | [17 empty] | 0 | 0 | 0 |  |  |  |  | 0 | 0 |  |  |  |  | 1 |  | 1013150255 | 2 | 1 | -2 | 0 | 0 | 0 | 394.88 | 0 | 394.88 | 0 |  | 0 | 3 | 0 |  | 0 | 1 | 0 | 0 | 0 | 0 |  |  |  | 0 | 0
17 | 1 |  |  | 286 | 1.1-1-4354 | Винт из нержавеющей стали, с цилиндрической головкой, М6х16 мм | 100 шт. | 6.8 | 0 | 6.8 |  |  |  | 2772.06 | 2772.06 | 0 | 0 | 0 | 0 | 0 | 0 | 0 | 0 | 0 |  | 55890823 | 58.07 | 58.07 | 0 | 0 | 0 | 0 | 0 | 0 | 0 | 58.07 | 58.07 | 0 | 0 | 0 | 0 | 0 | 0 | 0 | 0 | 0 | 1 | 1 |  |  | 1 | 1 | 1 | 7.02 |  |  |  |  | 3 | 2 | ТСН-2001.1 Доп. 73, Р. 1, о. 1, поз. 4354 |  |  | 1617 | 0 | 1.1-1-4354 | 1 | 200 | 0 | 1 | 1 | 1 | 1 | 1 | 1 |  | 0 | 0 |  |  |  | 1566 | 0 | 0 | [5 empty] | 0 |  | 0 | 2772.06 | 407.65 | 0 | 0 | 0 | 0 | 0 | 0 | 0 | 0 | 0 | [13 empty] | 0 | 0 | 1 | 1 |  |  |  | 1010 | 100 шт. | 100 шт. | 100 | [6 empty] | 55393728 | 200 | Материалы строительные | 0 |  | 1 | 1617 | ТСН-2001.1 Материалы строительные | ТСН-2001.1-1 |  |  |  | 0 | 58.07 | 58.07 | 0 | 0 | 0 | 0 | 0 | 0 | [17 empty] | 0 | 0 | 0 |  |  |  |  | 0 | 0 |  |  |  |  | 1 |  | 1013150255 | 2 | 1 | 2 | 0 | 0 | 0 | 2772.06 | 0 | 2772.06 | 0 |  | 0 | 0 | 0 |  | 0 | 1 | 0 | 0 | 0 | 0 |  |  |  | 0 | 0
17 | 1 |  |  | 287 | КА, п.139 | Анкер-шуруп для бетона с внутренней резьбой М8, 6x55 мм CM57080655 | ШТ | 340 | 0 | 340 |  |  |  | 9244.6 | 9244.6 | 0 | 0 | 0 | 0 | 0 | 0 | 0 | 0 | 0 |  | 54971259 | 27.19 | 27.19 | 0 | 0 | 0 | 0 | 0 | 0 | 0 | 27.19 | 27.19 | 0 | 0 | 0 | 0 | 0 | 0 | 0 | 0 | 0 | 1 | 1 |  |  | 1 | 1 | 1 | 1 |  |  |  |  | 3 | 2 | КА, п.139 |  |  | 400005 | 0 |  | 0 | 213 | 0 | 1 | 1 | 1 | 1 | 1 | 1 |  | 0 | 0 |  |  |  | 1566 | 0 | 0 | [5 empty] | 0 |  | 0 | 9244.6 | 27.19 | 0 | 0 | 0 | 0 | 0 | 0 | 0 | 0 | 0 | [13 empty] | 0 | 0 | 1 | 1 |  |  |  | 1013 | ШТ | ШТ | 1 | [6 empty] | 55393628 | 213 | Материалы, отсутствующие в СНБ (Строительные) | 0 |  | 1 | 400005 | Материалы, отсутствующие в СНБ (Строительные) | МР КА Строительные |  |  |  | 16 | 0 | 27.19 | 0 | 0 | 0 | 0 | 0 | 0 | [17 empty] | 0 | 0 | 0 |  |  |  |  | 0 | 0 |  | [320 / 1,22 / 9,84] + 2% Заг.скл |  |  | 1 |  | 90243265 | 2 | 4 | -2 | 0 | 0 | 0 | 9244.6 | 0 | 9244.6 | 0 |  | 1 | 2 | 0 |  | 0 | 1 | 0 | 0 | 0 | 0 | 0 | 2 |  | 0 | 0
17 | 1 |  |  | 287 | КА, п.139 | Анкер-шуруп для бетона с внутренней резьбой М8, 6x55 мм CM57080655 | ШТ | 340 | 0 | 340 |  |  |  | 90966.86 | 90966.86 | 0 | 0 | 0 | 0 | 0 | 0 | 0 | 0 | 0 |  | 55890823 | 27.19 | 27.19 | 0 | 0 | 0 | 0 | 0 | 0 | 0 | 27.19 | 27.19 | 0 | 0 | 0 | 0 | 0 | 0 | 0 | 0 | 0 | 1 | 1 |  |  | 1 | 1 | 1 | 9.84 |  |  |  |  | 3 | 2 | КА, п.139 |  |  | 400005 | 0 |  | 0 | 213 | 0 | 1 | 1 | 1 | 1 | 1 | 1 |  | 0 | 0 |  |  |  | 1566 | 0 | 0 | [5 empty] | 0 |  | 0 | 90966.86 | 267.55 | 0 | 0 | 0 | 0 | 0 | 0 | 0 | 0 | 0 | [13 empty] | 0 | 0 | 1 | 1 |  |  |  | 1013 | ШТ | ШТ | 1 | [6 empty] | 55393628 | 213 | Материалы, отсутствующие в СНБ (Строительные) | 0 |  | 1 | 400005 | Материалы, отсутствующие в СНБ (Строительные) | МР КА Строительные |  |  |  | 16 | 0 | 27.19 | 0 | 0 | 0 | 0 | 0 | 0 | 5 |  |  | 1 | 18 |  | 320 | [10 empty] | 0 | 0 | 0 |  |  |  |  | 0 | 0 |  | [320 / 1,22 / 9,84] + 2% Заг.скл |  |  | 1 |  | 90243265 | 2 | 3 | 5 | 0 | 0 | 0 | 90966.86 | 0 | 90966.86 | 0 |  | 1 | 1 | 0 |  | 0 | 1 | 0 | 0 | 0 | 0 | 0 | 2 |  | 0 | 0
17 | 1 |  |  | 288 | КА, п.140 | Ответвитель DPT Т-образный горизонтальный 100х50 в комплекте с крепежными элементами и соединит. пластинами, необходимыми для монтажа 36122K | ШТ | 10 | 0 | 10 |  |  |  | 2796.2 | 2796.2 | 0 | 0 | 0 | 0 | 0 | 0 | 0 | 0 | 0 |  | 54971259 | 279.62 | 279.62 | 0 | 0 | 0 | 0 | 0 | 0 | 0 | 279.62 | 279.62 | 0 | 0 | 0 | 0 | 0 | 0 | 0 | 0 | 0 | 1 | 1 |  |  | 1 | 1 | 1 | 1 |  |  |  |  | 3 | 2 | КА, п.140 |  |  | 400005 | 0 |  | 0 | 213 | 0 | 1 | 1 | 1 | 1 | 1 | 1 |  | 0 | 0 |  |  |  | 1566 | 0 | 0 | [5 empty] | 0 |  | 0 | 2796.2 | 279.62 | 0 | 0 | 0 | 0 | 0 | 0 | 0 | 0 | 0 | [13 empty] | 0 | 0 | 1 | 1 |  |  |  | 1013 | ШТ | ШТ | 1 | [6 empty] | 55393628 | 213 | Материалы, отсутствующие в СНБ (Строительные) | 0 |  | 1 | 400005 | Материалы, отсутствующие в СНБ (Строительные) | МР КА Строительные |  |  |  | 16 | 0 | 279.62 | 0 | 0 | 0 | 0 | 0 | 0 | [17 empty] | 0 | 0 | 0 |  |  |  |  | 0 | 0 |  | [3 291 / 1,22 / 9,84] + 2% Заг.скл |  |  | 1 |  | 1796714632 | 2 | 4 | -2 | 0 | 0 | 0 | 2796.2 | 0 | 2796.2 | 0 |  | 1 | 2 | 0 |  | 0 | 1 | 0 | 0 | 0 | 0 | 0 | 2 |  | 0 | 0
17 | 1 |  |  | 288 | КА, п.140 | Ответвитель DPT Т-образный горизонтальный 100х50 в комплекте с крепежными элементами и соединит. пластинами, необходимыми для монтажа 36122K | ШТ | 10 | 0 | 10 |  |  |  | 27514.61 | 27514.61 | 0 | 0 | 0 | 0 | 0 | 0 | 0 | 0 | 0 |  | 55890823 | 279.62 | 279.62 | 0 | 0 | 0 | 0 | 0 | 0 | 0 | 279.62 | 279.62 | 0 | 0 | 0 | 0 | 0 | 0 | 0 | 0 | 0 | 1 | 1 |  |  | 1 | 1 | 1 | 9.84 |  |  |  |  | 3 | 2 | КА, п.140 |  |  | 400005 | 0 |  | 0 | 213 | 0 | 1 | 1 | 1 | 1 | 1 | 1 |  | 0 | 0 |  |  |  | 1566 | 0 | 0 | [5 empty] | 0 |  | 0 | 27514.61 | 2751.46 | 0 | 0 | 0 | 0 | 0 | 0 | 0 | 0 | 0 | [13 empty] | 0 | 0 | 1 | 1 |  |  |  | 1013 | ШТ | ШТ | 1 | [6 empty] | 55393628 | 213 | Материалы, отсутствующие в СНБ (Строительные) | 0 |  | 1 | 400005 | Материалы, отсутствующие в СНБ (Строительные) | МР КА Строительные |  |  |  | 16 | 0 | 279.62 | 0 | 0 | 0 | 0 | 0 | 0 | 5 |  |  | 1 | 18 |  | 3291 | [10 empty] | 0 | 0 | 0 |  |  |  |  | 0 | 0 |  | [3 291 / 1,22 / 9,84] + 2% Заг.скл |  |  | 1 |  | 1796714632 | 2 | 3 | 5 | 0 | 0 | 0 | 27514.61 | 0 | 27514.61 | 0 |  | 1 | 1 | 0 |  | 0 | 1 | 0 | 0 | 0 | 0 | 0 | 2 |  | 0 | 0
17 | 1 |  |  | 289 | КА, п.141 | Угол CPO 90 горизонтальный 90° 100х50 в комплекте с крепежными элементами и соединительными пластинами, необходимыми для монтажа 36002K | ШТ | 23 | 0 | 23 |  |  |  | 3947.26 | 3947.26 | 0 | 0 | 0 | 0 | 0 | 0 | 0 | 0 | 0 |  | 54971259 | 171.62 | 171.62 | 0 | 0 | 0 | 0 | 0 | 0 | 0 | 171.62 | 171.62 | 0 | 0 | 0 | 0 | 0 | 0 | 0 | 0 | 0 | 1 | 1 |  |  | 1 | 1 | 1 | 1 |  |  |  |  | 3 | 2 | КА, п.141 |  |  | 400005 | 0 |  | 0 | 213 | 0 | 1 | 1 | 1 | 1 | 1 | 1 |  | 0 | 0 |  |  |  | 1566 | 0 | 0 | [5 empty] | 0 |  | 0 | 3947.26 | 171.62 | 0 | 0 | 0 | 0 | 0 | 0 | 0 | 0 | 0 | [13 empty] | 0 | 0 | 1 | 1 |  |  |  | 1013 | ШТ | ШТ | 1 | [6 empty] | 55393628 | 213 | Материалы, отсутствующие в СНБ (Строительные) | 0 |  | 1 | 400005 | Материалы, отсутствующие в СНБ (Строительные) | МР КА Строительные |  |  |  | 16 | 0 | 171.62 | 0 | 0 | 0 | 0 | 0 | 0 | [17 empty] | 0 | 0 | 0 |  |  |  |  | 0 | 0 |  | [2 019,81 / 1,22 / 9,84] + 2% Заг.скл |  |  | 1 |  | 141818980 | 2 | 4 | -2 | 0 | 0 | 0 | 3947.26 | 0 | 3947.26 | 0 |  | 1 | 2 | 0 |  | 0 | 1 | 0 | 0 | 0 | 0 | 0 | 2 |  | 0 | 0
17 | 1 |  |  | 289 | КА, п.141 | Угол CPO 90 горизонтальный 90° 100х50 в комплекте с крепежными элементами и соединительными пластинами, необходимыми для монтажа 36002K | ШТ | 23 | 0 | 23 |  |  |  | 38841.04 | 38841.04 | 0 | 0 | 0 | 0 | 0 | 0 | 0 | 0 | 0 |  | 55890823 | 171.62 | 171.62 | 0 | 0 | 0 | 0 | 0 | 0 | 0 | 171.62 | 171.62 | 0 | 0 | 0 | 0 | 0 | 0 | 0 | 0 | 0 | 1 | 1 |  |  | 1 | 1 | 1 | 9.84 |  |  |  |  | 3 | 2 | КА, п.141 |  |  | 400005 | 0 |  | 0 | 213 | 0 | 1 | 1 | 1 | 1 | 1 | 1 |  | 0 | 0 |  |  |  | 1566 | 0 | 0 | [5 empty] | 0 |  | 0 | 38841.04 | 1688.74 | 0 | 0 | 0 | 0 | 0 | 0 | 0 | 0 | 0 | [13 empty] | 0 | 0 | 1 | 1 |  |  |  | 1013 | ШТ | ШТ | 1 | [6 empty] | 55393628 | 213 | Материалы, отсутствующие в СНБ (Строительные) | 0 |  | 1 | 400005 | Материалы, отсутствующие в СНБ (Строительные) | МР КА Строительные |  |  |  | 16 | 0 | 171.62 | 0 | 0 | 0 | 0 | 0 | 0 | 5 |  |  | 1 | 18 |  | 2019.81 | [10 empty] | 0 | 0 | 0 |  |  |  |  | 0 | 0 |  | [2 019,81 / 1,22 / 9,84] + 2% Заг.скл |  |  | 1 |  | 141818980 | 2 | 3 | 5 | 0 | 0 | 0 | 38841.04 | 0 | 38841.04 | 0 |  | 1 | 1 | 0 |  | 0 | 1 | 0 | 0 | 0 | 0 | 0 | 2 |  | 0 | 0
17 | 1 |  |  | 290 | КА, п.142 | Угол CPO 45 горизонтальный 45° 100х50 в комплекте с крепежными элементами и соединительными пластинами, необходимыми для монтажа 36062K | ШТ | 2 | 0 | 2 |  |  |  | 345.32 | 345.32 | 0 | 0 | 0 | 0 | 0 | 0 | 0 | 0 | 0 |  | 54971259 | 172.66 | 172.66 | 0 | 0 | 0 | 0 | 0 | 0 | 0 | 172.66 | 172.66 | 0 | 0 | 0 | 0 | 0 | 0 | 0 | 0 | 0 | 1 | 1 |  |  | 1 | 1 | 1 | 1 |  |  |  |  | 3 | 2 | КА, п.142 |  |  | 400005 | 0 |  | 0 | 213 | 0 | 1 | 1 | 1 | 1 | 1 | 1 |  | 0 | 0 |  |  |  | 1566 | 0 | 0 | [5 empty] | 0 |  | 0 | 345.32 | 172.66 | 0 | 0 | 0 | 0 | 0 | 0 | 0 | 0 | 0 | [13 empty] | 0 | 0 | 1 | 1 |  |  |  | 1013 | ШТ | ШТ | 1 | [6 empty] | 55393628 | 213 | Материалы, отсутствующие в СНБ (Строительные) | 0 |  | 1 | 400005 | Материалы, отсутствующие в СНБ (Строительные) | МР КА Строительные |  |  |  | 16 | 0 | 172.66 | 0 | 0 | 0 | 0 | 0 | 0 | [17 empty] | 0 | 0 | 0 |  |  |  |  | 0 | 0 |  | [2 032 / 1,22 / 9,84] + 2% Заг.скл |  |  | 1 |  | 380621479 | 2 | 4 | -2 | 0 | 0 | 0 | 345.32 | 0 | 345.32 | 0 |  | 1 | 2 | 0 |  | 0 | 1 | 0 | 0 | 0 | 0 | 0 | 2 |  | 0 | 0
17 | 1 |  |  | 290 | КА, п.142 | Угол CPO 45 горизонтальный 45° 100х50 в комплекте с крепежными элементами и соединительными пластинами, необходимыми для монтажа 36062K | ШТ | 2 | 0 | 2 |  |  |  | 3397.95 | 3397.95 | 0 | 0 | 0 | 0 | 0 | 0 | 0 | 0 | 0 |  | 55890823 | 172.66 | 172.66 | 0 | 0 | 0 | 0 | 0 | 0 | 0 | 172.66 | 172.66 | 0 | 0 | 0 | 0 | 0 | 0 | 0 | 0 | 0 | 1 | 1 |  |  | 1 | 1 | 1 | 9.84 |  |  |  |  | 3 | 2 | КА, п.142 |  |  | 400005 | 0 |  | 0 | 213 | 0 | 1 | 1 | 1 | 1 | 1 | 1 |  | 0 | 0 |  |  |  | 1566 | 0 | 0 | [5 empty] | 0 |  | 0 | 3397.95 | 1698.97 | 0 | 0 | 0 | 0 | 0 | 0 | 0 | 0 | 0 | [13 empty] | 0 | 0 | 1 | 1 |  |  |  | 1013 | ШТ | ШТ | 1 | [6 empty] | 55393628 | 213 | Материалы, отсутствующие в СНБ (Строительные) | 0 |  | 1 | 400005 | Материалы, отсутствующие в СНБ (Строительные) | МР КА Строительные |  |  |  | 16 | 0 | 172.66 | 0 | 0 | 0 | 0 | 0 | 0 | 5 |  |  | 1 | 18 |  | 2032 | [10 empty] | 0 | 0 | 0 |  |  |  |  | 0 | 0 |  | [2 032 / 1,22 / 9,84] + 2% Заг.скл |  |  | 1 |  | 380621479 | 2 | 3 | 5 | 0 | 0 | 0 | 3397.95 | 0 | 3397.95 | 0 |  | 1 | 1 | 0 |  | 0 | 1 | 0 | 0 | 0 | 0 | 0 | 2 |  | 0 | 0
17 | 1 |  |  | 291 | 4.8-331-12 | Установка крышек металлических на лотки металлические перфорированные и неперфорированные массой 1 м свыше 2 до 4 кг | 100 М ТРАССЫ | 5.13 | 0 | 5.13 |  |  |  | 649.57 | 84.44 | 37 | 6.77 | 528.13 | 0 | 46.8576 | 0 | 0 | 518.85 | 272.8 |  | 54971259 | 121.676 | 16.46 | 6.888 | 1.26 | 98.328 | 0 | 8.724 | 0 | 0 | 104.14 | 16.46 | 5.74 | 1.05 | 81.94 | 0 | 7.27 | 0 | 0 | 97 | 51 | 1.047 | 1 |  |  | 1 | 1 | 1 | 1 |  |  |  |  | 0 | 2 | ТСН-2001.4 Доп. 80, Сб. 8, т. 331, поз. 12 |  |  | 67 | 0 | 4.8-331-12 | 1 | 40 | 0 | 1 | 1 | 1 | 1 | 1 | 1 |  | 97 | 51 |  |  |  | 1566 | 0 | 0 | [5 empty] | 0 | Поправка: Гл.12.Прил.8.п.8. 3_12.00.01.11.001 Наименование: При наличии усложненных условий производства работ (стесненность, сложность складирования и транспортной логистики, наличие в зоне производства работ действующего технологического оборудования или движения технологического транспорта и т.п.) для объектов, расположенных в пределах круговой магистральной системы улиц "Садовое кольцо" города Москвы | 0 | 649.57 | 16.46 | 7.21 | 1.32 | 102.95 | 0 | 9.134 | 0 | 0 | 513.57 | 270.02 |  | 209 |  | *1 | *1,2 | *1,2 | *1,2 |  | *1,2 | *1,2 |  |  |  | 0 | 0 | 1 | 1 |  |  |  | 1013 | 100 М ТРАССЫ | 100 М ТРАССЫ | 1 | [6 empty] | 55393699 | 40 | Монтаж оборудования | 0 |  | 2 | 67 | ТСН-2001.4-8. Электротехнические установки | ТСН-2001.4-8-1 |  | Поправка: Гл.12.Прил.8.п.8. 3_12.00.01.11.001 |  | 0 | 104.14 | 16.46 | 5.74 | 1.05 | 81.94 | 7.27 | 0 | 0 | [17 empty] | 0 | 0 | 0 |  |  |  |  | 97 | 51 |  |  |  |  | 1 |  | -500716075 | 2 | 1 | 2 | 0 | 0 | 0 | 1441.22 | 0 | 1441.22 | 0 |  | 0 | 3 | 0 |  | 0 | 1 | 0 | 0 | 0 | 0 |  |  |  | 0 | 0
17 | 1 |  |  | 291 | 4.8-331-12 | Установка крышек металлических на лотки металлические перфорированные и неперфорированные массой 1 м свыше 2 до 4 кг | 100 М ТРАССЫ | 5.13 | 0 | 5.13 |  |  |  | 31086.68 | 617.26 | 709.29 | 381.49 | 29760.13 | 0 | 46.8576 | 0 | 0 | 29237.37 | 15372.23 |  | 55890823 | 121.676 | 16.46 | 6.888 | 1.26 | 98.328 | 0 | 8.724 | 0 | 0 | 104.14 | 16.46 | 5.74 | 1.05 | 81.94 | 0 | 7.27 | 0 | 0 | 97 | 51 | 1.047 | 1 |  |  | 1 | 56.35 | 19.17 | 7.31 |  |  |  |  | 0 | 2 | ТСН-2001.4 Доп. 80, Сб. 8, т. 331, поз. 12 |  |  | 67 | 0 | 4.8-331-12 | 1 | 40 | 0 | 56.35 | 1 | 1 | 1 | 1 | 1 |  | 97 | 51 |  |  |  | 1566 | 0 | 0 | [5 empty] | 0 | Поправка: Гл.12.Прил.8.п.8. 3_12.00.01.11.001 Наименование: При наличии усложненных условий производства работ (стесненность, сложность складирования и транспортной логистики, наличие в зоне производства работ действующего технологического оборудования или движения технологического транспорта и т.п.) для объектов, расположенных в пределах круговой магистральной системы улиц "Садовое кольцо" города Москвы | 0 | 31086.68 | 120.32 | 138.22 | 74.38 | 5801.23 | 0 | 9.134 | 0 | 0 | 28939.47 | 15215.6 |  | 210 |  | *1 | *1,2 | *1,2 | *1,2 |  | *1,2 | *1,2 |  |  |  | 0 | 0 | 1 | 1 |  |  |  | 1013 | 100 М ТРАССЫ | 100 М ТРАССЫ | 1 | [6 empty] | 55393699 | 40 | Монтаж оборудования | 0 |  | 2 | 67 | ТСН-2001.4-8. Электротехнические установки | ТСН-2001.4-8-1 |  | Поправка: Гл.12.Прил.8.п.8. 3_12.00.01.11.001 |  | 0 | 104.14 | 16.46 | 5.74 | 1.05 | 81.94 | 7.27 | 0 | 0 | [17 empty] | 0 | 0 | 0 |  |  |  |  | 97 | 51 |  |  |  |  | 1 |  | -500716075 | 2 | 1 | 2 | 0 | 0 | 0 | 75696.28 | 0 | 75696.28 | 0 |  | 0 | 0 | 0 |  | 0 | 1 | 0 | 0 | 0 | 0 |  |  |  | 0 | 0
18 | 1 |  |  | 291,1 | 1.21-5-1881 | Крышка для лотка замкового, стальная, горячеоцинкованная, с заземлением, толщина стали 1,0 мм, размер 3000х100х15 мм | шт. | 171 | 33.3333 | 33.3333 |  |  |  | 77016.69 | 77016.69 | 0 | 0 | 0 | 0 | 0 | 0 | 0 | 0 | 0 |  | 54971259 | 450.39 | 450.39 | 0 | 0 | 0 | 0 | 0 | 0 | 0 | 450.39 | 450.39 | 0 | 0 | 0 | 0 | 0 | 0 | 0 | 97 | 51 | 1 | 1 |  |  | 1 | 1 | 1 | 1 |  |  |  |  | 3 | 2 | ТСН-2001.1 Доп. 79, Р. 21, о. 5, поз. 1881 |  |  | 67 | 0 |  | 0 | 40 | 0 | 1 | 1 | 1 | 1 | 1 | 1 |  | 97 | 51 |  |  |  | 1566 | 0 | 0 | [5 empty] | 0 | Поправка: Гл.12.Прил.8.п.8. 3_12.00.01.11.001 Наименование: При наличии усложненных условий производства работ (стесненность, сложность складирования и транспортной логистики, наличие в зоне производства работ действующего технологического оборудования или движения технологического транспорта и т.п.) для объектов, расположенных в пределах круговой магистральной системы улиц "Садовое кольцо" города Москвы | 0 | 77016.69 | 450.39 | 0 | 0 | 0 | 0 | 0 | 0 | 0 | 0 | 0 | [13 empty] | 0 | 0 | 1 | 1 |  |  |  | 1010 | шт. | шт. | 1 | [6 empty] | 55393699 | 40 | Монтаж оборудования | 0 |  | 2 | 67 | ТСН-2001.4-8. Электротехнические установки | ТСН-2001.4-8-1 |  | Поправка: Гл.12.Прил.8.п.8. 3_12.00.01.11.001 |  | 0 | 450.39 | 450.39 | 0 | 0 | 0 | 0 | 0 | [18 empty] | 0 | 0 | 0 |  |  |  |  | 97 | 51 |  |  |  |  | 1 |  | 54014138 | 2 | 1 | -2 | 0 | 0 | 0 | 77016.69 | 0 | 77016.69 | 0 |  | 0 | 3 | 0 |  | 0 | 1 | 0 | 0 | 0 | 0 |  |  |  | 0 | 0
18 | 1 |  |  | 291,1 | 1.21-5-1881 | Крышка для лотка замкового, стальная, горячеоцинкованная, с заземлением, толщина стали 1,0 мм, размер 3000х100х15 мм | шт. | 171 | 33.3333 | 33.3333 |  |  |  | 368139.78 | 368139.78 | 0 | 0 | 0 | 0 | 0 | 0 | 0 | 0 | 0 |  | 55890823 | 450.39 | 450.39 | 0 | 0 | 0 | 0 | 0 | 0 | 0 | 450.39 | 450.39 | 0 | 0 | 0 | 0 | 0 | 0 | 0 | 97 | 51 | 1 | 1 |  |  | 1 | 1 | 1 | 4.78 |  |  |  |  | 3 | 2 | ТСН-2001.1 Доп. 79, Р. 21, о. 5, поз. 1881 |  |  | 67 | 0 | 1.21-5-1881 | 1 | 40 | 0 | 1 | 1 | 1 | 1 | 1 | 1 |  | 97 | 51 |  |  |  | 1566 | 0 | 0 | [5 empty] | 0 | Поправка: Гл.12.Прил.8.п.8. 3_12.00.01.11.001 Наименование: При наличии усложненных условий производства работ (стесненность, сложность складирования и транспортной логистики, наличие в зоне производства работ действующего технологического оборудования или движения технологического транспорта и т.п.) для объектов, расположенных в пределах круговой магистральной системы улиц "Садовое кольцо" города Москвы | 0 | 368139.78 | 2152.86 | 0 | 0 | 0 | 0 | 0 | 0 | 0 | 0 | 0 | [13 empty] | 0 | 0 | 1 | 1 |  |  |  | 1010 | шт. | шт. | 1 | [6 empty] | 55393699 | 40 | Монтаж оборудования | 0 |  | 2 | 67 | ТСН-2001.4-8. Электротехнические установки | ТСН-2001.4-8-1 |  | Поправка: Гл.12.Прил.8.п.8. 3_12.00.01.11.001 |  | 0 | 450.39 | 450.39 | 0 | 0 | 0 | 0 | 0 | [18 empty] | 0 | 0 | 0 |  |  |  |  | 97 | 51 |  |  |  |  | 1 |  | 54014138 | 2 | 1 | 2 | 0 | 0 | 0 | 368139.78 | 0 | 368139.78 | 0 |  | 0 | 0 | 0 |  | 0 | 1 | 0 | 0 | 0 | 0 |  |  |  | 0 | 0
18 | 1 |  |  | 291,2 | 1.1-1-8008 | Винты с полукруглой головкой, оцинкованные, диаметр 5 мм, длина 50 мм | т | 0.004412 | 0.00086004 | 0.00086 |  |  |  | 149.25 | 149.25 | 0 | 0 | 0 | 0 | 0 | 0 | 0 | 0 | 0 |  | 54971259 | 33827.69 | 33827.69 | 0 | 0 | 0 | 0 | 0 | 0 | 0 | 33827.69 | 33827.69 | 0 | 0 | 0 | 0 | 0 | 0 | 0 | 97 | 51 | 1 | 1 |  |  | 1 | 1 | 1 | 1 |  |  |  |  | 3 | 2 | ТСН-2001.1 Доп. 79, Р. 1, о. 1, поз. 8008 |  |  | 67 | 0 |  | 0 | 40 | 0 | 1 | 1 | 1 | 1 | 1 | 1 |  | 97 | 51 |  |  |  | 1566 | 0 | 0 | [5 empty] | 0 | Поправка: Гл.12.Прил.8.п.8. 3_12.00.01.11.001 Наименование: При наличии усложненных условий производства работ (стесненность, сложность складирования и транспортной логистики, наличие в зоне производства работ действующего технологического оборудования или движения технологического транспорта и т.п.) для объектов, расположенных в пределах круговой магистральной системы улиц "Садовое кольцо" города Москвы | 0 | 149.25 | 33827.69 | 0 | 0 | 0 | 0 | 0 | 0 | 0 | 0 | 0 | [13 empty] | 0 | 0 | 1 | 1 |  |  |  | 1009 | т | т | 1000 | [6 empty] | 55393699 | 40 | Монтаж оборудования | 0 |  | 2 | 67 | ТСН-2001.4-8. Электротехнические установки | ТСН-2001.4-8-1 |  | Поправка: Гл.12.Прил.8.п.8. 3_12.00.01.11.001 |  | 0 | 33827.69 | 33827.69 | 0 | 0 | 0 | 0 | 0 | [18 empty] | 0 | 0 | 0 |  |  |  |  | 97 | 51 |  |  |  |  | 1 |  | 764623737 | 2 | 1 | -2 | 0 | 0 | 0 | 149.25 | 0 | 149.25 | 0 |  | 0 | 3 | 0 |  | 0 | 1 | 0 | 0 | 0 | 0 |  |  | *1 | 0 | 0
18 | 1 |  |  | 291,2 | 1.1-1-8008 | Винты с полукруглой головкой, оцинкованные, диаметр 5 мм, длина 50 мм | т | 0.004412 | 0.00086004 | 0.00086 |  |  |  | 731.33 | 731.33 | 0 | 0 | 0 | 0 | 0 | 0 | 0 | 0 | 0 |  | 55890823 | 33827.69 | 33827.69 | 0 | 0 | 0 | 0 | 0 | 0 | 0 | 33827.69 | 33827.69 | 0 | 0 | 0 | 0 | 0 | 0 | 0 | 97 | 51 | 1 | 1 |  |  | 1 | 1 | 1 | 4.9 |  |  |  |  | 3 | 2 | ТСН-2001.1 Доп. 79, Р. 1, о. 1, поз. 8008 |  |  | 67 | 0 | 1.1-1-8008 | 1 | 40 | 0 | 1 | 1 | 1 | 1 | 1 | 1 |  | 97 | 51 |  |  |  | 1566 | 0 | 0 | [5 empty] | 0 | Поправка: Гл.12.Прил.8.п.8. 3_12.00.01.11.001 Наименование: При наличии усложненных условий производства работ (стесненность, сложность складирования и транспортной логистики, наличие в зоне производства работ действующего технологического оборудования или движения технологического транспорта и т.п.) для объектов, расположенных в пределах круговой магистральной системы улиц "Садовое кольцо" города Москвы | 0 | 731.33 | 165755.68 | 0 | 0 | 0 | 0 | 0 | 0 | 0 | 0 | 0 | [13 empty] | 0 | 0 | 1 | 1 |  |  |  | 1009 | т | т | 1000 | [6 empty] | 55393699 | 40 | Монтаж оборудования | 0 |  | 2 | 67 | ТСН-2001.4-8. Электротехнические установки | ТСН-2001.4-8-1 |  | Поправка: Гл.12.Прил.8.п.8. 3_12.00.01.11.001 |  | 0 | 33827.69 | 33827.69 | 0 | 0 | 0 | 0 | 0 | [18 empty] | 0 | 0 | 0 |  |  |  |  | 97 | 51 |  |  |  |  | 1 |  | 764623737 | 2 | 1 | 2 | 0 | 0 | 0 | 731.33 | 0 | 731.33 | 0 |  | 0 | 0 | 0 |  | 0 | 1 | 0 | 0 | 0 | 0 |  |  | *1 | 0 | 0
17 | 1 | 336 | 421 | 292 | 4.8-331-2 | Прокладка металлического перфорированного лотка по установленным конструкциям, массой погонного метра до 4 кг | 100 М ТРАССЫ | 0.46 | 0 | 0.46 |  |  |  | 128.22 | 5.22 | 3.85 | 0.69 | 119.15 | 0 | 10.4839 | 0 | 0 | 116.24 | 61.12 |  | 54971259 | 266.748 | 11.34 | 8.004 | 1.44 | 247.404 | 0 | 21.768 | 0 | 0 | 224.18 | 11.34 | 6.67 | 1.2 | 206.17 | 0 | 18.14 | 0 | 0 | 97 | 51 | 1.047 | 1 |  |  | 1 | 1 | 1 | 1 |  |  |  |  | 0 | 2 | ТСН-2001.4 Доп. 81, Сб. 8, т. 331, поз. 2 |  |  | 67 | 0 | 4.8-331-2 | 1 | 40 | 0 | 1 | 1 | 1 | 1 | 1 | 1 |  | 97 | 51 |  |  |  | 1566 | 0 | 0 | [5 empty] | 0 | Поправка: Гл.12.Прил.8.п.8. 3_12.00.01.11.001 Наименование: При наличии напряженных и стесненных условий производства работ (стесненность, сложность складирования и транспортной логистики и т.п.) для объектов, расположенных в пределах круговой магистральной системы улиц "Садовое кольцо" города Москвы | 0 | 128.22 | 11.34 | 8.38 | 1.51 | 259.03 | 0 | 22.7911 | 0 | 0 | 117.04 | 61.54 |  | 211 |  | *1 | *1,2 | *1,2 | *1,2 |  | *1,2 | *1,2 |  |  |  | 0 | 0 | 1 | 1 |  |  |  | 1013 | 100 М ТРАССЫ | 100 М ТРАССЫ | 1 | [6 empty] | 55393699 | 40 | Монтаж оборудования | 0 |  | 2 | 67 | ТСН-2001.4-8. Электротехнические установки | ТСН-2001.4-8-1 |  | Поправка: Гл.12.Прил.8.п.8. 3_12.00.01.11.001 |  | 0 | 224.18 | 11.34 | 6.67 | 1.2 | 206.17 | 18.14 | 0 | 0 | [17 empty] | 0 | 0 | 0 |  |  |  |  | 97 | 51 |  |  |  |  | 1 |  | 574394840 | 2 | 1 | 2 | 0 | 0 | 0 | 305.58 | 0 | 305.58 | 0 |  | 0 | 3 | 0 |  | 0 | 1 | 0 | 0 | 0 | 0 |  |  |  | 0 | 0
17 | 1 | 346 | 434 | 292 | 4.8-331-2 | Прокладка металлического перфорированного лотка по установленным конструкциям, массой погонного метра до 4 кг | 100 М ТРАССЫ | 0.46 | 0 | 0.46 |  |  |  | 6830.11 | 43.01 | 73 | 38.88 | 6714.1 | 0 | 10.4839 | 0 | 0 | 6550.39 | 3444.02 |  | 55890823 | 266.748 | 11.34 | 8.004 | 1.44 | 247.404 | 0 | 21.768 | 0 | 0 | 224.18 | 11.34 | 6.67 | 1.2 | 206.17 | 0 | 18.14 | 0 | 0 | 97 | 51 | 1.047 | 1 |  |  | 1 | 56.35 | 18.96 | 8.24 |  |  |  |  | 0 | 2 | ТСН-2001.4 Доп. 81, Сб. 8, т. 331, поз. 2 |  |  | 67 | 0 | 4.8-331-2 | 1 | 40 | 0 | 56.35 | 1 | 1 | 1 | 1 | 1 |  | 97 | 51 |  |  |  | 1566 | 0 | 0 | [5 empty] | 0 | Поправка: Гл.12.Прил.8.п.8. 3_12.00.01.11.001 Наименование: При наличии напряженных и стесненных условий производства работ (стесненность, сложность складирования и транспортной логистики и т.п.) для объектов, расположенных в пределах круговой магистральной системы улиц "Садовое кольцо" города Москвы | 0 | 6830.11 | 93.44 | 158.88 | 85.09 | 14596.34 | 0 | 22.7911 | 0 | 0 | 6595.21 | 3467.59 |  | 212 |  | *1 | *1,2 | *1,2 | *1,2 |  | *1,2 | *1,2 |  |  |  | 0 | 0 | 1 | 1 |  |  |  | 1013 | 100 М ТРАССЫ | 100 М ТРАССЫ | 1 | [6 empty] | 55393699 | 40 | Монтаж оборудования | 0 |  | 2 | 67 | ТСН-2001.4-8. Электротехнические установки | ТСН-2001.4-8-1 |  | Поправка: Гл.12.Прил.8.п.8. 3_12.00.01.11.001 |  | 0 | 224.18 | 11.34 | 6.67 | 1.2 | 206.17 | 18.14 | 0 | 0 | [17 empty] | 0 | 0 | 0 |  |  |  |  | 97 | 51 |  |  |  |  | 1 |  | 574394840 | 2 | 1 | 2 | 0 | 0 | 0 | 16824.52 | 0 | 16824.52 | 0 |  | 0 | 3 | 0 |  | 0 | 1 | 0 | 0 | 0 | 0 |  |  |  | 0 | 0
18 | 1 | 334 |  | 292,1 | 1.21-5-1501 | Лоток кабельный замковый стальной, горячеоцинкованный, перфорированный, без крышки, толщина стали 0,7 мм, размер 3000х100х50 мм | шт. | 15.3333 | 33.3333 | 33.3333 |  |  |  | 7838.86 | 7838.86 | 0 | 0 | 0 | 0 | 0 | 0 | 0 | 0 | 0 |  | 54971259 | 511.23 | 511.23 | 0 | 0 | 0 | 0 | 0 | 0 | 0 | 511.23 | 511.23 | 0 | 0 | 0 | 0 | 0 | 0 | 0 | 97 | 51 | 1 | 1 |  |  | 1 | 1 | 1 | 1 |  |  |  |  | 3 | 2 | ТСН-2001.1 Доп. 79, Р. 21, о. 5, поз. 1501 |  |  | 67 | 0 |  | 0 | 40 | 0 | 1 | 1 | 1 | 1 | 1 | 1 |  | 97 | 51 |  |  |  | 1566 | 0 | 0 | [5 empty] | 0 | Поправка: Гл.12.Прил.8.п.8. 3_12.00.01.11.001 Наименование: При наличии напряженных и стесненных условий производства работ (стесненность, сложность складирования и транспортной логистики и т.п.) для объектов, расположенных в пределах круговой магистральной системы улиц "Садовое кольцо" города Москвы | 0 | 7838.86 | 511.23 | 0 | 0 | 0 | 0 | 0 | 0 | 0 | 0 | 0 | [13 empty] | 0 | 0 | 1 | 1 |  |  |  | 1010 | шт. | шт. | 1 | [6 empty] | 55393699 | 40 | Монтаж оборудования | 0 |  | 2 | 67 | ТСН-2001.4-8. Электротехнические установки | ТСН-2001.4-8-1 |  | Поправка: Гл.12.Прил.8.п.8. 3_12.00.01.11.001 |  | 0 | 511.23 | 511.23 | 0 | 0 | 0 | 0 | 0 | [18 empty] | 0 | 0 | 0 |  |  |  |  | 97 | 51 |  |  |  |  | 1 |  | -1244114831 | 2 | 1 | -2 | 0 | 0 | 0 | 7838.86 | 0 | 7838.86 | 0 |  | 0 | 3 | 0 |  | 0 | 1 | 0 | 0 | 0 | 0 |  |  |  | 0 | 0
18 | 1 | 344 |  | 292,1 | 1.21-5-1501 | Лоток кабельный замковый стальной, горячеоцинкованный, перфорированный, без крышки, толщина стали 0,7 мм, размер 3000х100х50 мм | шт. | 15.3333 | 33.3333 | 33.3333 |  |  |  | 45857.33 | 45857.33 | 0 | 0 | 0 | 0 | 0 | 0 | 0 | 0 | 0 |  | 55890823 | 511.23 | 511.23 | 0 | 0 | 0 | 0 | 0 | 0 | 0 | 511.23 | 511.23 | 0 | 0 | 0 | 0 | 0 | 0 | 0 | 97 | 51 | 1 | 1 |  |  | 1 | 1 | 1 | 5.85 |  |  |  |  | 3 | 2 | ТСН-2001.1 Доп. 79, Р. 21, о. 5, поз. 1501 |  |  | 67 | 0 | 1.21-5-1501 | 1 | 40 | 0 | 1 | 1 | 1 | 1 | 1 | 1 |  | 97 | 51 |  |  |  | 1566 | 0 | 0 | [5 empty] | 0 | Поправка: Гл.12.Прил.8.п.8. 3_12.00.01.11.001 Наименование: При наличии напряженных и стесненных условий производства работ (стесненность, сложность складирования и транспортной логистики и т.п.) для объектов, расположенных в пределах круговой магистральной системы улиц "Садовое кольцо" города Москвы | 0 | 45857.33 | 2990.7 | 0 | 0 | 0 | 0 | 0 | 0 | 0 | 0 | 0 | [13 empty] | 0 | 0 | 1 | 1 |  |  |  | 1010 | шт. | шт. | 1 | [6 empty] | 55393699 | 40 | Монтаж оборудования | 0 |  | 2 | 67 | ТСН-2001.4-8. Электротехнические установки | ТСН-2001.4-8-1 |  | Поправка: Гл.12.Прил.8.п.8. 3_12.00.01.11.001 |  | 0 | 511.23 | 511.23 | 0 | 0 | 0 | 0 | 0 | [18 empty] | 0 | 0 | 0 |  |  |  |  | 97 | 51 |  |  |  |  | 1 |  | -1244114831 | 2 | 1 | 2 | 0 | 0 | 0 | 45857.33 | 0 | 45857.33 | 0 |  | 0 | 3 | 0 |  | 0 | 1 | 0 | 0 | 0 | 0 |  |  |  | 0 | 0
18 | 1 | 336 |  | 292,2 | 1.7-5-281 | Винт стальной, оцинкованный, со сферической полупотайной головкой, с крестообразным шлицем, класс прочности 4.8, М6х10 мм | 100 шт. | 0.45 | 0.97826 | 0.97826 |  |  |  | 17.42 | 17.42 | 0 | 0 | 0 | 0 | 0 | 0 | 0 | 0 | 0 |  | 54971259 | 38.7 | 38.7 | 0 | 0 | 0 | 0 | 0 | 0 | 0 | 38.7 | 38.7 | 0 | 0 | 0 | 0 | 0 | 0 | 0 | 97 | 51 | 1 | 1 |  |  | 1 | 1 | 1 | 1 |  |  |  |  | 3 | 2 | ТСН-2001.1 Доп. 51, Р. 7, о. 5, поз. 281 |  |  | 67 | 0 |  | 0 | 40 | 0 | 1 | 1 | 1 | 1 | 1 | 1 |  | 97 | 51 |  |  |  | 1566 | 0 | 0 | [5 empty] | 0 | Поправка: Гл.12.Прил.8.п.8. 3_12.00.01.11.001 Наименование: При наличии напряженных и стесненных условий производства работ (стесненность, сложность складирования и транспортной логистики и т.п.) для объектов, расположенных в пределах круговой магистральной системы улиц "Садовое кольцо" города Москвы | 0 | 17.42 | 38.7 | 0 | 0 | 0 | 0 | 0 | 0 | 0 | 0 | 0 | [13 empty] | 0 | 0 | 1 | 1 |  |  |  | 1010 | 100 шт. | 100 шт. | 100 | [6 empty] | 55393699 | 40 | Монтаж оборудования | 0 |  | 2 | 67 | ТСН-2001.4-8. Электротехнические установки | ТСН-2001.4-8-1 |  | Поправка: Гл.12.Прил.8.п.8. 3_12.00.01.11.001 |  | 0 | 38.7 | 38.7 | 0 | 0 | 0 | 0 | 0 | [18 empty] | 0 | 0 | 0 |  |  |  |  | 97 | 51 |  |  |  |  | 1 |  | -630890957 | 2 | 1 | -2 | 0 | 0 | 0 | 17.42 | 0 | 17.42 | 0 |  | 0 | 3 | 0 |  | 0 | 1 | 0 | 0 | 0 | 0 |  |  |  | 0 | 0
18 | 1 | 346 |  | 292,2 | 1.7-5-281 | Винт стальной, оцинкованный, со сферической полупотайной головкой, с крестообразным шлицем, класс прочности 4.8, М6х10 мм | 100 шт. | 0.45 | 0.97826 | 0.97826 |  |  |  | 150.86 | 150.86 | 0 | 0 | 0 | 0 | 0 | 0 | 0 | 0 | 0 |  | 55890823 | 38.7 | 38.7 | 0 | 0 | 0 | 0 | 0 | 0 | 0 | 38.7 | 38.7 | 0 | 0 | 0 | 0 | 0 | 0 | 0 | 97 | 51 | 1 | 1 |  |  | 1 | 1 | 1 | 8.66 |  |  |  |  | 3 | 2 | ТСН-2001.1 Доп. 51, Р. 7, о. 5, поз. 281 |  |  | 67 | 0 | 1.7-5-281 | 1 | 40 | 0 | 1 | 1 | 1 | 1 | 1 | 1 |  | 97 | 51 |  |  |  | 1566 | 0 | 0 | [5 empty] | 0 | Поправка: Гл.12.Прил.8.п.8. 3_12.00.01.11.001 Наименование: При наличии напряженных и стесненных условий производства работ (стесненность, сложность складирования и транспортной логистики и т.п.) для объектов, расположенных в пределах круговой магистральной системы улиц "Садовое кольцо" города Москвы | 0 | 150.86 | 335.14 | 0 | 0 | 0 | 0 | 0 | 0 | 0 | 0 | 0 | [13 empty] | 0 | 0 | 1 | 1 |  |  |  | 1010 | 100 шт. | 100 шт. | 100 | [6 empty] | 55393699 | 40 | Монтаж оборудования | 0 |  | 2 | 67 | ТСН-2001.4-8. Электротехнические установки | ТСН-2001.4-8-1 |  | Поправка: Гл.12.Прил.8.п.8. 3_12.00.01.11.001 |  | 0 | 38.7 | 38.7 | 0 | 0 | 0 | 0 | 0 | [18 empty] | 0 | 0 | 0 |  |  |  |  | 97 | 51 |  |  |  |  | 1 |  | -630890957 | 2 | 1 | 2 | 0 | 0 | 0 | 150.86 | 0 | 150.86 | 0 |  | 0 | 3 | 0 |  | 0 | 1 | 0 | 0 | 0 | 0 |  |  |  | 0 | 0
17 | 1 |  |  | 293 | 1.7-5-283 | Гайка шестигранная с насечкой, препятствующей отвинчиванию, стальная, оцинкованная, класс прочности 5, М6 | 100 шт. | 0.45 | 0 | 0.45 |  |  |  | 14.93 | 14.93 | 0 | 0 | 0 | 0 | 0 | 0 | 0 | 0 | 0 |  | 54971259 | 33.17 | 33.17 | 0 | 0 | 0 | 0 | 0 | 0 | 0 | 33.17 | 33.17 | 0 | 0 | 0 | 0 | 0 | 0 | 0 | 0 | 0 | 1 | 1 |  |  | 1 | 1 | 1 | 1 |  |  |  |  | 3 | 2 | ТСН-2001.1 Доп. 51, Р. 7, о. 5, поз. 283 |  |  | 1617 | 0 |  | 0 | 200 | 0 | 1 | 1 | 1 | 1 | 1 | 1 |  | 0 | 0 |  |  |  | 1566 | 0 | 0 | [5 empty] | 0 |  | 0 | 14.93 | 33.17 | 0 | 0 | 0 | 0 | 0 | 0 | 0 | 0 | 0 | [13 empty] | 0 | 0 | 1 | 1 |  |  |  | 1010 | 100 шт. | 100 шт. | 100 | [6 empty] | 55393728 | 200 | Материалы строительные | 0 |  | 1 | 1617 | ТСН-2001.1 Материалы строительные | ТСН-2001.1-1 |  |  |  | 0 | 33.17 | 33.17 | 0 | 0 | 0 | 0 | 0 | 0 | [17 empty] | 0 | 0 | 0 |  |  |  |  | 0 | 0 |  |  |  |  | 1 |  | 1612197379 | 2 | 1 | -2 | 0 | 0 | 0 | 14.93 | 0 | 14.93 | 0 |  | 0 | 3 | 0 |  | 0 | 1 | 0 | 0 | 0 | 0 |  |  |  | 0 | 0
17 | 1 |  |  | 293 | 1.7-5-283 | Гайка шестигранная с насечкой, препятствующей отвинчиванию, стальная, оцинкованная, класс прочности 5, М6 | 100 шт. | 0.45 | 0 | 0.45 |  |  |  | 132.88 | 132.88 | 0 | 0 | 0 | 0 | 0 | 0 | 0 | 0 | 0 |  | 55890823 | 33.17 | 33.17 | 0 | 0 | 0 | 0 | 0 | 0 | 0 | 33.17 | 33.17 | 0 | 0 | 0 | 0 | 0 | 0 | 0 | 0 | 0 | 1 | 1 |  |  | 1 | 1 | 1 | 8.9 |  |  |  |  | 3 | 2 | ТСН-2001.1 Доп. 51, Р. 7, о. 5, поз. 283 |  |  | 1617 | 0 | 1.7-5-283 | 1 | 200 | 0 | 1 | 1 | 1 | 1 | 1 | 1 |  | 0 | 0 |  |  |  | 1566 | 0 | 0 | [5 empty] | 0 |  | 0 | 132.88 | 295.21 | 0 | 0 | 0 | 0 | 0 | 0 | 0 | 0 | 0 | [13 empty] | 0 | 0 | 1 | 1 |  |  |  | 1010 | 100 шт. | 100 шт. | 100 | [6 empty] | 55393728 | 200 | Материалы строительные | 0 |  | 1 | 1617 | ТСН-2001.1 Материалы строительные | ТСН-2001.1-1 |  |  |  | 0 | 33.17 | 33.17 | 0 | 0 | 0 | 0 | 0 | 0 | [17 empty] | 0 | 0 | 0 |  |  |  |  | 0 | 0 |  |  |  |  | 1 |  | 1612197379 | 2 | 1 | 2 | 0 | 0 | 0 | 132.88 | 0 | 132.88 | 0 |  | 0 | 0 | 0 |  | 0 | 1 | 0 | 0 | 0 | 0 |  |  |  | 0 | 0
17 | 1 |  |  | 294 | 1.7-5-283 | Гайка шестигранная с насечкой, препятствующей отвинчиванию, стальная, оцинкованная, класс прочности 5, М6 | 100 шт. | 0.64 | 0 | 0.64 |  |  |  | 21.23 | 21.23 | 0 | 0 | 0 | 0 | 0 | 0 | 0 | 0 | 0 |  | 54971259 | 33.17 | 33.17 | 0 | 0 | 0 | 0 | 0 | 0 | 0 | 33.17 | 33.17 | 0 | 0 | 0 | 0 | 0 | 0 | 0 | 0 | 0 | 1 | 1 |  |  | 1 | 1 | 1 | 1 |  |  |  |  | 3 | 2 | ТСН-2001.1 Доп. 51, Р. 7, о. 5, поз. 283 |  |  | 1617 | 0 |  | 0 | 200 | 0 | 1 | 1 | 1 | 1 | 1 | 1 |  | 0 | 0 |  |  |  | 1566 | 0 | 0 | [5 empty] | 0 |  | 0 | 21.23 | 33.17 | 0 | 0 | 0 | 0 | 0 | 0 | 0 | 0 | 0 | [13 empty] | 0 | 0 | 1 | 1 |  |  |  | 1010 | 100 шт. | 100 шт. | 100 | [6 empty] | 55393728 | 200 | Материалы строительные | 0 |  | 1 | 1617 | ТСН-2001.1 Материалы строительные | ТСН-2001.1-1 |  |  |  | 0 | 33.17 | 33.17 | 0 | 0 | 0 | 0 | 0 | 0 | [17 empty] | 0 | 0 | 0 |  |  |  |  | 0 | 0 |  |  |  |  | 1 |  | 1612197379 | 2 | 1 | -2 | 0 | 0 | 0 | 21.23 | 0 | 21.23 | 0 |  | 0 | 3 | 0 |  | 0 | 1 | 0 | 0 | 0 | 0 |  |  |  | 0 | 0
17 | 1 |  |  | 294 | 1.7-5-283 | Гайка шестигранная с насечкой, препятствующей отвинчиванию, стальная, оцинкованная, класс прочности 5, М6 | 100 шт. | 0.64 | 0 | 0.64 |  |  |  | 188.95 | 188.95 | 0 | 0 | 0 | 0 | 0 | 0 | 0 | 0 | 0 |  | 55890823 | 33.17 | 33.17 | 0 | 0 | 0 | 0 | 0 | 0 | 0 | 33.17 | 33.17 | 0 | 0 | 0 | 0 | 0 | 0 | 0 | 0 | 0 | 1 | 1 |  |  | 1 | 1 | 1 | 8.9 |  |  |  |  | 3 | 2 | ТСН-2001.1 Доп. 51, Р. 7, о. 5, поз. 283 |  |  | 1617 | 0 | 1.7-5-283 | 1 | 200 | 0 | 1 | 1 | 1 | 1 | 1 | 1 |  | 0 | 0 |  |  |  | 1566 | 0 | 0 | [5 empty] | 0 |  | 0 | 188.95 | 295.21 | 0 | 0 | 0 | 0 | 0 | 0 | 0 | 0 | 0 | [13 empty] | 0 | 0 | 1 | 1 |  |  |  | 1010 | 100 шт. | 100 шт. | 100 | [6 empty] | 55393728 | 200 | Материалы строительные | 0 |  | 1 | 1617 | ТСН-2001.1 Материалы строительные | ТСН-2001.1-1 |  |  |  | 0 | 33.17 | 33.17 | 0 | 0 | 0 | 0 | 0 | 0 | [17 empty] | 0 | 0 | 0 |  |  |  |  | 0 | 0 |  |  |  |  | 1 |  | 1612197379 | 2 | 1 | 2 | 0 | 0 | 0 | 188.95 | 0 | 188.95 | 0 |  | 0 | 0 | 0 |  | 0 | 1 | 0 | 0 | 0 | 0 |  |  |  | 0 | 0
17 | 1 |  |  | 295 | 1.21-5-1401 | Консоль с опорой стальная, оцинкованная, облегченная, для крепления к стене при монтаже трассы кабельных лотков максимальной шириной 100 мм, толщина стали 1,5 мм, размер 44х125х133 мм | шт. | 32 | 0 | 32 |  |  |  | 1862.08 | 1862.08 | 0 | 0 | 0 | 0 | 0 | 0 | 0 | 0 | 0 |  | 54971259 | 58.19 | 58.19 | 0 | 0 | 0 | 0 | 0 | 0 | 0 | 58.19 | 58.19 | 0 | 0 | 0 | 0 | 0 | 0 | 0 | 0 | 0 | 1 | 1 |  |  | 1 | 1 | 1 | 1 |  |  |  |  | 3 | 2 | ТСН-2001.1 Доп. 70, Р. 21, о. 5, поз. 1401 |  |  | 1618 | 0 |  | 0 | 201 | 0 | 1 | 1 | 1 | 1 | 1 | 1 |  | 0 | 0 |  |  |  | 1566 | 0 | 0 | [5 empty] | 0 |  | 0 | 1862.08 | 58.19 | 0 | 0 | 0 | 0 | 0 | 0 | 0 | 0 | 0 | [13 empty] | 0 | 0 | 1 | 1 |  |  |  | 1010 | шт. | шт. | 1 | [6 empty] | 55393729 | 201 | Материалы монтажные | 0 |  | 2 | 1618 | ТСН-2001.1 Материалы монтажные | ТСН-2001.1-2 |  |  |  | 0 | 58.19 | 58.19 | 0 | 0 | 0 | 0 | 0 | 0 | [17 empty] | 0 | 0 | 0 |  |  |  |  | 0 | 0 |  |  |  |  | 1 |  | 951402933 | 2 | 1 | -2 | 0 | 0 | 0 | 1862.08 | 0 | 1862.08 | 0 |  | 0 | 3 | 0 |  | 0 | 1 | 0 | 0 | 0 | 0 |  |  |  | 0 | 0
17 | 1 |  |  | 295 | 1.21-5-1401 | Консоль с опорой стальная, оцинкованная, облегченная, для крепления к стене при монтаже трассы кабельных лотков максимальной шириной 100 мм, толщина стали 1,5 мм, размер 44х125х133 мм | шт. | 32 | 0 | 32 |  |  |  | 7224.87 | 7224.87 | 0 | 0 | 0 | 0 | 0 | 0 | 0 | 0 | 0 |  | 55890823 | 58.19 | 58.19 | 0 | 0 | 0 | 0 | 0 | 0 | 0 | 58.19 | 58.19 | 0 | 0 | 0 | 0 | 0 | 0 | 0 | 0 | 0 | 1 | 1 |  |  | 1 | 1 | 1 | 3.88 |  |  |  |  | 3 | 2 | ТСН-2001.1 Доп. 70, Р. 21, о. 5, поз. 1401 |  |  | 1618 | 0 | 1.21-5-1401 | 1 | 201 | 0 | 1 | 1 | 1 | 1 | 1 | 1 |  | 0 | 0 |  |  |  | 1566 | 0 | 0 | [5 empty] | 0 |  | 0 | 7224.87 | 225.78 | 0 | 0 | 0 | 0 | 0 | 0 | 0 | 0 | 0 | [13 empty] | 0 | 0 | 1 | 1 |  |  |  | 1010 | шт. | шт. | 1 | [6 empty] | 55393729 | 201 | Материалы монтажные | 0 |  | 2 | 1618 | ТСН-2001.1 Материалы монтажные | ТСН-2001.1-2 |  |  |  | 0 | 58.19 | 58.19 | 0 | 0 | 0 | 0 | 0 | 0 | [17 empty] | 0 | 0 | 0 |  |  |  |  | 0 | 0 |  |  |  |  | 1 |  | 951402933 | 2 | 1 | 2 | 0 | 0 | 0 | 7224.87 | 0 | 7224.87 | 0 |  | 0 | 0 | 0 |  | 0 | 1 | 0 | 0 | 0 | 0 |  |  |  | 0 | 0
17 | 1 |  |  | 296 | КА, п.143 | Стандартный анкер с болтом М8 CM430850 | ШТ | 64 | 0 | 64 |  |  |  | 739.84 | 739.84 | 0 | 0 | 0 | 0 | 0 | 0 | 0 | 0 | 0 |  | 54971259 | 11.56 | 11.56 | 0 | 0 | 0 | 0 | 0 | 0 | 0 | 11.56 | 11.56 | 0 | 0 | 0 | 0 | 0 | 0 | 0 | 0 | 0 | 1 | 1 |  |  | 1 | 1 | 1 | 1 |  |  |  |  | 3 | 2 | КА, п.143 |  |  | 400005 | 0 |  | 0 | 213 | 0 | 1 | 1 | 1 | 1 | 1 | 1 |  | 0 | 0 |  |  |  | 1566 | 0 | 0 | [5 empty] | 0 |  | 0 | 739.84 | 11.56 | 0 | 0 | 0 | 0 | 0 | 0 | 0 | 0 | 0 | [13 empty] | 0 | 0 | 1 | 1 |  |  |  | 1013 | ШТ | ШТ | 1 | [6 empty] | 55393628 | 213 | Материалы, отсутствующие в СНБ (Строительные) | 0 |  | 1 | 400005 | Материалы, отсутствующие в СНБ (Строительные) | МР КА Строительные |  |  |  | 16 | 0 | 11.56 | 0 | 0 | 0 | 0 | 0 | 0 | [17 empty] | 0 | 0 | 0 |  |  |  |  | 0 | 0 |  | [136 / 1,22 / 9,84] + 2% Заг.скл |  |  | 1 |  | -345694133 | 2 | 4 | -2 | 0 | 0 | 0 | 739.84 | 0 | 739.84 | 0 |  | 1 | 2 | 0 |  | 0 | 1 | 0 | 0 | 0 | 0 | 0 | 2 |  | 0 | 0
17 | 1 |  |  | 296 | КА, п.143 | Стандартный анкер с болтом М8 CM430850 | ШТ | 64 | 0 | 64 |  |  |  | 7280.03 | 7280.03 | 0 | 0 | 0 | 0 | 0 | 0 | 0 | 0 | 0 |  | 55890823 | 11.56 | 11.56 | 0 | 0 | 0 | 0 | 0 | 0 | 0 | 11.56 | 11.56 | 0 | 0 | 0 | 0 | 0 | 0 | 0 | 0 | 0 | 1 | 1 |  |  | 1 | 1 | 1 | 9.84 |  |  |  |  | 3 | 2 | КА, п.143 |  |  | 400005 | 0 |  | 0 | 213 | 0 | 1 | 1 | 1 | 1 | 1 | 1 |  | 0 | 0 |  |  |  | 1566 | 0 | 0 | [5 empty] | 0 |  | 0 | 7280.03 | 113.75 | 0 | 0 | 0 | 0 | 0 | 0 | 0 | 0 | 0 | [13 empty] | 0 | 0 | 1 | 1 |  |  |  | 1013 | ШТ | ШТ | 1 | [6 empty] | 55393628 | 213 | Материалы, отсутствующие в СНБ (Строительные) | 0 |  | 1 | 400005 | Материалы, отсутствующие в СНБ (Строительные) | МР КА Строительные |  |  |  | 16 | 0 | 11.56 | 0 | 0 | 0 | 0 | 0 | 0 | 5 |  |  | 1 | 18 |  | 136 | [10 empty] | 0 | 0 | 0 |  |  |  |  | 0 | 0 |  | [136 / 1,22 / 9,84] + 2% Заг.скл |  |  | 1 |  | -345694133 | 2 | 3 | 5 | 0 | 0 | 0 | 7280.03 | 0 | 7280.03 | 0 |  | 1 | 1 | 0 |  | 0 | 1 | 0 | 0 | 0 | 0 | 0 | 2 |  | 0 | 0
17 | 1 |  |  | 297 | 1.1-1-4354 | Винт из нержавеющей стали, с цилиндрической головкой, М6х16 мм | 100 шт. | 0.64 | 0 | 0.64 |  |  |  | 37.16 | 37.16 | 0 | 0 | 0 | 0 | 0 | 0 | 0 | 0 | 0 |  | 54971259 | 58.07 | 58.07 | 0 | 0 | 0 | 0 | 0 | 0 | 0 | 58.07 | 58.07 | 0 | 0 | 0 | 0 | 0 | 0 | 0 | 0 | 0 | 1 | 1 |  |  | 1 | 1 | 1 | 1 |  |  |  |  | 3 | 2 | ТСН-2001.1 Доп. 73, Р. 1, о. 1, поз. 4354 |  |  | 1617 | 0 |  | 0 | 200 | 0 | 1 | 1 | 1 | 1 | 1 | 1 |  | 0 | 0 |  |  |  | 1566 | 0 | 0 | [5 empty] | 0 |  | 0 | 37.16 | 58.07 | 0 | 0 | 0 | 0 | 0 | 0 | 0 | 0 | 0 | [13 empty] | 0 | 0 | 1 | 1 |  |  |  | 1010 | 100 шт. | 100 шт. | 100 | [6 empty] | 55393728 | 200 | Материалы строительные | 0 |  | 1 | 1617 | ТСН-2001.1 Материалы строительные | ТСН-2001.1-1 |  |  |  | 0 | 58.07 | 58.07 | 0 | 0 | 0 | 0 | 0 | 0 | [17 empty] | 0 | 0 | 0 |  |  |  |  | 0 | 0 |  |  |  |  | 1 |  | 1013150255 | 2 | 1 | -2 | 0 | 0 | 0 | 37.16 | 0 | 37.16 | 0 |  | 0 | 3 | 0 |  | 0 | 1 | 0 | 0 | 0 | 0 |  |  |  | 0 | 0
17 | 1 |  |  | 297 | 1.1-1-4354 | Винт из нержавеющей стали, с цилиндрической головкой, М6х16 мм | 100 шт. | 0.64 | 0 | 0.64 |  |  |  | 260.86 | 260.86 | 0 | 0 | 0 | 0 | 0 | 0 | 0 | 0 | 0 |  | 55890823 | 58.07 | 58.07 | 0 | 0 | 0 | 0 | 0 | 0 | 0 | 58.07 | 58.07 | 0 | 0 | 0 | 0 | 0 | 0 | 0 | 0 | 0 | 1 | 1 |  |  | 1 | 1 | 1 | 7.02 |  |  |  |  | 3 | 2 | ТСН-2001.1 Доп. 73, Р. 1, о. 1, поз. 4354 |  |  | 1617 | 0 | 1.1-1-4354 | 1 | 200 | 0 | 1 | 1 | 1 | 1 | 1 | 1 |  | 0 | 0 |  |  |  | 1566 | 0 | 0 | [5 empty] | 0 |  | 0 | 260.86 | 407.65 | 0 | 0 | 0 | 0 | 0 | 0 | 0 | 0 | 0 | [13 empty] | 0 | 0 | 1 | 1 |  |  |  | 1010 | 100 шт. | 100 шт. | 100 | [6 empty] | 55393728 | 200 | Материалы строительные | 0 |  | 1 | 1617 | ТСН-2001.1 Материалы строительные | ТСН-2001.1-1 |  |  |  | 0 | 58.07 | 58.07 | 0 | 0 | 0 | 0 | 0 | 0 | [17 empty] | 0 | 0 | 0 |  |  |  |  | 0 | 0 |  |  |  |  | 1 |  | 1013150255 | 2 | 1 | 2 | 0 | 0 | 0 | 260.86 | 0 | 260.86 | 0 |  | 0 | 0 | 0 |  | 0 | 1 | 0 | 0 | 0 | 0 |  |  |  | 0 | 0
17 | 1 |  |  | 298 | КА, п.144 | Угол вертикальный внутренний 90 градусов 50х100, 1,5 мм, в комплекте с крепежными элементами и соединительными пластинами, необходимыми для монтажа SIM510K | ШТ | 2 | 0 | 2 |  |  |  | 416.34 | 416.34 | 0 | 0 | 0 | 0 | 0 | 0 | 0 | 0 | 0 |  | 54971259 | 208.17 | 208.17 | 0 | 0 | 0 | 0 | 0 | 0 | 0 | 208.17 | 208.17 | 0 | 0 | 0 | 0 | 0 | 0 | 0 | 0 | 0 | 1 | 1 |  |  | 1 | 1 | 1 | 1 |  |  |  |  | 3 | 2 | КА, п.144 |  |  | 400005 | 0 |  | 0 | 213 | 0 | 1 | 1 | 1 | 1 | 1 | 1 |  | 0 | 0 |  |  |  | 1566 | 0 | 0 | [5 empty] | 0 |  | 0 | 416.34 | 208.17 | 0 | 0 | 0 | 0 | 0 | 0 | 0 | 0 | 0 | [13 empty] | 0 | 0 | 1 | 1 |  |  |  | 1013 | ШТ | ШТ | 1 | [6 empty] | 55393628 | 213 | Материалы, отсутствующие в СНБ (Строительные) | 0 |  | 1 | 400005 | Материалы, отсутствующие в СНБ (Строительные) | МР КА Строительные |  |  |  | 16 | 0 | 208.17 | 0 | 0 | 0 | 0 | 0 | 0 | [17 empty] | 0 | 0 | 0 |  |  |  |  | 0 | 0 |  | [2 450 / 1,22 / 9,84] + 2% Заг.скл |  |  | 1 |  | 613287730 | 2 | 4 | -2 | 0 | 0 | 0 | 416.34 | 0 | 416.34 | 0 |  | 1 | 2 | 0 |  | 0 | 1 | 0 | 0 | 0 | 0 | 0 | 2 |  | 0 | 0
17 | 1 |  |  | 298 | КА, п.144 | Угол вертикальный внутренний 90 градусов 50х100, 1,5 мм, в комплекте с крепежными элементами и соединительными пластинами, необходимыми для монтажа SIM510K | ШТ | 2 | 0 | 2 |  |  |  | 4096.79 | 4096.79 | 0 | 0 | 0 | 0 | 0 | 0 | 0 | 0 | 0 |  | 55890823 | 208.17 | 208.17 | 0 | 0 | 0 | 0 | 0 | 0 | 0 | 208.17 | 208.17 | 0 | 0 | 0 | 0 | 0 | 0 | 0 | 0 | 0 | 1 | 1 |  |  | 1 | 1 | 1 | 9.84 |  |  |  |  | 3 | 2 | КА, п.144 |  |  | 400005 | 0 |  | 0 | 213 | 0 | 1 | 1 | 1 | 1 | 1 | 1 |  | 0 | 0 |  |  |  | 1566 | 0 | 0 | [5 empty] | 0 |  | 0 | 4096.79 | 2048.39 | 0 | 0 | 0 | 0 | 0 | 0 | 0 | 0 | 0 | [13 empty] | 0 | 0 | 1 | 1 |  |  |  | 1013 | ШТ | ШТ | 1 | [6 empty] | 55393628 | 213 | Материалы, отсутствующие в СНБ (Строительные) | 0 |  | 1 | 400005 | Материалы, отсутствующие в СНБ (Строительные) | МР КА Строительные |  |  |  | 16 | 0 | 208.17 | 0 | 0 | 0 | 0 | 0 | 0 | 5 |  |  | 1 | 18 |  | 2450 | [10 empty] | 0 | 0 | 0 |  |  |  |  | 0 | 0 |  | [2 450 / 1,22 / 9,84] + 2% Заг.скл |  |  | 1 |  | 613287730 | 2 | 3 | 5 | 0 | 0 | 0 | 4096.79 | 0 | 4096.79 | 0 |  | 1 | 1 | 0 |  | 0 | 1 | 0 | 0 | 0 | 0 | 0 | 2 |  | 0 | 0
17 | 1 |  |  | 299 | КА, п.145 | Угол вертикальный внешний 90 градусов 50х100, 1,5 мм, в комплекте с крепежными элементами и соединительными пластинами, необходимыми для монтажа SOM510K | ШТ | 2 | 0 | 2 |  |  |  | 691.28 | 691.28 | 0 | 0 | 0 | 0 | 0 | 0 | 0 | 0 | 0 |  | 54971259 | 345.64 | 345.64 | 0 | 0 | 0 | 0 | 0 | 0 | 0 | 345.64 | 345.64 | 0 | 0 | 0 | 0 | 0 | 0 | 0 | 0 | 0 | 1 | 1 |  |  | 1 | 1 | 1 | 1 |  |  |  |  | 3 | 2 | КА, п.145 |  |  | 400005 | 0 |  | 0 | 213 | 0 | 1 | 1 | 1 | 1 | 1 | 1 |  | 0 | 0 |  |  |  | 1566 | 0 | 0 | [5 empty] | 0 |  | 0 | 691.28 | 345.64 | 0 | 0 | 0 | 0 | 0 | 0 | 0 | 0 | 0 | [13 empty] | 0 | 0 | 1 | 1 |  |  |  | 1013 | ШТ | ШТ | 1 | [6 empty] | 55393628 | 213 | Материалы, отсутствующие в СНБ (Строительные) | 0 |  | 1 | 400005 | Материалы, отсутствующие в СНБ (Строительные) | МР КА Строительные |  |  |  | 16 | 0 | 345.64 | 0 | 0 | 0 | 0 | 0 | 0 | [17 empty] | 0 | 0 | 0 |  |  |  |  | 0 | 0 |  | [4 068 / 1,22 / 9,84] + 2% Заг.скл |  |  | 1 |  | 334228838 | 2 | 4 | -2 | 0 | 0 | 0 | 691.28 | 0 | 691.28 | 0 |  | 1 | 2 | 0 |  | 0 | 1 | 0 | 0 | 0 | 0 | 0 | 2 |  | 0 | 0
17 | 1 |  |  | 299 | КА, п.145 | Угол вертикальный внешний 90 градусов 50х100, 1,5 мм, в комплекте с крепежными элементами и соединительными пластинами, необходимыми для монтажа SOM510K | ШТ | 2 | 0 | 2 |  |  |  | 6802.2 | 6802.2 | 0 | 0 | 0 | 0 | 0 | 0 | 0 | 0 | 0 |  | 55890823 | 345.64 | 345.64 | 0 | 0 | 0 | 0 | 0 | 0 | 0 | 345.64 | 345.64 | 0 | 0 | 0 | 0 | 0 | 0 | 0 | 0 | 0 | 1 | 1 |  |  | 1 | 1 | 1 | 9.84 |  |  |  |  | 3 | 2 | КА, п.145 |  |  | 400005 | 0 |  | 0 | 213 | 0 | 1 | 1 | 1 | 1 | 1 | 1 |  | 0 | 0 |  |  |  | 1566 | 0 | 0 | [5 empty] | 0 |  | 0 | 6802.2 | 3401.1 | 0 | 0 | 0 | 0 | 0 | 0 | 0 | 0 | 0 | [13 empty] | 0 | 0 | 1 | 1 |  |  |  | 1013 | ШТ | ШТ | 1 | [6 empty] | 55393628 | 213 | Материалы, отсутствующие в СНБ (Строительные) | 0 |  | 1 | 400005 | Материалы, отсутствующие в СНБ (Строительные) | МР КА Строительные |  |  |  | 16 | 0 | 345.64 | 0 | 0 | 0 | 0 | 0 | 0 | 5 |  |  | 1 | 18 |  | 4068 | [10 empty] | 0 | 0 | 0 |  |  |  |  | 0 | 0 |  | [4 068 / 1,22 / 9,84] + 2% Заг.скл |  |  | 1 |  | 334228838 | 2 | 3 | 5 | 0 | 0 | 0 | 6802.2 | 0 | 6802.2 | 0 |  | 1 | 1 | 0 |  | 0 | 1 | 0 | 0 | 0 | 0 | 0 | 2 |  | 0 | 0
17 | 1 |  |  | 300 | 4.8-331-12 | Установка крышек металлических на лотки металлические перфорированные и неперфорированные массой 1 м свыше 2 до 4 кг | 100 М ТРАССЫ | 0.46 | 0 | 0.46 |  |  |  | 58.25 | 7.57 | 3.32 | 0.61 | 47.36 | 0 | 4.2017 | 0 | 0 | 46.53 | 24.46 |  | 54971259 | 121.676 | 16.46 | 6.888 | 1.26 | 98.328 | 0 | 8.724 | 0 | 0 | 104.14 | 16.46 | 5.74 | 1.05 | 81.94 | 0 | 7.27 | 0 | 0 | 97 | 51 | 1.047 | 1 |  |  | 1 | 1 | 1 | 1 |  |  |  |  | 0 | 2 | ТСН-2001.4 Доп. 80, Сб. 8, т. 331, поз. 12 |  |  | 67 | 0 | 4.8-331-12 | 1 | 40 | 0 | 1 | 1 | 1 | 1 | 1 | 1 |  | 97 | 51 |  |  |  | 1566 | 0 | 0 | [5 empty] | 0 | Поправка: Гл.12.Прил.8.п.8. 3_12.00.01.11.001 Наименование: При наличии усложненных условий производства работ (стесненность, сложность складирования и транспортной логистики, наличие в зоне производства работ действующего технологического оборудования или движения технологического транспорта и т.п.) для объектов, расположенных в пределах круговой магистральной системы улиц "Садовое кольцо" города Москвы | 0 | 58.25 | 16.46 | 7.21 | 1.32 | 102.95 | 0 | 9.134 | 0 | 0 | 47.22 | 24.83 |  | 213 |  | *1 | *1,2 | *1,2 | *1,2 |  | *1,2 | *1,2 |  |  |  | 0 | 0 | 1 | 1 |  |  |  | 1013 | 100 М ТРАССЫ | 100 М ТРАССЫ | 1 | [6 empty] | 55393699 | 40 | Монтаж оборудования | 0 |  | 2 | 67 | ТСН-2001.4-8. Электротехнические установки | ТСН-2001.4-8-1 |  | Поправка: Гл.12.Прил.8.п.8. 3_12.00.01.11.001 |  | 0 | 104.14 | 16.46 | 5.74 | 1.05 | 81.94 | 7.27 | 0 | 0 | [17 empty] | 0 | 0 | 0 |  |  |  |  | 97 | 51 |  |  |  |  | 1 |  | -500716075 | 2 | 1 | 2 | 0 | 0 | 0 | 129.24 | 0 | 129.24 | 0 |  | 0 | 3 | 0 |  | 0 | 1 | 0 | 0 | 0 | 0 |  |  |  | 0 | 0
17 | 1 |  |  | 300 | 4.8-331-12 | Установка крышек металлических на лотки металлические перфорированные и неперфорированные массой 1 м свыше 2 до 4 кг | 100 М ТРАССЫ | 0.46 | 0 | 0.46 |  |  |  | 2787.72 | 55.34 | 63.64 | 34.37 | 2668.74 | 0 | 4.2017 | 0 | 0 | 2622.02 | 1378.59 |  | 55890823 | 121.676 | 16.46 | 6.888 | 1.26 | 98.328 | 0 | 8.724 | 0 | 0 | 104.14 | 16.46 | 5.74 | 1.05 | 81.94 | 0 | 7.27 | 0 | 0 | 97 | 51 | 1.047 | 1 |  |  | 1 | 56.35 | 19.17 | 7.31 |  |  |  |  | 0 | 2 | ТСН-2001.4 Доп. 80, Сб. 8, т. 331, поз. 12 |  |  | 67 | 0 | 4.8-331-12 | 1 | 40 | 0 | 56.35 | 1 | 1 | 1 | 1 | 1 |  | 97 | 51 |  |  |  | 1566 | 0 | 0 | [5 empty] | 0 | Поправка: Гл.12.Прил.8.п.8. 3_12.00.01.11.001 Наименование: При наличии усложненных условий производства работ (стесненность, сложность складирования и транспортной логистики, наличие в зоне производства работ действующего технологического оборудования или движения технологического транспорта и т.п.) для объектов, расположенных в пределах круговой магистральной системы улиц "Садовое кольцо" города Москвы | 0 | 2787.72 | 120.32 | 138.22 | 74.38 | 5801.23 | 0 | 9.134 | 0 | 0 | 2660.83 | 1398.99 |  | 214 |  | *1 | *1,2 | *1,2 | *1,2 |  | *1,2 | *1,2 |  |  |  | 0 | 0 | 1 | 1 |  |  |  | 1013 | 100 М ТРАССЫ | 100 М ТРАССЫ | 1 | [6 empty] | 55393699 | 40 | Монтаж оборудования | 0 |  | 2 | 67 | ТСН-2001.4-8. Электротехнические установки | ТСН-2001.4-8-1 |  | Поправка: Гл.12.Прил.8.п.8. 3_12.00.01.11.001 |  | 0 | 104.14 | 16.46 | 5.74 | 1.05 | 81.94 | 7.27 | 0 | 0 | [17 empty] | 0 | 0 | 0 |  |  |  |  | 97 | 51 |  |  |  |  | 1 |  | -500716075 | 2 | 1 | 2 | 0 | 0 | 0 | 6788.33 | 0 | 6788.33 | 0 |  | 0 | 0 | 0 |  | 0 | 1 | 0 | 0 | 0 | 0 |  |  |  | 0 | 0
18 | 1 |  |  | 300,1 | 1.21-5-1881 | Крышка для лотка замкового, стальная, горячеоцинкованная, с заземлением, толщина стали 1,0 мм, размер 3000х100х15 мм | шт. | 16 | 34.7826 | 34.7826 |  |  |  | 7206.24 | 7206.24 | 0 | 0 | 0 | 0 | 0 | 0 | 0 | 0 | 0 |  | 54971259 | 450.39 | 450.39 | 0 | 0 | 0 | 0 | 0 | 0 | 0 | 450.39 | 450.39 | 0 | 0 | 0 | 0 | 0 | 0 | 0 | 97 | 51 | 1 | 1 |  |  | 1 | 1 | 1 | 1 |  |  |  |  | 3 | 2 | ТСН-2001.1 Доп. 79, Р. 21, о. 5, поз. 1881 |  |  | 67 | 0 |  | 0 | 40 | 0 | 1 | 1 | 1 | 1 | 1 | 1 |  | 97 | 51 |  |  |  | 1566 | 0 | 0 | [5 empty] | 0 | Поправка: Гл.12.Прил.8.п.8. 3_12.00.01.11.001 Наименование: При наличии усложненных условий производства работ (стесненность, сложность складирования и транспортной логистики, наличие в зоне производства работ действующего технологического оборудования или движения технологического транспорта и т.п.) для объектов, расположенных в пределах круговой магистральной системы улиц "Садовое кольцо" города Москвы | 0 | 7206.24 | 450.39 | 0 | 0 | 0 | 0 | 0 | 0 | 0 | 0 | 0 | [13 empty] | 0 | 0 | 1 | 1 |  |  |  | 1010 | шт. | шт. | 1 | [6 empty] | 55393699 | 40 | Монтаж оборудования | 0 |  | 2 | 67 | ТСН-2001.4-8. Электротехнические установки | ТСН-2001.4-8-1 |  | Поправка: Гл.12.Прил.8.п.8. 3_12.00.01.11.001 |  | 0 | 450.39 | 450.39 | 0 | 0 | 0 | 0 | 0 | [18 empty] | 0 | 0 | 0 |  |  |  |  | 97 | 51 |  |  |  |  | 1 |  | 54014138 | 2 | 1 | -2 | 0 | 0 | 0 | 7206.24 | 0 | 7206.24 | 0 |  | 0 | 3 | 0 |  | 0 | 1 | 0 | 0 | 0 | 0 |  |  |  | 0 | 0
18 | 1 |  |  | 300,1 | 1.21-5-1881 | Крышка для лотка замкового, стальная, горячеоцинкованная, с заземлением, толщина стали 1,0 мм, размер 3000х100х15 мм | шт. | 16 | 34.7826 | 34.7826 |  |  |  | 34445.83 | 34445.83 | 0 | 0 | 0 | 0 | 0 | 0 | 0 | 0 | 0 |  | 55890823 | 450.39 | 450.39 | 0 | 0 | 0 | 0 | 0 | 0 | 0 | 450.39 | 450.39 | 0 | 0 | 0 | 0 | 0 | 0 | 0 | 97 | 51 | 1 | 1 |  |  | 1 | 1 | 1 | 4.78 |  |  |  |  | 3 | 2 | ТСН-2001.1 Доп. 79, Р. 21, о. 5, поз. 1881 |  |  | 67 | 0 | 1.21-5-1881 | 1 | 40 | 0 | 1 | 1 | 1 | 1 | 1 | 1 |  | 97 | 51 |  |  |  | 1566 | 0 | 0 | [5 empty] | 0 | Поправка: Гл.12.Прил.8.п.8. 3_12.00.01.11.001 Наименование: При наличии усложненных условий производства работ (стесненность, сложность складирования и транспортной логистики, наличие в зоне производства работ действующего технологического оборудования или движения технологического транспорта и т.п.) для объектов, расположенных в пределах круговой магистральной системы улиц "Садовое кольцо" города Москвы | 0 | 34445.83 | 2152.86 | 0 | 0 | 0 | 0 | 0 | 0 | 0 | 0 | 0 | [13 empty] | 0 | 0 | 1 | 1 |  |  |  | 1010 | шт. | шт. | 1 | [6 empty] | 55393699 | 40 | Монтаж оборудования | 0 |  | 2 | 67 | ТСН-2001.4-8. Электротехнические установки | ТСН-2001.4-8-1 |  | Поправка: Гл.12.Прил.8.п.8. 3_12.00.01.11.001 |  | 0 | 450.39 | 450.39 | 0 | 0 | 0 | 0 | 0 | [18 empty] | 0 | 0 | 0 |  |  |  |  | 97 | 51 |  |  |  |  | 1 |  | 54014138 | 2 | 1 | 2 | 0 | 0 | 0 | 34445.83 | 0 | 34445.83 | 0 |  | 0 | 0 | 0 |  | 0 | 1 | 0 | 0 | 0 | 0 |  |  |  | 0 | 0
18 | 1 |  |  | 300,2 | 1.1-1-8008 | Винты с полукруглой головкой, оцинкованные, диаметр 5 мм, длина 50 мм | т | 0.000396 | 0.00086087 | 0.00086 |  |  |  | 13.4 | 13.4 | 0 | 0 | 0 | 0 | 0 | 0 | 0 | 0 | 0 |  | 54971259 | 33827.69 | 33827.69 | 0 | 0 | 0 | 0 | 0 | 0 | 0 | 33827.69 | 33827.69 | 0 | 0 | 0 | 0 | 0 | 0 | 0 | 97 | 51 | 1 | 1 |  |  | 1 | 1 | 1 | 1 |  |  |  |  | 3 | 2 | ТСН-2001.1 Доп. 79, Р. 1, о. 1, поз. 8008 |  |  | 67 | 0 |  | 0 | 40 | 0 | 1 | 1 | 1 | 1 | 1 | 1 |  | 97 | 51 |  |  |  | 1566 | 0 | 0 | [5 empty] | 0 | Поправка: Гл.12.Прил.8.п.8. 3_12.00.01.11.001 Наименование: При наличии усложненных условий производства работ (стесненность, сложность складирования и транспортной логистики, наличие в зоне производства работ действующего технологического оборудования или движения технологического транспорта и т.п.) для объектов, расположенных в пределах круговой магистральной системы улиц "Садовое кольцо" города Москвы | 0 | 13.4 | 33827.69 | 0 | 0 | 0 | 0 | 0 | 0 | 0 | 0 | 0 | [13 empty] | 0 | 0 | 1 | 1 |  |  |  | 1009 | т | т | 1000 | [6 empty] | 55393699 | 40 | Монтаж оборудования | 0 |  | 2 | 67 | ТСН-2001.4-8. Электротехнические установки | ТСН-2001.4-8-1 |  | Поправка: Гл.12.Прил.8.п.8. 3_12.00.01.11.001 |  | 0 | 33827.69 | 33827.69 | 0 | 0 | 0 | 0 | 0 | [18 empty] | 0 | 0 | 0 |  |  |  |  | 97 | 51 |  |  |  |  | 1 |  | 764623737 | 2 | 1 | -2 | 0 | 0 | 0 | 13.4 | 0 | 13.4 | 0 |  | 0 | 3 | 0 |  | 0 | 1 | 0 | 0 | 0 | 0 |  |  | *1 | 0 | 0
18 | 1 |  |  | 300,2 | 1.1-1-8008 | Винты с полукруглой головкой, оцинкованные, диаметр 5 мм, длина 50 мм | т | 0.000396 | 0.00086087 | 0.00086 |  |  |  | 65.66 | 65.66 | 0 | 0 | 0 | 0 | 0 | 0 | 0 | 0 | 0 |  | 55890823 | 33827.69 | 33827.69 | 0 | 0 | 0 | 0 | 0 | 0 | 0 | 33827.69 | 33827.69 | 0 | 0 | 0 | 0 | 0 | 0 | 0 | 97 | 51 | 1 | 1 |  |  | 1 | 1 | 1 | 4.9 |  |  |  |  | 3 | 2 | ТСН-2001.1 Доп. 79, Р. 1, о. 1, поз. 8008 |  |  | 67 | 0 | 1.1-1-8008 | 1 | 40 | 0 | 1 | 1 | 1 | 1 | 1 | 1 |  | 97 | 51 |  |  |  | 1566 | 0 | 0 | [5 empty] | 0 | Поправка: Гл.12.Прил.8.п.8. 3_12.00.01.11.001 Наименование: При наличии усложненных условий производства работ (стесненность, сложность складирования и транспортной логистики, наличие в зоне производства работ действующего технологического оборудования или движения технологического транспорта и т.п.) для объектов, расположенных в пределах круговой магистральной системы улиц "Садовое кольцо" города Москвы | 0 | 65.66 | 165755.68 | 0 | 0 | 0 | 0 | 0 | 0 | 0 | 0 | 0 | [13 empty] | 0 | 0 | 1 | 1 |  |  |  | 1009 | т | т | 1000 | [6 empty] | 55393699 | 40 | Монтаж оборудования | 0 |  | 2 | 67 | ТСН-2001.4-8. Электротехнические установки | ТСН-2001.4-8-1 |  | Поправка: Гл.12.Прил.8.п.8. 3_12.00.01.11.001 |  | 0 | 33827.69 | 33827.69 | 0 | 0 | 0 | 0 | 0 | [18 empty] | 0 | 0 | 0 |  |  |  |  | 97 | 51 |  |  |  |  | 1 |  | 764623737 | 2 | 1 | 2 | 0 | 0 | 0 | 65.66 | 0 | 65.66 | 0 |  | 0 | 0 | 0 |  | 0 | 1 | 0 | 0 | 0 | 0 |  |  | *1 | 0 | 0
17 | 1 | 356 | 447 | 301 | 4.8-331-2 | Прокладка металлического перфорированного лотка по установленным конструкциям, массой погонного метра до 4 кг | 100 М ТРАССЫ | 0.99 | 0 | 0.99 |  |  |  | 275.97 | 11.23 | 8.3 | 1.49 | 256.44 | 0 | 22.5632 | 0 | 0 | 250.19 | 131.54 |  | 54971259 | 266.748 | 11.34 | 8.004 | 1.44 | 247.404 | 0 | 21.768 | 0 | 0 | 224.18 | 11.34 | 6.67 | 1.2 | 206.17 | 0 | 18.14 | 0 | 0 | 97 | 51 | 1.047 | 1 |  |  | 1 | 1 | 1 | 1 |  |  |  |  | 0 | 2 | ТСН-2001.4 Доп. 81, Сб. 8, т. 331, поз. 2 |  |  | 67 | 0 | 4.8-331-2 | 1 | 40 | 0 | 1 | 1 | 1 | 1 | 1 | 1 |  | 97 | 51 |  |  |  | 1566 | 0 | 0 | [5 empty] | 0 | Поправка: Гл.12.Прил.8.п.8. 3_12.00.01.11.001 Наименование: При наличии напряженных и стесненных условий производства работ (стесненность, сложность складирования и транспортной логистики и т.п.) для объектов, расположенных в пределах круговой магистральной системы улиц "Садовое кольцо" города Москвы | 0 | 275.97 | 11.34 | 8.38 | 1.51 | 259.03 | 0 | 22.7911 | 0 | 0 | 250.21 | 131.55 |  | 215 |  | *1 | *1,2 | *1,2 | *1,2 |  | *1,2 | *1,2 |  |  |  | 0 | 0 | 1 | 1 |  |  |  | 1013 | 100 М ТРАССЫ | 100 М ТРАССЫ | 1 | [6 empty] | 55393699 | 40 | Монтаж оборудования | 0 |  | 2 | 67 | ТСН-2001.4-8. Электротехнические установки | ТСН-2001.4-8-1 |  | Поправка: Гл.12.Прил.8.п.8. 3_12.00.01.11.001 |  | 0 | 224.18 | 11.34 | 6.67 | 1.2 | 206.17 | 18.14 | 0 | 0 | [17 empty] | 0 | 0 | 0 |  |  |  |  | 97 | 51 |  |  |  |  | 1 |  | 574394840 | 2 | 1 | 2 | 0 | 0 | 0 | 657.7 | 0 | 657.7 | 0 |  | 0 | 3 | 0 |  | 0 | 1 | 0 | 0 | 0 | 0 |  |  |  | 0 | 0
17 | 1 | 366 | 460 | 301 | 4.8-331-2 | Прокладка металлического перфорированного лотка по установленным конструкциям, массой погонного метра до 4 кг | 100 М ТРАССЫ | 0.99 | 0 | 0.99 |  |  |  | 14700.3 | 92.54 | 157.37 | 83.96 | 14450.39 | 0 | 22.5632 | 0 | 0 | 14098.32 | 7412.52 |  | 55890823 | 266.748 | 11.34 | 8.004 | 1.44 | 247.404 | 0 | 21.768 | 0 | 0 | 224.18 | 11.34 | 6.67 | 1.2 | 206.17 | 0 | 18.14 | 0 | 0 | 97 | 51 | 1.047 | 1 |  |  | 1 | 56.35 | 18.96 | 8.24 |  |  |  |  | 0 | 2 | ТСН-2001.4 Доп. 81, Сб. 8, т. 331, поз. 2 |  |  | 67 | 0 | 4.8-331-2 | 1 | 40 | 0 | 56.35 | 1 | 1 | 1 | 1 | 1 |  | 97 | 51 |  |  |  | 1566 | 0 | 0 | [5 empty] | 0 | Поправка: Гл.12.Прил.8.п.8. 3_12.00.01.11.001 Наименование: При наличии напряженных и стесненных условий производства работ (стесненность, сложность складирования и транспортной логистики и т.п.) для объектов, расположенных в пределах круговой магистральной системы улиц "Садовое кольцо" города Москвы | 0 | 14700.3 | 93.44 | 158.88 | 85.09 | 14596.34 | 0 | 22.7911 | 0 | 0 | 14099.42 | 7413.09 |  | 216 |  | *1 | *1,2 | *1,2 | *1,2 |  | *1,2 | *1,2 |  |  |  | 0 | 0 | 1 | 1 |  |  |  | 1013 | 100 М ТРАССЫ | 100 М ТРАССЫ | 1 | [6 empty] | 55393699 | 40 | Монтаж оборудования | 0 |  | 2 | 67 | ТСН-2001.4-8. Электротехнические установки | ТСН-2001.4-8-1 |  | Поправка: Гл.12.Прил.8.п.8. 3_12.00.01.11.001 |  | 0 | 224.18 | 11.34 | 6.67 | 1.2 | 206.17 | 18.14 | 0 | 0 | [17 empty] | 0 | 0 | 0 |  |  |  |  | 97 | 51 |  |  |  |  | 1 |  | 574394840 | 2 | 1 | 2 | 0 | 0 | 0 | 36211.14 | 0 | 36211.14 | 0 |  | 0 | 3 | 0 |  | 0 | 1 | 0 | 0 | 0 | 0 |  |  |  | 0 | 0
18 | 1 | 354 |  | 301,1 | 1.21-5-2330 | Лоток кабельный замковый стальной, оцинкованный, лестничного типа, без крышки, толщина стали 1,5 мм, размер 3000х400х80 мм | шт. | 33 | 33.3333 | 33.3333 |  |  |  | 10059.06 | 10059.06 | 0 | 0 | 0 | 0 | 0 | 0 | 0 | 0 | 0 |  | 54971259 | 304.82 | 304.82 | 0 | 0 | 0 | 0 | 0 | 0 | 0 | 304.82 | 304.82 | 0 | 0 | 0 | 0 | 0 | 0 | 0 | 97 | 51 | 1 | 1 |  |  | 1 | 1 | 1 | 1 |  |  |  |  | 3 | 2 | ТСН-2001.1 Доп. 79, Р. 21, о. 5, поз. 2330 |  |  | 67 | 0 |  | 0 | 40 | 0 | 1 | 1 | 1 | 1 | 1 | 1 |  | 97 | 51 |  |  |  | 1566 | 0 | 0 | [5 empty] | 0 | Поправка: Гл.12.Прил.8.п.8. 3_12.00.01.11.001 Наименование: При наличии напряженных и стесненных условий производства работ (стесненность, сложность складирования и транспортной логистики и т.п.) для объектов, расположенных в пределах круговой магистральной системы улиц "Садовое кольцо" города Москвы | 0 | 10059.06 | 304.82 | 0 | 0 | 0 | 0 | 0 | 0 | 0 | 0 | 0 | [13 empty] | 0 | 0 | 1 | 1 |  |  |  | 1010 | шт. | шт. | 1 | [6 empty] | 55393699 | 40 | Монтаж оборудования | 0 |  | 2 | 67 | ТСН-2001.4-8. Электротехнические установки | ТСН-2001.4-8-1 |  | Поправка: Гл.12.Прил.8.п.8. 3_12.00.01.11.001 |  | 0 | 304.82 | 304.82 | 0 | 0 | 0 | 0 | 0 | [18 empty] | 0 | 0 | 0 |  |  |  |  | 97 | 51 |  |  |  |  | 1 |  | 1540075586 | 2 | 1 | -2 | 0 | 0 | 0 | 10059.06 | 0 | 10059.06 | 0 |  | 0 | 3 | 0 |  | 0 | 1 | 0 | 0 | 0 | 0 |  |  |  | 0 | 0
18 | 1 | 364 |  | 301,1 | 1.21-5-2330 | Лоток кабельный замковый стальной, оцинкованный, лестничного типа, без крышки, толщина стали 1,5 мм, размер 3000х400х80 мм | шт. | 33 | 33.3333 | 33.3333 |  |  |  | 104211.86 | 104211.86 | 0 | 0 | 0 | 0 | 0 | 0 | 0 | 0 | 0 |  | 55890823 | 304.82 | 304.82 | 0 | 0 | 0 | 0 | 0 | 0 | 0 | 304.82 | 304.82 | 0 | 0 | 0 | 0 | 0 | 0 | 0 | 97 | 51 | 1 | 1 |  |  | 1 | 1 | 1 | 10.36 |  |  |  |  | 3 | 2 | ТСН-2001.1 Доп. 79, Р. 21, о. 5, поз. 2330 |  |  | 67 | 0 | 1.21-5-2330 | 1 | 40 | 0 | 1 | 1 | 1 | 1 | 1 | 1 |  | 97 | 51 |  |  |  | 1566 | 0 | 0 | [5 empty] | 0 | Поправка: Гл.12.Прил.8.п.8. 3_12.00.01.11.001 Наименование: При наличии напряженных и стесненных условий производства работ (стесненность, сложность складирования и транспортной логистики и т.п.) для объектов, расположенных в пределах круговой магистральной системы улиц "Садовое кольцо" города Москвы | 0 | 104211.86 | 3157.94 | 0 | 0 | 0 | 0 | 0 | 0 | 0 | 0 | 0 | [13 empty] | 0 | 0 | 1 | 1 |  |  |  | 1010 | шт. | шт. | 1 | [6 empty] | 55393699 | 40 | Монтаж оборудования | 0 |  | 2 | 67 | ТСН-2001.4-8. Электротехнические установки | ТСН-2001.4-8-1 |  | Поправка: Гл.12.Прил.8.п.8. 3_12.00.01.11.001 |  | 0 | 304.82 | 304.82 | 0 | 0 | 0 | 0 | 0 | [18 empty] | 0 | 0 | 0 |  |  |  |  | 97 | 51 |  |  |  |  | 1 |  | 1540075586 | 2 | 1 | 2 | 0 | 0 | 0 | 104211.86 | 0 | 104211.86 | 0 |  | 0 | 3 | 0 |  | 0 | 1 | 0 | 0 | 0 | 0 |  |  |  | 0 | 0
18 | 1 | 356 |  | 301,2 | 1.7-5-281 | Винт стальной, оцинкованный, со сферической полупотайной головкой, с крестообразным шлицем, класс прочности 4.8, М6х10 мм | 100 шт. | 0.64 | 0.64646 | 0.64646 |  |  |  | 24.77 | 24.77 | 0 | 0 | 0 | 0 | 0 | 0 | 0 | 0 | 0 |  | 54971259 | 38.7 | 38.7 | 0 | 0 | 0 | 0 | 0 | 0 | 0 | 38.7 | 38.7 | 0 | 0 | 0 | 0 | 0 | 0 | 0 | 97 | 51 | 1 | 1 |  |  | 1 | 1 | 1 | 1 |  |  |  |  | 3 | 2 | ТСН-2001.1 Доп. 51, Р. 7, о. 5, поз. 281 |  |  | 67 | 0 |  | 0 | 40 | 0 | 1 | 1 | 1 | 1 | 1 | 1 |  | 97 | 51 |  |  |  | 1566 | 0 | 0 | [5 empty] | 0 | Поправка: Гл.12.Прил.8.п.8. 3_12.00.01.11.001 Наименование: При наличии напряженных и стесненных условий производства работ (стесненность, сложность складирования и транспортной логистики и т.п.) для объектов, расположенных в пределах круговой магистральной системы улиц "Садовое кольцо" города Москвы | 0 | 24.77 | 38.7 | 0 | 0 | 0 | 0 | 0 | 0 | 0 | 0 | 0 | [13 empty] | 0 | 0 | 1 | 1 |  |  |  | 1010 | 100 шт. | 100 шт. | 100 | [6 empty] | 55393699 | 40 | Монтаж оборудования | 0 |  | 2 | 67 | ТСН-2001.4-8. Электротехнические установки | ТСН-2001.4-8-1 |  | Поправка: Гл.12.Прил.8.п.8. 3_12.00.01.11.001 |  | 0 | 38.7 | 38.7 | 0 | 0 | 0 | 0 | 0 | [18 empty] | 0 | 0 | 0 |  |  |  |  | 97 | 51 |  |  |  |  | 1 |  | -630890957 | 2 | 1 | -2 | 0 | 0 | 0 | 24.77 | 0 | 24.77 | 0 |  | 0 | 3 | 0 |  | 0 | 1 | 0 | 0 | 0 | 0 |  |  |  | 0 | 0
18 | 1 | 366 |  | 301,2 | 1.7-5-281 | Винт стальной, оцинкованный, со сферической полупотайной головкой, с крестообразным шлицем, класс прочности 4.8, М6х10 мм | 100 шт. | 0.64 | 0.64646 | 0.64646 |  |  |  | 214.51 | 214.51 | 0 | 0 | 0 | 0 | 0 | 0 | 0 | 0 | 0 |  | 55890823 | 38.7 | 38.7 | 0 | 0 | 0 | 0 | 0 | 0 | 0 | 38.7 | 38.7 | 0 | 0 | 0 | 0 | 0 | 0 | 0 | 97 | 51 | 1 | 1 |  |  | 1 | 1 | 1 | 8.66 |  |  |  |  | 3 | 2 | ТСН-2001.1 Доп. 51, Р. 7, о. 5, поз. 281 |  |  | 67 | 0 | 1.7-5-281 | 1 | 40 | 0 | 1 | 1 | 1 | 1 | 1 | 1 |  | 97 | 51 |  |  |  | 1566 | 0 | 0 | [5 empty] | 0 | Поправка: Гл.12.Прил.8.п.8. 3_12.00.01.11.001 Наименование: При наличии напряженных и стесненных условий производства работ (стесненность, сложность складирования и транспортной логистики и т.п.) для объектов, расположенных в пределах круговой магистральной системы улиц "Садовое кольцо" города Москвы | 0 | 214.51 | 335.14 | 0 | 0 | 0 | 0 | 0 | 0 | 0 | 0 | 0 | [13 empty] | 0 | 0 | 1 | 1 |  |  |  | 1010 | 100 шт. | 100 шт. | 100 | [6 empty] | 55393699 | 40 | Монтаж оборудования | 0 |  | 2 | 67 | ТСН-2001.4-8. Электротехнические установки | ТСН-2001.4-8-1 |  | Поправка: Гл.12.Прил.8.п.8. 3_12.00.01.11.001 |  | 0 | 38.7 | 38.7 | 0 | 0 | 0 | 0 | 0 | [18 empty] | 0 | 0 | 0 |  |  |  |  | 97 | 51 |  |  |  |  | 1 |  | -630890957 | 2 | 1 | 2 | 0 | 0 | 0 | 214.51 | 0 | 214.51 | 0 |  | 0 | 3 | 0 |  | 0 | 1 | 0 | 0 | 0 | 0 |  |  |  | 0 | 0
17 | 1 |  |  | 302 | 1.7-5-283 | Гайка шестигранная с насечкой, препятствующей отвинчиванию, стальная, оцинкованная, класс прочности 5, М6 | 100 шт. | 0.64 | 0 | 0.64 |  |  |  | 21.23 | 21.23 | 0 | 0 | 0 | 0 | 0 | 0 | 0 | 0 | 0 |  | 54971259 | 33.17 | 33.17 | 0 | 0 | 0 | 0 | 0 | 0 | 0 | 33.17 | 33.17 | 0 | 0 | 0 | 0 | 0 | 0 | 0 | 0 | 0 | 1 | 1 |  |  | 1 | 1 | 1 | 1 |  |  |  |  | 3 | 2 | ТСН-2001.1 Доп. 51, Р. 7, о. 5, поз. 283 |  |  | 1617 | 0 |  | 0 | 200 | 0 | 1 | 1 | 1 | 1 | 1 | 1 |  | 0 | 0 |  |  |  | 1566 | 0 | 0 | [5 empty] | 0 |  | 0 | 21.23 | 33.17 | 0 | 0 | 0 | 0 | 0 | 0 | 0 | 0 | 0 | [13 empty] | 0 | 0 | 1 | 1 |  |  |  | 1010 | 100 шт. | 100 шт. | 100 | [6 empty] | 55393728 | 200 | Материалы строительные | 0 |  | 1 | 1617 | ТСН-2001.1 Материалы строительные | ТСН-2001.1-1 |  |  |  | 0 | 33.17 | 33.17 | 0 | 0 | 0 | 0 | 0 | 0 | [17 empty] | 0 | 0 | 0 |  |  |  |  | 0 | 0 |  |  |  |  | 1 |  | 1612197379 | 2 | 1 | -2 | 0 | 0 | 0 | 21.23 | 0 | 21.23 | 0 |  | 0 | 3 | 0 |  | 0 | 1 | 0 | 0 | 0 | 0 |  |  |  | 0 | 0
17 | 1 |  |  | 302 | 1.7-5-283 | Гайка шестигранная с насечкой, препятствующей отвинчиванию, стальная, оцинкованная, класс прочности 5, М6 | 100 шт. | 0.64 | 0 | 0.64 |  |  |  | 188.95 | 188.95 | 0 | 0 | 0 | 0 | 0 | 0 | 0 | 0 | 0 |  | 55890823 | 33.17 | 33.17 | 0 | 0 | 0 | 0 | 0 | 0 | 0 | 33.17 | 33.17 | 0 | 0 | 0 | 0 | 0 | 0 | 0 | 0 | 0 | 1 | 1 |  |  | 1 | 1 | 1 | 8.9 |  |  |  |  | 3 | 2 | ТСН-2001.1 Доп. 51, Р. 7, о. 5, поз. 283 |  |  | 1617 | 0 | 1.7-5-283 | 1 | 200 | 0 | 1 | 1 | 1 | 1 | 1 | 1 |  | 0 | 0 |  |  |  | 1566 | 0 | 0 | [5 empty] | 0 |  | 0 | 188.95 | 295.21 | 0 | 0 | 0 | 0 | 0 | 0 | 0 | 0 | 0 | [13 empty] | 0 | 0 | 1 | 1 |  |  |  | 1010 | 100 шт. | 100 шт. | 100 | [6 empty] | 55393728 | 200 | Материалы строительные | 0 |  | 1 | 1617 | ТСН-2001.1 Материалы строительные | ТСН-2001.1-1 |  |  |  | 0 | 33.17 | 33.17 | 0 | 0 | 0 | 0 | 0 | 0 | [17 empty] | 0 | 0 | 0 |  |  |  |  | 0 | 0 |  |  |  |  | 1 |  | 1612197379 | 2 | 1 | 2 | 0 | 0 | 0 | 188.95 | 0 | 188.95 | 0 |  | 0 | 0 | 0 |  | 0 | 1 | 0 | 0 | 0 | 0 |  |  |  | 0 | 0
17 | 1 |  |  | 303 | 1.1-1-8165 | Шайба стопорная с наружными зубьями, оцинкованная, М10 / прим. М6 | 100 шт. | 0.64 | 0 | 0.64 |  |  |  | 10.84 | 10.84 | 0 | 0 | 0 | 0 | 0 | 0 | 0 | 0 | 0 |  | 54971259 | 16.93 | 16.93 | 0 | 0 | 0 | 0 | 0 | 0 | 0 | 16.93 | 16.93 | 0 | 0 | 0 | 0 | 0 | 0 | 0 | 0 | 0 | 1 | 1 |  |  | 1 | 1 | 1 | 1 |  |  |  |  | 3 | 2 | ТСН-2001.1 Доп. 79, Р. 1, о. 1, поз. 8165 |  |  | 1617 | 0 |  | 0 | 200 | 0 | 1 | 1 | 1 | 1 | 1 | 1 |  | 0 | 0 |  |  |  | 1566 | 0 | 0 | [5 empty] | 0 |  | 0 | 10.84 | 16.93 | 0 | 0 | 0 | 0 | 0 | 0 | 0 | 0 | 0 | [13 empty] | 0 | 0 | 1 | 1 |  |  |  | 1010 | 100 шт. | 100 шт. | 100 | [6 empty] | 55393728 | 200 | Материалы строительные | 0 |  | 1 | 1617 | ТСН-2001.1 Материалы строительные | ТСН-2001.1-1 |  |  |  | 0 | 16.93 | 16.93 | 0 | 0 | 0 | 0 | 0 | 0 | [17 empty] | 0 | 0 | 0 |  |  |  |  | 0 | 0 |  |  |  |  | 1 |  | -603520766 | 2 | 1 | -2 | 0 | 0 | 0 | 10.84 | 0 | 10.84 | 0 |  | 0 | 3 | 0 |  | 0 | 1 | 0 | 0 | 0 | 0 |  |  |  | 0 | 0
17 | 1 |  |  | 303 | 1.1-1-8165 | Шайба стопорная с наружными зубьями, оцинкованная, М10 / прим. М6 | 100 шт. | 0.64 | 0 | 0.64 |  |  |  | 92.03 | 92.03 | 0 | 0 | 0 | 0 | 0 | 0 | 0 | 0 | 0 |  | 55890823 | 16.93 | 16.93 | 0 | 0 | 0 | 0 | 0 | 0 | 0 | 16.93 | 16.93 | 0 | 0 | 0 | 0 | 0 | 0 | 0 | 0 | 0 | 1 | 1 |  |  | 1 | 1 | 1 | 8.49 |  |  |  |  | 3 | 2 | ТСН-2001.1 Доп. 79, Р. 1, о. 1, поз. 8165 |  |  | 1617 | 0 | 1.1-1-8165 | 1 | 200 | 0 | 1 | 1 | 1 | 1 | 1 | 1 |  | 0 | 0 |  |  |  | 1566 | 0 | 0 | [5 empty] | 0 |  | 0 | 92.03 | 143.74 | 0 | 0 | 0 | 0 | 0 | 0 | 0 | 0 | 0 | [13 empty] | 0 | 0 | 1 | 1 |  |  |  | 1010 | 100 шт. | 100 шт. | 100 | [6 empty] | 55393728 | 200 | Материалы строительные | 0 |  | 1 | 1617 | ТСН-2001.1 Материалы строительные | ТСН-2001.1-1 |  |  |  | 0 | 16.93 | 16.93 | 0 | 0 | 0 | 0 | 0 | 0 | [17 empty] | 0 | 0 | 0 |  |  |  |  | 0 | 0 |  |  |  |  | 1 |  | -603520766 | 2 | 1 | 2 | 0 | 0 | 0 | 92.03 | 0 | 92.03 | 0 |  | 0 | 0 | 0 |  | 0 | 1 | 0 | 0 | 0 | 0 |  |  |  | 0 | 0
17 | 1 |  |  | 304 | 4.8-83-22 | Установка конструкций металлических кабельных, кронштейна настенного крепления на анкерах массой до 15 кг | 100 шт. кронштейнов | 1.98 | 0 | 1.98 |  |  |  | 10743.9 | 9383.66 | 60.31 | 4.88 | 1299.93 | 0 | 100.8291 | 0 | 0 | 1265.67 | 665.45 |  | 54971259 | 5371.224 | 4739.22 | 28.02 | 2.268 | 603.984 | 0 | 46.848 | 0 | 0 | 5265.89 | 4739.22 | 23.35 | 1.89 | 503.32 | 0 | 39.04 | 0 | 0 | 97 | 51 | 1.087 | 1 |  |  | 1 | 1 | 1 | 1 |  |  |  |  | 0 | 2 | ТСН-2001.4 Доп. 69, Сб. 8, т. 83, поз. 22 |  |  | 67 | 0 | 4.8-83-22 | 1 | 40 | 0 | 1 | 1 | 1 | 1 | 1 | 1 |  | 97 | 51 |  |  |  | 1566 | 0 | 0 | [5 empty] | 0 | Поправка: Гл.12.Прил.8.п.8. 3_12.00.01.11.001 Наименование: При наличии усложненных условий производства работ (стесненность, сложность складирования и транспортной логистики, наличие в зоне производства работ действующего технологического оборудования или движения технологического транспорта и т.п.) для объектов, расположенных в пределах круговой магистральной системы улиц "Садовое кольцо" города Москвы | 0 | 10743.9 | 4739.22 | 30.46 | 2.47 | 656.53 | 0 | 50.9238 | 0 | 0 | 1263.33 | 664.22 |  | 217 |  | *1 | *1,2 | *1,2 | *1,2 |  | *1,2 | *1,2 |  |  |  | 0 | 0 | 1 | 1 |  |  |  | 30517203 | 100 шт. кронштейнов | 100 шт. кронштейнов | 1 | [6 empty] | 55393699 | 40 | Монтаж оборудования | 0 |  | 2 | 67 | ТСН-2001.4-8. Электротехнические установки | ТСН-2001.4-8-1 |  | Поправка: Гл.12.Прил.8.п.8. 3_12.00.01.11.001 |  | 0 | 5265.89 | 4739.22 | 23.35 | 1.89 | 503.32 | 39.04 | 0 | 0 | [17 empty] | 0 | 0 | 0 |  |  |  |  | 97 | 51 |  |  |  |  | 1 |  | -47529610 | 2 | 1 | 2 | 0 | 0 | 0 | 12675.02 | 0 | 12675.02 | 0 |  | 0 | 3 | 0 |  | 0 | 1 | 0 | 0 | 0 | 0 |  |  |  | 0 | 0
17 | 1 |  |  | 304 | 4.8-83-22 | Установка конструкций металлических кабельных, кронштейна настенного крепления на анкерах массой до 15 кг | 100 шт. кронштейнов | 1.98 | 0 | 1.98 |  |  |  | 238095.85 | 164026.38 | 818.41 | 274.99 | 73251.06 | 0 | 100.8291 | 0 | 0 | 71320.27 | 37498.29 |  | 55890823 | 5371.224 | 4739.22 | 28.02 | 2.268 | 603.984 | 0 | 46.848 | 0 | 0 | 5265.89 | 4739.22 | 23.35 | 1.89 | 503.32 | 0 | 39.04 | 0 | 0 | 97 | 51 | 1.087 | 1 |  |  | 1 | 56.35 | 13.57 | 17.48 |  |  |  |  | 0 | 2 | ТСН-2001.4 Доп. 69, Сб. 8, т. 83, поз. 22 |  |  | 67 | 0 | 4.8-83-22 | 1 | 40 | 0 | 56.35 | 1 | 1 | 1 | 1 | 1 |  | 97 | 51 |  |  |  | 1566 | 0 | 0 | [5 empty] | 0 | Поправка: Гл.12.Прил.8.п.8. 3_12.00.01.11.001 Наименование: При наличии усложненных условий производства работ (стесненность, сложность складирования и транспортной логистики, наличие в зоне производства работ действующего технологического оборудования или движения технологического транспорта и т.п.) для объектов, расположенных в пределах круговой магистральной системы улиц "Садовое кольцо" города Москвы | 0 | 238095.85 | 82841.57 | 413.34 | 139.18 | 36995.47 | 0 | 50.9238 | 0 | 0 | 71188.53 | 37429.02 |  | 218 |  | *1 | *1,2 | *1,2 | *1,2 |  | *1,2 | *1,2 |  |  |  | 0 | 0 | 1 | 1 |  |  |  | 30517203 | 100 шт. кронштейнов | 100 шт. кронштейнов | 1 | [6 empty] | 55393699 | 40 | Монтаж оборудования | 0 |  | 2 | 67 | ТСН-2001.4-8. Электротехнические установки | ТСН-2001.4-8-1 |  | Поправка: Гл.12.Прил.8.п.8. 3_12.00.01.11.001 |  | 0 | 5265.89 | 4739.22 | 23.35 | 1.89 | 503.32 | 39.04 | 0 | 0 | [17 empty] | 0 | 0 | 0 |  |  |  |  | 97 | 51 |  |  |  |  | 1 |  | -47529610 | 2 | 1 | 2 | 0 | 0 | 0 | 346914.41 | 0 | 346914.41 | 0 |  | 0 | 0 | 0 |  | 0 | 1 | 0 | 0 | 0 | 0 |  |  |  | 0 | 0
18 | 1 |  |  | 304,1 | 1.21-5-805 | Кронштейн стальной, оцинкованный, к стене, для лотков, типа PNK-400 | шт. | 198 | 100 | 100 |  |  |  | 10834.56 | 10834.56 | 0 | 0 | 0 | 0 | 0 | 0 | 0 | 0 | 0 |  | 54971259 | 54.72 | 54.72 | 0 | 0 | 0 | 0 | 0 | 0 | 0 | 54.72 | 54.72 | 0 | 0 | 0 | 0 | 0 | 0 | 0 | 97 | 51 | 1 | 1 |  |  | 1 | 1 | 1 | 1 |  |  |  |  | 3 | 2 | ТСН-2001.1 Доп. 70, Р. 21, о. 5, поз. 805 |  |  | 67 | 0 |  | 0 | 40 | 0 | 1 | 1 | 1 | 1 | 1 | 1 |  | 97 | 51 |  |  |  | 1566 | 0 | 0 | [5 empty] | 0 |  | 0 | 10834.56 | 54.72 | 0 | 0 | 0 | 0 | 0 | 0 | 0 | 0 | 0 | [13 empty] | 0 | 0 | 1 | 1 |  |  |  | 1010 | шт. | шт. | 1 | [6 empty] | 55393699 | 40 | Монтаж оборудования | 0 |  | 2 | 67 | ТСН-2001.4-8. Электротехнические установки | ТСН-2001.4-8-1 |  |  |  | 0 | 54.72 | 54.72 | 0 | 0 | 0 | 0 | 0 | [18 empty] | 0 | 0 | 0 |  |  |  |  | 97 | 51 |  |  |  |  | 1 |  | -764205217 | 2 | 1 | -2 | 0 | 0 | 0 | 10834.56 | 0 | 10834.56 | 0 |  | 0 | 3 | 0 |  | 0 | 1 | 0 | 0 | 0 | 0 |  |  | *1 | 0 | 0
18 | 1 |  |  | 304,1 | 1.21-5-805 | Кронштейн стальной, оцинкованный, к стене, для лотков, типа PNK-400 | шт. | 198 | 100 | 100 |  |  |  | 70966.37 | 70966.37 | 0 | 0 | 0 | 0 | 0 | 0 | 0 | 0 | 0 |  | 55890823 | 54.72 | 54.72 | 0 | 0 | 0 | 0 | 0 | 0 | 0 | 54.72 | 54.72 | 0 | 0 | 0 | 0 | 0 | 0 | 0 | 97 | 51 | 1 | 1 |  |  | 1 | 1 | 1 | 6.55 |  |  |  |  | 3 | 2 | ТСН-2001.1 Доп. 70, Р. 21, о. 5, поз. 805 |  |  | 67 | 0 | 1.21-5-805 | 1 | 40 | 0 | 1 | 1 | 1 | 1 | 1 | 1 |  | 97 | 51 |  |  |  | 1566 | 0 | 0 | [5 empty] | 0 |  | 0 | 70966.37 | 358.42 | 0 | 0 | 0 | 0 | 0 | 0 | 0 | 0 | 0 | [13 empty] | 0 | 0 | 1 | 1 |  |  |  | 1010 | шт. | шт. | 1 | [6 empty] | 55393699 | 40 | Монтаж оборудования | 0 |  | 2 | 67 | ТСН-2001.4-8. Электротехнические установки | ТСН-2001.4-8-1 |  |  |  | 0 | 54.72 | 54.72 | 0 | 0 | 0 | 0 | 0 | [18 empty] | 0 | 0 | 0 |  |  |  |  | 97 | 51 |  |  |  |  | 1 |  | -764205217 | 2 | 1 | 2 | 0 | 0 | 0 | 70966.37 | 0 | 70966.37 | 0 |  | 0 | 0 | 0 |  | 0 | 1 | 0 | 0 | 0 | 0 |  |  | *1 | 0 | 0
17 | 1 |  |  | 305 | 1.7-5-283 | Гайка шестигранная с насечкой, препятствующей отвинчиванию, стальная, оцинкованная, класс прочности 5, М6 | 100 шт. | 7.92 | 0 | 7.92 |  |  |  | 262.71 | 262.71 | 0 | 0 | 0 | 0 | 0 | 0 | 0 | 0 | 0 |  | 54971259 | 33.17 | 33.17 | 0 | 0 | 0 | 0 | 0 | 0 | 0 | 33.17 | 33.17 | 0 | 0 | 0 | 0 | 0 | 0 | 0 | 0 | 0 | 1 | 1 |  |  | 1 | 1 | 1 | 1 |  |  |  |  | 3 | 2 | ТСН-2001.1 Доп. 51, Р. 7, о. 5, поз. 283 |  |  | 1617 | 0 |  | 0 | 200 | 0 | 1 | 1 | 1 | 1 | 1 | 1 |  | 0 | 0 |  |  |  | 1566 | 0 | 0 | [5 empty] | 0 |  | 0 | 262.71 | 33.17 | 0 | 0 | 0 | 0 | 0 | 0 | 0 | 0 | 0 | [13 empty] | 0 | 0 | 1 | 1 |  |  |  | 1010 | 100 шт. | 100 шт. | 100 | [6 empty] | 55393728 | 200 | Материалы строительные | 0 |  | 1 | 1617 | ТСН-2001.1 Материалы строительные | ТСН-2001.1-1 |  |  |  | 0 | 33.17 | 33.17 | 0 | 0 | 0 | 0 | 0 | 0 | [17 empty] | 0 | 0 | 0 |  |  |  |  | 0 | 0 |  |  |  |  | 1 |  | 1612197379 | 2 | 1 | -2 | 0 | 0 | 0 | 262.71 | 0 | 262.71 | 0 |  | 0 | 3 | 0 |  | 0 | 1 | 0 | 0 | 0 | 0 |  |  |  | 0 | 0
17 | 1 |  |  | 305 | 1.7-5-283 | Гайка шестигранная с насечкой, препятствующей отвинчиванию, стальная, оцинкованная, класс прочности 5, М6 | 100 шт. | 7.92 | 0 | 7.92 |  |  |  | 2338.12 | 2338.12 | 0 | 0 | 0 | 0 | 0 | 0 | 0 | 0 | 0 |  | 55890823 | 33.17 | 33.17 | 0 | 0 | 0 | 0 | 0 | 0 | 0 | 33.17 | 33.17 | 0 | 0 | 0 | 0 | 0 | 0 | 0 | 0 | 0 | 1 | 1 |  |  | 1 | 1 | 1 | 8.9 |  |  |  |  | 3 | 2 | ТСН-2001.1 Доп. 51, Р. 7, о. 5, поз. 283 |  |  | 1617 | 0 | 1.7-5-283 | 1 | 200 | 0 | 1 | 1 | 1 | 1 | 1 | 1 |  | 0 | 0 |  |  |  | 1566 | 0 | 0 | [5 empty] | 0 |  | 0 | 2338.12 | 295.21 | 0 | 0 | 0 | 0 | 0 | 0 | 0 | 0 | 0 | [13 empty] | 0 | 0 | 1 | 1 |  |  |  | 1010 | 100 шт. | 100 шт. | 100 | [6 empty] | 55393728 | 200 | Материалы строительные | 0 |  | 1 | 1617 | ТСН-2001.1 Материалы строительные | ТСН-2001.1-1 |  |  |  | 0 | 33.17 | 33.17 | 0 | 0 | 0 | 0 | 0 | 0 | [17 empty] | 0 | 0 | 0 |  |  |  |  | 0 | 0 |  |  |  |  | 1 |  | 1612197379 | 2 | 1 | 2 | 0 | 0 | 0 | 2338.12 | 0 | 2338.12 | 0 |  | 0 | 0 | 0 |  | 0 | 1 | 0 | 0 | 0 | 0 |  |  |  | 0 | 0
17 | 1 |  |  | 306 | КА, п.143 | Стандартный анкер с болтом М8 CM430850 | ШТ | 396 | 0 | 396 |  |  |  | 4577.76 | 4577.76 | 0 | 0 | 0 | 0 | 0 | 0 | 0 | 0 | 0 |  | 54971259 | 11.56 | 11.56 | 0 | 0 | 0 | 0 | 0 | 0 | 0 | 11.56 | 11.56 | 0 | 0 | 0 | 0 | 0 | 0 | 0 | 0 | 0 | 1 | 1 |  |  | 1 | 1 | 1 | 1 |  |  |  |  | 3 | 2 | КА, п.143 |  |  | 400005 | 0 |  | 0 | 213 | 0 | 1 | 1 | 1 | 1 | 1 | 1 |  | 0 | 0 |  |  |  | 1566 | 0 | 0 | [5 empty] | 0 |  | 0 | 4577.76 | 11.56 | 0 | 0 | 0 | 0 | 0 | 0 | 0 | 0 | 0 | [13 empty] | 0 | 0 | 1 | 1 |  |  |  | 1013 | ШТ | ШТ | 1 | [6 empty] | 55393628 | 213 | Материалы, отсутствующие в СНБ (Строительные) | 0 |  | 1 | 400005 | Материалы, отсутствующие в СНБ (Строительные) | МР КА Строительные |  |  |  | 16 | 0 | 11.56 | 0 | 0 | 0 | 0 | 0 | 0 | [17 empty] | 0 | 0 | 0 |  |  |  |  | 0 | 0 |  | [136 / 1,22 / 9,84] + 2% Заг.скл |  |  | 1 |  | -345694133 | 2 | 4 | -2 | 0 | 0 | 0 | 4577.76 | 0 | 4577.76 | 0 |  | 1 | 2 | 0 |  | 0 | 1 | 0 | 0 | 0 | 0 | 0 | 2 |  | 0 | 0
17 | 1 |  |  | 306 | КА, п.143 | Стандартный анкер с болтом М8 CM430850 | ШТ | 396 | 0 | 396 |  |  |  | 45045.16 | 45045.16 | 0 | 0 | 0 | 0 | 0 | 0 | 0 | 0 | 0 |  | 55890823 | 11.56 | 11.56 | 0 | 0 | 0 | 0 | 0 | 0 | 0 | 11.56 | 11.56 | 0 | 0 | 0 | 0 | 0 | 0 | 0 | 0 | 0 | 1 | 1 |  |  | 1 | 1 | 1 | 9.84 |  |  |  |  | 3 | 2 | КА, п.143 |  |  | 400005 | 0 |  | 0 | 213 | 0 | 1 | 1 | 1 | 1 | 1 | 1 |  | 0 | 0 |  |  |  | 1566 | 0 | 0 | [5 empty] | 0 |  | 0 | 45045.16 | 113.75 | 0 | 0 | 0 | 0 | 0 | 0 | 0 | 0 | 0 | [13 empty] | 0 | 0 | 1 | 1 |  |  |  | 1013 | ШТ | ШТ | 1 | [6 empty] | 55393628 | 213 | Материалы, отсутствующие в СНБ (Строительные) | 0 |  | 1 | 400005 | Материалы, отсутствующие в СНБ (Строительные) | МР КА Строительные |  |  |  | 16 | 0 | 11.56 | 0 | 0 | 0 | 0 | 0 | 0 | 5 |  |  | 1 | 18 |  | 136 | [10 empty] | 0 | 0 | 0 |  |  |  |  | 0 | 0 |  | [136 / 1,22 / 9,84] + 2% Заг.скл |  |  | 1 |  | -345694133 | 2 | 3 | 5 | 0 | 0 | 0 | 45045.16 | 0 | 45045.16 | 0 |  | 1 | 1 | 0 |  | 0 | 1 | 0 | 0 | 0 | 0 | 0 | 2 |  | 0 | 0
17 | 1 |  |  | 307 | 1.21-5-2478 | Комплект для монтажа проволочных лотков, в составе: шайба четырехлепестковая - 1 шт., шайба прямоугольная с отогнутыми краями - 1 шт., винт М6х20 мм - 1 шт., гайка М6 с буртом с насечкой - 1 шт. | КОМПЛЕКТ | 792 | 0 | 792 |  |  |  | 2431.44 | 2431.44 | 0 | 0 | 0 | 0 | 0 | 0 | 0 | 0 | 0 |  | 54971259 | 3.07 | 3.07 | 0 | 0 | 0 | 0 | 0 | 0 | 0 | 3.07 | 3.07 | 0 | 0 | 0 | 0 | 0 | 0 | 0 | 0 | 0 | 1 | 1 |  |  | 1 | 1 | 1 | 1 |  |  |  |  | 3 | 2 | ТСН-2001.1 Доп. 77, Р. 21, о. 5, поз. 2478 |  |  | 1618 | 0 |  | 0 | 201 | 0 | 1 | 1 | 1 | 1 | 1 | 1 |  | 0 | 0 |  |  |  | 1566 | 0 | 0 | [5 empty] | 0 |  | 0 | 2431.44 | 3.07 | 0 | 0 | 0 | 0 | 0 | 0 | 0 | 0 | 0 | [13 empty] | 0 | 0 | 1 | 1 |  |  |  | 1013 | КОМПЛЕКТ | КОМПЛЕКТ | 1 | [6 empty] | 55393729 | 201 | Материалы монтажные | 0 |  | 2 | 1618 | ТСН-2001.1 Материалы монтажные | ТСН-2001.1-2 |  |  |  | 0 | 3.07 | 3.07 | 0 | 0 | 0 | 0 | 0 | 0 | [17 empty] | 0 | 0 | 0 |  |  |  |  | 0 | 0 |  |  |  |  | 1 |  | 847585266 | 2 | 1 | -2 | 0 | 0 | 0 | 2431.44 | 0 | 2431.44 | 0 |  | 0 | 3 | 0 |  | 0 | 1 | 0 | 0 | 0 | 0 |  |  |  | 0 | 0
17 | 1 |  |  | 307 | 1.21-5-2478 | Комплект для монтажа проволочных лотков, в составе: шайба четырехлепестковая - 1 шт., шайба прямоугольная с отогнутыми краями - 1 шт., винт М6х20 мм - 1 шт., гайка М6 с буртом с насечкой - 1 шт. | КОМПЛЕКТ | 792 | 0 | 792 |  |  |  | 28861.19 | 28861.19 | 0 | 0 | 0 | 0 | 0 | 0 | 0 | 0 | 0 |  | 55890823 | 3.07 | 3.07 | 0 | 0 | 0 | 0 | 0 | 0 | 0 | 3.07 | 3.07 | 0 | 0 | 0 | 0 | 0 | 0 | 0 | 0 | 0 | 1 | 1 |  |  | 1 | 1 | 1 | 11.87 |  |  |  |  | 3 | 2 | ТСН-2001.1 Доп. 77, Р. 21, о. 5, поз. 2478 |  |  | 1618 | 0 | 1.21-5-2478 | 1 | 201 | 0 | 1 | 1 | 1 | 1 | 1 | 1 |  | 0 | 0 |  |  |  | 1566 | 0 | 0 | [5 empty] | 0 |  | 0 | 28861.19 | 36.44 | 0 | 0 | 0 | 0 | 0 | 0 | 0 | 0 | 0 | [13 empty] | 0 | 0 | 1 | 1 |  |  |  | 1013 | КОМПЛЕКТ | КОМПЛЕКТ | 1 | [6 empty] | 55393729 | 201 | Материалы монтажные | 0 |  | 2 | 1618 | ТСН-2001.1 Материалы монтажные | ТСН-2001.1-2 |  |  |  | 0 | 3.07 | 3.07 | 0 | 0 | 0 | 0 | 0 | 0 | [17 empty] | 0 | 0 | 0 |  |  |  |  | 0 | 0 |  |  |  |  | 1 |  | 847585266 | 2 | 1 | 2 | 0 | 0 | 0 | 28861.19 | 0 | 28861.19 | 0 |  | 0 | 0 | 0 |  | 0 | 1 | 0 | 0 | 0 | 0 |  |  |  | 0 | 0
17 | 1 | 376 | 473 | 308 | 4.8-331-2 | Прокладка металлического перфорированного лотка по установленным конструкциям, массой погонного метра до 4 кг | 100 М ТРАССЫ | 0.32 | 0 | 0.32 |  |  |  | 89.2 | 3.63 | 2.68 | 0.48 | 82.89 | 0 | 7.2932 | 0 | 0 | 80.87 | 42.52 |  | 54971259 | 266.748 | 11.34 | 8.004 | 1.44 | 247.404 | 0 | 21.768 | 0 | 0 | 224.18 | 11.34 | 6.67 | 1.2 | 206.17 | 0 | 18.14 | 0 | 0 | 97 | 51 | 1.047 | 1 |  |  | 1 | 1 | 1 | 1 |  |  |  |  | 0 | 2 | ТСН-2001.4 Доп. 81, Сб. 8, т. 331, поз. 2 |  |  | 67 | 0 | 4.8-331-2 | 1 | 40 | 0 | 1 | 1 | 1 | 1 | 1 | 1 |  | 97 | 51 |  |  |  | 1566 | 0 | 0 | [5 empty] | 0 | Поправка: Гл.12.Прил.8.п.8. 3_12.00.01.11.001 Наименование: При наличии напряженных и стесненных условий производства работ (стесненность, сложность складирования и транспортной логистики и т.п.) для объектов, расположенных в пределах круговой магистральной системы улиц "Садовое кольцо" города Москвы | 0 | 89.2 | 11.34 | 8.38 | 1.51 | 259.03 | 0 | 22.7911 | 0 | 0 | 81.87 | 43.04 |  | 219 |  | *1 | *1,2 | *1,2 | *1,2 |  | *1,2 | *1,2 |  |  |  | 0 | 0 | 1 | 1 |  |  |  | 1013 | 100 М ТРАССЫ | 100 М ТРАССЫ | 1 | [6 empty] | 55393699 | 40 | Монтаж оборудования | 0 |  | 2 | 67 | ТСН-2001.4-8. Электротехнические установки | ТСН-2001.4-8-1 |  | Поправка: Гл.12.Прил.8.п.8. 3_12.00.01.11.001 |  | 0 | 224.18 | 11.34 | 6.67 | 1.2 | 206.17 | 18.14 | 0 | 0 | [17 empty] | 0 | 0 | 0 |  |  |  |  | 97 | 51 |  |  |  |  | 1 |  | 574394840 | 2 | 1 | 2 | 0 | 0 | 0 | 212.59 | 0 | 212.59 | 0 |  | 0 | 3 | 0 |  | 0 | 1 | 0 | 0 | 0 | 0 |  |  |  | 0 | 0
17 | 1 | 386 | 486 | 308 | 4.8-331-2 | Прокладка металлического перфорированного лотка по установленным конструкциям, массой погонного метра до 4 кг | 100 М ТРАССЫ | 0.32 | 0 | 0.32 |  |  |  | 4751.57 | 29.91 | 50.81 | 27.05 | 4670.85 | 0 | 7.2932 | 0 | 0 | 4556.96 | 2395.93 |  | 55890823 | 266.748 | 11.34 | 8.004 | 1.44 | 247.404 | 0 | 21.768 | 0 | 0 | 224.18 | 11.34 | 6.67 | 1.2 | 206.17 | 0 | 18.14 | 0 | 0 | 97 | 51 | 1.047 | 1 |  |  | 1 | 56.35 | 18.96 | 8.24 |  |  |  |  | 0 | 2 | ТСН-2001.4 Доп. 81, Сб. 8, т. 331, поз. 2 |  |  | 67 | 0 | 4.8-331-2 | 1 | 40 | 0 | 56.35 | 1 | 1 | 1 | 1 | 1 |  | 97 | 51 |  |  |  | 1566 | 0 | 0 | [5 empty] | 0 | Поправка: Гл.12.Прил.8.п.8. 3_12.00.01.11.001 Наименование: При наличии напряженных и стесненных условий производства работ (стесненность, сложность складирования и транспортной логистики и т.п.) для объектов, расположенных в пределах круговой магистральной системы улиц "Садовое кольцо" города Москвы | 0 | 4751.57 | 93.44 | 158.88 | 85.09 | 14596.34 | 0 | 22.7911 | 0 | 0 | 4613.26 | 2425.53 |  | 220 |  | *1 | *1,2 | *1,2 | *1,2 |  | *1,2 | *1,2 |  |  |  | 0 | 0 | 1 | 1 |  |  |  | 1013 | 100 М ТРАССЫ | 100 М ТРАССЫ | 1 | [6 empty] | 55393699 | 40 | Монтаж оборудования | 0 |  | 2 | 67 | ТСН-2001.4-8. Электротехнические установки | ТСН-2001.4-8-1 |  | Поправка: Гл.12.Прил.8.п.8. 3_12.00.01.11.001 |  | 0 | 224.18 | 11.34 | 6.67 | 1.2 | 206.17 | 18.14 | 0 | 0 | [17 empty] | 0 | 0 | 0 |  |  |  |  | 97 | 51 |  |  |  |  | 1 |  | 574394840 | 2 | 1 | 2 | 0 | 0 | 0 | 11704.46 | 0 | 11704.46 | 0 |  | 0 | 3 | 0 |  | 0 | 1 | 0 | 0 | 0 | 0 |  |  |  | 0 | 0
18 | 1 | 374 |  | 308,1 | 1.21-5-2328 | Лоток кабельный замковый стальной, оцинкованный, лестничного типа, без крышки, толщина стали 1,5 мм, размер 3000х200х80 мм | шт. | 11 | 34.375 | 34.375 |  |  |  | 2986.5 | 2986.5 | 0 | 0 | 0 | 0 | 0 | 0 | 0 | 0 | 0 |  | 54971259 | 271.5 | 271.5 | 0 | 0 | 0 | 0 | 0 | 0 | 0 | 271.5 | 271.5 | 0 | 0 | 0 | 0 | 0 | 0 | 0 | 97 | 51 | 1 | 1 |  |  | 1 | 1 | 1 | 1 |  |  |  |  | 3 | 2 | ТСН-2001.1 Доп. 79, Р. 21, о. 5, поз. 2328 |  |  | 67 | 0 |  | 0 | 40 | 0 | 1 | 1 | 1 | 1 | 1 | 1 |  | 97 | 51 |  |  |  | 1566 | 0 | 0 | [5 empty] | 0 | Поправка: Гл.12.Прил.8.п.8. 5_12.00.01.11.003 Наименование: При наличии усложненных условий производства работ (стесненность, сложность складирования и транспортной логистики, наличие в зоне производства работ действующего технологического оборудования или движения технологического транспорта и т.п.) для объектов, расположенных за пределами территории круговой магистральной системы улиц "Садовое кольцо" и за пределами Третьего транспортного кольца города Москвы пунктов "а" и "б", но в пределах Московской кольцевой автомобильной дороги Поправка: Гл.12.Прил.8.п.8. 3_12.00.01.11.001 Наименование: При наличии напряженных и стесненных условий производства работ (стесненность, сложность складирования и транспортной логистики и т.п.) для объектов, расположенных в пределах круговой магистральной системы улиц "Садовое кольцо" города Москвы Поправка: Гл.12.Прил.8.п.8. 3_12.00.01.11.001 Наименование: При наличии напряженных и стесненных условий производства работ (стесненность, сложность складирования и транспортной логистики и т.п.) для объектов, расположенных в пределах круговой магистральной системы улиц "Садовое кольцо" города Москвы | 0 | 2986.5 | 271.5 | 0 | 0 | 0 | 0 | 0 | 0 | 0 | 0 | 0 | [13 empty] | 0 | 0 | 1 | 1 |  |  |  | 1010 | шт. | шт. | 1 | [6 empty] | 55393699 | 40 | Монтаж оборудования | 0 |  | 2 | 67 | ТСН-2001.4-8. Электротехнические установки | ТСН-2001.4-8-1 |  | Поправка: Гл.12.Прил.8.п.8. 5_12.00.01.11.003 Поправка: Гл.12.Прил.8.п.8. 3_12.00.01.11.001 Поправка: Гл.12.Прил.8.п.8. 3_12.00.01.11.001 |  | 0 | 271.5 | 271.5 | 0 | 0 | 0 | 0 | 0 | [18 empty] | 0 | 0 | 0 |  |  |  |  | 97 | 51 |  |  |  |  | 1 |  | -663365894 | 2 | 1 | -2 | 0 | 0 | 0 | 2986.5 | 0 | 2986.5 | 0 |  | 0 | 3 | 0 |  | 0 | 1 | 0 | 0 | 0 | 0 |  |  | *1 | 0 | 0
18 | 1 | 384 |  | 308,1 | 1.21-5-2328 | Лоток кабельный замковый стальной, оцинкованный, лестничного типа, без крышки, толщина стали 1,5 мм, размер 3000х200х80 мм | шт. | 11 | 34.375 | 34.375 |  |  |  | 30940.14 | 30940.14 | 0 | 0 | 0 | 0 | 0 | 0 | 0 | 0 | 0 |  | 55890823 | 271.5 | 271.5 | 0 | 0 | 0 | 0 | 0 | 0 | 0 | 271.5 | 271.5 | 0 | 0 | 0 | 0 | 0 | 0 | 0 | 97 | 51 | 1 | 1 |  |  | 1 | 1 | 1 | 10.36 |  |  |  |  | 3 | 2 | ТСН-2001.1 Доп. 79, Р. 21, о. 5, поз. 2328 |  |  | 67 | 0 | 1.21-5-2328 | 1 | 40 | 0 | 1 | 1 | 1 | 1 | 1 | 1 |  | 97 | 51 |  |  |  | 1566 | 0 | 0 | [5 empty] | 0 | Поправка: Гл.12.Прил.8.п.8. 5_12.00.01.11.003 Наименование: При наличии усложненных условий производства работ (стесненность, сложность складирования и транспортной логистики, наличие в зоне производства работ действующего технологического оборудования или движения технологического транспорта и т.п.) для объектов, расположенных за пределами территории круговой магистральной системы улиц "Садовое кольцо" и за пределами Третьего транспортного кольца города Москвы пунктов "а" и "б", но в пределах Московской кольцевой автомобильной дороги Поправка: Гл.12.Прил.8.п.8. 3_12.00.01.11.001 Наименование: При наличии напряженных и стесненных условий производства работ (стесненность, сложность складирования и транспортной логистики и т.п.) для объектов, расположенных в пределах круговой магистральной системы улиц "Садовое кольцо" города Москвы Поправка: Гл.12.Прил.8.п.8. 3_12.00.01.11.001 Наименование: При наличии напряженных и стесненных условий производства работ (стесненность, сложность складирования и транспортной логистики и т.п.) для объектов, расположенных в пределах круговой магистральной системы улиц "Садовое кольцо" города Москвы | 0 | 30940.14 | 2812.74 | 0 | 0 | 0 | 0 | 0 | 0 | 0 | 0 | 0 | [13 empty] | 0 | 0 | 1 | 1 |  |  |  | 1010 | шт. | шт. | 1 | [6 empty] | 55393699 | 40 | Монтаж оборудования | 0 |  | 2 | 67 | ТСН-2001.4-8. Электротехнические установки | ТСН-2001.4-8-1 |  | Поправка: Гл.12.Прил.8.п.8. 5_12.00.01.11.003 Поправка: Гл.12.Прил.8.п.8. 3_12.00.01.11.001 Поправка: Гл.12.Прил.8.п.8. 3_12.00.01.11.001 |  | 0 | 271.5 | 271.5 | 0 | 0 | 0 | 0 | 0 | [18 empty] | 0 | 0 | 0 |  |  |  |  | 97 | 51 |  |  |  |  | 1 |  | -663365894 | 2 | 1 | 2 | 0 | 0 | 0 | 30940.14 | 0 | 30940.14 | 0 |  | 0 | 3 | 0 |  | 0 | 1 | 0 | 0 | 0 | 0 |  |  | *1 | 0 | 0
18 | 1 | 376 |  | 308,2 | 1.7-5-281 | Винт стальной, оцинкованный, со сферической полупотайной головкой, с крестообразным шлицем, класс прочности 4.8, М6х10 мм | 100 шт. | 0.06 | 0.1875 | 0.1875 |  |  |  | 2.32 | 2.32 | 0 | 0 | 0 | 0 | 0 | 0 | 0 | 0 | 0 |  | 54971259 | 38.7 | 38.7 | 0 | 0 | 0 | 0 | 0 | 0 | 0 | 38.7 | 38.7 | 0 | 0 | 0 | 0 | 0 | 0 | 0 | 97 | 51 | 1 | 1 |  |  | 1 | 1 | 1 | 1 |  |  |  |  | 3 | 2 | ТСН-2001.1 Доп. 51, Р. 7, о. 5, поз. 281 |  |  | 67 | 0 |  | 0 | 40 | 0 | 1 | 1 | 1 | 1 | 1 | 1 |  | 97 | 51 |  |  |  | 1566 | 0 | 0 | [5 empty] | 0 | Поправка: Гл.12.Прил.8.п.8. 3_12.00.01.11.001 Наименование: При наличии напряженных и стесненных условий производства работ (стесненность, сложность складирования и транспортной логистики и т.п.) для объектов, расположенных в пределах круговой магистральной системы улиц "Садовое кольцо" города Москвы | 0 | 2.32 | 38.7 | 0 | 0 | 0 | 0 | 0 | 0 | 0 | 0 | 0 | [13 empty] | 0 | 0 | 1 | 1 |  |  |  | 1010 | 100 шт. | 100 шт. | 100 | [6 empty] | 55393699 | 40 | Монтаж оборудования | 0 |  | 2 | 67 | ТСН-2001.4-8. Электротехнические установки | ТСН-2001.4-8-1 |  | Поправка: Гл.12.Прил.8.п.8. 3_12.00.01.11.001 |  | 0 | 38.7 | 38.7 | 0 | 0 | 0 | 0 | 0 | [18 empty] | 0 | 0 | 0 |  |  |  |  | 97 | 51 |  |  |  |  | 1 |  | -630890957 | 2 | 1 | -2 | 0 | 0 | 0 | 2.32 | 0 | 2.32 | 0 |  | 0 | 3 | 0 |  | 0 | 1 | 0 | 0 | 0 | 0 |  |  |  | 0 | 0
18 | 1 | 386 |  | 308,2 | 1.7-5-281 | Винт стальной, оцинкованный, со сферической полупотайной головкой, с крестообразным шлицем, класс прочности 4.8, М6х10 мм | 100 шт. | 0.06 | 0.1875 | 0.1875 |  |  |  | 20.09 | 20.09 | 0 | 0 | 0 | 0 | 0 | 0 | 0 | 0 | 0 |  | 55890823 | 38.7 | 38.7 | 0 | 0 | 0 | 0 | 0 | 0 | 0 | 38.7 | 38.7 | 0 | 0 | 0 | 0 | 0 | 0 | 0 | 97 | 51 | 1 | 1 |  |  | 1 | 1 | 1 | 8.66 |  |  |  |  | 3 | 2 | ТСН-2001.1 Доп. 51, Р. 7, о. 5, поз. 281 |  |  | 67 | 0 | 1.7-5-281 | 1 | 40 | 0 | 1 | 1 | 1 | 1 | 1 | 1 |  | 97 | 51 |  |  |  | 1566 | 0 | 0 | [5 empty] | 0 | Поправка: Гл.12.Прил.8.п.8. 3_12.00.01.11.001 Наименование: При наличии напряженных и стесненных условий производства работ (стесненность, сложность складирования и транспортной логистики и т.п.) для объектов, расположенных в пределах круговой магистральной системы улиц "Садовое кольцо" города Москвы | 0 | 20.09 | 335.14 | 0 | 0 | 0 | 0 | 0 | 0 | 0 | 0 | 0 | [13 empty] | 0 | 0 | 1 | 1 |  |  |  | 1010 | 100 шт. | 100 шт. | 100 | [6 empty] | 55393699 | 40 | Монтаж оборудования | 0 |  | 2 | 67 | ТСН-2001.4-8. Электротехнические установки | ТСН-2001.4-8-1 |  | Поправка: Гл.12.Прил.8.п.8. 3_12.00.01.11.001 |  | 0 | 38.7 | 38.7 | 0 | 0 | 0 | 0 | 0 | [18 empty] | 0 | 0 | 0 |  |  |  |  | 97 | 51 |  |  |  |  | 1 |  | -630890957 | 2 | 1 | 2 | 0 | 0 | 0 | 20.09 | 0 | 20.09 | 0 |  | 0 | 3 | 0 |  | 0 | 1 | 0 | 0 | 0 | 0 |  |  |  | 0 | 0
17 | 1 |  |  | 309 | 1.7-5-283 | Гайка шестигранная с насечкой, препятствующей отвинчиванию, стальная, оцинкованная, класс прочности 5, М6 | 100 шт. | 0.06 | 0 | 0.06 |  |  |  | 1.99 | 1.99 | 0 | 0 | 0 | 0 | 0 | 0 | 0 | 0 | 0 |  | 54971259 | 33.17 | 33.17 | 0 | 0 | 0 | 0 | 0 | 0 | 0 | 33.17 | 33.17 | 0 | 0 | 0 | 0 | 0 | 0 | 0 | 0 | 0 | 1 | 1 |  |  | 1 | 1 | 1 | 1 |  |  |  |  | 3 | 2 | ТСН-2001.1 Доп. 51, Р. 7, о. 5, поз. 283 |  |  | 1617 | 0 |  | 0 | 200 | 0 | 1 | 1 | 1 | 1 | 1 | 1 |  | 0 | 0 |  |  |  | 1566 | 0 | 0 | [5 empty] | 0 |  | 0 | 1.99 | 33.17 | 0 | 0 | 0 | 0 | 0 | 0 | 0 | 0 | 0 | [13 empty] | 0 | 0 | 1 | 1 |  |  |  | 1010 | 100 шт. | 100 шт. | 100 | [6 empty] | 55393728 | 200 | Материалы строительные | 0 |  | 1 | 1617 | ТСН-2001.1 Материалы строительные | ТСН-2001.1-1 |  |  |  | 0 | 33.17 | 33.17 | 0 | 0 | 0 | 0 | 0 | 0 | [17 empty] | 0 | 0 | 0 |  |  |  |  | 0 | 0 |  |  |  |  | 1 |  | 1612197379 | 2 | 1 | -2 | 0 | 0 | 0 | 1.99 | 0 | 1.99 | 0 |  | 0 | 3 | 0 |  | 0 | 1 | 0 | 0 | 0 | 0 |  |  |  | 0 | 0
17 | 1 |  |  | 309 | 1.7-5-283 | Гайка шестигранная с насечкой, препятствующей отвинчиванию, стальная, оцинкованная, класс прочности 5, М6 | 100 шт. | 0.06 | 0 | 0.06 |  |  |  | 17.71 | 17.71 | 0 | 0 | 0 | 0 | 0 | 0 | 0 | 0 | 0 |  | 55890823 | 33.17 | 33.17 | 0 | 0 | 0 | 0 | 0 | 0 | 0 | 33.17 | 33.17 | 0 | 0 | 0 | 0 | 0 | 0 | 0 | 0 | 0 | 1 | 1 |  |  | 1 | 1 | 1 | 8.9 |  |  |  |  | 3 | 2 | ТСН-2001.1 Доп. 51, Р. 7, о. 5, поз. 283 |  |  | 1617 | 0 | 1.7-5-283 | 1 | 200 | 0 | 1 | 1 | 1 | 1 | 1 | 1 |  | 0 | 0 |  |  |  | 1566 | 0 | 0 | [5 empty] | 0 |  | 0 | 17.71 | 295.21 | 0 | 0 | 0 | 0 | 0 | 0 | 0 | 0 | 0 | [13 empty] | 0 | 0 | 1 | 1 |  |  |  | 1010 | 100 шт. | 100 шт. | 100 | [6 empty] | 55393728 | 200 | Материалы строительные | 0 |  | 1 | 1617 | ТСН-2001.1 Материалы строительные | ТСН-2001.1-1 |  |  |  | 0 | 33.17 | 33.17 | 0 | 0 | 0 | 0 | 0 | 0 | [17 empty] | 0 | 0 | 0 |  |  |  |  | 0 | 0 |  |  |  |  | 1 |  | 1612197379 | 2 | 1 | 2 | 0 | 0 | 0 | 17.71 | 0 | 17.71 | 0 |  | 0 | 0 | 0 |  | 0 | 1 | 0 | 0 | 0 | 0 |  |  |  | 0 | 0
17 | 1 |  |  | 310 | 1.1-1-8165 | Шайба стопорная с наружными зубьями, оцинкованная, М10 / прим. М6 | 100 шт. | 0.06 | 0 | 0.06 |  |  |  | 1.02 | 1.02 | 0 | 0 | 0 | 0 | 0 | 0 | 0 | 0 | 0 |  | 54971259 | 16.93 | 16.93 | 0 | 0 | 0 | 0 | 0 | 0 | 0 | 16.93 | 16.93 | 0 | 0 | 0 | 0 | 0 | 0 | 0 | 0 | 0 | 1 | 1 |  |  | 1 | 1 | 1 | 1 |  |  |  |  | 3 | 2 | ТСН-2001.1 Доп. 79, Р. 1, о. 1, поз. 8165 |  |  | 1617 | 0 |  | 0 | 200 | 0 | 1 | 1 | 1 | 1 | 1 | 1 |  | 0 | 0 |  |  |  | 1566 | 0 | 0 | [5 empty] | 0 |  | 0 | 1.02 | 16.93 | 0 | 0 | 0 | 0 | 0 | 0 | 0 | 0 | 0 | [13 empty] | 0 | 0 | 1 | 1 |  |  |  | 1010 | 100 шт. | 100 шт. | 100 | [6 empty] | 55393728 | 200 | Материалы строительные | 0 |  | 1 | 1617 | ТСН-2001.1 Материалы строительные | ТСН-2001.1-1 |  |  |  | 0 | 16.93 | 16.93 | 0 | 0 | 0 | 0 | 0 | 0 | [17 empty] | 0 | 0 | 0 |  |  |  |  | 0 | 0 |  |  |  |  | 1 |  | -603520766 | 2 | 1 | -2 | 0 | 0 | 0 | 1.02 | 0 | 1.02 | 0 |  | 0 | 3 | 0 |  | 0 | 1 | 0 | 0 | 0 | 0 |  |  |  | 0 | 0
17 | 1 |  |  | 310 | 1.1-1-8165 | Шайба стопорная с наружными зубьями, оцинкованная, М10 / прим. М6 | 100 шт. | 0.06 | 0 | 0.06 |  |  |  | 8.66 | 8.66 | 0 | 0 | 0 | 0 | 0 | 0 | 0 | 0 | 0 |  | 55890823 | 16.93 | 16.93 | 0 | 0 | 0 | 0 | 0 | 0 | 0 | 16.93 | 16.93 | 0 | 0 | 0 | 0 | 0 | 0 | 0 | 0 | 0 | 1 | 1 |  |  | 1 | 1 | 1 | 8.49 |  |  |  |  | 3 | 2 | ТСН-2001.1 Доп. 79, Р. 1, о. 1, поз. 8165 |  |  | 1617 | 0 | 1.1-1-8165 | 1 | 200 | 0 | 1 | 1 | 1 | 1 | 1 | 1 |  | 0 | 0 |  |  |  | 1566 | 0 | 0 | [5 empty] | 0 |  | 0 | 8.66 | 143.74 | 0 | 0 | 0 | 0 | 0 | 0 | 0 | 0 | 0 | [13 empty] | 0 | 0 | 1 | 1 |  |  |  | 1010 | 100 шт. | 100 шт. | 100 | [6 empty] | 55393728 | 200 | Материалы строительные | 0 |  | 1 | 1617 | ТСН-2001.1 Материалы строительные | ТСН-2001.1-1 |  |  |  | 0 | 16.93 | 16.93 | 0 | 0 | 0 | 0 | 0 | 0 | [17 empty] | 0 | 0 | 0 |  |  |  |  | 0 | 0 |  |  |  |  | 1 |  | -603520766 | 2 | 1 | 2 | 0 | 0 | 0 | 8.66 | 0 | 8.66 | 0 |  | 0 | 0 | 0 |  | 0 | 1 | 0 | 0 | 0 | 0 |  |  |  | 0 | 0
17 | 1 |  |  | 311 | 4.8-83-22 | Установка конструкций металлических кабельных, кронштейна настенного крепления на анкерах массой до 15 кг | 100 шт. кронштейнов | 0.24 | 0 | 0.24 |  |  |  | 1302.29 | 1137.41 | 7.31 | 0.59 | 157.57 | 0 | 12.2217 | 0 | 0 | 153.42 | 80.66 |  | 54971259 | 5371.224 | 4739.22 | 28.02 | 2.268 | 603.984 | 0 | 46.848 | 0 | 0 | 5265.89 | 4739.22 | 23.35 | 1.89 | 503.32 | 0 | 39.04 | 0 | 0 | 97 | 51 | 1.087 | 1 |  |  | 1 | 1 | 1 | 1 |  |  |  |  | 0 | 2 | ТСН-2001.4 Доп. 69, Сб. 8, т. 83, поз. 22 |  |  | 67 | 0 | 4.8-83-22 | 1 | 40 | 0 | 1 | 1 | 1 | 1 | 1 | 1 |  | 97 | 51 |  |  |  | 1566 | 0 | 0 | [5 empty] | 0 | Поправка: Гл.12.Прил.8.п.8. 3_12.00.01.11.001 Наименование: При наличии напряженных и стесненных условий производства работ (стесненность, сложность складирования и транспортной логистики и т.п.) для объектов, расположенных в пределах круговой магистральной системы улиц "Садовое кольцо" города Москвы | 0 | 1302.29 | 4739.22 | 30.46 | 2.47 | 656.53 | 0 | 50.9238 | 0 | 0 | 155.24 | 81.62 |  | 221 |  | *1 | *1,2 | *1,2 | *1,2 |  | *1,2 | *1,2 |  |  |  | 0 | 0 | 1 | 1 |  |  |  | 30517203 | 100 шт. кронштейнов | 100 шт. кронштейнов | 1 | [6 empty] | 55393699 | 40 | Монтаж оборудования | 0 |  | 2 | 67 | ТСН-2001.4-8. Электротехнические установки | ТСН-2001.4-8-1 |  | Поправка: Гл.12.Прил.8.п.8. 3_12.00.01.11.001 |  | 0 | 5265.89 | 4739.22 | 23.35 | 1.89 | 503.32 | 39.04 | 0 | 0 | [17 empty] | 0 | 0 | 0 |  |  |  |  | 97 | 51 |  |  |  |  | 1 |  | -47529610 | 2 | 1 | 2 | 0 | 0 | 0 | 1536.37 | 0 | 1536.37 | 0 |  | 0 | 3 | 0 |  | 0 | 1 | 0 | 0 | 0 | 0 |  |  |  | 0 | 0
17 | 1 |  |  | 311 | 4.8-83-22 | Установка конструкций металлических кабельных, кронштейна настенного крепления на анкерах массой до 15 кг | 100 шт. кронштейнов | 0.24 | 0 | 0.24 |  |  |  | 28860.2 | 19881.93 | 99.2 | 33.25 | 8879.07 | 0 | 12.2217 | 0 | 0 | 8644.95 | 4545.28 |  | 55890823 | 5371.224 | 4739.22 | 28.02 | 2.268 | 603.984 | 0 | 46.848 | 0 | 0 | 5265.89 | 4739.22 | 23.35 | 1.89 | 503.32 | 0 | 39.04 | 0 | 0 | 97 | 51 | 1.087 | 1 |  |  | 1 | 56.35 | 13.57 | 17.48 |  |  |  |  | 0 | 2 | ТСН-2001.4 Доп. 69, Сб. 8, т. 83, поз. 22 |  |  | 67 | 0 | 4.8-83-22 | 1 | 40 | 0 | 56.35 | 1 | 1 | 1 | 1 | 1 |  | 97 | 51 |  |  |  | 1566 | 0 | 0 | [5 empty] | 0 | Поправка: Гл.12.Прил.8.п.8. 3_12.00.01.11.001 Наименование: При наличии напряженных и стесненных условий производства работ (стесненность, сложность складирования и транспортной логистики и т.п.) для объектов, расположенных в пределах круговой магистральной системы улиц "Садовое кольцо" города Москвы | 0 | 28860.2 | 82841.57 | 413.34 | 139.18 | 36995.47 | 0 | 50.9238 | 0 | 0 | 8747.7 | 4599.31 |  | 222 |  | *1 | *1,2 | *1,2 | *1,2 |  | *1,2 | *1,2 |  |  |  | 0 | 0 | 1 | 1 |  |  |  | 30517203 | 100 шт. кронштейнов | 100 шт. кронштейнов | 1 | [6 empty] | 55393699 | 40 | Монтаж оборудования | 0 |  | 2 | 67 | ТСН-2001.4-8. Электротехнические установки | ТСН-2001.4-8-1 |  | Поправка: Гл.12.Прил.8.п.8. 3_12.00.01.11.001 |  | 0 | 5265.89 | 4739.22 | 23.35 | 1.89 | 503.32 | 39.04 | 0 | 0 | [17 empty] | 0 | 0 | 0 |  |  |  |  | 97 | 51 |  |  |  |  | 1 |  | -47529610 | 2 | 1 | 2 | 0 | 0 | 0 | 42050.43 | 0 | 42050.43 | 0 |  | 0 | 0 | 0 |  | 0 | 1 | 0 | 0 | 0 | 0 |  |  |  | 0 | 0
18 | 1 |  |  | 311,1 | 1.21-5-918 | Кронштейн стальной, оцинкованный, к стене, для лотков, типа PNK-200 | шт. | 24 | 100 | 100 |  |  |  | 937.92 | 937.92 | 0 | 0 | 0 | 0 | 0 | 0 | 0 | 0 | 0 |  | 54971259 | 39.08 | 39.08 | 0 | 0 | 0 | 0 | 0 | 0 | 0 | 39.08 | 39.08 | 0 | 0 | 0 | 0 | 0 | 0 | 0 | 97 | 51 | 1 | 1 |  |  | 1 | 1 | 1 | 1 |  |  |  |  | 3 | 2 | ТСН-2001.1 Доп. 73, Р. 21, о. 5, поз. 918 |  |  | 67 | 0 |  | 0 | 40 | 0 | 1 | 1 | 1 | 1 | 1 | 1 |  | 97 | 51 |  |  |  | 1566 | 0 | 0 | [5 empty] | 0 |  | 0 | 937.92 | 39.08 | 0 | 0 | 0 | 0 | 0 | 0 | 0 | 0 | 0 | [13 empty] | 0 | 0 | 1 | 1 |  |  |  | 1010 | шт. | шт. | 1 | [6 empty] | 55393699 | 40 | Монтаж оборудования | 0 |  | 2 | 67 | ТСН-2001.4-8. Электротехнические установки | ТСН-2001.4-8-1 |  |  |  | 0 | 39.08 | 39.08 | 0 | 0 | 0 | 0 | 0 | [18 empty] | 0 | 0 | 0 |  |  |  |  | 97 | 51 |  |  |  |  | 1 |  | -1793114236 | 2 | 1 | -2 | 0 | 0 | 0 | 937.92 | 0 | 937.92 | 0 |  | 0 | 3 | 0 |  | 0 | 1 | 0 | 0 | 0 | 0 |  |  |  | 0 | 0
18 | 1 |  |  | 311,1 | 1.21-5-918 | Кронштейн стальной, оцинкованный, к стене, для лотков, типа PNK-200 | шт. | 24 | 100 | 100 |  |  |  | 5327.39 | 5327.39 | 0 | 0 | 0 | 0 | 0 | 0 | 0 | 0 | 0 |  | 55890823 | 39.08 | 39.08 | 0 | 0 | 0 | 0 | 0 | 0 | 0 | 39.08 | 39.08 | 0 | 0 | 0 | 0 | 0 | 0 | 0 | 97 | 51 | 1 | 1 |  |  | 1 | 1 | 1 | 5.68 |  |  |  |  | 3 | 2 | ТСН-2001.1 Доп. 73, Р. 21, о. 5, поз. 918 |  |  | 67 | 0 | 1.21-5-918 | 1 | 40 | 0 | 1 | 1 | 1 | 1 | 1 | 1 |  | 97 | 51 |  |  |  | 1566 | 0 | 0 | [5 empty] | 0 |  | 0 | 5327.39 | 221.97 | 0 | 0 | 0 | 0 | 0 | 0 | 0 | 0 | 0 | [13 empty] | 0 | 0 | 1 | 1 |  |  |  | 1010 | шт. | шт. | 1 | [6 empty] | 55393699 | 40 | Монтаж оборудования | 0 |  | 2 | 67 | ТСН-2001.4-8. Электротехнические установки | ТСН-2001.4-8-1 |  |  |  | 0 | 39.08 | 39.08 | 0 | 0 | 0 | 0 | 0 | [18 empty] | 0 | 0 | 0 |  |  |  |  | 97 | 51 |  |  |  |  | 1 |  | -1793114236 | 2 | 1 | 2 | 0 | 0 | 0 | 5327.39 | 0 | 5327.39 | 0 |  | 0 | 0 | 0 |  | 0 | 1 | 0 | 0 | 0 | 0 |  |  |  | 0 | 0
17 | 1 |  |  | 312 | 1.7-5-283 | Гайка шестигранная с насечкой, препятствующей отвинчиванию, стальная, оцинкованная, класс прочности 5, М6 | 100 шт. | 0.96 | 0 | 0.96 |  |  |  | 31.84 | 31.84 | 0 | 0 | 0 | 0 | 0 | 0 | 0 | 0 | 0 |  | 54971259 | 33.17 | 33.17 | 0 | 0 | 0 | 0 | 0 | 0 | 0 | 33.17 | 33.17 | 0 | 0 | 0 | 0 | 0 | 0 | 0 | 0 | 0 | 1 | 1 |  |  | 1 | 1 | 1 | 1 |  |  |  |  | 3 | 2 | ТСН-2001.1 Доп. 51, Р. 7, о. 5, поз. 283 |  |  | 1617 | 0 |  | 0 | 200 | 0 | 1 | 1 | 1 | 1 | 1 | 1 |  | 0 | 0 |  |  |  | 1566 | 0 | 0 | [5 empty] | 0 |  | 0 | 31.84 | 33.17 | 0 | 0 | 0 | 0 | 0 | 0 | 0 | 0 | 0 | [13 empty] | 0 | 0 | 1 | 1 |  |  |  | 1010 | 100 шт. | 100 шт. | 100 | [6 empty] | 55393728 | 200 | Материалы строительные | 0 |  | 1 | 1617 | ТСН-2001.1 Материалы строительные | ТСН-2001.1-1 |  |  |  | 0 | 33.17 | 33.17 | 0 | 0 | 0 | 0 | 0 | 0 | [17 empty] | 0 | 0 | 0 |  |  |  |  | 0 | 0 |  |  |  |  | 1 |  | 1612197379 | 2 | 1 | -2 | 0 | 0 | 0 | 31.84 | 0 | 31.84 | 0 |  | 0 | 3 | 0 |  | 0 | 1 | 0 | 0 | 0 | 0 |  |  |  | 0 | 0
17 | 1 |  |  | 312 | 1.7-5-283 | Гайка шестигранная с насечкой, препятствующей отвинчиванию, стальная, оцинкованная, класс прочности 5, М6 | 100 шт. | 0.96 | 0 | 0.96 |  |  |  | 283.38 | 283.38 | 0 | 0 | 0 | 0 | 0 | 0 | 0 | 0 | 0 |  | 55890823 | 33.17 | 33.17 | 0 | 0 | 0 | 0 | 0 | 0 | 0 | 33.17 | 33.17 | 0 | 0 | 0 | 0 | 0 | 0 | 0 | 0 | 0 | 1 | 1 |  |  | 1 | 1 | 1 | 8.9 |  |  |  |  | 3 | 2 | ТСН-2001.1 Доп. 51, Р. 7, о. 5, поз. 283 |  |  | 1617 | 0 | 1.7-5-283 | 1 | 200 | 0 | 1 | 1 | 1 | 1 | 1 | 1 |  | 0 | 0 |  |  |  | 1566 | 0 | 0 | [5 empty] | 0 |  | 0 | 283.38 | 295.21 | 0 | 0 | 0 | 0 | 0 | 0 | 0 | 0 | 0 | [13 empty] | 0 | 0 | 1 | 1 |  |  |  | 1010 | 100 шт. | 100 шт. | 100 | [6 empty] | 55393728 | 200 | Материалы строительные | 0 |  | 1 | 1617 | ТСН-2001.1 Материалы строительные | ТСН-2001.1-1 |  |  |  | 0 | 33.17 | 33.17 | 0 | 0 | 0 | 0 | 0 | 0 | [17 empty] | 0 | 0 | 0 |  |  |  |  | 0 | 0 |  |  |  |  | 1 |  | 1612197379 | 2 | 1 | 2 | 0 | 0 | 0 | 283.38 | 0 | 283.38 | 0 |  | 0 | 0 | 0 |  | 0 | 1 | 0 | 0 | 0 | 0 |  |  |  | 0 | 0
17 | 1 |  |  | 313 | КА, п.143 | Стандартный анкер с болтом М8 CM430850 | ШТ | 48 | 0 | 48 |  |  |  | 554.88 | 554.88 | 0 | 0 | 0 | 0 | 0 | 0 | 0 | 0 | 0 |  | 54971259 | 11.56 | 11.56 | 0 | 0 | 0 | 0 | 0 | 0 | 0 | 11.56 | 11.56 | 0 | 0 | 0 | 0 | 0 | 0 | 0 | 0 | 0 | 1 | 1 |  |  | 1 | 1 | 1 | 1 |  |  |  |  | 3 | 2 | КА, п.143 |  |  | 400005 | 0 |  | 0 | 213 | 0 | 1 | 1 | 1 | 1 | 1 | 1 |  | 0 | 0 |  |  |  | 1566 | 0 | 0 | [5 empty] | 0 |  | 0 | 554.88 | 11.56 | 0 | 0 | 0 | 0 | 0 | 0 | 0 | 0 | 0 | [13 empty] | 0 | 0 | 1 | 1 |  |  |  | 1013 | ШТ | ШТ | 1 | [6 empty] | 55393628 | 213 | Материалы, отсутствующие в СНБ (Строительные) | 0 |  | 1 | 400005 | Материалы, отсутствующие в СНБ (Строительные) | МР КА Строительные |  |  |  | 16 | 0 | 11.56 | 0 | 0 | 0 | 0 | 0 | 0 | [17 empty] | 0 | 0 | 0 |  |  |  |  | 0 | 0 |  | [136 / 1,22 / 9,84] + 2% Заг.скл |  |  | 1 |  | -345694133 | 2 | 4 | -2 | 0 | 0 | 0 | 554.88 | 0 | 554.88 | 0 |  | 1 | 2 | 0 |  | 0 | 1 | 0 | 0 | 0 | 0 | 0 | 2 |  | 0 | 0
17 | 1 |  |  | 313 | КА, п.143 | Стандартный анкер с болтом М8 CM430850 | ШТ | 48 | 0 | 48 |  |  |  | 5460.02 | 5460.02 | 0 | 0 | 0 | 0 | 0 | 0 | 0 | 0 | 0 |  | 55890823 | 11.56 | 11.56 | 0 | 0 | 0 | 0 | 0 | 0 | 0 | 11.56 | 11.56 | 0 | 0 | 0 | 0 | 0 | 0 | 0 | 0 | 0 | 1 | 1 |  |  | 1 | 1 | 1 | 9.84 |  |  |  |  | 3 | 2 | КА, п.143 |  |  | 400005 | 0 |  | 0 | 213 | 0 | 1 | 1 | 1 | 1 | 1 | 1 |  | 0 | 0 |  |  |  | 1566 | 0 | 0 | [5 empty] | 0 |  | 0 | 5460.02 | 113.75 | 0 | 0 | 0 | 0 | 0 | 0 | 0 | 0 | 0 | [13 empty] | 0 | 0 | 1 | 1 |  |  |  | 1013 | ШТ | ШТ | 1 | [6 empty] | 55393628 | 213 | Материалы, отсутствующие в СНБ (Строительные) | 0 |  | 1 | 400005 | Материалы, отсутствующие в СНБ (Строительные) | МР КА Строительные |  |  |  | 16 | 0 | 11.56 | 0 | 0 | 0 | 0 | 0 | 0 | 5 |  |  | 1 | 18 |  | 136 | [10 empty] | 0 | 0 | 0 |  |  |  |  | 0 | 0 |  | [136 / 1,22 / 9,84] + 2% Заг.скл |  |  | 1 |  | -345694133 | 2 | 3 | 5 | 0 | 0 | 0 | 5460.02 | 0 | 5460.02 | 0 |  | 1 | 1 | 0 |  | 0 | 1 | 0 | 0 | 0 | 0 | 0 | 2 |  | 0 | 0
17 | 1 |  |  | 314 | 1.21-5-2478 | Комплект для монтажа проволочных лотков, в составе: шайба четырехлепестковая - 1 шт., шайба прямоугольная с отогнутыми краями - 1 шт., винт М6х20 мм - 1 шт., гайка М6 с буртом с насечкой - 1 шт. | КОМПЛЕКТ | 96 | 0 | 96 |  |  |  | 294.72 | 294.72 | 0 | 0 | 0 | 0 | 0 | 0 | 0 | 0 | 0 |  | 54971259 | 3.07 | 3.07 | 0 | 0 | 0 | 0 | 0 | 0 | 0 | 3.07 | 3.07 | 0 | 0 | 0 | 0 | 0 | 0 | 0 | 0 | 0 | 1 | 1 |  |  | 1 | 1 | 1 | 1 |  |  |  |  | 3 | 2 | ТСН-2001.1 Доп. 77, Р. 21, о. 5, поз. 2478 |  |  | 1618 | 0 |  | 0 | 201 | 0 | 1 | 1 | 1 | 1 | 1 | 1 |  | 0 | 0 |  |  |  | 1566 | 0 | 0 | [5 empty] | 0 |  | 0 | 294.72 | 3.07 | 0 | 0 | 0 | 0 | 0 | 0 | 0 | 0 | 0 | [13 empty] | 0 | 0 | 1 | 1 |  |  |  | 1013 | КОМПЛЕКТ | КОМПЛЕКТ | 1 | [6 empty] | 55393729 | 201 | Материалы монтажные | 0 |  | 2 | 1618 | ТСН-2001.1 Материалы монтажные | ТСН-2001.1-2 |  |  |  | 0 | 3.07 | 3.07 | 0 | 0 | 0 | 0 | 0 | 0 | [17 empty] | 0 | 0 | 0 |  |  |  |  | 0 | 0 |  |  |  |  | 1 |  | 847585266 | 2 | 1 | -2 | 0 | 0 | 0 | 294.72 | 0 | 294.72 | 0 |  | 0 | 3 | 0 |  | 0 | 1 | 0 | 0 | 0 | 0 |  |  |  | 0 | 0
17 | 1 |  |  | 314 | 1.21-5-2478 | Комплект для монтажа проволочных лотков, в составе: шайба четырехлепестковая - 1 шт., шайба прямоугольная с отогнутыми краями - 1 шт., винт М6х20 мм - 1 шт., гайка М6 с буртом с насечкой - 1 шт. | КОМПЛЕКТ | 96 | 0 | 96 |  |  |  | 3498.33 | 3498.33 | 0 | 0 | 0 | 0 | 0 | 0 | 0 | 0 | 0 |  | 55890823 | 3.07 | 3.07 | 0 | 0 | 0 | 0 | 0 | 0 | 0 | 3.07 | 3.07 | 0 | 0 | 0 | 0 | 0 | 0 | 0 | 0 | 0 | 1 | 1 |  |  | 1 | 1 | 1 | 11.87 |  |  |  |  | 3 | 2 | ТСН-2001.1 Доп. 77, Р. 21, о. 5, поз. 2478 |  |  | 1618 | 0 | 1.21-5-2478 | 1 | 201 | 0 | 1 | 1 | 1 | 1 | 1 | 1 |  | 0 | 0 |  |  |  | 1566 | 0 | 0 | [5 empty] | 0 |  | 0 | 3498.33 | 36.44 | 0 | 0 | 0 | 0 | 0 | 0 | 0 | 0 | 0 | [13 empty] | 0 | 0 | 1 | 1 |  |  |  | 1013 | КОМПЛЕКТ | КОМПЛЕКТ | 1 | [6 empty] | 55393729 | 201 | Материалы монтажные | 0 |  | 2 | 1618 | ТСН-2001.1 Материалы монтажные | ТСН-2001.1-2 |  |  |  | 0 | 3.07 | 3.07 | 0 | 0 | 0 | 0 | 0 | 0 | [17 empty] | 0 | 0 | 0 |  |  |  |  | 0 | 0 |  |  |  |  | 1 |  | 847585266 | 2 | 1 | 2 | 0 | 0 | 0 | 3498.33 | 0 | 3498.33 | 0 |  | 0 | 0 | 0 |  | 0 | 1 | 0 | 0 | 0 | 0 |  |  |  | 0 | 0
51 | 1 | 4 | 816 |  | 9 | Лотки | 0 | [6 empty] | 688780.55 | 682344.03 | 266.97 | 41.6 | 6169.55 | 0 | 528.5626 | 0 | 0 | 6024.81 | 3167.67 |  |  | 688780.55 | 682344.03 | 266.97 | 41.6 | 6169.55 | 0 | 528.5626 | 0 | 0 | 6024.81 | 3167.67 |  |  | 0 | 0 | 0 | 697973.03 | 0 | 697973.03 | 0 | 682344.03 | 682344.03 | 0 | 682344.03 | 0 | 0 | 0 | 0 | 0 | [19 empty] | 0 | 0 | 0 | 697973.03 | 0 | 697973.03 | 0 | 682344.03 | 682344.03 | 0 | 682344.03 | 0 | 0 | 0 | 0 | 0 | [19 empty] | 4992445.74 | 4640076.01 | 4715.59 | 2344.17 | 347654.14 | 0 | 528.5626 | 0 | 0 | 339498.37 | 178499.13 |  |  | 4992445.74 | 4640076.01 | 4715.59 | 2344.17 | 347654.14 | 0 | 528.5626 | 0 | 0 | 339498.37 | 178499.13 |  |  | 0 | 0 | 0 | 5510443.24 | 0 | 5510443.24 | 0 | 4640076.01 | 4640076.01 | 0 | 4640076.01 | 0 | 0 | 0 | 0 | 0 | [19 empty] | 0 | 0 | 0 | 5510443.24 | 0 | 5510443.24 | 0 | 4640076.01 | 4640076.01 | 0 | 4640076.01 | 0 | 0 | 0 | 0 | 0 | [18 empty] | 0
50 | 0 | 0 | 1 | 201 | 688780.55 | ПЗ | Прямые затраты |  |  | 201 | 1 | 3 |  | 2 | 4992445.74 | [6 empty] | 688780.55 | 1 | 688780.55 | 4992445.74 | 1 | 4992445.74
50 | 0 | 0 | 1 | 202 | 682344.03 | СтМатОб | Стоимость материальных ресурсов (всего) |  |  | 202 | 2 | 3 |  | 2 | 4640076.01 | [6 empty] | 682344.03 | 1 | 682344.03 | 4640076.01 | 1 | 4640076.01
50 | 0 | 0 | 1 | 222 | 0 | СтМатОбЗак | Стоимость материалов и оборудования заказчика |  |  | 222 | 3 | 3 |  | 2 | 0 | [6 empty] | 0 | 1 | 0 | 0 | 1 | 0
50 | 0 | 0 | 1 | 225 | 682344.03 | СтМатОбПод | Стоимость материалов и оборудования подрядчика |  |  | 225 | 4 | 3 |  | 2 | 4640076.01 | [6 empty] | 682344.03 | 1 | 682344.03 | 4640076.01 | 1 | 4640076.01
50 | 0 | 0 | 1 | 226 | 682344.03 | СтМат | Стоимость материалов (всего) |  |  | 226 | 5 | 3 |  | 2 | 4640076.01 | [6 empty] | 682344.03 | 1 | 682344.03 | 4640076.01 | 1 | 4640076.01
50 | 0 | 0 | 1 | 227 | 0 | СтМатЗак | Стоимость материалов заказчика |  |  | 227 | 6 | 3 |  | 2 | 0 | [6 empty] | 0 | 1 | 0 | 0 | 1 | 0
50 | 0 | 0 | 1 | 228 | 682344.03 | СтМатПод | Стоимость материалов подрядчика |  |  | 228 | 7 | 3 |  | 2 | 4640076.01 | [6 empty] | 682344.03 | 1 | 682344.03 | 4640076.01 | 1 | 4640076.01
50 | 0 | 0 | 1 | 216 | 0 | Оборуд | Стоимость оборудования (всего) |  |  | 216 | 8 | 3 |  | 2 | 0 | [6 empty] | 0 | 1 | 0 | 0 | 1 | 0
50 | 0 | 0 | 1 | 223 | 0 | ОборудЗак | Стоимость оборудования заказчика |  |  | 223 | 9 | 3 |  | 2 | 0 | [6 empty] | 0 | 1 | 0 | 0 | 1 | 0
50 | 0 | 0 | 1 | 229 | 0 | ОборудПод | Стоимость оборудования подрядчика |  |  | 229 | 10 | 3 |  | 2 | 0 | [6 empty] | 0 | 1 | 0 | 0 | 1 | 0
50 | 0 | 0 | 1 | 203 | 266.97 | ЭММ | Эксплуатация машин |  |  | 203 | 11 | 3 |  | 2 | 4715.59 | [6 empty] | 266.97 | 1 | 266.97 | 4715.59 | 1 | 4715.59
50 | 0 | 0 | 1 | 231 | 0 | ЭММсНРиСП | Эксплуатация машин по ТСН-2001.16 |  |  | 231 | 12 | 3 |  | 2 | 0 | [6 empty] | 0 | 1 | 0 | 0 | 1 | 0
50 | 0 | 0 | 1 | 204 | 41.6 | ЗПМ | ЗП машинистов |  |  | 204 | 13 | 3 |  | 2 | 2344.17 | [6 empty] | 41.6 | 1 | 41.6 | 2344.17 | 1 | 2344.17
50 | 0 | 0 | 1 | 205 | 6169.55 | ОЗП | Основная ЗП рабочих |  |  | 205 | 14 | 3 |  | 2 | 347654.14 | [6 empty] | 6169.55 | 1 | 6169.55 | 347654.14 | 1 | 347654.14
50 | 0 | 0 | 1 | 232 | 0 | ОЗПсНРиСП | Основная ЗП рабочих по ТСН-2001.16 |  |  | 232 | 15 | 3 |  | 2 | 0 | [6 empty] | 0 | 1 | 0 | 0 | 1 | 0
50 | 0 | 0 | 1 | 214 | 0 | Строит | Строительные работы с НР и СП |  |  | 214 | 16 | 3 |  | 2 | 0 | [6 empty] | 0 | 1 | 0 | 0 | 1 | 0
50 | 0 | 0 | 1 | 215 | 697973.03 | Монтаж | Монтажные работы с НР и СП |  |  | 215 | 17 | 3 |  | 2 | 5510443.24 | [6 empty] | 697973.03 | 1 | 697973.03 | 5510443.24 | 1 | 5510443.24
50 | 0 | 0 | 1 | 217 | 0 | Прочие | Прочие работы с НР и СП |  |  | 217 | 18 | 3 |  | 2 | 0 | [6 empty] | 0 | 1 | 0 | 0 | 1 | 0
50 | 0 | 0 | 1 | 230 | 0 | ПрочиеЗатр | Прочие затраты по ТСН-2001.16 |  |  | 230 | 19 | 3 |  | 2 | 0 | [6 empty] | 0 | 1 | 0 | 0 | 1 | 0
50 | 0 | 0 | 1 | 206 | 0 | ВозврМат | Возврат материалов |  |  | 206 | 20 | 3 |  | 2 | 0 | [6 empty] | 0 | 1 | 0 | 0 | 1 | 0
50 | 0 | 0 | 1 | 207 | 528.5626 | ТрудСтр | Трудозатраты строителей |  |  | 207 | 21 | 3 |  | -1 | 528.5626 | [6 empty] | 528.5626 | 1 | 528.5626 | 528.5626 | 1 | 528.5626
50 | 0 | 0 | 1 | 208 | 0 | ТрудМаш | Трудозатраты машинистов |  |  | 208 | 22 | 3 |  | -1 | 0 | [6 empty] | 0 | 1 | 0 | 0 | 1 | 0
50 | 0 | 0 | 1 | 209 | 0 | ТранспМат | Транспорт материалов |  |  | 209 | 23 | 3 |  | 2 | 0 | [6 empty] | 0 | 1 | 0 | 0 | 1 | 0
50 | 0 | 0 | 1 | 233 | 0 | Перевозка | Перевозка грузов |  |  | 233 | 24 | 3 |  | 2 | 0 | [6 empty] | 0 | 1 | 0 | 0 | 1 | 0
50 | 0 | 0 | 1 | 210 | 6024.81 | НР | Накладные расходы |  |  | 210 | 25 | 3 |  | 2 | 339498.37 | [6 empty] | 6024.81 | 1 | 6024.81 | 339498.37 | 1 | 339498.37
50 | 0 | 0 | 1 | 211 | 3167.67 | СмПриб | Сметная прибыль |  |  | 211 | 26 | 3 |  | 2 | 178499.13 | [6 empty] | 3167.67 | 1 | 3167.67 | 178499.13 | 1 | 178499.13
50 | 0 | 0 | 1 | 224 | 697973.03 | Всего | Всего с НР и СП |  |  | 224 | 27 | 3 |  | 2 | 5510443.24 | [6 empty] | 697973.03 | 1 | 697973.03 | 5510443.24 | 1 | 5510443.24
4 | 1 |  | 1128 |  | 10 | Молниезащита и заземление |  | 0 |  | -1 | [7 empty] | 0 | 0 |  | 0 | [32 empty] | *1 | *1,1 | *1,1 | *1,1 |  | *1,1 | *1,1 |  |  |  | *1 | *1,1 | Поправка: Гл.12.Прил.8.п.8. 5_12.00.01.11.003 Наименование: При наличии усложненных условий производства работ (стесненность, сложность складирования и транспортной логистики, наличие в зоне производства работ действующего технологического оборудования или движения технологического транспорта и т.п.) для объектов, расположенных за пределами территории круговой магистральной системы улиц "Садовое кольцо" и за пределами Третьего транспортного кольца города Москвы пунктов "а" и "б", но в пределах Московской кольцевой автомобильной дороги | Поправка: Гл.12.Прил.8.п.8. 5_12.00.01.11.003 | [7 empty] | 0 | [11 empty] | 0
52 | 1 | 4 | 1101 | 0 | 10 | Молниезащита и заземление | [7 empty] | 88894.4 | 86089.7 | 232.46 | 10.21 | 2572.24 | 0 | 200.2219 | 0 | 0 | 2489.09 | 1332.94 | 0 | 0 | 88894.4 | 86089.7 | 232.46 | 10.21 | 2572.24 | 0 | 200.2219 | 0 | 0 | 2489.09 | 1332.94 | 0 | 0 | 0 | 65134.32 | 0 | 92716.43 | 0 | 27582.11 | 0 | 86089.7 | 20955.38 | 0 | 20955.38 | 65134.32 | 0 | 0 | 0 | 0 | 0 | 0 | 0 | 0 | 0 | 0 | 0 | 0 | 0 | 0 | 0 | 0 | 0 | 0 | 0 | 0 | 0 | 0 | 0 | 0 | 65134.32 | 0 | 92716.43 | 0 | 27582.11 | 0 | 86089.7 | 20955.38 | 0 | 20955.38 | 65134.32 | 0 | 0 | 0 | 0 | 0 | 0 | 0 | 0 | 0 | 0 | 0 | 0 | 0 | 0 | 0 | 0 | 0 | 0 | 0 | 0 | 0 | 0 | 0 | 829317.45 | 680999.03 | 3372.7 | 575.34 | 144945.72 | 0 | 200.2219 | 0 | 0 | 140259.86 | 75111.3 | 0 | 0 | 829317.45 | 680999.03 | 3372.7 | 575.34 | 144945.72 | 0 | 200.2219 | 0 | 0 | 140259.86 | 75111.3 | 0 | 0 | 0 | 493066.8 | 0 | 1044688.61 | 0 | 551621.81 | 0 | 680999.03 | 187932.23 | 0 | 187932.23 | 493066.8 | 0 | 0 | 0 | 0 | 0 | 0 | 0 | 0 | 0 | 0 | 0 | 0 | 0 | 0 | 0 | 0 | 0 | 0 | 0 | 0 | 0 | 0 | 0 | 0 | 493066.8 | 0 | 1044688.61 | 0 | 551621.81 | 0 | 680999.03 | 187932.23 | 0 | 187932.23 | 493066.8 | 0 | 0 | 0 | 0 | 0 | 0 | 0 | 0 | 0 | 0 | 0 | 0 | 0 | 0 | 0 | 0 | 0 | 0 | 0 | 0 | 0 | 0 | 0
17 | 1 | 388 | 488 | 315 | 4.10-134-4 | Монтаж антенны коллективной для приема ТВ на антенной опоре высотой до 9 м с одним ярусом оттяжек / прим. Молниеприёмник-мачта ZANDZ модульный вертикальный 8,3 м с комплектом из 2х креплений к стене | 1 антенна | 8 | 0 | 8 |  |  |  | 797.6 | 2.96 | 0 | 0 | 794.64 | 0 | 56.037 | 0 | 0 | 754.91 | 421.16 |  | 54971259 | 91.75 | 0.37 | 0 | 0 | 91.38 | 0 | 6.444 | 0 | 0 | 76.52 | 0.37 | 0 | 0 | 76.15 | 0 | 5.37 | 0 | 0 | 95 | 53 | 1.087 | 1 |  |  | 1 | 1 | 1 | 1 |  |  |  |  | 0 | 2 | ТСН-2001.4 Доп. 81, Сб. 10, т. 134, поз. 4 |  |  | 69 | 0 | 4.10-134-4 | 1 | 40 | 0 | 1 | 1 | 1 | 1 | 1 | 1 |  | 95 | 53 |  |  |  | 1566 | 0 | 0 | [5 empty] | 0 | Поправка: Гл.12.Прил.8.п.8. 3_12.00.01.11.001 Наименование: При наличии напряженных и стесненных условий производства работ (стесненность, сложность складирования и транспортной логистики и т.п.) для объектов, расположенных в пределах круговой магистральной системы улиц "Садовое кольцо" города Москвы | 0 | 797.6 | 0.37 | 0 | 0 | 99.33 | 0 | 7.0046 | 0 | 0 | 754.91 | 421.16 |  | 223 |  | *1 | *1,2 | *1,2 | *1,2 |  | *1,2 | *1,2 |  |  |  | 0 | 0 | 1 | 1 |  |  |  | 1013 | 1 антенна | 1 антенна | 1 | [6 empty] | 55393701 | 40 | Монтаж оборудования | 0 |  | 2 | 69 | ТСН-2001.4-10. Монтаж радиотелевизионного и электронного оборудования | ТСН-2001.4-10-2 |  | Поправка: Гл.12.Прил.8.п.8. 3_12.00.01.11.001 |  | 0 | 76.52 | 0.37 | 0 | 0 | 76.15 | 5.37 | 0 | 0 | [17 empty] | 0 | 0 | 0 |  |  |  |  | 95 | 53 |  |  |  |  | 1 |  | 784466562 | 2 | 1 | 2 | 0 | 0 | 0 | 1973.67 | 0 | 1973.67 | 0 |  | 0 | 3 | 0 |  | 0 | 1 | 0 | 0 | 0 | 0 |  |  |  | 0 | 0
17 | 1 | 390 | 490 | 315 | 4.10-134-4 | Монтаж антенны коллективной для приема ТВ на антенной опоре высотой до 9 м с одним ярусом оттяжек / прим. Молниеприёмник-мачта ZANDZ модульный вертикальный 8,3 м с комплектом из 2х креплений к стене | 1 антенна | 8 | 0 | 8 |  |  |  | 44794.12 | 16.16 | 0 | 0 | 44777.96 | 0 | 56.037 | 0 | 0 | 42539.06 | 23732.32 |  | 55890823 | 91.75 | 0.37 | 0 | 0 | 91.38 | 0 | 6.444 | 0 | 0 | 76.52 | 0.37 | 0 | 0 | 76.15 | 0 | 5.37 | 0 | 0 | 95 | 53 | 1.087 | 1 |  |  | 1 | 56.35 | 1 | 5.46 |  |  |  |  | 0 | 2 | ТСН-2001.4 Доп. 81, Сб. 10, т. 134, поз. 4 |  |  | 69 | 0 | 4.10-134-4 | 1 | 40 | 0 | 56.35 | 1 | 1 | 1 | 1 | 1 |  | 95 | 53 |  |  |  | 1566 | 0 | 0 | [5 empty] | 0 | Поправка: Гл.12.Прил.8.п.8. 3_12.00.01.11.001 Наименование: При наличии напряженных и стесненных условий производства работ (стесненность, сложность складирования и транспортной логистики и т.п.) для объектов, расположенных в пределах круговой магистральной системы улиц "Садовое кольцо" города Москвы | 0 | 44794.12 | 2.02 | 0 | 0 | 5597.25 | 0 | 7.0046 | 0 | 0 | 42539.06 | 23732.32 |  | 224 |  | *1 | *1,2 | *1,2 | *1,2 |  | *1,2 | *1,2 |  |  |  | 0 | 0 | 1 | 1 |  |  |  | 1013 | 1 антенна | 1 антенна | 1 | [6 empty] | 55393701 | 40 | Монтаж оборудования | 0 |  | 2 | 69 | ТСН-2001.4-10. Монтаж радиотелевизионного и электронного оборудования | ТСН-2001.4-10-2 |  | Поправка: Гл.12.Прил.8.п.8. 3_12.00.01.11.001 |  | 0 | 76.52 | 0.37 | 0 | 0 | 76.15 | 5.37 | 0 | 0 | [17 empty] | 0 | 0 | 0 |  |  |  |  | 95 | 53 |  |  |  |  | 1 |  | 784466562 | 2 | 1 | 2 | 0 | 0 | 0 | 111065.5 | 0 | 111065.5 | 0 |  | 0 | 3 | 0 |  | 0 | 1 | 0 | 0 | 0 | 0 |  |  |  | 0 | 0
17 | 1 |  |  | 316 | КА, п.146 | Молниеприёмник-мачта ZANDZ модульный вертикальный 8,3 м с комплектом из 2х креплений к стене (нерж. сталь AISI 304; сечение > 200мм2) ZZ-206-0083-3 | ШТ | 8 | 0 | 8 |  |  |  | 65134.32 | 65134.32 | 0 | 0 | 0 | 0 | 0 | 0 | 0 | 0 | 0 |  | 54971259 | 8141.79 | 8141.79 | 0 | 0 | 0 | 0 | 0 | 0 | 0 | 8141.79 | 8141.79 | 0 | 0 | 0 | 0 | 0 | 0 | 0 | 0 | 0 | 1 | 1 |  |  | 1 | 1 | 1 | 1 |  |  |  |  | 3 | 3 | КА, п.146 |  |  | 400007 | 0 |  | 0 | 214 | 0 | 1 | 1 | 1 | 1 | 1 | 1 |  | 0 | 0 |  |  |  | 1566 | 0 | 0 | [5 empty] | 0 | Поправка: Гл.12.Прил.8.п.8. 5_12.00.01.11.003 Наименование: При наличии усложненных условий производства работ (стесненность, сложность складирования и транспортной логистики, наличие в зоне производства работ действующего технологического оборудования или движения технологического транспорта и т.п.) для объектов, расположенных за пределами территории круговой магистральной системы улиц "Садовое кольцо" и за пределами Третьего транспортного кольца города Москвы пунктов "а" и "б", но в пределах Московской кольцевой автомобильной дороги | 0 | 65134.32 | 8141.79 | 0 | 0 | 0 | 0 | 0 | 0 | 0 | 0 | 0 |  |  |  | *1 | *1,1 | *1,1 | *1,1 |  | *1,1 | *1,1 |  |  |  | 0 | 0 | 1 | 1 |  |  |  | 1013 | ШТ | ШТ | 1 | [6 empty] | 55393630 | 214 | Оборудование, отсутствующие в СНБ | 0 |  | 3 | 400007 | Оборудование, отсутствующие в СНБ | Оборуд. КА |  | Поправка: Гл.12.Прил.8.п.8. 5_12.00.01.11.003 |  | 16 | 0 | 8141.79 | 0 | 0 | 0 | 0 | 0 | 0 | [17 empty] | 0 | 65134.32 | 0 |  |  |  |  | 0 | 0 |  | [72 137 / 1,22 / 7,57] + 3% Трансп + 1,2% Заг.скл |  |  | 1 |  | 826128513 | 2 | 4 | -2 | 0 | 0 | 0 | 65134.32 | 0 | 0 | 0 |  | 1 | 2 | 0 |  | 0 | 1 | 0 | 0 | 0 | 0 | 3 | 1,2 |  | 0 | 0
17 | 1 |  |  | 316 | КА, п.146 | Молниеприёмник-мачта ZANDZ модульный вертикальный 8,3 м с комплектом из 2х креплений к стене (нерж. сталь AISI 304; сечение > 200мм2) ZZ-206-0083-3 | ШТ | 8 | 0 | 8 |  |  |  | 493066.8 | 493066.8 | 0 | 0 | 0 | 0 | 0 | 0 | 0 | 0 | 0 |  | 55890823 | 8141.79 | 8141.79 | 0 | 0 | 0 | 0 | 0 | 0 | 0 | 8141.79 | 8141.79 | 0 | 0 | 0 | 0 | 0 | 0 | 0 | 0 | 0 | 1 | 1 |  |  | 1 | 1 | 1 | 7.57 |  |  |  |  | 3 | 3 | КА, п.146 |  |  | 400007 | 0 |  | 0 | 214 | 0 | 1 | 1 | 1 | 1 | 1 | 1 |  | 0 | 0 |  |  |  | 1566 | 0 | 0 | [5 empty] | 0 | Поправка: Гл.12.Прил.8.п.8. 5_12.00.01.11.003 Наименование: При наличии усложненных условий производства работ (стесненность, сложность складирования и транспортной логистики, наличие в зоне производства работ действующего технологического оборудования или движения технологического транспорта и т.п.) для объектов, расположенных за пределами территории круговой магистральной системы улиц "Садовое кольцо" и за пределами Третьего транспортного кольца города Москвы пунктов "а" и "б", но в пределах Московской кольцевой автомобильной дороги | 0 | 493066.8 | 61633.35 | 0 | 0 | 0 | 0 | 0 | 0 | 0 | 0 | 0 |  |  |  | *1 | *1,1 | *1,1 | *1,1 |  | *1,1 | *1,1 |  |  |  | 0 | 0 | 1 | 1 |  |  |  | 1013 | ШТ | ШТ | 1 | [6 empty] | 55393630 | 214 | Оборудование, отсутствующие в СНБ | 0 |  | 3 | 400007 | Оборудование, отсутствующие в СНБ | Оборуд. КА |  | Поправка: Гл.12.Прил.8.п.8. 5_12.00.01.11.003 |  | 16 | 0 | 8141.79 | 0 | 0 | 0 | 0 | 0 | 0 | 5 |  |  | 1 | 18 |  | 72137 | [10 empty] | 0 | 493066.8 | 0 |  |  |  |  | 0 | 0 |  | [72 137 / 1,22 / 7,57] + 3% Трансп + 1,2% Заг.скл |  |  | 1 |  | 826128513 | 2 | 3 | 5 | 0 | 0 | 0 | 493066.8 | 0 | 0 | 0 |  | 1 | 1 | 0 |  | 0 | 1 | 0 | 0 | 0 | 0 | 3 | 1,2 |  | 0 | 0
17 | 1 | 396 | 496 | 317 | 4.8-59-1 | Монтаж зажима наборного без кожуха | 100 шт. | 0.08 | 0 | 0.08 |  |  |  | 64.58 | 11.37 | 0.95 | 0.13 | 52.26 | 0 | 4.1411 | 0 | 0 | 50.82 | 26.72 |  | 54971259 | 777.368 | 142.1 | 11.34 | 1.512 | 623.928 | 0 | 49.44 | 0 | 0 | 671.49 | 142.1 | 9.45 | 1.26 | 519.94 | 0 | 41.2 | 0 | 0 | 97 | 51 | 1.047 | 1 |  |  | 1 | 1 | 1 | 1 |  |  |  |  | 0 | 2 | ТСН-2001.4 Доп. 79, Сб. 8, т. 59, поз. 1 |  |  | 67 | 0 | 4.8-59-1 | 1 | 40 | 0 | 1 | 1 | 1 | 1 | 1 | 1 |  | 97 | 51 |  |  |  | 1566 | 0 | 0 | [5 empty] | 0 | Поправка: Гл.12.Прил.8.п.8. 3_12.00.01.11.001 Наименование: При наличии напряженных и стесненных условий производства работ (стесненность, сложность складирования и транспортной логистики и т.п.) для объектов, расположенных в пределах круговой магистральной системы улиц "Садовое кольцо" города Москвы | 0 | 64.58 | 142.1 | 11.87 | 1.58 | 653.25 | 0 | 51.7637 | 0 | 0 | 52.22 | 27.46 |  | 225 |  | *1 | *1,2 | *1,2 | *1,2 |  | *1,2 | *1,2 |  |  |  | 0 | 0 | 1 | 1 |  |  |  | 1010 | 100 шт. | 100 шт. | 100 | [6 empty] | 55393699 | 40 | Монтаж оборудования | 0 |  | 2 | 67 | ТСН-2001.4-8. Электротехнические установки | ТСН-2001.4-8-1 |  | Поправка: Гл.12.Прил.8.п.8. 3_12.00.01.11.001 |  | 0 | 671.49 | 142.1 | 9.45 | 1.26 | 519.94 | 41.2 | 0 | 0 | [17 empty] | 0 | 0 | 0 |  |  |  |  | 97 | 51 |  |  |  |  | 1 |  | 1794349184 | 2 | 1 | 2 | 0 | 0 | 0 | 142.12 | 0 | 142.12 | 0 |  | 0 | 3 | 0 |  | 0 | 1 | 0 | 0 | 0 | 0 |  |  |  | 0 | 0
17 | 1 | 402 | 502 | 317 | 4.8-59-1 | Монтаж зажима наборного без кожуха | 100 шт. | 0.08 | 0 | 0.08 |  |  |  | 3233.19 | 272.54 | 15.8 | 7.33 | 2944.85 | 0 | 4.1411 | 0 | 0 | 2863.61 | 1505.61 |  | 55890823 | 777.368 | 142.1 | 11.34 | 1.512 | 623.928 | 0 | 49.44 | 0 | 0 | 671.49 | 142.1 | 9.45 | 1.26 | 519.94 | 0 | 41.2 | 0 | 0 | 97 | 51 | 1.047 | 1 |  |  | 1 | 56.35 | 16.63 | 23.97 |  |  |  |  | 0 | 2 | ТСН-2001.4 Доп. 79, Сб. 8, т. 59, поз. 1 |  |  | 67 | 0 | 4.8-59-1 | 1 | 40 | 0 | 56.35 | 1 | 1 | 1 | 1 | 1 |  | 97 | 51 |  |  |  | 1566 | 0 | 0 | [5 empty] | 0 | Поправка: Гл.12.Прил.8.п.8. 3_12.00.01.11.001 Наименование: При наличии напряженных и стесненных условий производства работ (стесненность, сложность складирования и транспортной логистики и т.п.) для объектов, расположенных в пределах круговой магистральной системы улиц "Садовое кольцо" города Москвы | 0 | 3233.19 | 3406.14 | 197.4 | 89.03 | 36810.64 | 0 | 51.7637 | 0 | 0 | 2942.86 | 1547.28 |  | 226 |  | *1 | *1,2 | *1,2 | *1,2 |  | *1,2 | *1,2 |  |  |  | 0 | 0 | 1 | 1 |  |  |  | 1010 | 100 шт. | 100 шт. | 100 | [6 empty] | 55393699 | 40 | Монтаж оборудования | 0 |  | 2 | 67 | ТСН-2001.4-8. Электротехнические установки | ТСН-2001.4-8-1 |  | Поправка: Гл.12.Прил.8.п.8. 3_12.00.01.11.001 |  | 0 | 671.49 | 142.1 | 9.45 | 1.26 | 519.94 | 41.2 | 0 | 0 | [17 empty] | 0 | 0 | 0 |  |  |  |  | 97 | 51 |  |  |  |  | 1 |  | 1794349184 | 2 | 1 | 2 | 0 | 0 | 0 | 7602.41 | 0 | 7602.41 | 0 |  | 0 | 3 | 0 |  | 0 | 1 | 0 | 0 | 0 | 0 |  |  |  | 0 | 0
17 | 1 |  |  | 318 | КА, п.147 | ZANDZ Зажим к молниеприёмнику D42 мм для токоотводов (нержавеющая сталь) ZZ-202-002 | ШТ | 8 | 0 | 8 |  |  |  | 2787.36 | 2787.36 | 0 | 0 | 0 | 0 | 0 | 0 | 0 | 0 | 0 |  | 54971259 | 348.42 | 348.42 | 0 | 0 | 0 | 0 | 0 | 0 | 0 | 348.42 | 348.42 | 0 | 0 | 0 | 0 | 0 | 0 | 0 | 0 | 0 | 1 | 1 |  |  | 1 | 1 | 1 | 1 |  |  |  |  | 3 | 2 | КА, п.147 |  |  | 400005 | 0 |  | 0 | 213 | 0 | 1 | 1 | 1 | 1 | 1 | 1 |  | 0 | 0 |  |  |  | 1566 | 0 | 0 | [5 empty] | 0 |  | 0 | 2787.36 | 348.42 | 0 | 0 | 0 | 0 | 0 | 0 | 0 | 0 | 0 | [13 empty] | 0 | 0 | 1 | 1 |  |  |  | 1013 | ШТ | ШТ | 1 | [6 empty] | 55393628 | 213 | Материалы, отсутствующие в СНБ (Строительные) | 0 |  | 1 | 400005 | Материалы, отсутствующие в СНБ (Строительные) | МР КА Строительные |  |  |  | 16 | 0 | 348.42 | 0 | 0 | 0 | 0 | 0 | 0 | [17 empty] | 0 | 0 | 0 |  |  |  |  | 0 | 0 |  | [4 100,75 / 1,22 / 9,84] + 2% Заг.скл |  |  | 1 |  | -327793056 | 2 | 4 | -2 | 0 | 0 | 0 | 2787.36 | 0 | 2787.36 | 0 |  | 1 | 2 | 0 |  | 0 | 1 | 0 | 0 | 0 | 0 | 0 | 2 |  | 0 | 0
17 | 1 |  |  | 318 | КА, п.147 | ZANDZ Зажим к молниеприёмнику D42 мм для токоотводов (нержавеющая сталь) ZZ-202-002 | ШТ | 8 | 0 | 8 |  |  |  | 27427.62 | 27427.62 | 0 | 0 | 0 | 0 | 0 | 0 | 0 | 0 | 0 |  | 55890823 | 348.42 | 348.42 | 0 | 0 | 0 | 0 | 0 | 0 | 0 | 348.42 | 348.42 | 0 | 0 | 0 | 0 | 0 | 0 | 0 | 0 | 0 | 1 | 1 |  |  | 1 | 1 | 1 | 9.84 |  |  |  |  | 3 | 2 | КА, п.147 |  |  | 400005 | 0 |  | 0 | 213 | 0 | 1 | 1 | 1 | 1 | 1 | 1 |  | 0 | 0 |  |  |  | 1566 | 0 | 0 | [5 empty] | 0 |  | 0 | 27427.62 | 3428.45 | 0 | 0 | 0 | 0 | 0 | 0 | 0 | 0 | 0 | [13 empty] | 0 | 0 | 1 | 1 |  |  |  | 1013 | ШТ | ШТ | 1 | [6 empty] | 55393628 | 213 | Материалы, отсутствующие в СНБ (Строительные) | 0 |  | 1 | 400005 | Материалы, отсутствующие в СНБ (Строительные) | МР КА Строительные |  |  |  | 16 | 0 | 348.42 | 0 | 0 | 0 | 0 | 0 | 0 | 5 |  |  | 1 | 18 |  | 4100.75 | [10 empty] | 0 | 0 | 0 |  |  |  |  | 0 | 0 |  | [4 100,75 / 1,22 / 9,84] + 2% Заг.скл |  |  | 1 |  | -327793056 | 2 | 3 | 5 | 0 | 0 | 0 | 27427.62 | 0 | 27427.62 | 0 |  | 1 | 1 | 0 |  | 0 | 1 | 0 | 0 | 0 | 0 | 0 | 2 |  | 0 | 0
17 | 1 |  |  |  | 1.21-5-1499 | Заземлитель с зажимом из нержавеющей стали с отводящим проводом длиной 600 мм с сечением 16 мм2 | шт. | 8 | 0 | 8 |  |  |  | 2531.36 | 2531.36 | 0 | 0 | 0 | 0 | 0 | 0 | 0 | 0 | 0 |  | -1 | 316.42 | 316.42 | 0 | 0 | 0 | 0 | 0 | 0 | 0 | 316.42 | 316.42 | 0 | 0 | 0 | 0 | 0 | 0 | 0 | 0 | 0 | 1 | 1 |  |  | 1 | 1 | 1 | 1 |  |  |  |  | 3 | 2 | ТСН-2001.1 Доп. 57, Р. 21, о. 5, поз. 1499 |  |  | 1618 | 0 |  | 0 | 201 | 0 | 1 | 1 | 1 | 1 | 1 | 1 |  | 0 | 0 |  |  |  | 1566 | 0 | 0 | [5 empty] | 0 |  | 0 | 2531.36 | 316.42 | 0 | 0 | 0 | 0 | 0 | 0 | 0 | 0 | 0 | [13 empty] | 0 | 0 | 1 | 1 |  |  |  | 1010 | шт. | шт. | 1 | [6 empty] | 55393729 | 201 | Материалы монтажные | 0 |  | 2 | 1618 | ТСН-2001.1 Материалы монтажные | ТСН-2001.1-2 |  |  |  | 1024 | 316.42 | 316.42 | 0 | 0 | 0 | 0 | 0 | 0 | [17 empty] | 0 | 0 | 0 |  |  |  |  | 0 | 0 |  |  |  |  | 1 |  | 374813837 | 2 | 1 | -2 | 0 | 0 | 0 | 2531.36 | 0 | 2531.36 | 0 |  | 0 | 3 | 0 |  | 0 | 1 | 0 | 0 | 0 | 0 |  |  |  | 0 | 0
17 | 1 |  |  |  | 1.21-5-1499 | Заземлитель с зажимом из нержавеющей стали с отводящим проводом длиной 600 мм с сечением 16 мм2 | шт. | 8 | 0 | 8 |  |  |  | 19592.73 | 19592.73 | 0 | 0 | 0 | 0 | 0 | 0 | 0 | 0 | 0 |  | -1 | 316.42 | 316.42 | 0 | 0 | 0 | 0 | 0 | 0 | 0 | 316.42 | 316.42 | 0 | 0 | 0 | 0 | 0 | 0 | 0 | 0 | 0 | 1 | 1 |  |  | 1 | 1 | 1 | 7.74 |  |  |  |  | 3 | 2 | ТСН-2001.1 Доп. 57, Р. 21, о. 5, поз. 1499 |  |  | 1618 | 0 | 1.21-5-1499 | 1 | 201 | 0 | 1 | 1 | 1 | 1 | 1 | 1 |  | 0 | 0 |  |  |  | 1566 | 0 | 0 | [5 empty] | 0 |  | 0 | 19592.73 | 2449.09 | 0 | 0 | 0 | 0 | 0 | 0 | 0 | 0 | 0 | [13 empty] | 0 | 0 | 1 | 1 |  |  |  | 1010 | шт. | шт. | 1 | [6 empty] | 55393729 | 201 | Материалы монтажные | 0 |  | 2 | 1618 | ТСН-2001.1 Материалы монтажные | ТСН-2001.1-2 |  |  |  | 1024 | 316.42 | 316.42 | 0 | 0 | 0 | 0 | 0 | 0 | [17 empty] | 0 | 0 | 0 |  |  |  |  | 0 | 0 |  |  |  |  | 1 |  | 374813837 | 2 | 1 | 2 | 0 | 0 | 0 | 19592.73 | 0 | 19592.73 | 0 |  | 0 | 3 | 0 |  | 0 | 1 | 0 | 0 | 0 | 0 |  |  |  | 0 | 0
17 | 1 | 409 | 512 | 319 | 4.8-187-8 | Монтаж заземляющего проводника открыто по строительным основаниям из круглой стали диаметром 8 мм | 100 м | 6.25 | 0 | 6.25 |  |  |  | 4550.71 | 2593.86 | 231.51 | 10.08 | 1725.34 | 0 | 140.0437 | 0 | 0 | 1683.36 | 885.06 |  | 54971259 | 677.356 | 383.92 | 34.716 | 1.512 | 258.72 | 0 | 21 | 0 | 0 | 628.45 | 383.92 | 28.93 | 1.26 | 215.6 | 0 | 17.5 | 0 | 0 | 97 | 51 | 1.067 | 1.081 |  |  | 1 | 1 | 1 | 1 |  |  |  |  | 0 | 2 | ТСН-2001.4 Доп. 80, Сб. 8, т. 187, поз. 8 |  |  | 67 | 0 | 4.8-187-8 | 1 | 40 | 0 | 1 | 1 | 1 | 1 | 1 | 1 |  | 97 | 51 |  |  |  | 1566 | 0 | 0 | [5 empty] | 0 | Поправка: Гл.12.Прил.8.п.8. 3_12.00.01.11.001 Наименование: При наличии напряженных и стесненных условий производства работ (стесненность, сложность складирования и транспортной логистики и т.п.) для объектов, расположенных в пределах круговой магистральной системы улиц "Садовое кольцо" города Москвы | 0 | 4550.71 | 415.02 | 37.04 | 1.61 | 276.05 | 0 | 22.407 | 0 | 0 | 1675.14 | 880.74 |  | 227 |  | *1 | *1,2 | *1,2 | *1,2 |  | *1,2 | *1,2 |  |  |  | 0 | 0 | 1 | 1 |  |  |  | 1003 | 100 м | 100 м | 100 | [6 empty] | 55393699 | 40 | Монтаж оборудования | 0 |  | 2 | 67 | ТСН-2001.4-8. Электротехнические установки | ТСН-2001.4-8-1 |  | Поправка: Гл.12.Прил.8.п.8. 3_12.00.01.11.001 |  | 0 | 628.45 | 383.92 | 28.93 | 1.26 | 215.6 | 17.5 | 0 | 0 | [17 empty] | 0 | 0 | 2 |  |  |  |  | 97 | 51 |  |  |  |  | 1 |  | -347481145 | 2 | 1 | 2 | 0 | 0 | 0 | 7119.13 | 0 | 7119.13 | 0 |  | 0 | 3 | 0 |  | 0 | 1 | 0 | 0 | 0 | 0 |  |  |  | 0 | 0
17 | 1 | 416 | 522 | 319 | 4.8-187-8 | Монтаж заземляющего проводника открыто по строительным основаниям из круглой стали диаметром 8 мм | 100 м | 6.25 | 0 | 6.25 |  |  |  | 107686.99 | 7107.18 | 3356.9 | 568.01 | 97222.91 | 0 | 140.0437 | 0 | 0 | 94857.19 | 49873.37 |  | 55890823 | 677.356 | 383.92 | 34.716 | 1.512 | 258.72 | 0 | 21 | 0 | 0 | 628.45 | 383.92 | 28.93 | 1.26 | 215.6 | 0 | 17.5 | 0 | 0 | 97 | 51 | 1.067 | 1.081 |  |  | 1 | 56.35 | 14.5 | 2.74 |  |  |  |  | 0 | 2 | ТСН-2001.4 Доп. 80, Сб. 8, т. 187, поз. 8 |  |  | 67 | 0 | 4.8-187-8 | 1 | 40 | 0 | 56.35 | 1 | 1 | 1 | 1 | 1 |  | 97 | 51 |  |  |  | 1566 | 0 | 0 | [5 empty] | 0 | Поправка: Гл.12.Прил.8.п.8. 3_12.00.01.11.001 Наименование: При наличии напряженных и стесненных условий производства работ (стесненность, сложность складирования и транспортной логистики и т.п.) для объектов, расположенных в пределах круговой магистральной системы улиц "Садовое кольцо" города Москвы | 0 | 107686.99 | 1137.15 | 537.08 | 90.72 | 15555.42 | 0 | 22.407 | 0 | 0 | 94394.22 | 49629.95 |  | 228 |  | *1 | *1,2 | *1,2 | *1,2 |  | *1,2 | *1,2 |  |  |  | 0 | 0 | 1 | 1 |  |  |  | 1003 | 100 м | 100 м | 100 | [6 empty] | 55393699 | 40 | Монтаж оборудования | 0 |  | 2 | 67 | ТСН-2001.4-8. Электротехнические установки | ТСН-2001.4-8-1 |  | Поправка: Гл.12.Прил.8.п.8. 3_12.00.01.11.001 |  | 0 | 628.45 | 383.92 | 28.93 | 1.26 | 215.6 | 17.5 | 0 | 0 | [17 empty] | 0 | 0 | 2 |  |  |  |  | 97 | 51 |  |  |  |  | 1 |  | -347481145 | 2 | 1 | 2 | 0 | 0 | 0 | 252417.55 | 0 | 252417.55 | 0 |  | 0 | 3 | 0 |  | 0 | 1 | 0 | 0 | 0 | 0 |  |  |  | 0 | 0
17 | 1 |  |  | 320 | КА, п.148 | Проволока ZANDZ стальная оцинкованная (D 8 мм / S 50 мм?; бухта 125 м) ZZ-502-008-125 | м | 625 | 0 | 625 |  |  |  | 6356.25 | 6356.25 | 0 | 0 | 0 | 0 | 0 | 0 | 0 | 0 | 0 |  | 54971259 | 10.17 | 10.17 | 0 | 0 | 0 | 0 | 0 | 0 | 0 | 10.17 | 10.17 | 0 | 0 | 0 | 0 | 0 | 0 | 0 | 0 | 0 | 1 | 1 |  |  | 1 | 1 | 1 | 1 |  |  |  |  | 3 | 2 | КА, п.148 |  |  | 400005 | 0 |  | 0 | 213 | 0 | 1 | 1 | 1 | 1 | 1 | 1 |  | 0 | 0 |  |  |  | 1566 | 0 | 0 | [5 empty] | 0 | Поправка: Гл.12.Прил.8.п.8. 5_12.00.01.11.003 Наименование: При наличии усложненных условий производства работ (стесненность, сложность складирования и транспортной логистики, наличие в зоне производства работ действующего технологического оборудования или движения технологического транспорта и т.п.) для объектов, расположенных за пределами территории круговой магистральной системы улиц "Садовое кольцо" и за пределами Третьего транспортного кольца города Москвы пунктов "а" и "б", но в пределах Московской кольцевой автомобильной дороги | 0 | 6356.25 | 10.17 | 0 | 0 | 0 | 0 | 0 | 0 | 0 | 0 | 0 |  |  |  | *1 | *1,1 | *1,1 | *1,1 |  | *1,1 | *1,1 |  |  |  | 0 | 0 | 1 | 1 |  |  |  | 1003 | м | м | 1 | [6 empty] | 55393628 | 213 | Материалы, отсутствующие в СНБ (Строительные) | 0 |  | 1 | 400005 | Материалы, отсутствующие в СНБ (Строительные) | МР КА Строительные |  | Поправка: Гл.12.Прил.8.п.8. 5_12.00.01.11.003 |  | 16 | 0 | 10.17 | 0 | 0 | 0 | 0 | 0 | 0 | [17 empty] | 0 | 0 | 0 |  |  |  |  | 0 | 0 |  | [119,7 / 1,22 / 9,84] + 2% Заг.скл |  |  | 1 |  | 1900568633 | 2 | 4 | -2 | 0 | 0 | 0 | 6356.25 | 0 | 6356.25 | 0 |  | 1 | 2 | 0 |  | 0 | 1 | 0 | 0 | 0 | 0 | 0 | 2 |  | 0 | 0
17 | 1 |  |  | 320 | КА, п.148 | Проволока ZANDZ стальная оцинкованная (D 8 мм / S 50 мм?; бухта 125 м) ZZ-502-008-125 | м | 625 | 0 | 625 |  |  |  | 62545.5 | 62545.5 | 0 | 0 | 0 | 0 | 0 | 0 | 0 | 0 | 0 |  | 55890823 | 10.17 | 10.17 | 0 | 0 | 0 | 0 | 0 | 0 | 0 | 10.17 | 10.17 | 0 | 0 | 0 | 0 | 0 | 0 | 0 | 0 | 0 | 1 | 1 |  |  | 1 | 1 | 1 | 9.84 |  |  |  |  | 3 | 2 | КА, п.148 |  |  | 400005 | 0 |  | 0 | 213 | 0 | 1 | 1 | 1 | 1 | 1 | 1 |  | 0 | 0 |  |  |  | 1566 | 0 | 0 | [5 empty] | 0 | Поправка: Гл.12.Прил.8.п.8. 5_12.00.01.11.003 Наименование: При наличии усложненных условий производства работ (стесненность, сложность складирования и транспортной логистики, наличие в зоне производства работ действующего технологического оборудования или движения технологического транспорта и т.п.) для объектов, расположенных за пределами территории круговой магистральной системы улиц "Садовое кольцо" и за пределами Третьего транспортного кольца города Москвы пунктов "а" и "б", но в пределах Московской кольцевой автомобильной дороги | 0 | 62545.5 | 100.07 | 0 | 0 | 0 | 0 | 0 | 0 | 0 | 0 | 0 |  |  |  | *1 | *1,1 | *1,1 | *1,1 |  | *1,1 | *1,1 |  |  |  | 0 | 0 | 1 | 1 |  |  |  | 1003 | м | м | 1 | [6 empty] | 55393628 | 213 | Материалы, отсутствующие в СНБ (Строительные) | 0 |  | 1 | 400005 | Материалы, отсутствующие в СНБ (Строительные) | МР КА Строительные |  | Поправка: Гл.12.Прил.8.п.8. 5_12.00.01.11.003 |  | 16 | 0 | 10.17 | 0 | 0 | 0 | 0 | 0 | 0 | 5 |  |  | 1 | 18 |  | 119.7 | [10 empty] | 0 | 0 | 0 |  |  |  |  | 0 | 0 |  | [119,7 / 1,22 / 9,84] + 2% Заг.скл |  |  | 1 |  | 1900568633 | 2 | 3 | 5 | 0 | 0 | 0 | 62545.5 | 0 | 62545.5 | 0 |  | 1 | 1 | 0 |  | 0 | 1 | 0 | 0 | 0 | 0 | 0 | 2 |  | 0 | 0
17 | 1 |  |  | 321 | КА, п.149 | Держатель для круглого проводника с возвышением 20 мм (D8-10; внутренняя резьба M6; толщина цинк. покрытия > 30 мкм) ZZ-202-003 | ШТ | 550 | 0 | 550 |  |  |  | 8085 | 8085 | 0 | 0 | 0 | 0 | 0 | 0 | 0 | 0 | 0 |  | 54971259 | 14.7 | 14.7 | 0 | 0 | 0 | 0 | 0 | 0 | 0 | 14.7 | 14.7 | 0 | 0 | 0 | 0 | 0 | 0 | 0 | 0 | 0 | 1 | 1 |  |  | 1 | 1 | 1 | 1 |  |  |  |  | 3 | 2 | КА, п.149 |  |  | 400005 | 0 |  | 0 | 213 | 0 | 1 | 1 | 1 | 1 | 1 | 1 |  | 0 | 0 |  |  |  | 1566 | 0 | 0 | [5 empty] | 0 | Поправка: Гл.12.Прил.8.п.8. 5_12.00.01.11.003 Наименование: При наличии усложненных условий производства работ (стесненность, сложность складирования и транспортной логистики, наличие в зоне производства работ действующего технологического оборудования или движения технологического транспорта и т.п.) для объектов, расположенных за пределами территории круговой магистральной системы улиц "Садовое кольцо" и за пределами Третьего транспортного кольца города Москвы пунктов "а" и "б", но в пределах Московской кольцевой автомобильной дороги | 0 | 8085 | 14.7 | 0 | 0 | 0 | 0 | 0 | 0 | 0 | 0 | 0 |  |  |  | *1 | *1,1 | *1,1 | *1,1 |  | *1,1 | *1,1 |  |  |  | 0 | 0 | 1 | 1 |  |  |  | 1013 | ШТ | ШТ | 1 | [6 empty] | 55393628 | 213 | Материалы, отсутствующие в СНБ (Строительные) | 0 |  | 1 | 400005 | Материалы, отсутствующие в СНБ (Строительные) | МР КА Строительные |  | Поправка: Гл.12.Прил.8.п.8. 5_12.00.01.11.003 |  | 16 | 0 | 14.7 | 0 | 0 | 0 | 0 | 0 | 0 | [17 empty] | 0 | 0 | 0 |  |  |  |  | 0 | 0 |  | [173 / 1,22 / 9,84] + 2% Заг.скл |  |  | 1 |  | -217856542 | 2 | 4 | -2 | 0 | 0 | 0 | 8085 | 0 | 8085 | 0 |  | 1 | 2 | 0 |  | 0 | 1 | 0 | 0 | 0 | 0 | 0 | 2 |  | 0 | 0
17 | 1 |  |  | 321 | КА, п.149 | Держатель для круглого проводника с возвышением 20 мм (D8-10; внутренняя резьба M6; толщина цинк. покрытия > 30 мкм) ZZ-202-003 | ШТ | 550 | 0 | 550 |  |  |  | 79556.4 | 79556.4 | 0 | 0 | 0 | 0 | 0 | 0 | 0 | 0 | 0 |  | 55890823 | 14.7 | 14.7 | 0 | 0 | 0 | 0 | 0 | 0 | 0 | 14.7 | 14.7 | 0 | 0 | 0 | 0 | 0 | 0 | 0 | 0 | 0 | 1 | 1 |  |  | 1 | 1 | 1 | 9.84 |  |  |  |  | 3 | 2 | КА, п.149 |  |  | 400005 | 0 |  | 0 | 213 | 0 | 1 | 1 | 1 | 1 | 1 | 1 |  | 0 | 0 |  |  |  | 1566 | 0 | 0 | [5 empty] | 0 | Поправка: Гл.12.Прил.8.п.8. 5_12.00.01.11.003 Наименование: При наличии усложненных условий производства работ (стесненность, сложность складирования и транспортной логистики, наличие в зоне производства работ действующего технологического оборудования или движения технологического транспорта и т.п.) для объектов, расположенных за пределами территории круговой магистральной системы улиц "Садовое кольцо" и за пределами Третьего транспортного кольца города Москвы пунктов "а" и "б", но в пределах Московской кольцевой автомобильной дороги | 0 | 79556.4 | 144.65 | 0 | 0 | 0 | 0 | 0 | 0 | 0 | 0 | 0 |  |  |  | *1 | *1,1 | *1,1 | *1,1 |  | *1,1 | *1,1 |  |  |  | 0 | 0 | 1 | 1 |  |  |  | 1013 | ШТ | ШТ | 1 | [6 empty] | 55393628 | 213 | Материалы, отсутствующие в СНБ (Строительные) | 0 |  | 1 | 400005 | Материалы, отсутствующие в СНБ (Строительные) | МР КА Строительные |  | Поправка: Гл.12.Прил.8.п.8. 5_12.00.01.11.003 |  | 16 | 0 | 14.7 | 0 | 0 | 0 | 0 | 0 | 0 | 5 |  |  | 1 | 18 |  | 173 | [10 empty] | 0 | 0 | 0 |  |  |  |  | 0 | 0 |  | [173 / 1,22 / 9,84] + 2% Заг.скл |  |  | 1 |  | -217856542 | 2 | 3 | 5 | 0 | 0 | 0 | 79556.4 | 0 | 79556.4 | 0 |  | 1 | 1 | 0 |  | 0 | 1 | 0 | 0 | 0 | 0 | 0 | 2 |  | 0 | 0
17 | 1 |  |  | 322 | КА, п.150 | Зажим ZANDZ для круглого проводника универсальный (D6-10 мм; оцинкованная сталь) ZZ-202-021 | ШТ | 6 | 0 | 6 |  |  |  | 134.58 | 134.58 | 0 | 0 | 0 | 0 | 0 | 0 | 0 | 0 | 0 |  | 54971259 | 22.43 | 22.43 | 0 | 0 | 0 | 0 | 0 | 0 | 0 | 22.43 | 22.43 | 0 | 0 | 0 | 0 | 0 | 0 | 0 | 0 | 0 | 1 | 1 |  |  | 1 | 1 | 1 | 1 |  |  |  |  | 3 | 2 | КА, п.150 |  |  | 400005 | 0 |  | 0 | 213 | 0 | 1 | 1 | 1 | 1 | 1 | 1 |  | 0 | 0 |  |  |  | 1566 | 0 | 0 | [5 empty] | 0 | Поправка: Гл.12.Прил.8.п.8. 5_12.00.01.11.003 Наименование: При наличии усложненных условий производства работ (стесненность, сложность складирования и транспортной логистики, наличие в зоне производства работ действующего технологического оборудования или движения технологического транспорта и т.п.) для объектов, расположенных за пределами территории круговой магистральной системы улиц "Садовое кольцо" и за пределами Третьего транспортного кольца города Москвы пунктов "а" и "б", но в пределах Московской кольцевой автомобильной дороги | 0 | 134.58 | 22.43 | 0 | 0 | 0 | 0 | 0 | 0 | 0 | 0 | 0 |  |  |  | *1 | *1,1 | *1,1 | *1,1 |  | *1,1 | *1,1 |  |  |  | 0 | 0 | 1 | 1 |  |  |  | 1013 | ШТ | ШТ | 1 | [6 empty] | 55393628 | 213 | Материалы, отсутствующие в СНБ (Строительные) | 0 |  | 1 | 400005 | Материалы, отсутствующие в СНБ (Строительные) | МР КА Строительные |  | Поправка: Гл.12.Прил.8.п.8. 5_12.00.01.11.003 |  | 16 | 0 | 22.43 | 0 | 0 | 0 | 0 | 0 | 0 | [17 empty] | 0 | 0 | 0 |  |  |  |  | 0 | 0 |  | [264 / 1,22 / 9,84] + 2% Заг.скл |  |  | 1 |  | 1657400623 | 2 | 4 | -2 | 0 | 0 | 0 | 134.58 | 0 | 134.58 | 0 |  | 1 | 2 | 0 |  | 0 | 1 | 0 | 0 | 0 | 0 | 0 | 2 |  | 0 | 0
17 | 1 |  |  | 322 | КА, п.150 | Зажим ZANDZ для круглого проводника универсальный (D6-10 мм; оцинкованная сталь) ZZ-202-021 | ШТ | 6 | 0 | 6 |  |  |  | 1324.27 | 1324.27 | 0 | 0 | 0 | 0 | 0 | 0 | 0 | 0 | 0 |  | 55890823 | 22.43 | 22.43 | 0 | 0 | 0 | 0 | 0 | 0 | 0 | 22.43 | 22.43 | 0 | 0 | 0 | 0 | 0 | 0 | 0 | 0 | 0 | 1 | 1 |  |  | 1 | 1 | 1 | 9.84 |  |  |  |  | 3 | 2 | КА, п.150 |  |  | 400005 | 0 |  | 0 | 213 | 0 | 1 | 1 | 1 | 1 | 1 | 1 |  | 0 | 0 |  |  |  | 1566 | 0 | 0 | [5 empty] | 0 | Поправка: Гл.12.Прил.8.п.8. 5_12.00.01.11.003 Наименование: При наличии усложненных условий производства работ (стесненность, сложность складирования и транспортной логистики, наличие в зоне производства работ действующего технологического оборудования или движения технологического транспорта и т.п.) для объектов, расположенных за пределами территории круговой магистральной системы улиц "Садовое кольцо" и за пределами Третьего транспортного кольца города Москвы пунктов "а" и "б", но в пределах Московской кольцевой автомобильной дороги | 0 | 1324.27 | 220.71 | 0 | 0 | 0 | 0 | 0 | 0 | 0 | 0 | 0 |  |  |  | *1 | *1,1 | *1,1 | *1,1 |  | *1,1 | *1,1 |  |  |  | 0 | 0 | 1 | 1 |  |  |  | 1013 | ШТ | ШТ | 1 | [6 empty] | 55393628 | 213 | Материалы, отсутствующие в СНБ (Строительные) | 0 |  | 1 | 400005 | Материалы, отсутствующие в СНБ (Строительные) | МР КА Строительные |  | Поправка: Гл.12.Прил.8.п.8. 5_12.00.01.11.003 |  | 16 | 0 | 22.43 | 0 | 0 | 0 | 0 | 0 | 0 | 5 |  |  | 1 | 18 |  | 264 | [10 empty] | 0 | 0 | 0 |  |  |  |  | 0 | 0 |  | [264 / 1,22 / 9,84] + 2% Заг.скл |  |  | 1 |  | 1657400623 | 2 | 3 | 5 | 0 | 0 | 0 | 1324.27 | 0 | 1324.27 | 0 |  | 1 | 1 | 0 |  | 0 | 1 | 0 | 0 | 0 | 0 | 0 | 2 |  | 0 | 0
17 | 1 |  |  | 323 | КА, п.151 | Зажим ZANDZ для круглого проводника и полосы (D6-10 мм; до 50х6; оцинкованная сталь) ZZ-202-023 | ШТ | 11 | 0 | 11 |  |  |  | 478.5 | 478.5 | 0 | 0 | 0 | 0 | 0 | 0 | 0 | 0 | 0 |  | 54971259 | 43.5 | 43.5 | 0 | 0 | 0 | 0 | 0 | 0 | 0 | 43.5 | 43.5 | 0 | 0 | 0 | 0 | 0 | 0 | 0 | 0 | 0 | 1 | 1 |  |  | 1 | 1 | 1 | 1 |  |  |  |  | 3 | 2 | КА, п.151 |  |  | 400005 | 0 |  | 0 | 213 | 0 | 1 | 1 | 1 | 1 | 1 | 1 |  | 0 | 0 |  |  |  | 1566 | 0 | 0 | [5 empty] | 0 | Поправка: Гл.12.Прил.8.п.8. 5_12.00.01.11.003 Наименование: При наличии усложненных условий производства работ (стесненность, сложность складирования и транспортной логистики, наличие в зоне производства работ действующего технологического оборудования или движения технологического транспорта и т.п.) для объектов, расположенных за пределами территории круговой магистральной системы улиц "Садовое кольцо" и за пределами Третьего транспортного кольца города Москвы пунктов "а" и "б", но в пределах Московской кольцевой автомобильной дороги | 0 | 478.5 | 43.5 | 0 | 0 | 0 | 0 | 0 | 0 | 0 | 0 | 0 |  |  |  | *1 | *1,1 | *1,1 | *1,1 |  | *1,1 | *1,1 |  |  |  | 0 | 0 | 1 | 1 |  |  |  | 1013 | ШТ | ШТ | 1 | [6 empty] | 55393628 | 213 | Материалы, отсутствующие в СНБ (Строительные) | 0 |  | 1 | 400005 | Материалы, отсутствующие в СНБ (Строительные) | МР КА Строительные |  | Поправка: Гл.12.Прил.8.п.8. 5_12.00.01.11.003 |  | 16 | 0 | 43.5 | 0 | 0 | 0 | 0 | 0 | 0 | [17 empty] | 0 | 0 | 0 |  |  |  |  | 0 | 0 |  | [512 / 1,22 / 9,84] + 2% Заг.скл |  |  | 1 |  | 2101854330 | 2 | 4 | -2 | 0 | 0 | 0 | 478.5 | 0 | 478.5 | 0 |  | 1 | 2 | 0 |  | 0 | 1 | 0 | 0 | 0 | 0 | 0 | 2 |  | 0 | 0
17 | 1 |  |  | 323 | КА, п.151 | Зажим ZANDZ для круглого проводника и полосы (D6-10 мм; до 50х6; оцинкованная сталь) ZZ-202-023 | ШТ | 11 | 0 | 11 |  |  |  | 4708.44 | 4708.44 | 0 | 0 | 0 | 0 | 0 | 0 | 0 | 0 | 0 |  | 55890823 | 43.5 | 43.5 | 0 | 0 | 0 | 0 | 0 | 0 | 0 | 43.5 | 43.5 | 0 | 0 | 0 | 0 | 0 | 0 | 0 | 0 | 0 | 1 | 1 |  |  | 1 | 1 | 1 | 9.84 |  |  |  |  | 3 | 2 | КА, п.151 |  |  | 400005 | 0 |  | 0 | 213 | 0 | 1 | 1 | 1 | 1 | 1 | 1 |  | 0 | 0 |  |  |  | 1566 | 0 | 0 | [5 empty] | 0 | Поправка: Гл.12.Прил.8.п.8. 5_12.00.01.11.003 Наименование: При наличии усложненных условий производства работ (стесненность, сложность складирования и транспортной логистики, наличие в зоне производства работ действующего технологического оборудования или движения технологического транспорта и т.п.) для объектов, расположенных за пределами территории круговой магистральной системы улиц "Садовое кольцо" и за пределами Третьего транспортного кольца города Москвы пунктов "а" и "б", но в пределах Московской кольцевой автомобильной дороги | 0 | 4708.44 | 428.04 | 0 | 0 | 0 | 0 | 0 | 0 | 0 | 0 | 0 |  |  |  | *1 | *1,1 | *1,1 | *1,1 |  | *1,1 | *1,1 |  |  |  | 0 | 0 | 1 | 1 |  |  |  | 1013 | ШТ | ШТ | 1 | [6 empty] | 55393628 | 213 | Материалы, отсутствующие в СНБ (Строительные) | 0 |  | 1 | 400005 | Материалы, отсутствующие в СНБ (Строительные) | МР КА Строительные |  | Поправка: Гл.12.Прил.8.п.8. 5_12.00.01.11.003 |  | 16 | 0 | 43.5 | 0 | 0 | 0 | 0 | 0 | 0 | 5 |  |  | 1 | 18 |  | 512 | [10 empty] | 0 | 0 | 0 |  |  |  |  | 0 | 0 |  | [512 / 1,22 / 9,84] + 2% Заг.скл |  |  | 1 |  | 2101854330 | 2 | 3 | 5 | 0 | 0 | 0 | 4708.44 | 0 | 4708.44 | 0 |  | 1 | 1 | 0 |  | 0 | 1 | 0 | 0 | 0 | 0 | 0 | 2 |  | 0 | 0
17 | 1 |  |  | 324 | КА, п.152 | Держатель с крестовой фиксацией круглого проводника на плоской кровле ZZ-202-005 | ШТ | 50 | 0 | 50 |  |  |  | 505.5 | 505.5 | 0 | 0 | 0 | 0 | 0 | 0 | 0 | 0 | 0 |  | 54971259 | 10.11 | 10.11 | 0 | 0 | 0 | 0 | 0 | 0 | 0 | 10.11 | 10.11 | 0 | 0 | 0 | 0 | 0 | 0 | 0 | 0 | 0 | 1 | 1 |  |  | 1 | 1 | 1 | 1 |  |  |  |  | 3 | 2 | КА, п.152 |  |  | 400005 | 0 |  | 0 | 213 | 0 | 1 | 1 | 1 | 1 | 1 | 1 |  | 0 | 0 |  |  |  | 1566 | 0 | 0 | [5 empty] | 0 | Поправка: Гл.12.Прил.8.п.8. 5_12.00.01.11.003 Наименование: При наличии усложненных условий производства работ (стесненность, сложность складирования и транспортной логистики, наличие в зоне производства работ действующего технологического оборудования или движения технологического транспорта и т.п.) для объектов, расположенных за пределами территории круговой магистральной системы улиц "Садовое кольцо" и за пределами Третьего транспортного кольца города Москвы пунктов "а" и "б", но в пределах Московской кольцевой автомобильной дороги | 0 | 505.5 | 10.11 | 0 | 0 | 0 | 0 | 0 | 0 | 0 | 0 | 0 |  |  |  | *1 | *1,1 | *1,1 | *1,1 |  | *1,1 | *1,1 |  |  |  | 0 | 0 | 1 | 1 |  |  |  | 1013 | ШТ | ШТ | 1 | [6 empty] | 55393628 | 213 | Материалы, отсутствующие в СНБ (Строительные) | 0 |  | 1 | 400005 | Материалы, отсутствующие в СНБ (Строительные) | МР КА Строительные |  | Поправка: Гл.12.Прил.8.п.8. 5_12.00.01.11.003 |  | 16 | 0 | 10.11 | 0 | 0 | 0 | 0 | 0 | 0 | [17 empty] | 0 | 0 | 0 |  |  |  |  | 0 | 0 |  | [119 / 1,22 / 9,84] + 2% Заг.скл |  |  | 1 |  | -609993243 | 2 | 4 | -2 | 0 | 0 | 0 | 505.5 | 0 | 505.5 | 0 |  | 1 | 2 | 0 |  | 0 | 1 | 0 | 0 | 0 | 0 | 0 | 2 |  | 0 | 0
17 | 1 |  |  | 324 | КА, п.152 | Держатель с крестовой фиксацией круглого проводника на плоской кровле ZZ-202-005 | ШТ | 50 | 0 | 50 |  |  |  | 4974.12 | 4974.12 | 0 | 0 | 0 | 0 | 0 | 0 | 0 | 0 | 0 |  | 55890823 | 10.11 | 10.11 | 0 | 0 | 0 | 0 | 0 | 0 | 0 | 10.11 | 10.11 | 0 | 0 | 0 | 0 | 0 | 0 | 0 | 0 | 0 | 1 | 1 |  |  | 1 | 1 | 1 | 9.84 |  |  |  |  | 3 | 2 | КА, п.152 |  |  | 400005 | 0 |  | 0 | 213 | 0 | 1 | 1 | 1 | 1 | 1 | 1 |  | 0 | 0 |  |  |  | 1566 | 0 | 0 | [5 empty] | 0 | Поправка: Гл.12.Прил.8.п.8. 5_12.00.01.11.003 Наименование: При наличии усложненных условий производства работ (стесненность, сложность складирования и транспортной логистики, наличие в зоне производства работ действующего технологического оборудования или движения технологического транспорта и т.п.) для объектов, расположенных за пределами территории круговой магистральной системы улиц "Садовое кольцо" и за пределами Третьего транспортного кольца города Москвы пунктов "а" и "б", но в пределах Московской кольцевой автомобильной дороги | 0 | 4974.12 | 99.48 | 0 | 0 | 0 | 0 | 0 | 0 | 0 | 0 | 0 |  |  |  | *1 | *1,1 | *1,1 | *1,1 |  | *1,1 | *1,1 |  |  |  | 0 | 0 | 1 | 1 |  |  |  | 1013 | ШТ | ШТ | 1 | [6 empty] | 55393628 | 213 | Материалы, отсутствующие в СНБ (Строительные) | 0 |  | 1 | 400005 | Материалы, отсутствующие в СНБ (Строительные) | МР КА Строительные |  | Поправка: Гл.12.Прил.8.п.8. 5_12.00.01.11.003 |  | 16 | 0 | 10.11 | 0 | 0 | 0 | 0 | 0 | 0 | 5 |  |  | 1 | 18 |  | 119 | [10 empty] | 0 | 0 | 0 |  |  |  |  | 0 | 0 |  | [119 / 1,22 / 9,84] + 2% Заг.скл |  |  | 1 |  | -609993243 | 2 | 3 | 5 | 0 | 0 | 0 | 4974.12 | 0 | 4974.12 | 0 |  | 1 | 1 | 0 |  | 0 | 1 | 0 | 0 | 0 | 0 | 0 | 2 |  | 0 | 0
51 | 1 | 4 | 1101 |  | 10 | Молниезащита и заземление | 0 | [6 empty] | 88894.4 | 86089.7 | 232.46 | 10.21 | 2572.24 | 0 | 200.2219 | 0 | 0 | 2489.09 | 1332.94 |  |  | 88894.4 | 86089.7 | 232.46 | 10.21 | 2572.24 | 0 | 200.2219 | 0 | 0 | 2489.09 | 1332.94 |  |  | 0 | 65134.32 | 0 | 92716.43 | 0 | 27582.11 | 0 | 86089.7 | 20955.38 | 0 | 20955.38 | 65134.32 | 0 | 0 | 0 | 0 | [19 empty] | 0 | 65134.32 | 0 | 92716.43 | 0 | 27582.11 | 0 | 86089.7 | 20955.38 | 0 | 20955.38 | 65134.32 | 0 | 0 | 0 | 0 | [19 empty] | 829317.45 | 680999.03 | 3372.7 | 575.34 | 144945.72 | 0 | 200.2219 | 0 | 0 | 140259.86 | 75111.3 |  |  | 829317.45 | 680999.03 | 3372.7 | 575.34 | 144945.72 | 0 | 200.2219 | 0 | 0 | 140259.86 | 75111.3 |  |  | 0 | 493066.8 | 0 | 1044688.61 | 0 | 551621.81 | 0 | 680999.03 | 187932.23 | 0 | 187932.23 | 493066.8 | 0 | 0 | 0 | 0 | [19 empty] | 0 | 493066.8 | 0 | 1044688.61 | 0 | 551621.81 | 0 | 680999.03 | 187932.23 | 0 | 187932.23 | 493066.8 | 0 | 0 | 0 | 0 | [18 empty] | 0
50 | 0 | 0 | 1 | 201 | 88894.4 | ПЗ | Прямые затраты |  |  | 201 | 1 | 3 |  | 2 | 829317.45 | [6 empty] | 88894.4 | 1 | 88894.4 | 829317.45 | 1 | 829317.45
50 | 0 | 0 | 1 | 202 | 86089.7 | СтМатОб | Стоимость материальных ресурсов (всего) |  |  | 202 | 2 | 3 |  | 2 | 680999.03 | [6 empty] | 86089.7 | 1 | 86089.7 | 680999.03 | 1 | 680999.03
50 | 0 | 0 | 1 | 222 | 0 | СтМатОбЗак | Стоимость материалов и оборудования заказчика |  |  | 222 | 3 | 3 |  | 2 | 0 | [6 empty] | 0 | 1 | 0 | 0 | 1 | 0
50 | 0 | 0 | 1 | 225 | 86089.7 | СтМатОбПод | Стоимость материалов и оборудования подрядчика |  |  | 225 | 4 | 3 |  | 2 | 680999.03 | [6 empty] | 86089.7 | 1 | 86089.7 | 680999.03 | 1 | 680999.03
50 | 0 | 0 | 1 | 226 | 20955.38 | СтМат | Стоимость материалов (всего) |  |  | 226 | 5 | 3 |  | 2 | 187932.23 | [6 empty] | 20955.38 | 1 | 20955.38 | 187932.23 | 1 | 187932.23
50 | 0 | 0 | 1 | 227 | 0 | СтМатЗак | Стоимость материалов заказчика |  |  | 227 | 6 | 3 |  | 2 | 0 | [6 empty] | 0 | 1 | 0 | 0 | 1 | 0
50 | 0 | 0 | 1 | 228 | 20955.38 | СтМатПод | Стоимость материалов подрядчика |  |  | 228 | 7 | 3 |  | 2 | 187932.23 | [6 empty] | 20955.38 | 1 | 20955.38 | 187932.23 | 1 | 187932.23
50 | 0 | 0 | 1 | 216 | 65134.32 | Оборуд | Стоимость оборудования (всего) |  |  | 216 | 8 | 3 |  | 2 | 493066.8 | [6 empty] | 65134.32 | 1 | 65134.32 | 493066.8 | 1 | 493066.8
50 | 0 | 0 | 1 | 223 | 0 | ОборудЗак | Стоимость оборудования заказчика |  |  | 223 | 9 | 3 |  | 2 | 0 | [6 empty] | 0 | 1 | 0 | 0 | 1 | 0
50 | 0 | 0 | 1 | 229 | 65134.32 | ОборудПод | Стоимость оборудования подрядчика |  |  | 229 | 10 | 3 |  | 2 | 493066.8 | [6 empty] | 65134.32 | 1 | 65134.32 | 493066.8 | 1 | 493066.8
50 | 0 | 0 | 1 | 203 | 232.46 | ЭММ | Эксплуатация машин |  |  | 203 | 11 | 3 |  | 2 | 3372.7 | [6 empty] | 232.46 | 1 | 232.46 | 3372.7 | 1 | 3372.7
50 | 0 | 0 | 1 | 231 | 0 | ЭММсНРиСП | Эксплуатация машин по ТСН-2001.16 |  |  | 231 | 12 | 3 |  | 2 | 0 | [6 empty] | 0 | 1 | 0 | 0 | 1 | 0
50 | 0 | 0 | 1 | 204 | 10.21 | ЗПМ | ЗП машинистов |  |  | 204 | 13 | 3 |  | 2 | 575.34 | [6 empty] | 10.21 | 1 | 10.21 | 575.34 | 1 | 575.34
50 | 0 | 0 | 1 | 205 | 2572.24 | ОЗП | Основная ЗП рабочих |  |  | 205 | 14 | 3 |  | 2 | 144945.72 | [6 empty] | 2572.24 | 1 | 2572.24 | 144945.72 | 1 | 144945.72
50 | 0 | 0 | 1 | 232 | 0 | ОЗПсНРиСП | Основная ЗП рабочих по ТСН-2001.16 |  |  | 232 | 15 | 3 |  | 2 | 0 | [6 empty] | 0 | 1 | 0 | 0 | 1 | 0
50 | 0 | 0 | 1 | 214 | 0 | Строит | Строительные работы с НР и СП |  |  | 214 | 16 | 3 |  | 2 | 0 | [6 empty] | 0 | 1 | 0 | 0 | 1 | 0
50 | 0 | 0 | 1 | 215 | 27582.11 | Монтаж | Монтажные работы с НР и СП |  |  | 215 | 17 | 3 |  | 2 | 551621.81 | [6 empty] | 27582.11 | 1 | 27582.11 | 551621.81 | 1 | 551621.81
50 | 0 | 0 | 1 | 217 | 0 | Прочие | Прочие работы с НР и СП |  |  | 217 | 18 | 3 |  | 2 | 0 | [6 empty] | 0 | 1 | 0 | 0 | 1 | 0
50 | 0 | 0 | 1 | 230 | 0 | ПрочиеЗатр | Прочие затраты по ТСН-2001.16 |  |  | 230 | 19 | 3 |  | 2 | 0 | [6 empty] | 0 | 1 | 0 | 0 | 1 | 0
50 | 0 | 0 | 1 | 206 | 0 | ВозврМат | Возврат материалов |  |  | 206 | 20 | 3 |  | 2 | 0 | [6 empty] | 0 | 1 | 0 | 0 | 1 | 0
50 | 0 | 0 | 1 | 207 | 200.2219 | ТрудСтр | Трудозатраты строителей |  |  | 207 | 21 | 3 |  | -1 | 200.2219 | [6 empty] | 200.2219 | 1 | 200.2219 | 200.2219 | 1 | 200.2219
50 | 0 | 0 | 1 | 208 | 0 | ТрудМаш | Трудозатраты машинистов |  |  | 208 | 22 | 3 |  | -1 | 0 | [6 empty] | 0 | 1 | 0 | 0 | 1 | 0
50 | 0 | 0 | 1 | 209 | 0 | ТранспМат | Транспорт материалов |  |  | 209 | 23 | 3 |  | 2 | 0 | [6 empty] | 0 | 1 | 0 | 0 | 1 | 0
50 | 0 | 0 | 1 | 233 | 0 | Перевозка | Перевозка грузов |  |  | 233 | 24 | 3 |  | 2 | 0 | [6 empty] | 0 | 1 | 0 | 0 | 1 | 0
50 | 0 | 0 | 1 | 210 | 2489.09 | НР | Накладные расходы |  |  | 210 | 25 | 3 |  | 2 | 140259.86 | [6 empty] | 2489.09 | 1 | 2489.09 | 140259.86 | 1 | 140259.86
50 | 0 | 0 | 1 | 211 | 1332.94 | СмПриб | Сметная прибыль |  |  | 211 | 26 | 3 |  | 2 | 75111.3 | [6 empty] | 1332.94 | 1 | 1332.94 | 75111.3 | 1 | 75111.3
50 | 0 | 0 | 1 | 224 | 92716.43 | Всего | Всего с НР и СП |  |  | 224 | 27 | 3 |  | 2 | 1044688.61 | [6 empty] | 92716.43 | 1 | 92716.43 | 1044688.61 | 1 | 1044688.61
4 | 1 |  | 1183 |  | 11 | Система уравнивания потенциалов |  | 0 |  | -1 | [7 empty] | 0 | 0 |  | 0 | [32 empty] | *1 | *1,1 | *1,1 | *1,1 |  | *1,1 | *1,1 |  |  |  | *1 | *1,1 | Поправка: Гл.12.Прил.8.п.8. 5_12.00.01.11.003 Наименование: При наличии усложненных условий производства работ (стесненность, сложность складирования и транспортной логистики, наличие в зоне производства работ действующего технологического оборудования или движения технологического транспорта и т.п.) для объектов, расположенных за пределами территории круговой магистральной системы улиц "Садовое кольцо" и за пределами Третьего транспортного кольца города Москвы пунктов "а" и "б", но в пределах Московской кольцевой автомобильной дороги | Поправка: Гл.12.Прил.8.п.8. 5_12.00.01.11.003 | [7 empty] | 0 | [11 empty] | 0
52 | 1 | 4 | 1158 | 0 | 11 | Система уравнивания потенциалов | [7 empty] | 34881.79 | 28109.52 | 874.37 | 52.32 | 5897.9 | 0 | 475.8659 | 0 | 0 | 5766.48 | 3030.87 | 0 | 0 | 34881.79 | 28109.52 | 874.37 | 52.32 | 5897.9 | 0 | 475.8659 | 0 | 0 | 5766.48 | 3030.87 | 0 | 0 | 0 | 0 | 0 | 43679.14 | 0 | 43679.14 | 0 | 28109.52 | 28109.52 | 0 | 28109.52 | 0 | 0 | 0 | 0 | 0 | 0 | 0 | 0 | 0 | 0 | 0 | 0 | 0 | 0 | 0 | 0 | 0 | 0 | 0 | 0 | 0 | 0 | 0 | 0 | 0 | 0 | 0 | 43679.14 | 0 | 43679.14 | 0 | 28109.52 | 28109.52 | 0 | 28109.52 | 0 | 0 | 0 | 0 | 0 | 0 | 0 | 0 | 0 | 0 | 0 | 0 | 0 | 0 | 0 | 0 | 0 | 0 | 0 | 0 | 0 | 0 | 0 | 0 | 586345.44 | 241199.05 | 12799.72 | 2948.23 | 332346.67 | 0 | 475.8659 | 0 | 0 | 324940.8 | 170789.51 | 0 | 0 | 586345.44 | 241199.05 | 12799.72 | 2948.23 | 332346.67 | 0 | 475.8659 | 0 | 0 | 324940.8 | 170789.51 | 0 | 0 | 0 | 0 | 0 | 1082075.75 | 0 | 1082075.75 | 0 | 241199.05 | 241199.05 | 0 | 241199.05 | 0 | 0 | 0 | 0 | 0 | 0 | 0 | 0 | 0 | 0 | 0 | 0 | 0 | 0 | 0 | 0 | 0 | 0 | 0 | 0 | 0 | 0 | 0 | 0 | 0 | 0 | 0 | 1082075.75 | 0 | 1082075.75 | 0 | 241199.05 | 241199.05 | 0 | 241199.05 | 0 | 0 | 0 | 0 | 0 | 0 | 0 | 0 | 0 | 0 | 0 | 0 | 0 | 0 | 0 | 0 | 0 | 0 | 0 | 0 | 0 | 0 | 0 | 0
17 | 1 | 420 | 527 | 325 | 4.8-328-4 | Монтаж коробки ответвительной для кабельных линий | 100 шт. | 0.15 | 0 | 0.15 |  |  |  | 251.52 | 0.19 | 0.67 | 0.05 | 250.66 | 0 | 17.883 | 0 | 0 | 243.19 | 127.86 |  | 54971259 | 1601.624 | 1.28 | 4.272 | 0.3 | 1596.072 | 0 | 113.868 | 0 | 0 | 1334.9 | 1.28 | 3.56 | 0.25 | 1330.06 | 0 | 94.89 | 0 | 0 | 97 | 51 | 1.047 | 1 |  |  | 1 | 1 | 1 | 1 |  |  |  |  | 0 | 2 | ТСН-2001.4 Доп. 75, Сб. 8, т. 328, поз. 4 |  |  | 67 | 0 | 4.8-328-4 | 1 | 40 | 0 | 1 | 1 | 1 | 1 | 1 | 1 |  | 97 | 51 |  |  |  | 1566 | 0 | 0 | [5 empty] | 0 | Поправка: Гл.12.Прил.8.п.8. 3_12.00.01.11.001 Наименование: При наличии напряженных и стесненных условий производства работ (стесненность, сложность складирования и транспортной логистики и т.п.) для объектов, расположенных в пределах круговой магистральной системы улиц "Садовое кольцо" города Москвы | 0 | 251.52 | 1.28 | 4.47 | 0.31 | 1671.09 | 0 | 119.2198 | 0 | 0 | 243.44 | 127.99 |  | 229 |  | *1 | *1,2 | *1,2 | *1,2 |  | *1,2 | *1,2 |  |  |  | 0 | 0 | 1 | 1 |  |  |  | 1010 | 100 шт. | 100 шт. | 100 | [6 empty] | 55393699 | 40 | Монтаж оборудования | 0 |  | 2 | 67 | ТСН-2001.4-8. Электротехнические установки | ТСН-2001.4-8-1 |  | Поправка: Гл.12.Прил.8.п.8. 3_12.00.01.11.001 |  | 0 | 1334.9 | 1.28 | 3.56 | 0.25 | 1330.06 | 94.89 | 0 | 0 | [17 empty] | 0 | 0 | 0 |  |  |  |  | 97 | 51 |  |  |  |  | 1 |  | -332836542 | 2 | 1 | 2 | 0 | 0 | 0 | 622.57 | 0 | 622.57 | 0 |  | 0 | 3 | 0 |  | 0 | 1 | 0 | 0 | 0 | 0 |  |  |  | 0 | 0
17 | 1 | 424 | 532 | 325 | 4.8-328-4 | Монтаж коробки ответвительной для кабельных линий | 100 шт. | 0.15 | 0 | 0.15 |  |  |  | 14134.38 | 0.94 | 8.75 | 2.82 | 14124.69 | 0 | 17.883 | 0 | 0 | 13703.68 | 7205.03 |  | 55890823 | 1601.624 | 1.28 | 4.272 | 0.3 | 1596.072 | 0 | 113.868 | 0 | 0 | 1334.9 | 1.28 | 3.56 | 0.25 | 1330.06 | 0 | 94.89 | 0 | 0 | 97 | 51 | 1.047 | 1 |  |  | 1 | 56.35 | 13.06 | 4.94 |  |  |  |  | 0 | 2 | ТСН-2001.4 Доп. 75, Сб. 8, т. 328, поз. 4 |  |  | 67 | 0 | 4.8-328-4 | 1 | 40 | 0 | 56.35 | 1 | 1 | 1 | 1 | 1 |  | 97 | 51 |  |  |  | 1566 | 0 | 0 | [5 empty] | 0 | Поправка: Гл.12.Прил.8.п.8. 3_12.00.01.11.001 Наименование: При наличии напряженных и стесненных условий производства работ (стесненность, сложность складирования и транспортной логистики и т.п.) для объектов, расположенных в пределах круговой магистральной системы улиц "Садовое кольцо" города Москвы | 0 | 14134.38 | 6.32 | 58.38 | 17.47 | 94165.92 | 0 | 119.2198 | 0 | 0 | 13717.9 | 7212.5 |  | 230 |  | *1 | *1,2 | *1,2 | *1,2 |  | *1,2 | *1,2 |  |  |  | 0 | 0 | 1 | 1 |  |  |  | 1010 | 100 шт. | 100 шт. | 100 | [6 empty] | 55393699 | 40 | Монтаж оборудования | 0 |  | 2 | 67 | ТСН-2001.4-8. Электротехнические установки | ТСН-2001.4-8-1 |  | Поправка: Гл.12.Прил.8.п.8. 3_12.00.01.11.001 |  | 0 | 1334.9 | 1.28 | 3.56 | 0.25 | 1330.06 | 94.89 | 0 | 0 | [17 empty] | 0 | 0 | 0 |  |  |  |  | 97 | 51 |  |  |  |  | 1 |  | -332836542 | 2 | 1 | 2 | 0 | 0 | 0 | 35043.09 | 0 | 35043.09 | 0 |  | 0 | 3 | 0 |  | 0 | 1 | 0 | 0 | 0 | 0 |  |  |  | 0 | 0
17 | 1 |  |  | 326 | КА, п.153 | Коробка с шиной заземления (КУП) КУП2603- И | ШТ | 15 | 0 | 15 |  |  |  | 433.35 | 433.35 | 0 | 0 | 0 | 0 | 0 | 0 | 0 | 0 | 0 |  | 54971259 | 28.89 | 28.89 | 0 | 0 | 0 | 0 | 0 | 0 | 0 | 28.89 | 28.89 | 0 | 0 | 0 | 0 | 0 | 0 | 0 | 0 | 0 | 1 | 1 |  |  | 1 | 1 | 1 | 1 |  |  |  |  | 3 | 2 | КА, п.153 |  |  | 400005 | 0 |  | 0 | 213 | 0 | 1 | 1 | 1 | 1 | 1 | 1 |  | 0 | 0 |  |  |  | 1566 | 0 | 0 | [5 empty] | 0 |  | 0 | 433.35 | 28.89 | 0 | 0 | 0 | 0 | 0 | 0 | 0 | 0 | 0 | [13 empty] | 0 | 0 | 1 | 1 |  |  |  | 1013 | ШТ | ШТ | 1 | [6 empty] | 55393628 | 213 | Материалы, отсутствующие в СНБ (Строительные) | 0 |  | 1 | 400005 | Материалы, отсутствующие в СНБ (Строительные) | МР КА Строительные |  |  |  | 16 | 0 | 28.89 | 0 | 0 | 0 | 0 | 0 | 0 | [17 empty] | 0 | 0 | 0 |  |  |  |  | 0 | 0 |  | [340 / 1,22 / 9,84] + 2% Заг.скл |  |  | 1 |  | -948870505 | 2 | 4 | -2 | 0 | 0 | 0 | 433.35 | 0 | 433.35 | 0 |  | 1 | 2 | 0 |  | 0 | 1 | 0 | 0 | 0 | 0 | 0 | 2 |  | 0 | 0
17 | 1 |  |  | 326 | КА, п.153 | Коробка с шиной заземления (КУП) КУП2603- И | ШТ | 15 | 0 | 15 |  |  |  | 4264.16 | 4264.16 | 0 | 0 | 0 | 0 | 0 | 0 | 0 | 0 | 0 |  | 55890823 | 28.89 | 28.89 | 0 | 0 | 0 | 0 | 0 | 0 | 0 | 28.89 | 28.89 | 0 | 0 | 0 | 0 | 0 | 0 | 0 | 0 | 0 | 1 | 1 |  |  | 1 | 1 | 1 | 9.84 |  |  |  |  | 3 | 2 | КА, п.153 |  |  | 400005 | 0 |  | 0 | 213 | 0 | 1 | 1 | 1 | 1 | 1 | 1 |  | 0 | 0 |  |  |  | 1566 | 0 | 0 | [5 empty] | 0 |  | 0 | 4264.16 | 284.28 | 0 | 0 | 0 | 0 | 0 | 0 | 0 | 0 | 0 | [13 empty] | 0 | 0 | 1 | 1 |  |  |  | 1013 | ШТ | ШТ | 1 | [6 empty] | 55393628 | 213 | Материалы, отсутствующие в СНБ (Строительные) | 0 |  | 1 | 400005 | Материалы, отсутствующие в СНБ (Строительные) | МР КА Строительные |  |  |  | 16 | 0 | 28.89 | 0 | 0 | 0 | 0 | 0 | 0 | 5 |  |  | 1 | 18 |  | 340 | [10 empty] | 0 | 0 | 0 |  |  |  |  | 0 | 0 |  | [340 / 1,22 / 9,84] + 2% Заг.скл |  |  | 1 |  | -948870505 | 2 | 3 | 5 | 0 | 0 | 0 | 4264.16 | 0 | 4264.16 | 0 |  | 1 | 1 | 0 |  | 0 | 1 | 0 | 0 | 0 | 0 | 0 | 2 |  | 0 | 0
17 | 1 | 433 | 542 | 327 | 4.8-168-2 | Прокладка по стальным конструкциям и панелям провода сечением до 35 мм2 | 100 М ТРАССЫ | 10 | 0 | 10 |  |  |  | 14466.89 | 8020.8 | 873.7 | 52.27 | 5572.39 | 0 | 452.304 | 0 | 0 | 5455.92 | 2868.58 |  | 54971259 | 1417.752 | 802.08 | 83.448 | 4.992 | 532.224 | 0 | 43.2 | 0 | 0 | 1315.14 | 802.08 | 69.54 | 4.16 | 443.52 | 0 | 36 | 0 | 0 | 97 | 51 | 1.047 | 1 |  |  | 1 | 1 | 1 | 1 |  |  |  |  | 0 | 2 | ТСН-2001.4 Доп. 80, Сб. 8, т. 168, поз. 2 |  |  | 67 | 0 | 4.8-168-2 | 1 | 40 | 0 | 1 | 1 | 1 | 1 | 1 | 1 |  | 97 | 51 |  |  |  | 1566 | 0 | 0 | [5 empty] | 0 | Поправка: Гл.12.Прил.8.п.8. 3_12.00.01.11.001 Наименование: При наличии напряженных и стесненных условий производства работ (стесненность, сложность складирования и транспортной логистики и т.п.) для объектов, расположенных в пределах круговой магистральной системы улиц "Садовое кольцо" города Москвы | 0 | 14466.89 | 802.08 | 87.37 | 5.23 | 557.24 | 0 | 45.2304 | 0 | 0 | 5410.29 | 2844.59 |  | 231 |  | *1 | *1,2 | *1,2 | *1,2 |  | *1,2 | *1,2 |  |  |  | 0 | 0 | 1 | 1 |  |  |  | 1013 | 100 М ТРАССЫ | 100 М ТРАССЫ | 1 | [6 empty] | 55393699 | 40 | Монтаж оборудования | 0 |  | 2 | 67 | ТСН-2001.4-8. Электротехнические установки | ТСН-2001.4-8-1 |  | Поправка: Гл.12.Прил.8.п.8. 3_12.00.01.11.001 |  | 0 | 1315.14 | 802.08 | 69.54 | 4.16 | 443.52 | 36 | 0 | 0 | [17 empty] | 0 | 0 | 0 |  |  |  |  | 97 | 51 |  |  |  |  | 1 |  | 1808026459 | 2 | 1 | 2 | 0 | 0 | 0 | 22791.39 | 0 | 22791.39 | 0 |  | 0 | 3 | 0 |  | 0 | 1 | 0 | 0 | 0 | 0 |  |  |  | 0 | 0
17 | 1 | 442 | 552 | 327 | 4.8-168-2 | Прокладка по стальным конструкциям и панелям провода сечением до 35 мм2 | 100 М ТРАССЫ | 10 | 0 | 10 |  |  |  | 385026.16 | 58231.01 | 12790.97 | 2945.41 | 314004.18 | 0 | 452.304 | 0 | 0 | 307441.1 | 161644.29 |  | 55890823 | 1417.752 | 802.08 | 83.448 | 4.992 | 532.224 | 0 | 43.2 | 0 | 0 | 1315.14 | 802.08 | 69.54 | 4.16 | 443.52 | 0 | 36 | 0 | 0 | 97 | 51 | 1.047 | 1 |  |  | 1 | 56.35 | 14.64 | 7.26 |  |  |  |  | 0 | 2 | ТСН-2001.4 Доп. 80, Сб. 8, т. 168, поз. 2 |  |  | 67 | 0 | 4.8-168-2 | 1 | 40 | 0 | 56.35 | 1 | 1 | 1 | 1 | 1 |  | 97 | 51 |  |  |  | 1566 | 0 | 0 | [5 empty] | 0 | Поправка: Гл.12.Прил.8.п.8. 3_12.00.01.11.001 Наименование: При наличии напряженных и стесненных условий производства работ (стесненность, сложность складирования и транспортной логистики и т.п.) для объектов, расположенных в пределах круговой магистральной системы улиц "Садовое кольцо" города Москвы | 0 | 385026.16 | 5823.1 | 1279.1 | 294.71 | 31400.47 | 0 | 45.2304 | 0 | 0 | 304869.92 | 160292.43 |  | 232 |  | *1 | *1,2 | *1,2 | *1,2 |  | *1,2 | *1,2 |  |  |  | 0 | 0 | 1 | 1 |  |  |  | 1013 | 100 М ТРАССЫ | 100 М ТРАССЫ | 1 | [6 empty] | 55393699 | 40 | Монтаж оборудования | 0 |  | 2 | 67 | ТСН-2001.4-8. Электротехнические установки | ТСН-2001.4-8-1 |  | Поправка: Гл.12.Прил.8.п.8. 3_12.00.01.11.001 |  | 0 | 1315.14 | 802.08 | 69.54 | 4.16 | 443.52 | 36 | 0 | 0 | [17 empty] | 0 | 0 | 0 |  |  |  |  | 97 | 51 |  |  |  |  | 1 |  | 1808026459 | 2 | 1 | 2 | 0 | 0 | 0 | 854111.55 | 0 | 854111.55 | 0 |  | 0 | 3 | 0 |  | 0 | 1 | 0 | 0 | 0 | 0 |  |  |  | 0 | 0
18 | 1 | 433 |  | 327,1 | 1.21-5-872 | Скоба двухлапковая стальная оцинкованная, для кабелей диаметром от 25 до 26 | 1000 шт. | 2.2 | 0.22 | 0.22 |  |  |  | 2023.82 | 2023.82 | 0 | 0 | 0 | 0 | 0 | 0 | 0 | 0 | 0 |  | 54971259 | 919.92 | 919.92 | 0 | 0 | 0 | 0 | 0 | 0 | 0 | 919.92 | 919.92 | 0 | 0 | 0 | 0 | 0 | 0 | 0 | 97 | 51 | 1 | 1 |  |  | 1 | 1 | 1 | 1 |  |  |  |  | 3 | 2 | ТСН-2001.1 Доп. 79, Р. 21, о. 5, поз. 872 |  |  | 67 | 0 |  | 0 | 40 | 0 | 1 | 1 | 1 | 1 | 1 | 1 |  | 97 | 51 |  |  |  | 1566 | 0 | 0 | [5 empty] | 0 | Поправка: Гл.12.Прил.8.п.8. 3_12.00.01.11.001 Наименование: При наличии напряженных и стесненных условий производства работ (стесненность, сложность складирования и транспортной логистики и т.п.) для объектов, расположенных в пределах круговой магистральной системы улиц "Садовое кольцо" города Москвы | 0 | 2023.82 | 919.92 | 0 | 0 | 0 | 0 | 0 | 0 | 0 | 0 | 0 | [13 empty] | 0 | 0 | 1 | 1 |  |  |  | 1010 | 1000 шт. | 1000 шт. | 1000 | [6 empty] | 55393699 | 40 | Монтаж оборудования | 0 |  | 2 | 67 | ТСН-2001.4-8. Электротехнические установки | ТСН-2001.4-8-1 |  | Поправка: Гл.12.Прил.8.п.8. 3_12.00.01.11.001 |  | 0 | 919.92 | 919.92 | 0 | 0 | 0 | 0 | 0 | [18 empty] | 0 | 0 | 0 |  |  |  |  | 97 | 51 |  |  |  |  | 1 |  | 1938675882 | 2 | 1 | -2 | 0 | 0 | 0 | 2023.82 | 0 | 2023.82 | 0 |  | 0 | 3 | 0 |  | 0 | 1 | 0 | 0 | 0 | 0 |  |  | *1 | 0 | 0
18 | 1 | 442 |  | 327,1 | 1.21-5-872 | Скоба двухлапковая стальная оцинкованная, для кабелей диаметром от 25 до 26 | 1000 шт. | 2.2 | 0.22 | 0.22 |  |  |  | 5140.5 | 5140.5 | 0 | 0 | 0 | 0 | 0 | 0 | 0 | 0 | 0 |  | 55890823 | 919.92 | 919.92 | 0 | 0 | 0 | 0 | 0 | 0 | 0 | 919.92 | 919.92 | 0 | 0 | 0 | 0 | 0 | 0 | 0 | 97 | 51 | 1 | 1 |  |  | 1 | 1 | 1 | 2.54 |  |  |  |  | 3 | 2 | ТСН-2001.1 Доп. 79, Р. 21, о. 5, поз. 872 |  |  | 67 | 0 | 1.21-5-872 | 1 | 40 | 0 | 1 | 1 | 1 | 1 | 1 | 1 |  | 97 | 51 |  |  |  | 1566 | 0 | 0 | [5 empty] | 0 | Поправка: Гл.12.Прил.8.п.8. 3_12.00.01.11.001 Наименование: При наличии напряженных и стесненных условий производства работ (стесненность, сложность складирования и транспортной логистики и т.п.) для объектов, расположенных в пределах круговой магистральной системы улиц "Садовое кольцо" города Москвы | 0 | 5140.5 | 2336.6 | 0 | 0 | 0 | 0 | 0 | 0 | 0 | 0 | 0 | [13 empty] | 0 | 0 | 1 | 1 |  |  |  | 1010 | 1000 шт. | 1000 шт. | 1000 | [6 empty] | 55393699 | 40 | Монтаж оборудования | 0 |  | 2 | 67 | ТСН-2001.4-8. Электротехнические установки | ТСН-2001.4-8-1 |  | Поправка: Гл.12.Прил.8.п.8. 3_12.00.01.11.001 |  | 0 | 919.92 | 919.92 | 0 | 0 | 0 | 0 | 0 | [18 empty] | 0 | 0 | 0 |  |  |  |  | 97 | 51 |  |  |  |  | 1 |  | 1938675882 | 2 | 1 | 2 | 0 | 0 | 0 | 5140.5 | 0 | 5140.5 | 0 |  | 0 | 3 | 0 |  | 0 | 1 | 0 | 0 | 0 | 0 |  |  | *1 | 0 | 0
17 | 1 |  |  | 328 | КА, п.154 | Провод ж/з цвета 4мм ПуГВнг(А)-LSLTX | м | 408 | 0 | 408 |  |  |  | 2223.6 | 2223.6 | 0 | 0 | 0 | 0 | 0 | 0 | 0 | 0 | 0 |  | 54971259 | 5.45 | 5.45 | 0 | 0 | 0 | 0 | 0 | 0 | 0 | 5.45 | 5.45 | 0 | 0 | 0 | 0 | 0 | 0 | 0 | 0 | 0 | 1 | 1 |  |  | 1 | 1 | 1 | 1 |  |  |  |  | 3 | 2 | КА, п.154 |  |  | 400005 | 0 |  | 0 | 213 | 0 | 1 | 1 | 1 | 1 | 1 | 1 |  | 0 | 0 |  |  |  | 1566 | 0 | 0 | [5 empty] | 0 |  | 0 | 2223.6 | 5.45 | 0 | 0 | 0 | 0 | 0 | 0 | 0 | 0 | 0 | [13 empty] | 0 | 0 | 1 | 1 |  |  |  | 1003 | м | м | 1 | [6 empty] | 55393628 | 213 | Материалы, отсутствующие в СНБ (Строительные) | 0 |  | 1 | 400005 | Материалы, отсутствующие в СНБ (Строительные) | МР КА Строительные |  |  |  | 16 | 0 | 5.45 | 0 | 0 | 0 | 0 | 0 | 0 | [17 empty] | 0 | 0 | 0 |  |  |  |  | 0 | 0 |  | [64,05 / 1,22 / 9,84] + 2% Заг.скл |  |  | 1 |  | -1297351020 | 2 | 4 | -2 | 0 | 0 | 0 | 2223.6 | 0 | 2223.6 | 0 |  | 1 | 2 | 0 |  | 0 | 1 | 0 | 0 | 0 | 0 | 0 | 2 |  | 0 | 0
17 | 1 |  |  | 328 | КА, п.154 | Провод ж/з цвета 4мм ПуГВнг(А)-LSLTX | м | 408 | 0 | 408 |  |  |  | 21880.22 | 21880.22 | 0 | 0 | 0 | 0 | 0 | 0 | 0 | 0 | 0 |  | 55890823 | 5.45 | 5.45 | 0 | 0 | 0 | 0 | 0 | 0 | 0 | 5.45 | 5.45 | 0 | 0 | 0 | 0 | 0 | 0 | 0 | 0 | 0 | 1 | 1 |  |  | 1 | 1 | 1 | 9.84 |  |  |  |  | 3 | 2 | КА, п.154 |  |  | 400005 | 0 |  | 0 | 213 | 0 | 1 | 1 | 1 | 1 | 1 | 1 |  | 0 | 0 |  |  |  | 1566 | 0 | 0 | [5 empty] | 0 |  | 0 | 21880.22 | 53.63 | 0 | 0 | 0 | 0 | 0 | 0 | 0 | 0 | 0 | [13 empty] | 0 | 0 | 1 | 1 |  |  |  | 1003 | м | м | 1 | [6 empty] | 55393628 | 213 | Материалы, отсутствующие в СНБ (Строительные) | 0 |  | 1 | 400005 | Материалы, отсутствующие в СНБ (Строительные) | МР КА Строительные |  |  |  | 16 | 0 | 5.45 | 0 | 0 | 0 | 0 | 0 | 0 | 5 |  |  | 1 | 18 |  | 64.05 | [10 empty] | 0 | 0 | 0 |  |  |  |  | 0 | 0 |  | [64,05 / 1,22 / 9,84] + 2% Заг.скл |  |  | 1 |  | -1297351020 | 2 | 3 | 5 | 0 | 0 | 0 | 21880.22 | 0 | 21880.22 | 0 |  | 1 | 1 | 0 |  | 0 | 1 | 0 | 0 | 0 | 0 | 0 | 2 |  | 0 | 0
17 | 1 |  |  | 329 | КА, п.155 | Провод ж/з цвета 6мм ПуГВнг(А)-LSLTX | м | 153 | 0 | 153 |  |  |  | 1272.96 | 1272.96 | 0 | 0 | 0 | 0 | 0 | 0 | 0 | 0 | 0 |  | 54971259 | 8.32 | 8.32 | 0 | 0 | 0 | 0 | 0 | 0 | 0 | 8.32 | 8.32 | 0 | 0 | 0 | 0 | 0 | 0 | 0 | 0 | 0 | 1 | 1 |  |  | 1 | 1 | 1 | 1 |  |  |  |  | 3 | 2 | КА, п.155 |  |  | 400005 | 0 |  | 0 | 213 | 0 | 1 | 1 | 1 | 1 | 1 | 1 |  | 0 | 0 |  |  |  | 1566 | 0 | 0 | [5 empty] | 0 |  | 0 | 1272.96 | 8.32 | 0 | 0 | 0 | 0 | 0 | 0 | 0 | 0 | 0 | [13 empty] | 0 | 0 | 1 | 1 |  |  |  | 1003 | м | м | 1 | [6 empty] | 55393628 | 213 | Материалы, отсутствующие в СНБ (Строительные) | 0 |  | 1 | 400005 | Материалы, отсутствующие в СНБ (Строительные) | МР КА Строительные |  |  |  | 16 | 0 | 8.32 | 0 | 0 | 0 | 0 | 0 | 0 | [17 empty] | 0 | 0 | 0 |  |  |  |  | 0 | 0 |  | [98 / 1,22 / 9,84] + 2% Заг.скл |  |  | 1 |  | -969926670 | 2 | 4 | -2 | 0 | 0 | 0 | 1272.96 | 0 | 1272.96 | 0 |  | 1 | 2 | 0 |  | 0 | 1 | 0 | 0 | 0 | 0 | 0 | 2 |  | 0 | 0
17 | 1 |  |  | 329 | КА, п.155 | Провод ж/з цвета 6мм ПуГВнг(А)-LSLTX | м | 153 | 0 | 153 |  |  |  | 12525.93 | 12525.93 | 0 | 0 | 0 | 0 | 0 | 0 | 0 | 0 | 0 |  | 55890823 | 8.32 | 8.32 | 0 | 0 | 0 | 0 | 0 | 0 | 0 | 8.32 | 8.32 | 0 | 0 | 0 | 0 | 0 | 0 | 0 | 0 | 0 | 1 | 1 |  |  | 1 | 1 | 1 | 9.84 |  |  |  |  | 3 | 2 | КА, п.155 |  |  | 400005 | 0 |  | 0 | 213 | 0 | 1 | 1 | 1 | 1 | 1 | 1 |  | 0 | 0 |  |  |  | 1566 | 0 | 0 | [5 empty] | 0 |  | 0 | 12525.93 | 81.87 | 0 | 0 | 0 | 0 | 0 | 0 | 0 | 0 | 0 | [13 empty] | 0 | 0 | 1 | 1 |  |  |  | 1003 | м | м | 1 | [6 empty] | 55393628 | 213 | Материалы, отсутствующие в СНБ (Строительные) | 0 |  | 1 | 400005 | Материалы, отсутствующие в СНБ (Строительные) | МР КА Строительные |  |  |  | 16 | 0 | 8.32 | 0 | 0 | 0 | 0 | 0 | 0 | 5 |  |  | 1 | 18 |  | 98 | [10 empty] | 0 | 0 | 0 |  |  |  |  | 0 | 0 |  | [98 / 1,22 / 9,84] + 2% Заг.скл |  |  | 1 |  | -969926670 | 2 | 3 | 5 | 0 | 0 | 0 | 12525.93 | 0 | 12525.93 | 0 |  | 1 | 1 | 0 |  | 0 | 1 | 0 | 0 | 0 | 0 | 0 | 2 |  | 0 | 0
17 | 1 |  |  | 330 | КА, п.156 | Провод ж/з цвета 25мм ПуГВнг(А)-LSLTX | м | 459 | 0 | 459 |  |  |  | 13916.88 | 13916.88 | 0 | 0 | 0 | 0 | 0 | 0 | 0 | 0 | 0 |  | 54971259 | 30.32 | 30.32 | 0 | 0 | 0 | 0 | 0 | 0 | 0 | 30.32 | 30.32 | 0 | 0 | 0 | 0 | 0 | 0 | 0 | 0 | 0 | 1 | 1 |  |  | 1 | 1 | 1 | 1 |  |  |  |  | 3 | 2 | КА, п.156 |  |  | 400005 | 0 |  | 0 | 213 | 0 | 1 | 1 | 1 | 1 | 1 | 1 |  | 0 | 0 |  |  |  | 1566 | 0 | 0 | [5 empty] | 0 |  | 0 | 13916.88 | 30.32 | 0 | 0 | 0 | 0 | 0 | 0 | 0 | 0 | 0 | [13 empty] | 0 | 0 | 1 | 1 |  |  |  | 1003 | м | м | 1 | [6 empty] | 55393628 | 213 | Материалы, отсутствующие в СНБ (Строительные) | 0 |  | 1 | 400005 | Материалы, отсутствующие в СНБ (Строительные) | МР КА Строительные |  |  |  | 16 | 0 | 30.32 | 0 | 0 | 0 | 0 | 0 | 0 | [17 empty] | 0 | 0 | 0 |  |  |  |  | 0 | 0 |  | [356,85 / 1,22 / 9,84] + 2% Заг.скл |  |  | 1 |  | 1645591641 | 2 | 4 | -2 | 0 | 0 | 0 | 13916.88 | 0 | 13916.88 | 0 |  | 1 | 2 | 0 |  | 0 | 1 | 0 | 0 | 0 | 0 | 0 | 2 |  | 0 | 0
17 | 1 |  |  | 330 | КА, п.156 | Провод ж/з цвета 25мм ПуГВнг(А)-LSLTX | м | 459 | 0 | 459 |  |  |  | 136942.1 | 136942.1 | 0 | 0 | 0 | 0 | 0 | 0 | 0 | 0 | 0 |  | 55890823 | 30.32 | 30.32 | 0 | 0 | 0 | 0 | 0 | 0 | 0 | 30.32 | 30.32 | 0 | 0 | 0 | 0 | 0 | 0 | 0 | 0 | 0 | 1 | 1 |  |  | 1 | 1 | 1 | 9.84 |  |  |  |  | 3 | 2 | КА, п.156 |  |  | 400005 | 0 |  | 0 | 213 | 0 | 1 | 1 | 1 | 1 | 1 | 1 |  | 0 | 0 |  |  |  | 1566 | 0 | 0 | [5 empty] | 0 |  | 0 | 136942.1 | 298.35 | 0 | 0 | 0 | 0 | 0 | 0 | 0 | 0 | 0 | [13 empty] | 0 | 0 | 1 | 1 |  |  |  | 1003 | м | м | 1 | [6 empty] | 55393628 | 213 | Материалы, отсутствующие в СНБ (Строительные) | 0 |  | 1 | 400005 | Материалы, отсутствующие в СНБ (Строительные) | МР КА Строительные |  |  |  | 16 | 0 | 30.32 | 0 | 0 | 0 | 0 | 0 | 0 | 5 |  |  | 1 | 18 |  | 356.85 | [10 empty] | 0 | 0 | 0 |  |  |  |  | 0 | 0 |  | [356,85 / 1,22 / 9,84] + 2% Заг.скл |  |  | 1 |  | 1645591641 | 2 | 3 | 5 | 0 | 0 | 0 | 136942.1 | 0 | 136942.1 | 0 |  | 1 | 1 | 0 |  | 0 | 1 | 0 | 0 | 0 | 0 | 0 | 2 |  | 0 | 0
17 | 1 | 449 | 559 | 331 | 4.11-23-1 | Присоединение проводов, жил электрических кабелей и заземляющих проводников сечением 2,5 мм2 к приборам и средствам автоматизации под винт с оконцеванием наконечником | 100 концов | 0.4 | 0 | 0.4 |  |  |  | 80.77 | 5.92 | 0 | 0 | 74.85 | 0 | 5.6789 | 0 | 0 | 67.37 | 34.43 |  | 54971259 | 193.526 | 14.81 | 0 | 0 | 178.716 | 0 | 13.56 | 0 | 0 | 163.74 | 14.81 | 0 | 0 | 148.93 | 0 | 11.3 | 0 | 0 | 90 | 46 | 1.047 | 1 |  |  | 1 | 1 | 1 | 1 |  |  |  |  | 0 | 2 | ТСН-2001.4 Доп. 79, Сб. 11, т. 23, поз. 1 |  |  | 72 | 0 | 4.11-23-1 | 1 | 40 | 0 | 1 | 1 | 1 | 1 | 1 | 1 |  | 90 | 46 |  |  |  | 1566 | 0 | 0 | [5 empty] | 0 | Поправка: Гл.12.Прил.8.п.8. 3_12.00.01.11.001 Наименование: При наличии напряженных и стесненных условий производства работ (стесненность, сложность складирования и транспортной логистики и т.п.) для объектов, расположенных в пределах круговой магистральной системы улиц "Садовое кольцо" города Москвы | 0 | 80.77 | 14.81 | 0 | 0 | 187.12 | 0 | 14.1973 | 0 | 0 | 67.37 | 34.43 |  | 233 |  | *1 | *1,2 | *1,2 | *1,2 |  | *1,2 | *1,2 |  |  |  | 0 | 0 | 1 | 1 |  |  |  | 1013 | 100 концов | 100 концов | 1 | [6 empty] | 55393704 | 40 | Монтаж оборудования | 0 |  | 2 | 72 | ТСН-2001.4-11. Приборы и средства автоматизации и вычислительной техники | ТСН-2001.4-11-1 |  | Поправка: Гл.12.Прил.8.п.8. 3_12.00.01.11.001 |  | 0 | 163.74 | 14.81 | 0 | 0 | 148.93 | 11.3 | 0 | 0 | [17 empty] | 0 | 0 | 0 |  |  |  |  | 90 | 46 |  |  |  |  | 1 |  | -1683425287 | 2 | 1 | 2 | 0 | 0 | 0 | 182.57 | 0 | 182.57 | 0 |  | 0 | 3 | 0 |  | 0 | 1 | 0 | 0 | 0 | 0 |  |  |  | 0 | 0
17 | 1 | 456 | 566 | 331 | 4.11-23-1 | Присоединение проводов, жил электрических кабелей и заземляющих проводников сечением 2,5 мм2 к приборам и средствам автоматизации под винт с оконцеванием наконечником | 100 концов | 0.4 | 0 | 0.4 |  |  |  | 4345.91 | 128.11 | 0 | 0 | 4217.8 | 0 | 5.6789 | 0 | 0 | 3796.02 | 1940.19 |  | 55890823 | 193.526 | 14.81 | 0 | 0 | 178.716 | 0 | 13.56 | 0 | 0 | 163.74 | 14.81 | 0 | 0 | 148.93 | 0 | 11.3 | 0 | 0 | 90 | 46 | 1.047 | 1 |  |  | 1 | 56.35 | 1 | 21.64 |  |  |  |  | 0 | 2 | ТСН-2001.4 Доп. 79, Сб. 11, т. 23, поз. 1 |  |  | 72 | 0 | 4.11-23-1 | 1 | 40 | 0 | 56.35 | 1 | 1 | 1 | 1 | 1 |  | 90 | 46 |  |  |  | 1566 | 0 | 0 | [5 empty] | 0 | Поправка: Гл.12.Прил.8.п.8. 3_12.00.01.11.001 Наименование: При наличии напряженных и стесненных условий производства работ (стесненность, сложность складирования и транспортной логистики и т.п.) для объектов, расположенных в пределах круговой магистральной системы улиц "Садовое кольцо" города Москвы | 0 | 4345.91 | 320.49 | 0 | 0 | 10544.21 | 0 | 14.1973 | 0 | 0 | 3796.02 | 1940.19 |  | 234 |  | *1 | *1,2 | *1,2 | *1,2 |  | *1,2 | *1,2 |  |  |  | 0 | 0 | 1 | 1 |  |  |  | 1013 | 100 концов | 100 концов | 1 | [6 empty] | 55393704 | 40 | Монтаж оборудования | 0 |  | 2 | 72 | ТСН-2001.4-11. Приборы и средства автоматизации и вычислительной техники | ТСН-2001.4-11-1 |  | Поправка: Гл.12.Прил.8.п.8. 3_12.00.01.11.001 |  | 0 | 163.74 | 14.81 | 0 | 0 | 148.93 | 11.3 | 0 | 0 | [17 empty] | 0 | 0 | 0 |  |  |  |  | 90 | 46 |  |  |  |  | 1 |  | -1683425287 | 2 | 1 | 2 | 0 | 0 | 0 | 10082.12 | 0 | 10082.12 | 0 |  | 0 | 3 | 0 |  | 0 | 1 | 0 | 0 | 0 | 0 |  |  |  | 0 | 0
17 | 1 |  |  | 332 | КА, п.157 | Наконечник кабельный медный луженый ТМЛ 6–6–4 UNP41-006-06-04 | ШТ | 20 | 0 | 20 |  |  |  | 36.8 | 36.8 | 0 | 0 | 0 | 0 | 0 | 0 | 0 | 0 | 0 |  | 54971259 | 1.84 | 1.84 | 0 | 0 | 0 | 0 | 0 | 0 | 0 | 1.84 | 1.84 | 0 | 0 | 0 | 0 | 0 | 0 | 0 | 0 | 0 | 1 | 1 |  |  | 1 | 1 | 1 | 1 |  |  |  |  | 3 | 2 | КА, п.157 |  |  | 400005 | 0 |  | 0 | 213 | 0 | 1 | 1 | 1 | 1 | 1 | 1 |  | 0 | 0 |  |  |  | 1566 | 0 | 0 | [5 empty] | 0 |  | 0 | 36.8 | 1.84 | 0 | 0 | 0 | 0 | 0 | 0 | 0 | 0 | 0 | [13 empty] | 0 | 0 | 1 | 1 |  |  |  | 1013 | ШТ | ШТ | 1 | [6 empty] | 55393628 | 213 | Материалы, отсутствующие в СНБ (Строительные) | 0 |  | 1 | 400005 | Материалы, отсутствующие в СНБ (Строительные) | МР КА Строительные |  |  |  | 16 | 0 | 1.84 | 0 | 0 | 0 | 0 | 0 | 0 | [17 empty] | 0 | 0 | 0 |  |  |  |  | 0 | 0 |  | [21,66 / 1,22 / 9,84] + 2% Заг.скл |  |  | 1 |  | -1523377083 | 2 | 4 | -2 | 0 | 0 | 0 | 36.8 | 0 | 36.8 | 0 |  | 1 | 2 | 0 |  | 0 | 1 | 0 | 0 | 0 | 0 | 0 | 2 |  | 0 | 0
17 | 1 |  |  | 332 | КА, п.157 | Наконечник кабельный медный луженый ТМЛ 6–6–4 UNP41-006-06-04 | ШТ | 20 | 0 | 20 |  |  |  | 362.11 | 362.11 | 0 | 0 | 0 | 0 | 0 | 0 | 0 | 0 | 0 |  | 55890823 | 1.84 | 1.84 | 0 | 0 | 0 | 0 | 0 | 0 | 0 | 1.84 | 1.84 | 0 | 0 | 0 | 0 | 0 | 0 | 0 | 0 | 0 | 1 | 1 |  |  | 1 | 1 | 1 | 9.84 |  |  |  |  | 3 | 2 | КА, п.157 |  |  | 400005 | 0 |  | 0 | 213 | 0 | 1 | 1 | 1 | 1 | 1 | 1 |  | 0 | 0 |  |  |  | 1566 | 0 | 0 | [5 empty] | 0 |  | 0 | 362.11 | 18.11 | 0 | 0 | 0 | 0 | 0 | 0 | 0 | 0 | 0 | [13 empty] | 0 | 0 | 1 | 1 |  |  |  | 1013 | ШТ | ШТ | 1 | [6 empty] | 55393628 | 213 | Материалы, отсутствующие в СНБ (Строительные) | 0 |  | 1 | 400005 | Материалы, отсутствующие в СНБ (Строительные) | МР КА Строительные |  |  |  | 16 | 0 | 1.84 | 0 | 0 | 0 | 0 | 0 | 0 | 5 |  |  | 1 | 18 |  | 21.66 | [10 empty] | 0 | 0 | 0 |  |  |  |  | 0 | 0 |  | [21,66 / 1,22 / 9,84] + 2% Заг.скл |  |  | 1 |  | -1523377083 | 2 | 3 | 5 | 0 | 0 | 0 | 362.11 | 0 | 362.11 | 0 |  | 1 | 1 | 0 |  | 0 | 1 | 0 | 0 | 0 | 0 | 0 | 2 |  | 0 | 0
17 | 1 |  |  | 333 | КА, п.158 | Наконечник кабельный медный луженый UNP41-025-10-08 | ШТ | 20 | 0 | 20 |  |  |  | 175.2 | 175.2 | 0 | 0 | 0 | 0 | 0 | 0 | 0 | 0 | 0 |  | 54971259 | 8.76 | 8.76 | 0 | 0 | 0 | 0 | 0 | 0 | 0 | 8.76 | 8.76 | 0 | 0 | 0 | 0 | 0 | 0 | 0 | 0 | 0 | 1 | 1 |  |  | 1 | 1 | 1 | 1 |  |  |  |  | 3 | 2 | КА, п.158 |  |  | 400005 | 0 |  | 0 | 213 | 0 | 1 | 1 | 1 | 1 | 1 | 1 |  | 0 | 0 |  |  |  | 1566 | 0 | 0 | [5 empty] | 0 |  | 0 | 175.2 | 8.76 | 0 | 0 | 0 | 0 | 0 | 0 | 0 | 0 | 0 | [13 empty] | 0 | 0 | 1 | 1 |  |  |  | 1013 | ШТ | ШТ | 1 | [6 empty] | 55393628 | 213 | Материалы, отсутствующие в СНБ (Строительные) | 0 |  | 1 | 400005 | Материалы, отсутствующие в СНБ (Строительные) | МР КА Строительные |  |  |  | 16 | 0 | 8.76 | 0 | 0 | 0 | 0 | 0 | 0 | [17 empty] | 0 | 0 | 0 |  |  |  |  | 0 | 0 |  | [103,09 / 1,22 / 9,84] + 2% Заг.скл |  |  | 1 |  | 670645004 | 2 | 4 | -2 | 0 | 0 | 0 | 175.2 | 0 | 175.2 | 0 |  | 1 | 2 | 0 |  | 0 | 1 | 0 | 0 | 0 | 0 | 0 | 2 |  | 0 | 0
17 | 1 |  |  | 333 | КА, п.158 | Наконечник кабельный медный луженый UNP41-025-10-08 | ШТ | 20 | 0 | 20 |  |  |  | 1723.97 | 1723.97 | 0 | 0 | 0 | 0 | 0 | 0 | 0 | 0 | 0 |  | 55890823 | 8.76 | 8.76 | 0 | 0 | 0 | 0 | 0 | 0 | 0 | 8.76 | 8.76 | 0 | 0 | 0 | 0 | 0 | 0 | 0 | 0 | 0 | 1 | 1 |  |  | 1 | 1 | 1 | 9.84 |  |  |  |  | 3 | 2 | КА, п.158 |  |  | 400005 | 0 |  | 0 | 213 | 0 | 1 | 1 | 1 | 1 | 1 | 1 |  | 0 | 0 |  |  |  | 1566 | 0 | 0 | [5 empty] | 0 |  | 0 | 1723.97 | 86.2 | 0 | 0 | 0 | 0 | 0 | 0 | 0 | 0 | 0 | [13 empty] | 0 | 0 | 1 | 1 |  |  |  | 1013 | ШТ | ШТ | 1 | [6 empty] | 55393628 | 213 | Материалы, отсутствующие в СНБ (Строительные) | 0 |  | 1 | 400005 | Материалы, отсутствующие в СНБ (Строительные) | МР КА Строительные |  |  |  | 16 | 0 | 8.76 | 0 | 0 | 0 | 0 | 0 | 0 | 5 |  |  | 1 | 18 |  | 103.09 | [10 empty] | 0 | 0 | 0 |  |  |  |  | 0 | 0 |  | [103,09 / 1,22 / 9,84] + 2% Заг.скл |  |  | 1 |  | 670645004 | 2 | 3 | 5 | 0 | 0 | 0 | 1723.97 | 0 | 1723.97 | 0 |  | 1 | 1 | 0 |  | 0 | 1 | 0 | 0 | 0 | 0 | 0 | 2 |  | 0 | 0
51 | 1 | 4 | 1158 |  | 11 | Система уравнивания потенциалов | 0 | [6 empty] | 34881.79 | 28109.52 | 874.37 | 52.32 | 5897.9 | 0 | 475.8659 | 0 | 0 | 5766.48 | 3030.87 |  |  | 34881.79 | 28109.52 | 874.37 | 52.32 | 5897.9 | 0 | 475.8659 | 0 | 0 | 5766.48 | 3030.87 |  |  | 0 | 0 | 0 | 43679.14 | 0 | 43679.14 | 0 | 28109.52 | 28109.52 | 0 | 28109.52 | 0 | 0 | 0 | 0 | 0 | [19 empty] | 0 | 0 | 0 | 43679.14 | 0 | 43679.14 | 0 | 28109.52 | 28109.52 | 0 | 28109.52 | 0 | 0 | 0 | 0 | 0 | [19 empty] | 586345.44 | 241199.05 | 12799.72 | 2948.23 | 332346.67 | 0 | 475.8659 | 0 | 0 | 324940.8 | 170789.51 |  |  | 586345.44 | 241199.05 | 12799.72 | 2948.23 | 332346.67 | 0 | 475.8659 | 0 | 0 | 324940.8 | 170789.51 |  |  | 0 | 0 | 0 | 1082075.75 | 0 | 1082075.75 | 0 | 241199.05 | 241199.05 | 0 | 241199.05 | 0 | 0 | 0 | 0 | 0 | [19 empty] | 0 | 0 | 0 | 1082075.75 | 0 | 1082075.75 | 0 | 241199.05 | 241199.05 | 0 | 241199.05 | 0 | 0 | 0 | 0 | 0 | [18 empty] | 0
50 | 0 | 0 | 1 | 201 | 34881.79 | ПЗ | Прямые затраты |  |  | 201 | 1 | 3 |  | 2 | 586345.44 | [6 empty] | 34881.79 | 1 | 34881.79 | 586345.44 | 1 | 586345.44
50 | 0 | 0 | 1 | 202 | 28109.52 | СтМатОб | Стоимость материальных ресурсов (всего) |  |  | 202 | 2 | 3 |  | 2 | 241199.05 | [6 empty] | 28109.52 | 1 | 28109.52 | 241199.05 | 1 | 241199.05
50 | 0 | 0 | 1 | 222 | 0 | СтМатОбЗак | Стоимость материалов и оборудования заказчика |  |  | 222 | 3 | 3 |  | 2 | 0 | [6 empty] | 0 | 1 | 0 | 0 | 1 | 0
50 | 0 | 0 | 1 | 225 | 28109.52 | СтМатОбПод | Стоимость материалов и оборудования подрядчика |  |  | 225 | 4 | 3 |  | 2 | 241199.05 | [6 empty] | 28109.52 | 1 | 28109.52 | 241199.05 | 1 | 241199.05
50 | 0 | 0 | 1 | 226 | 28109.52 | СтМат | Стоимость материалов (всего) |  |  | 226 | 5 | 3 |  | 2 | 241199.05 | [6 empty] | 28109.52 | 1 | 28109.52 | 241199.05 | 1 | 241199.05
50 | 0 | 0 | 1 | 227 | 0 | СтМатЗак | Стоимость материалов заказчика |  |  | 227 | 6 | 3 |  | 2 | 0 | [6 empty] | 0 | 1 | 0 | 0 | 1 | 0
50 | 0 | 0 | 1 | 228 | 28109.52 | СтМатПод | Стоимость материалов подрядчика |  |  | 228 | 7 | 3 |  | 2 | 241199.05 | [6 empty] | 28109.52 | 1 | 28109.52 | 241199.05 | 1 | 241199.05
50 | 0 | 0 | 1 | 216 | 0 | Оборуд | Стоимость оборудования (всего) |  |  | 216 | 8 | 3 |  | 2 | 0 | [6 empty] | 0 | 1 | 0 | 0 | 1 | 0
50 | 0 | 0 | 1 | 223 | 0 | ОборудЗак | Стоимость оборудования заказчика |  |  | 223 | 9 | 3 |  | 2 | 0 | [6 empty] | 0 | 1 | 0 | 0 | 1 | 0
50 | 0 | 0 | 1 | 229 | 0 | ОборудПод | Стоимость оборудования подрядчика |  |  | 229 | 10 | 3 |  | 2 | 0 | [6 empty] | 0 | 1 | 0 | 0 | 1 | 0
50 | 0 | 0 | 1 | 203 | 874.37 | ЭММ | Эксплуатация машин |  |  | 203 | 11 | 3 |  | 2 | 12799.72 | [6 empty] | 874.37 | 1 | 874.37 | 12799.72 | 1 | 12799.72
50 | 0 | 0 | 1 | 231 | 0 | ЭММсНРиСП | Эксплуатация машин по ТСН-2001.16 |  |  | 231 | 12 | 3 |  | 2 | 0 | [6 empty] | 0 | 1 | 0 | 0 | 1 | 0
50 | 0 | 0 | 1 | 204 | 52.32 | ЗПМ | ЗП машинистов |  |  | 204 | 13 | 3 |  | 2 | 2948.23 | [6 empty] | 52.32 | 1 | 52.32 | 2948.23 | 1 | 2948.23
50 | 0 | 0 | 1 | 205 | 5897.9 | ОЗП | Основная ЗП рабочих |  |  | 205 | 14 | 3 |  | 2 | 332346.67 | [6 empty] | 5897.9 | 1 | 5897.9 | 332346.67 | 1 | 332346.67
50 | 0 | 0 | 1 | 232 | 0 | ОЗПсНРиСП | Основная ЗП рабочих по ТСН-2001.16 |  |  | 232 | 15 | 3 |  | 2 | 0 | [6 empty] | 0 | 1 | 0 | 0 | 1 | 0
50 | 0 | 0 | 1 | 214 | 0 | Строит | Строительные работы с НР и СП |  |  | 214 | 16 | 3 |  | 2 | 0 | [6 empty] | 0 | 1 | 0 | 0 | 1 | 0
50 | 0 | 0 | 1 | 215 | 43679.14 | Монтаж | Монтажные работы с НР и СП |  |  | 215 | 17 | 3 |  | 2 | 1082075.75 | [6 empty] | 43679.14 | 1 | 43679.14 | 1082075.75 | 1 | 1082075.75
50 | 0 | 0 | 1 | 217 | 0 | Прочие | Прочие работы с НР и СП |  |  | 217 | 18 | 3 |  | 2 | 0 | [6 empty] | 0 | 1 | 0 | 0 | 1 | 0
50 | 0 | 0 | 1 | 230 | 0 | ПрочиеЗатр | Прочие затраты по ТСН-2001.16 |  |  | 230 | 19 | 3 |  | 2 | 0 | [6 empty] | 0 | 1 | 0 | 0 | 1 | 0
50 | 0 | 0 | 1 | 206 | 0 | ВозврМат | Возврат материалов |  |  | 206 | 20 | 3 |  | 2 | 0 | [6 empty] | 0 | 1 | 0 | 0 | 1 | 0
50 | 0 | 0 | 1 | 207 | 475.8659 | ТрудСтр | Трудозатраты строителей |  |  | 207 | 21 | 3 |  | -1 | 475.8659 | [6 empty] | 475.8659 | 1 | 475.8659 | 475.8659 | 1 | 475.8659
50 | 0 | 0 | 1 | 208 | 0 | ТрудМаш | Трудозатраты машинистов |  |  | 208 | 22 | 3 |  | -1 | 0 | [6 empty] | 0 | 1 | 0 | 0 | 1 | 0
50 | 0 | 0 | 1 | 209 | 0 | ТранспМат | Транспорт материалов |  |  | 209 | 23 | 3 |  | 2 | 0 | [6 empty] | 0 | 1 | 0 | 0 | 1 | 0
50 | 0 | 0 | 1 | 233 | 0 | Перевозка | Перевозка грузов |  |  | 233 | 24 | 3 |  | 2 | 0 | [6 empty] | 0 | 1 | 0 | 0 | 1 | 0
50 | 0 | 0 | 1 | 210 | 5766.48 | НР | Накладные расходы |  |  | 210 | 25 | 3 |  | 2 | 324940.8 | [6 empty] | 5766.48 | 1 | 5766.48 | 324940.8 | 1 | 324940.8
50 | 0 | 0 | 1 | 211 | 3030.87 | СмПриб | Сметная прибыль |  |  | 211 | 26 | 3 |  | 2 | 170789.51 | [6 empty] | 3030.87 | 1 | 3030.87 | 170789.51 | 1 | 170789.51
50 | 0 | 0 | 1 | 224 | 43679.14 | Всего | Всего с НР и СП |  |  | 224 | 27 | 3 |  | 2 | 1082075.75 | [6 empty] | 43679.14 | 1 | 43679.14 | 1082075.75 | 1 | 1082075.75
4 | 1 |  | 1305 |  | 12 | ОЗДС |  | 0 |  | -1 | [7 empty] | 0 | 0 |  | 0 | [32 empty] | *1 | *1,1 | *1,1 | *1,1 |  | *1,1 | *1,1 |  |  |  | *1 | *1,1 | Поправка: Гл.12.Прил.8.п.8. 5_12.00.01.11.003 Наименование: При наличии усложненных условий производства работ (стесненность, сложность складирования и транспортной логистики, наличие в зоне производства работ действующего технологического оборудования или движения технологического транспорта и т.п.) для объектов, расположенных за пределами территории круговой магистральной системы улиц "Садовое кольцо" и за пределами Третьего транспортного кольца города Москвы пунктов "а" и "б", но в пределах Московской кольцевой автомобильной дороги | Поправка: Гл.12.Прил.8.п.8. 5_12.00.01.11.003 | [7 empty] | 0 | [11 empty] | 0
52 | 1 | 4 | 1213 | 0 | 12 | ОЗДС | [7 empty] | 55091.51 | 43462.16 | 1507.19 | 169.42 | 10122.16 | 0 | 819.0003 | 0 | 0 | 9906.23 | 5149.92 | 0 | 0 | 55091.51 | 43462.16 | 1507.19 | 169.42 | 10122.16 | 0 | 819.0003 | 0 | 0 | 9906.23 | 5149.92 | 0 | 0 | 0 | 12443.97 | 0 | 70147.66 | 3751.68 | 53952.01 | 0 | 43462.16 | 31018.19 | 0 | 31018.19 | 12443.97 | 0 | 0 | 0 | 0 | 0 | 0 | 0 | 0 | 0 | 0 | 0 | 0 | 0 | 0 | 0 | 0 | 0 | 0 | 0 | 0 | 0 | 0 | 0 | 0 | 12443.97 | 0 | 70147.66 | 3751.68 | 53952.01 | 0 | 43462.16 | 31018.19 | 0 | 31018.19 | 12443.97 | 0 | 0 | 0 | 0 | 0 | 0 | 0 | 0 | 0 | 0 | 0 | 0 | 0 | 0 | 0 | 0 | 0 | 0 | 0 | 0 | 0 | 0 | 0 | 830135.83 | 234777.77 | 24974.36 | 9546.81 | 570383.7 | 0 | 819.0003 | 0 | 0 | 558216.26 | 290198.37 | 0 | 0 | 830135.83 | 234777.77 | 24974.36 | 9546.81 | 570383.7 | 0 | 819.0003 | 0 | 0 | 558216.26 | 290198.37 | 0 | 0 | 0 | 62294.48 | 0 | 1678550.46 | 175950.44 | 1440305.54 | 0 | 234777.77 | 172483.29 | 0 | 172483.29 | 62294.48 | 0 | 0 | 0 | 0 | 0 | 0 | 0 | 0 | 0 | 0 | 0 | 0 | 0 | 0 | 0 | 0 | 0 | 0 | 0 | 0 | 0 | 0 | 0 | 0 | 62294.48 | 0 | 1678550.46 | 175950.44 | 1440305.54 | 0 | 234777.77 | 172483.29 | 0 | 172483.29 | 62294.48 | 0 | 0 | 0 | 0 | 0 | 0 | 0 | 0 | 0 | 0 | 0 | 0 | 0 | 0 | 0 | 0 | 0 | 0 | 0 | 0 | 0 | 0 | 0
19 | 1 |  |  |  |  | Оборудование | [19 empty] | 1 | [186 empty] | 0
17 | 1 | 472 | 582 | 334 | 4.10-19-6 | Монтаж отдельно устанавливаемого преобразователя или блока питания | 1 ШТ. | 1 | 0 | 1 |  |  |  | 283.4 | 55.8 | 57.71 | 6.34 | 169.89 | 0 | 11.6845 | 0 | 0 | 158.61 | 81.07 |  | 54971259 | 273.18 | 55.8 | 55.116 | 6.06 | 162.264 | 0 | 11.16 | 0 | 0 | 236.95 | 55.8 | 45.93 | 5.05 | 135.22 | 0 | 9.3 | 0 | 0 | 90 | 46 | 1.047 | 1 |  |  | 1 | 1 | 1 | 1 |  |  |  |  | 0 | 2 | ТСН-2001.4 Доп. 70, Сб. 10, т. 19, поз. 6 |  |  | 68 | 0 | 4.10-19-6 | 1 | 40 | 0 | 1 | 1 | 1 | 1 | 1 | 1 |  | 90 | 46 |  |  |  | 1566 | 0 | 0 | [5 empty] | 0 | Поправка: Гл.12.Прил.8.п.8. 3_12.00.01.11.001 Наименование: При наличии напряженных и стесненных условий производства работ (стесненность, сложность складирования и транспортной логистики и т.п.) для объектов, расположенных в пределах круговой магистральной системы улиц "Садовое кольцо" города Москвы | 0 | 283.4 | 55.8 | 57.71 | 6.34 | 169.89 | 0 | 11.6845 | 0 | 0 | 158.61 | 81.07 |  | 235 |  | *1 | *1,2 | *1,2 | *1,2 |  | *1,2 | *1,2 |  |  |  | 0 | 0 | 1 | 1 |  |  |  | 1013 | 1 ШТ. | 1 ШТ. | 1 | [6 empty] | 55393700 | 40 | Монтаж оборудования | 0 |  | 2 | 68 | ТСН-2001.4-10. Прокладка и монтаж сетей связи | ТСН-2001.4-10-1 |  | Поправка: Гл.12.Прил.8.п.8. 3_12.00.01.11.001 |  | 0 | 236.95 | 55.8 | 45.93 | 5.05 | 135.22 | 9.3 | 0 | 0 | [17 empty] | 0 | 0 | 0 |  |  |  |  | 90 | 46 |  |  |  |  | 1 |  | 1573787508 | 2 | 1 | 2 | 0 | 0 | 0 | 523.08 | 0 | 523.08 | 0 |  | 0 | 3 | 0 |  | 0 | 1 | 0 | 0 | 0 | 0 |  |  |  | 0 | 0
17 | 1 | 488 | 598 | 334 | 4.10-19-6 | Монтаж отдельно устанавливаемого преобразователя или блока питания | 1 ШТ. | 1 | 0 | 1 |  |  |  | 11092.35 | 586.46 | 932.59 | 357.26 | 9573.3 | 0 | 11.6845 | 0 | 0 | 8937.5 | 4568.06 |  | 55890823 | 273.18 | 55.8 | 55.116 | 6.06 | 162.264 | 0 | 11.16 | 0 | 0 | 236.95 | 55.8 | 45.93 | 5.05 | 135.22 | 0 | 9.3 | 0 | 0 | 90 | 46 | 1.047 | 1 |  |  | 1 | 56.35 | 16.16 | 10.51 |  |  |  |  | 0 | 2 | ТСН-2001.4 Доп. 70, Сб. 10, т. 19, поз. 6 |  |  | 68 | 0 | 4.10-19-6 | 1 | 40 | 0 | 56.35 | 1 | 1 | 1 | 1 | 1 |  | 90 | 46 |  |  |  | 1566 | 0 | 0 | [5 empty] | 0 | Поправка: Гл.12.Прил.8.п.8. 3_12.00.01.11.001 Наименование: При наличии напряженных и стесненных условий производства работ (стесненность, сложность складирования и транспортной логистики и т.п.) для объектов, расположенных в пределах круговой магистральной системы улиц "Садовое кольцо" города Москвы | 0 | 11092.35 | 586.46 | 932.59 | 357.26 | 9573.3 | 0 | 11.6845 | 0 | 0 | 8937.5 | 4568.06 |  | 236 |  | *1 | *1,2 | *1,2 | *1,2 |  | *1,2 | *1,2 |  |  |  | 0 | 0 | 1 | 1 |  |  |  | 1013 | 1 ШТ. | 1 ШТ. | 1 | [6 empty] | 55393700 | 40 | Монтаж оборудования | 0 |  | 2 | 68 | ТСН-2001.4-10. Прокладка и монтаж сетей связи | ТСН-2001.4-10-1 |  | Поправка: Гл.12.Прил.8.п.8. 3_12.00.01.11.001 |  | 0 | 236.95 | 55.8 | 45.93 | 5.05 | 135.22 | 9.3 | 0 | 0 | [17 empty] | 0 | 0 | 0 |  |  |  |  | 90 | 46 |  |  |  |  | 1 |  | 1573787508 | 2 | 1 | 2 | 0 | 0 | 0 | 24597.91 | 0 | 24597.91 | 0 |  | 0 | 3 | 0 |  | 0 | 1 | 0 | 0 | 0 | 0 |  |  |  | 0 | 0
18 | 1 | 463 |  | 334,1 | 1.1-1-58 | Болты строительные с гайками, оцинкованные, М10х100 мм | т | 0.0003 | 0.0003 | 0.0003 |  |  |  | 7.38 | 7.38 | 0 | 0 | 0 | 0 | 0 | 0 | 0 | 0 | 0 |  | 54971259 | 24609.76 | 24609.76 | 0 | 0 | 0 | 0 | 0 | 0 | 0 | 24609.76 | 24609.76 | 0 | 0 | 0 | 0 | 0 | 0 | 0 | 90 | 46 | 1 | 1 |  |  | 1 | 1 | 1 | 1 |  |  |  |  | 3 | 2 | ТСН-2001.1 Доп. 79, Р. 1, о. 1, поз. 58 |  |  | 68 | 0 |  | 0 | 40 | 0 | 1 | 1 | 1 | 1 | 1 | 1 |  | 90 | 46 |  |  |  | 1566 | 0 | 0 | [5 empty] | 0 | Поправка: Гл.12.Прил.8.п.8. 3_12.00.01.11.001 Наименование: При наличии напряженных и стесненных условий производства работ (стесненность, сложность складирования и транспортной логистики и т.п.) для объектов, расположенных в пределах круговой магистральной системы улиц "Садовое кольцо" города Москвы | 0 | 7.38 | 24609.76 | 0 | 0 | 0 | 0 | 0 | 0 | 0 | 0 | 0 | [13 empty] | 0 | 0 | 1 | 1 |  |  |  | 1009 | т | т | 1000 | [6 empty] | 55393700 | 40 | Монтаж оборудования | 0 |  | 2 | 68 | ТСН-2001.4-10. Прокладка и монтаж сетей связи | ТСН-2001.4-10-1 |  | Поправка: Гл.12.Прил.8.п.8. 3_12.00.01.11.001 |  | 0 | 24609.76 | 24609.76 | 0 | 0 | 0 | 0 | 0 | [18 empty] | 0 | 0 | 0 |  |  |  |  | 90 | 46 |  |  |  |  | 1 |  | -1932732921 | 2 | 1 | -2 | 0 | 0 | 0 | 7.38 | 0 | 7.38 | 0 |  | 0 | 3 | 0 |  | 0 | 1 | 0 | 0 | 0 | 0 |  |  |  | 0 | 0
18 | 1 | 479 |  | 334,1 | 1.1-1-58 | Болты строительные с гайками, оцинкованные, М10х100 мм | т | 0.0003 | 0.0003 | 0.0003 |  |  |  | 28.49 | 28.49 | 0 | 0 | 0 | 0 | 0 | 0 | 0 | 0 | 0 |  | 55890823 | 24609.76 | 24609.76 | 0 | 0 | 0 | 0 | 0 | 0 | 0 | 24609.76 | 24609.76 | 0 | 0 | 0 | 0 | 0 | 0 | 0 | 90 | 46 | 1 | 1 |  |  | 1 | 1 | 1 | 3.86 |  |  |  |  | 3 | 2 | ТСН-2001.1 Доп. 79, Р. 1, о. 1, поз. 58 |  |  | 68 | 0 | 1.1-1-58 | 1 | 40 | 0 | 1 | 1 | 1 | 1 | 1 | 1 |  | 90 | 46 |  |  |  | 1566 | 0 | 0 | [5 empty] | 0 | Поправка: Гл.12.Прил.8.п.8. 3_12.00.01.11.001 Наименование: При наличии напряженных и стесненных условий производства работ (стесненность, сложность складирования и транспортной логистики и т.п.) для объектов, расположенных в пределах круговой магистральной системы улиц "Садовое кольцо" города Москвы | 0 | 28.49 | 94993.67 | 0 | 0 | 0 | 0 | 0 | 0 | 0 | 0 | 0 | [13 empty] | 0 | 0 | 1 | 1 |  |  |  | 1009 | т | т | 1000 | [6 empty] | 55393700 | 40 | Монтаж оборудования | 0 |  | 2 | 68 | ТСН-2001.4-10. Прокладка и монтаж сетей связи | ТСН-2001.4-10-1 |  | Поправка: Гл.12.Прил.8.п.8. 3_12.00.01.11.001 |  | 0 | 24609.76 | 24609.76 | 0 | 0 | 0 | 0 | 0 | [18 empty] | 0 | 0 | 0 |  |  |  |  | 90 | 46 |  |  |  |  | 1 |  | -1932732921 | 2 | 1 | 2 | 0 | 0 | 0 | 28.49 | 0 | 28.49 | 0 |  | 0 | 3 | 0 |  | 0 | 1 | 0 | 0 | 0 | 0 |  |  |  | 0 | 0
18 | 1 | 469 |  | 334,2 | 1.21-5-1230 | Наконечник кабельный, латунный, кольцевой, неизолированный, для жил сечением от 1,0 до 2,5 мм2 | шт. | 10 | 10 | 10 |  |  |  | 2.5 | 2.5 | 0 | 0 | 0 | 0 | 0 | 0 | 0 | 0 | 0 |  | 54971259 | 0.25 | 0.25 | 0 | 0 | 0 | 0 | 0 | 0 | 0 | 0.25 | 0.25 | 0 | 0 | 0 | 0 | 0 | 0 | 0 | 90 | 46 | 1 | 1 |  |  | 1 | 1 | 1 | 1 |  |  |  |  | 3 | 2 | ТСН-2001.1 Доп. 67, Р. 21, о. 5, поз. 1230 |  |  | 68 | 0 |  | 0 | 40 | 0 | 1 | 1 | 1 | 1 | 1 | 1 |  | 90 | 46 |  |  |  | 1566 | 0 | 0 | [5 empty] | 0 | Поправка: Гл.12.Прил.8.п.8. 3_12.00.01.11.001 Наименование: При наличии напряженных и стесненных условий производства работ (стесненность, сложность складирования и транспортной логистики и т.п.) для объектов, расположенных в пределах круговой магистральной системы улиц "Садовое кольцо" города Москвы | 0 | 2.5 | 0.25 | 0 | 0 | 0 | 0 | 0 | 0 | 0 | 0 | 0 | [13 empty] | 0 | 0 | 1 | 1 |  |  |  | 1010 | шт. | шт. | 1 | [6 empty] | 55393700 | 40 | Монтаж оборудования | 0 |  | 2 | 68 | ТСН-2001.4-10. Прокладка и монтаж сетей связи | ТСН-2001.4-10-1 |  | Поправка: Гл.12.Прил.8.п.8. 3_12.00.01.11.001 |  | 0 | 0.25 | 0.25 | 0 | 0 | 0 | 0 | 0 | [18 empty] | 0 | 0 | 0 |  |  |  |  | 90 | 46 |  |  |  |  | 1 |  | -1446611938 | 2 | 1 | -2 | 0 | 0 | 0 | 2.5 | 0 | 2.5 | 0 |  | 0 | 3 | 0 |  | 0 | 1 | 0 | 0 | 0 | 0 |  |  |  | 0 | 0
18 | 1 | 485 |  | 334,2 | 1.21-5-1230 | Наконечник кабельный, латунный, кольцевой, неизолированный, для жил сечением от 1,0 до 2,5 мм2 | шт. | 10 | 10 | 10 |  |  |  | 21.7 | 21.7 | 0 | 0 | 0 | 0 | 0 | 0 | 0 | 0 | 0 |  | 55890823 | 0.25 | 0.25 | 0 | 0 | 0 | 0 | 0 | 0 | 0 | 0.25 | 0.25 | 0 | 0 | 0 | 0 | 0 | 0 | 0 | 90 | 46 | 1 | 1 |  |  | 1 | 1 | 1 | 8.68 |  |  |  |  | 3 | 2 | ТСН-2001.1 Доп. 67, Р. 21, о. 5, поз. 1230 |  |  | 68 | 0 | 1.21-5-1230 | 1 | 40 | 0 | 1 | 1 | 1 | 1 | 1 | 1 |  | 90 | 46 |  |  |  | 1566 | 0 | 0 | [5 empty] | 0 | Поправка: Гл.12.Прил.8.п.8. 3_12.00.01.11.001 Наименование: При наличии напряженных и стесненных условий производства работ (стесненность, сложность складирования и транспортной логистики и т.п.) для объектов, расположенных в пределах круговой магистральной системы улиц "Садовое кольцо" города Москвы | 0 | 21.7 | 2.17 | 0 | 0 | 0 | 0 | 0 | 0 | 0 | 0 | 0 | [13 empty] | 0 | 0 | 1 | 1 |  |  |  | 1010 | шт. | шт. | 1 | [6 empty] | 55393700 | 40 | Монтаж оборудования | 0 |  | 2 | 68 | ТСН-2001.4-10. Прокладка и монтаж сетей связи | ТСН-2001.4-10-1 |  | Поправка: Гл.12.Прил.8.п.8. 3_12.00.01.11.001 |  | 0 | 0.25 | 0.25 | 0 | 0 | 0 | 0 | 0 | [18 empty] | 0 | 0 | 0 |  |  |  |  | 90 | 46 |  |  |  |  | 1 |  | -1446611938 | 2 | 1 | 2 | 0 | 0 | 0 | 21.7 | 0 | 21.7 | 0 |  | 0 | 3 | 0 |  | 0 | 1 | 0 | 0 | 0 | 0 |  |  |  | 0 | 0
18 | 1 | 471 |  | 334,3 | 13.1-11-120 | Блок преобразователя импульсный БПИ для охранно-защитной дератизационной системы. Возможность подключения до 18 шт. БВУ, напряжение 220 В, мощность не более 15 Вт, диапазон рабочих температур от -20 до +50°C, габаритные размеры 230х120х50 мм | шт. | 1 | 1 | 1 |  |  |  | 3733.17 | 3733.17 | 0 | 0 | 0 | 0 | 0 | 0 | 0 | 0 | 0 |  | 54971259 | 3733.17 | 3733.17 | 0 | 0 | 0 | 0 | 0 | 0 | 0 | 3733.17 | 3733.17 | 0 | 0 | 0 | 0 | 0 | 0 | 0 | 0 | 0 | 1 | 1 |  |  | 1 | 1 | 1 | 1 |  |  |  |  | 3 | 3 | ТСН-2001.13-2. Доп. 34. 13.1-11-120 |  |  | 746 | 0 |  | 0 | 130 | 0 | 1 | 1 | 1 | 1 | 1 | 1 |  | 90 | 46 |  |  |  | 1566 | 0 | 0 | [5 empty] | 0 |  | 0 | 3733.17 | 3733.17 | 0 | 0 | 0 | 0 | 0 | 0 | 0 | 0 | 0 | [13 empty] | 0 | 0 | 1 | 1 |  |  |  | 1010 | шт. | шт. | 1 | [6 empty] | 55393806 | 130 | Сметная стоимость оборудования | 0 |  | 3 | 746 | ТСН-2001.13. Сметная стоимость оборудования | ТСН-2001.13 |  |  |  | 0 | 3733.17 | 3733.17 | 0 | 0 | 0 | 0 | 0 | [18 empty] | 0 | 3733.17 | 0 |  |  |  |  | 90 | 46 |  |  |  |  | 1 |  | -528305452 | 2 | 1 | -2 | 0 | 0 | 0 | 3733.17 | 0 | 0 | 0 |  | 0 | 3 | 0 |  | 0 | 1 | 0 | 0 | 0 | 0 |  |  |  | 0 | 0
18 | 1 | 487 |  | 334,3 | 13.1-11-120 | Блок преобразователя импульсный БПИ для охранно-защитной дератизационной системы. Возможность подключения до 18 шт. БВУ, напряжение 220 В, мощность не более 15 Вт, диапазон рабочих температур от -20 до +50°C, габаритные размеры 230х120х50 мм | шт. | 1 | 1 | 1 |  |  |  | 22399.02 | 22399.02 | 0 | 0 | 0 | 0 | 0 | 0 | 0 | 0 | 0 |  | 55890823 | 3733.17 | 3733.17 | 0 | 0 | 0 | 0 | 0 | 0 | 0 | 3733.17 | 3733.17 | 0 | 0 | 0 | 0 | 0 | 0 | 0 | 0 | 0 | 1 | 1 |  |  | 1 | 1 | 1 | 6 |  |  |  |  | 3 | 3 | ТСН-2001.13-2. Доп. 34. 13.1-11-120 |  |  | 746 | 0 |  | 0 | 130 | 0 | 1 | 1 | 1 | 1 | 1 | 1 |  | 90 | 46 |  |  |  | 1566 | 0 | 0 | [5 empty] | 0 |  | 0 | 22399.02 | 22399.02 | 0 | 0 | 0 | 0 | 0 | 0 | 0 | 0 | 0 | [13 empty] | 0 | 0 | 1 | 1 |  |  |  | 1010 | шт. | шт. | 1 | [6 empty] | 55393806 | 130 | Сметная стоимость оборудования | 0 |  | 3 | 746 | ТСН-2001.13. Сметная стоимость оборудования | ТСН-2001.13 |  |  |  | 0 | 3733.17 | 3733.17 | 0 | 0 | 0 | 0 | 0 | [18 empty] | 0 | 22399.02 | 0 |  |  |  |  | 90 | 46 |  |  |  |  | 1 |  | -528305452 | 2 | 1 | 2 | 0 | 0 | 0 | 22399.02 | 0 | 0 | 0 |  | 0 | 3 | 0 |  | 0 | 1 | 0 | 0 | 0 | 0 |  |  |  | 0 | 0
17 | 1 | 499 | 609 | 335 | 4.8-65-1 | Монтаж преобразователя массой до 0,15 т | 1 ШКАФ | 17 | 0 | 17 |  |  |  | 2636.07 | 390.83 | 301.8 | 45.92 | 1943.44 | 0 | 153.9969 | 0 | 0 | 1929.68 | 1014.57 |  | 54971259 | 149.134 | 22.99 | 16.956 | 2.58 | 109.188 | 0 | 8.652 | 0 | 0 | 128.11 | 22.99 | 14.13 | 2.15 | 90.99 | 0 | 7.21 | 0 | 0 | 97 | 51 | 1.047 | 1 |  |  | 1 | 1 | 1 | 1 |  |  |  |  | 0 | 2 | ТСН-2001.4 Доп. 70, Сб. 8, т. 65, поз. 1 |  |  | 67 | 0 | 4.8-65-1 | 1 | 40 | 0 | 1 | 1 | 1 | 1 | 1 | 1 |  | 97 | 51 |  |  |  | 1566 | 0 | 0 | [5 empty] | 0 | Поправка: Гл.12.Прил.8.п.8. 3_12.00.01.11.001 Наименование: При наличии напряженных и стесненных условий производства работ (стесненность, сложность складирования и транспортной логистики и т.п.) для объектов, расположенных в пределах круговой магистральной системы улиц "Садовое кольцо" города Москвы | 0 | 2636.07 | 22.99 | 17.75 | 2.7 | 114.32 | 0 | 9.0586 | 0 | 0 | 1887.76 | 992.53 |  | 237 |  | *1 | *1,2 | *1,2 | *1,2 |  | *1,2 | *1,2 |  |  |  | 0 | 0 | 1 | 1 |  |  |  | 1013 | 1 ШКАФ | 1 ШКАФ | 1 | [6 empty] | 55393699 | 40 | Монтаж оборудования | 0 |  | 2 | 67 | ТСН-2001.4-8. Электротехнические установки | ТСН-2001.4-8-1 |  | Поправка: Гл.12.Прил.8.п.8. 3_12.00.01.11.001 |  | 0 | 128.11 | 22.99 | 14.13 | 2.15 | 90.99 | 7.21 | 0 | 0 | [17 empty] | 0 | 0 | 0 |  |  |  |  | 97 | 51 |  |  |  |  | 1 |  | 558014971 | 2 | 1 | 2 | 0 | 0 | 0 | 5580.32 | 0 | 5580.32 | 0 |  | 0 | 3 | 0 |  | 0 | 1 | 0 | 0 | 0 | 0 |  |  |  | 0 | 0
17 | 1 | 510 | 620 | 335 | 4.8-65-1 | Монтаж преобразователя массой до 0,15 т | 1 ШКАФ | 17 | 0 | 17 |  |  |  | 117779.49 | 3114.92 | 5151.73 | 2587.59 | 109512.84 | 0 | 153.9969 | 0 | 0 | 108737.42 | 57171.22 |  | 55890823 | 149.134 | 22.99 | 16.956 | 2.58 | 109.188 | 0 | 8.652 | 0 | 0 | 128.11 | 22.99 | 14.13 | 2.15 | 90.99 | 0 | 7.21 | 0 | 0 | 97 | 51 | 1.047 | 1 |  |  | 1 | 56.35 | 17.07 | 7.97 |  |  |  |  | 0 | 2 | ТСН-2001.4 Доп. 70, Сб. 8, т. 65, поз. 1 |  |  | 67 | 0 | 4.8-65-1 | 1 | 40 | 0 | 56.35 | 1 | 1 | 1 | 1 | 1 |  | 97 | 51 |  |  |  | 1566 | 0 | 0 | [5 empty] | 0 | Поправка: Гл.12.Прил.8.п.8. 3_12.00.01.11.001 Наименование: При наличии напряженных и стесненных условий производства работ (стесненность, сложность складирования и транспортной логистики и т.п.) для объектов, расположенных в пределах круговой магистральной системы улиц "Садовое кольцо" города Москвы | 0 | 117779.49 | 183.23 | 302.99 | 152.15 | 6441.93 | 0 | 9.0586 | 0 | 0 | 106375.04 | 55929.14 |  | 238 |  | *1 | *1,2 | *1,2 | *1,2 |  | *1,2 | *1,2 |  |  |  | 0 | 0 | 1 | 1 |  |  |  | 1013 | 1 ШКАФ | 1 ШКАФ | 1 | [6 empty] | 55393699 | 40 | Монтаж оборудования | 0 |  | 2 | 67 | ТСН-2001.4-8. Электротехнические установки | ТСН-2001.4-8-1 |  | Поправка: Гл.12.Прил.8.п.8. 3_12.00.01.11.001 |  | 0 | 128.11 | 22.99 | 14.13 | 2.15 | 90.99 | 7.21 | 0 | 0 | [17 empty] | 0 | 0 | 0 |  |  |  |  | 97 | 51 |  |  |  |  | 1 |  | 558014971 | 2 | 1 | 2 | 0 | 0 | 0 | 283688.13 | 0 | 283688.13 | 0 |  | 0 | 3 | 0 |  | 0 | 1 | 0 | 0 | 0 | 0 |  |  |  | 0 | 0
18 | 1 | 491 |  | 335,1 | 1.1-1-58 | Болты строительные с гайками, оцинкованные, М10х100 мм | т | 0.0136 | 0.0008 | 0.0008 |  |  |  | 334.69 | 334.69 | 0 | 0 | 0 | 0 | 0 | 0 | 0 | 0 | 0 |  | 54971259 | 24609.76 | 24609.76 | 0 | 0 | 0 | 0 | 0 | 0 | 0 | 24609.76 | 24609.76 | 0 | 0 | 0 | 0 | 0 | 0 | 0 | 97 | 51 | 1 | 1 |  |  | 1 | 1 | 1 | 1 |  |  |  |  | 3 | 2 | ТСН-2001.1 Доп. 79, Р. 1, о. 1, поз. 58 |  |  | 67 | 0 |  | 0 | 40 | 0 | 1 | 1 | 1 | 1 | 1 | 1 |  | 97 | 51 |  |  |  | 1566 | 0 | 0 | [5 empty] | 0 | Поправка: Гл.12.Прил.8.п.8. 3_12.00.01.11.001 Наименование: При наличии напряженных и стесненных условий производства работ (стесненность, сложность складирования и транспортной логистики и т.п.) для объектов, расположенных в пределах круговой магистральной системы улиц "Садовое кольцо" города Москвы | 0 | 334.69 | 24609.76 | 0 | 0 | 0 | 0 | 0 | 0 | 0 | 0 | 0 | [13 empty] | 0 | 0 | 1 | 1 |  |  |  | 1009 | т | т | 1000 | [6 empty] | 55393699 | 40 | Монтаж оборудования | 0 |  | 2 | 67 | ТСН-2001.4-8. Электротехнические установки | ТСН-2001.4-8-1 |  | Поправка: Гл.12.Прил.8.п.8. 3_12.00.01.11.001 |  | 0 | 24609.76 | 24609.76 | 0 | 0 | 0 | 0 | 0 | [18 empty] | 0 | 0 | 0 |  |  |  |  | 97 | 51 |  |  |  |  | 1 |  | -1932732921 | 2 | 1 | -2 | 0 | 0 | 0 | 334.69 | 0 | 334.69 | 0 |  | 0 | 3 | 0 |  | 0 | 1 | 0 | 0 | 0 | 0 |  |  |  | 0 | 0
18 | 1 | 502 |  | 335,1 | 1.1-1-58 | Болты строительные с гайками, оцинкованные, М10х100 мм | т | 0.0136 | 0.0008 | 0.0008 |  |  |  | 1291.9 | 1291.9 | 0 | 0 | 0 | 0 | 0 | 0 | 0 | 0 | 0 |  | 55890823 | 24609.76 | 24609.76 | 0 | 0 | 0 | 0 | 0 | 0 | 0 | 24609.76 | 24609.76 | 0 | 0 | 0 | 0 | 0 | 0 | 0 | 97 | 51 | 1 | 1 |  |  | 1 | 1 | 1 | 3.86 |  |  |  |  | 3 | 2 | ТСН-2001.1 Доп. 79, Р. 1, о. 1, поз. 58 |  |  | 67 | 0 | 1.1-1-58 | 1 | 40 | 0 | 1 | 1 | 1 | 1 | 1 | 1 |  | 97 | 51 |  |  |  | 1566 | 0 | 0 | [5 empty] | 0 | Поправка: Гл.12.Прил.8.п.8. 3_12.00.01.11.001 Наименование: При наличии напряженных и стесненных условий производства работ (стесненность, сложность складирования и транспортной логистики и т.п.) для объектов, расположенных в пределах круговой магистральной системы улиц "Садовое кольцо" города Москвы | 0 | 1291.9 | 94993.67 | 0 | 0 | 0 | 0 | 0 | 0 | 0 | 0 | 0 | [13 empty] | 0 | 0 | 1 | 1 |  |  |  | 1009 | т | т | 1000 | [6 empty] | 55393699 | 40 | Монтаж оборудования | 0 |  | 2 | 67 | ТСН-2001.4-8. Электротехнические установки | ТСН-2001.4-8-1 |  | Поправка: Гл.12.Прил.8.п.8. 3_12.00.01.11.001 |  | 0 | 24609.76 | 24609.76 | 0 | 0 | 0 | 0 | 0 | [18 empty] | 0 | 0 | 0 |  |  |  |  | 97 | 51 |  |  |  |  | 1 |  | -1932732921 | 2 | 1 | 2 | 0 | 0 | 0 | 1291.9 | 0 | 1291.9 | 0 |  | 0 | 3 | 0 |  | 0 | 1 | 0 | 0 | 0 | 0 |  |  |  | 0 | 0
18 | 1 | 499 |  | 335,2 | 13.1-11-121 | Блок высоковольтного усилителя БВУ для охранно-защитной дератизационной системы. Может быть подключено до 5 м барьера электризуемого, напряжение 220 В, мощность не более 15 Вт, диапазон рабочих температур от -20 до +50°C, габаритные размеры 200х110х90 мм | шт. | 17 | 1 | 1 |  |  |  | 8710.8 | 8710.8 | 0 | 0 | 0 | 0 | 0 | 0 | 0 | 0 | 0 |  | 54971259 | 512.4 | 512.4 | 0 | 0 | 0 | 0 | 0 | 0 | 0 | 512.4 | 512.4 | 0 | 0 | 0 | 0 | 0 | 0 | 0 | 0 | 0 | 1 | 1 |  |  | 1 | 1 | 1 | 1 |  |  |  |  | 3 | 3 | ТСН-2001.13-2. Доп. 34. 13.1-11-121 |  |  | 746 | 0 |  | 0 | 130 | 0 | 1 | 1 | 1 | 1 | 1 | 1 |  | 97 | 51 |  |  |  | 1566 | 0 | 0 | [5 empty] | 0 |  | 0 | 8710.8 | 512.4 | 0 | 0 | 0 | 0 | 0 | 0 | 0 | 0 | 0 | [13 empty] | 0 | 0 | 1 | 1 |  |  |  | 1010 | шт. | шт. | 1 | [6 empty] | 55393806 | 130 | Сметная стоимость оборудования | 0 |  | 3 | 746 | ТСН-2001.13. Сметная стоимость оборудования | ТСН-2001.13 |  |  |  | 0 | 512.4 | 512.4 | 0 | 0 | 0 | 0 | 0 | [18 empty] | 0 | 8710.8 | 0 |  |  |  |  | 97 | 51 |  |  |  |  | 1 |  | -456839749 | 2 | 1 | -2 | 0 | 0 | 0 | 8710.8 | 0 | 0 | 0 |  | 0 | 3 | 0 |  | 0 | 1 | 0 | 0 | 0 | 0 |  |  |  | 0 | 0
18 | 1 | 510 |  | 335,2 | 13.1-11-121 | Блок высоковольтного усилителя БВУ для охранно-защитной дератизационной системы. Может быть подключено до 5 м барьера электризуемого, напряжение 220 В, мощность не более 15 Вт, диапазон рабочих температур от -20 до +50°C, габаритные размеры 200х110х90 мм | шт. | 17 | 1 | 1 |  |  |  | 39895.46 | 39895.46 | 0 | 0 | 0 | 0 | 0 | 0 | 0 | 0 | 0 |  | 55890823 | 512.4 | 512.4 | 0 | 0 | 0 | 0 | 0 | 0 | 0 | 512.4 | 512.4 | 0 | 0 | 0 | 0 | 0 | 0 | 0 | 0 | 0 | 1 | 1 |  |  | 1 | 1 | 1 | 4.58 |  |  |  |  | 3 | 3 | ТСН-2001.13-2. Доп. 34. 13.1-11-121 |  |  | 746 | 0 |  | 0 | 130 | 0 | 1 | 1 | 1 | 1 | 1 | 1 |  | 97 | 51 |  |  |  | 1566 | 0 | 0 | [5 empty] | 0 |  | 0 | 39895.46 | 2346.79 | 0 | 0 | 0 | 0 | 0 | 0 | 0 | 0 | 0 | [13 empty] | 0 | 0 | 1 | 1 |  |  |  | 1010 | шт. | шт. | 1 | [6 empty] | 55393806 | 130 | Сметная стоимость оборудования | 0 |  | 3 | 746 | ТСН-2001.13. Сметная стоимость оборудования | ТСН-2001.13 |  |  |  | 0 | 512.4 | 512.4 | 0 | 0 | 0 | 0 | 0 | [18 empty] | 0 | 39895.46 | 0 |  |  |  |  | 97 | 51 |  |  |  |  | 1 |  | -456839749 | 2 | 1 | 2 | 0 | 0 | 0 | 39895.46 | 0 | 0 | 0 |  | 0 | 3 | 0 |  | 0 | 1 | 0 | 0 | 0 | 0 |  |  |  | 0 | 0
18 | 1 | 494 |  | 335,3 | 1.21-5-1180 | Бирка маркировочная для кабелей и проводов, типа У134 У3,5 | 1000 шт. | 0.1734 | 0.0102 | 0.0102 |  |  |  | 39.3 | 39.3 | 0 | 0 | 0 | 0 | 0 | 0 | 0 | 0 | 0 |  | 54971259 | 226.66 | 226.66 | 0 | 0 | 0 | 0 | 0 | 0 | 0 | 226.66 | 226.66 | 0 | 0 | 0 | 0 | 0 | 0 | 0 | 97 | 51 | 1 | 1 |  |  | 1 | 1 | 1 | 1 |  |  |  |  | 3 | 2 | ТСН-2001.1 Доп. 79, Р. 21, о. 5, поз. 1180 |  |  | 67 | 0 |  | 0 | 40 | 0 | 1 | 1 | 1 | 1 | 1 | 1 |  | 97 | 51 |  |  |  | 1566 | 0 | 0 | [5 empty] | 0 | Поправка: Гл.12.Прил.8.п.8. 3_12.00.01.11.001 Наименование: При наличии напряженных и стесненных условий производства работ (стесненность, сложность складирования и транспортной логистики и т.п.) для объектов, расположенных в пределах круговой магистральной системы улиц "Садовое кольцо" города Москвы | 0 | 39.3 | 226.66 | 0 | 0 | 0 | 0 | 0 | 0 | 0 | 0 | 0 | [13 empty] | 0 | 0 | 1 | 1 |  |  |  | 1010 | 1000 шт. | 1000 шт. | 1000 | [6 empty] | 55393699 | 40 | Монтаж оборудования | 0 |  | 2 | 67 | ТСН-2001.4-8. Электротехнические установки | ТСН-2001.4-8-1 |  | Поправка: Гл.12.Прил.8.п.8. 3_12.00.01.11.001 |  | 0 | 226.66 | 226.66 | 0 | 0 | 0 | 0 | 0 | [18 empty] | 0 | 0 | 0 |  |  |  |  | 97 | 51 |  |  |  |  | 1 |  | 474149623 | 2 | 1 | -2 | 0 | 0 | 0 | 39.3 | 0 | 39.3 | 0 |  | 0 | 3 | 0 |  | 0 | 1 | 0 | 0 | 0 | 0 |  |  |  | 0 | 0
18 | 1 | 505 |  | 335,3 | 1.21-5-1180 | Бирка маркировочная для кабелей и проводов, типа У134 У3,5 | 1000 шт. | 0.1734 | 0.0102 | 0.0102 |  |  |  | 264.88 | 264.88 | 0 | 0 | 0 | 0 | 0 | 0 | 0 | 0 | 0 |  | 55890823 | 226.66 | 226.66 | 0 | 0 | 0 | 0 | 0 | 0 | 0 | 226.66 | 226.66 | 0 | 0 | 0 | 0 | 0 | 0 | 0 | 97 | 51 | 1 | 1 |  |  | 1 | 1 | 1 | 6.74 |  |  |  |  | 3 | 2 | ТСН-2001.1 Доп. 79, Р. 21, о. 5, поз. 1180 |  |  | 67 | 0 | 1.21-5-1180 | 1 | 40 | 0 | 1 | 1 | 1 | 1 | 1 | 1 |  | 97 | 51 |  |  |  | 1566 | 0 | 0 | [5 empty] | 0 | Поправка: Гл.12.Прил.8.п.8. 3_12.00.01.11.001 Наименование: При наличии напряженных и стесненных условий производства работ (стесненность, сложность складирования и транспортной логистики и т.п.) для объектов, расположенных в пределах круговой магистральной системы улиц "Садовое кольцо" города Москвы | 0 | 264.88 | 1527.69 | 0 | 0 | 0 | 0 | 0 | 0 | 0 | 0 | 0 | [13 empty] | 0 | 0 | 1 | 1 |  |  |  | 1010 | 1000 шт. | 1000 шт. | 1000 | [6 empty] | 55393699 | 40 | Монтаж оборудования | 0 |  | 2 | 67 | ТСН-2001.4-8. Электротехнические установки | ТСН-2001.4-8-1 |  | Поправка: Гл.12.Прил.8.п.8. 3_12.00.01.11.001 |  | 0 | 226.66 | 226.66 | 0 | 0 | 0 | 0 | 0 | [18 empty] | 0 | 0 | 0 |  |  |  |  | 97 | 51 |  |  |  |  | 1 |  | 474149623 | 2 | 1 | 2 | 0 | 0 | 0 | 264.88 | 0 | 264.88 | 0 |  | 0 | 3 | 0 |  | 0 | 1 | 0 | 0 | 0 | 0 |  |  |  | 0 | 0
18 | 1 | 496 |  | 335,4 | 1.21-5-737 | Наконечник кабельный медный под опрессовку луженый, типа ТМЛ 16-6-6 | шт. | 208.08 | 12.24 | 12.24 |  |  |  | 811.51 | 811.51 | 0 | 0 | 0 | 0 | 0 | 0 | 0 | 0 | 0 |  | 54971259 | 3.9 | 3.9 | 0 | 0 | 0 | 0 | 0 | 0 | 0 | 3.9 | 3.9 | 0 | 0 | 0 | 0 | 0 | 0 | 0 | 97 | 51 | 1 | 1 |  |  | 1 | 1 | 1 | 1 |  |  |  |  | 3 | 2 | ТСН-2001.1 Доп. 73, Р. 21, о. 5, поз. 737 |  |  | 67 | 0 |  | 0 | 40 | 0 | 1 | 1 | 1 | 1 | 1 | 1 |  | 97 | 51 |  |  |  | 1566 | 0 | 0 | [5 empty] | 0 | Поправка: Гл.12.Прил.8.п.8. 3_12.00.01.11.001 Наименование: При наличии напряженных и стесненных условий производства работ (стесненность, сложность складирования и транспортной логистики и т.п.) для объектов, расположенных в пределах круговой магистральной системы улиц "Садовое кольцо" города Москвы | 0 | 811.51 | 3.9 | 0 | 0 | 0 | 0 | 0 | 0 | 0 | 0 | 0 | [13 empty] | 0 | 0 | 1 | 1 |  |  |  | 1010 | шт. | шт. | 1 | [6 empty] | 55393699 | 40 | Монтаж оборудования | 0 |  | 2 | 67 | ТСН-2001.4-8. Электротехнические установки | ТСН-2001.4-8-1 |  | Поправка: Гл.12.Прил.8.п.8. 3_12.00.01.11.001 |  | 0 | 3.9 | 3.9 | 0 | 0 | 0 | 0 | 0 | [18 empty] | 0 | 0 | 0 |  |  |  |  | 97 | 51 |  |  |  |  | 1 |  | -80693128 | 2 | 1 | -2 | 0 | 0 | 0 | 811.51 | 0 | 811.51 | 0 |  | 0 | 3 | 0 |  | 0 | 1 | 0 | 0 | 0 | 0 |  |  |  | 0 | 0
18 | 1 | 507 |  | 335,4 | 1.21-5-737 | Наконечник кабельный медный под опрессовку луженый, типа ТМЛ 16-6-6 | шт. | 208.08 | 12.24 | 12.24 |  |  |  | 4649.95 | 4649.95 | 0 | 0 | 0 | 0 | 0 | 0 | 0 | 0 | 0 |  | 55890823 | 3.9 | 3.9 | 0 | 0 | 0 | 0 | 0 | 0 | 0 | 3.9 | 3.9 | 0 | 0 | 0 | 0 | 0 | 0 | 0 | 97 | 51 | 1 | 1 |  |  | 1 | 1 | 1 | 5.73 |  |  |  |  | 3 | 2 | ТСН-2001.1 Доп. 73, Р. 21, о. 5, поз. 737 |  |  | 67 | 0 | 1.21-5-737 | 1 | 40 | 0 | 1 | 1 | 1 | 1 | 1 | 1 |  | 97 | 51 |  |  |  | 1566 | 0 | 0 | [5 empty] | 0 | Поправка: Гл.12.Прил.8.п.8. 3_12.00.01.11.001 Наименование: При наличии напряженных и стесненных условий производства работ (стесненность, сложность складирования и транспортной логистики и т.п.) для объектов, расположенных в пределах круговой магистральной системы улиц "Садовое кольцо" города Москвы | 0 | 4649.95 | 22.35 | 0 | 0 | 0 | 0 | 0 | 0 | 0 | 0 | 0 | [13 empty] | 0 | 0 | 1 | 1 |  |  |  | 1010 | шт. | шт. | 1 | [6 empty] | 55393699 | 40 | Монтаж оборудования | 0 |  | 2 | 67 | ТСН-2001.4-8. Электротехнические установки | ТСН-2001.4-8-1 |  | Поправка: Гл.12.Прил.8.п.8. 3_12.00.01.11.001 |  | 0 | 3.9 | 3.9 | 0 | 0 | 0 | 0 | 0 | [18 empty] | 0 | 0 | 0 |  |  |  |  | 97 | 51 |  |  |  |  | 1 |  | -80693128 | 2 | 1 | 2 | 0 | 0 | 0 | 4649.95 | 0 | 4649.95 | 0 |  | 0 | 3 | 0 |  | 0 | 1 | 0 | 0 | 0 | 0 |  |  |  | 0 | 0
17 | 1 |  |  | 336 | 1.21-5-135 | Колодка клеммная, количество контактов 2, типа СОВ-2,5-006-002 | 1000 шт. | 0.017 | 0 | 0.017 |  |  |  | 66.66 | 66.66 | 0 | 0 | 0 | 0 | 0 | 0 | 0 | 0 | 0 |  | 54971259 | 3921.24 | 3921.24 | 0 | 0 | 0 | 0 | 0 | 0 | 0 | 3921.24 | 3921.24 | 0 | 0 | 0 | 0 | 0 | 0 | 0 | 0 | 0 | 1 | 1 |  |  | 1 | 1 | 1 | 1 |  |  |  |  | 3 | 2 | ТСН-2001.1 Доп. 79, Р. 21, о. 5, поз. 135 |  |  | 1618 | 0 |  | 0 | 201 | 0 | 1 | 1 | 1 | 1 | 1 | 1 |  | 0 | 0 |  |  |  | 1566 | 0 | 0 | [5 empty] | 0 |  | 0 | 66.66 | 3921.24 | 0 | 0 | 0 | 0 | 0 | 0 | 0 | 0 | 0 | [13 empty] | 0 | 0 | 1 | 1 |  |  |  | 1010 | 1000 шт. | 1000 шт. | 1000 | [6 empty] | 55393729 | 201 | Материалы монтажные | 0 |  | 2 | 1618 | ТСН-2001.1 Материалы монтажные | ТСН-2001.1-2 |  |  |  | 0 | 3921.24 | 3921.24 | 0 | 0 | 0 | 0 | 0 | 0 | [17 empty] | 0 | 0 | 0 |  |  |  |  | 0 | 0 |  |  |  |  | 1 |  | 563349255 | 2 | 1 | -2 | 0 | 0 | 0 | 66.66 | 0 | 66.66 | 0 |  | 0 | 3 | 0 |  | 0 | 1 | 0 | 0 | 0 | 0 |  |  |  | 0 | 0
17 | 1 |  |  | 336 | 1.21-5-135 | Колодка клеммная, количество контактов 2, типа СОВ-2,5-006-002 | 1000 шт. | 0.017 | 0 | 0.017 |  |  |  | 405.29 | 405.29 | 0 | 0 | 0 | 0 | 0 | 0 | 0 | 0 | 0 |  | 55890823 | 3921.24 | 3921.24 | 0 | 0 | 0 | 0 | 0 | 0 | 0 | 3921.24 | 3921.24 | 0 | 0 | 0 | 0 | 0 | 0 | 0 | 0 | 0 | 1 | 1 |  |  | 1 | 1 | 1 | 6.08 |  |  |  |  | 3 | 2 | ТСН-2001.1 Доп. 79, Р. 21, о. 5, поз. 135 |  |  | 1618 | 0 | 1.21-5-135 | 1 | 201 | 0 | 1 | 1 | 1 | 1 | 1 | 1 |  | 0 | 0 |  |  |  | 1566 | 0 | 0 | [5 empty] | 0 |  | 0 | 405.29 | 23841.14 | 0 | 0 | 0 | 0 | 0 | 0 | 0 | 0 | 0 | [13 empty] | 0 | 0 | 1 | 1 |  |  |  | 1010 | 1000 шт. | 1000 шт. | 1000 | [6 empty] | 55393729 | 201 | Материалы монтажные | 0 |  | 2 | 1618 | ТСН-2001.1 Материалы монтажные | ТСН-2001.1-2 |  |  |  | 0 | 3921.24 | 3921.24 | 0 | 0 | 0 | 0 | 0 | 0 | [17 empty] | 0 | 0 | 0 |  |  |  |  | 0 | 0 |  |  |  |  | 1 |  | 563349255 | 2 | 1 | 2 | 0 | 0 | 0 | 405.29 | 0 | 405.29 | 0 |  | 0 | 3 | 0 |  | 0 | 1 | 0 | 0 | 0 | 0 |  |  |  | 0 | 0
17 | 1 | 527 | 637 | 337 | 4.8-164-1 | Монтаж двух-четырехжильного кабеля с креплением накладными скобами, полосками с установкой ответвительных коробок, сечением жилы до 16 мм2 | 100 м | 0.34 | 0 | 0.34 |  |  |  | 544.27 | 289.52 | 16.34 | 1.24 | 238.41 | 0 | 19.3511 | 0 | 0 | 232.46 | 122.22 |  | 54971259 | 1567.172 | 851.54 | 45.912 | 3.48 | 669.72 | 0 | 54.36 | 0 | 0 | 1447.9 | 851.54 | 38.26 | 2.9 | 558.1 | 0 | 45.3 | 0 | 0 | 97 | 51 | 1.047 | 1 |  |  | 1 | 1 | 1 | 1 |  |  |  |  | 0 | 2 | ТСН-2001.4 Доп. 79, Сб. 8, т. 164, поз. 1 |  |  | 67 | 0 | 4.8-164-1 | 1 | 40 | 0 | 1 | 1 | 1 | 1 | 1 | 1 |  | 97 | 51 |  |  |  | 1566 | 0 | 0 | [5 empty] | 0 | Поправка: Гл.12.Прил.8.п.8. 3_12.00.01.11.001 Наименование: При наличии напряженных и стесненных условий производства работ (стесненность, сложность складирования и транспортной логистики и т.п.) для объектов, расположенных в пределах круговой магистральной системы улиц "Садовое кольцо" города Москвы | 0 | 544.27 | 851.54 | 48.07 | 3.64 | 701.2 | 0 | 56.9149 | 0 | 0 | 234.79 | 123.45 |  | 239 |  | *1 | *1,2 | *1,2 | *1,2 |  | *1,2 | *1,2 |  |  |  | 0 | 0 | 1 | 1 |  |  |  | 1003 | 100 м | 100 м | 100 | [6 empty] | 55393699 | 40 | Монтаж оборудования | 0 |  | 2 | 67 | ТСН-2001.4-8. Электротехнические установки | ТСН-2001.4-8-1 |  | Поправка: Гл.12.Прил.8.п.8. 3_12.00.01.11.001 |  | 0 | 1447.9 | 851.54 | 38.26 | 2.9 | 558.1 | 45.3 | 0 | 0 | [17 empty] | 0 | 0 | 0 |  |  |  |  | 97 | 51 |  |  |  |  | 1 |  | 605292514 | 2 | 1 | 2 | 0 | 0 | 0 | 898.95 | 0 | 898.95 | 0 |  | 0 | 3 | 0 |  | 0 | 1 | 0 | 0 | 0 | 0 |  |  |  | 0 | 0
17 | 1 | 544 | 654 | 337 | 4.8-164-1 | Монтаж двух-четырехжильного кабеля с креплением накладными скобами, полосками с установкой ответвительных коробок, сечением жилы до 16 мм2 | 100 м | 0.34 | 0 | 0.34 |  |  |  | 15087.17 | 1409.96 | 242.81 | 69.87 | 13434.4 | 0 | 19.3511 | 0 | 0 | 13099.14 | 6887.18 |  | 55890823 | 1567.172 | 851.54 | 45.912 | 3.48 | 669.72 | 0 | 54.36 | 0 | 0 | 1447.9 | 851.54 | 38.26 | 2.9 | 558.1 | 0 | 45.3 | 0 | 0 | 97 | 51 | 1.047 | 1 |  |  | 1 | 56.35 | 14.86 | 4.87 |  |  |  |  | 0 | 2 | ТСН-2001.4 Доп. 79, Сб. 8, т. 164, поз. 1 |  |  | 67 | 0 | 4.8-164-1 | 1 | 40 | 0 | 56.35 | 1 | 1 | 1 | 1 | 1 |  | 97 | 51 |  |  |  | 1566 | 0 | 0 | [5 empty] | 0 | Поправка: Гл.12.Прил.8.п.8. 3_12.00.01.11.001 Наименование: При наличии напряженных и стесненных условий производства работ (стесненность, сложность складирования и транспортной логистики и т.п.) для объектов, расположенных в пределах круговой магистральной системы улиц "Садовое кольцо" города Москвы | 0 | 15087.17 | 4147 | 714.32 | 205.11 | 39512.62 | 0 | 56.9149 | 0 | 0 | 13230.32 | 6956.15 |  | 240 |  | *1 | *1,2 | *1,2 | *1,2 |  | *1,2 | *1,2 |  |  |  | 0 | 0 | 1 | 1 |  |  |  | 1003 | 100 м | 100 м | 100 | [6 empty] | 55393699 | 40 | Монтаж оборудования | 0 |  | 2 | 67 | ТСН-2001.4-8. Электротехнические установки | ТСН-2001.4-8-1 |  | Поправка: Гл.12.Прил.8.п.8. 3_12.00.01.11.001 |  | 0 | 1447.9 | 851.54 | 38.26 | 2.9 | 558.1 | 45.3 | 0 | 0 | [17 empty] | 0 | 0 | 0 |  |  |  |  | 97 | 51 |  |  |  |  | 1 |  | 605292514 | 2 | 1 | 2 | 0 | 0 | 0 | 35073.49 | 0 | 35073.49 | 0 |  | 0 | 3 | 0 |  | 0 | 1 | 0 | 0 | 0 | 0 |  |  |  | 0 | 0
18 | 1 | 523 |  | 337,1 | 1.21-5-185 | Коробка ответвительная, типа КРП-1 | шт. | 9 | 26.4706 | 26.4706 |  |  |  | 235.71 | 235.71 | 0 | 0 | 0 | 0 | 0 | 0 | 0 | 0 | 0 |  | 54971259 | 26.19 | 26.19 | 0 | 0 | 0 | 0 | 0 | 0 | 0 | 26.19 | 26.19 | 0 | 0 | 0 | 0 | 0 | 0 | 0 | 97 | 51 | 1 | 1 |  |  | 1 | 1 | 1 | 1 |  |  |  |  | 3 | 2 | ТСН-2001.1 Доп. 67, Р. 21, о. 5, поз. 185 |  |  | 67 | 0 |  | 0 | 40 | 0 | 1 | 1 | 1 | 1 | 1 | 1 |  | 97 | 51 |  |  |  | 1566 | 0 | 0 | [5 empty] | 0 | Поправка: Гл.12.Прил.8.п.8. 3_12.00.01.11.001 Наименование: При наличии напряженных и стесненных условий производства работ (стесненность, сложность складирования и транспортной логистики и т.п.) для объектов, расположенных в пределах круговой магистральной системы улиц "Садовое кольцо" города Москвы | 0 | 235.71 | 26.19 | 0 | 0 | 0 | 0 | 0 | 0 | 0 | 0 | 0 | [13 empty] | 0 | 0 | 1 | 1 |  |  |  | 1010 | шт. | шт. | 1 | [6 empty] | 55393699 | 40 | Монтаж оборудования | 0 |  | 2 | 67 | ТСН-2001.4-8. Электротехнические установки | ТСН-2001.4-8-1 |  | Поправка: Гл.12.Прил.8.п.8. 3_12.00.01.11.001 |  | 0 | 26.19 | 26.19 | 0 | 0 | 0 | 0 | 0 | [18 empty] | 0 | 0 | 0 |  |  |  |  | 97 | 51 |  |  |  |  | 1 |  | -1561629203 | 2 | 1 | -2 | 0 | 0 | 0 | 235.71 | 0 | 235.71 | 0 |  | 0 | 3 | 0 |  | 0 | 1 | 0 | 0 | 0 | 0 |  |  |  | 0 | 0
18 | 1 | 540 |  | 337,1 | 1.21-5-185 | Коробка ответвительная, типа КРП-1 | шт. | 9 | 26.4706 | 26.4706 |  |  |  | 982.91 | 982.91 | 0 | 0 | 0 | 0 | 0 | 0 | 0 | 0 | 0 |  | 55890823 | 26.19 | 26.19 | 0 | 0 | 0 | 0 | 0 | 0 | 0 | 26.19 | 26.19 | 0 | 0 | 0 | 0 | 0 | 0 | 0 | 97 | 51 | 1 | 1 |  |  | 1 | 1 | 1 | 4.17 |  |  |  |  | 3 | 2 | ТСН-2001.1 Доп. 67, Р. 21, о. 5, поз. 185 |  |  | 67 | 0 | 1.21-5-185 | 1 | 40 | 0 | 1 | 1 | 1 | 1 | 1 | 1 |  | 97 | 51 |  |  |  | 1566 | 0 | 0 | [5 empty] | 0 | Поправка: Гл.12.Прил.8.п.8. 3_12.00.01.11.001 Наименование: При наличии напряженных и стесненных условий производства работ (стесненность, сложность складирования и транспортной логистики и т.п.) для объектов, расположенных в пределах круговой магистральной системы улиц "Садовое кольцо" города Москвы | 0 | 982.91 | 109.21 | 0 | 0 | 0 | 0 | 0 | 0 | 0 | 0 | 0 | [13 empty] | 0 | 0 | 1 | 1 |  |  |  | 1010 | шт. | шт. | 1 | [6 empty] | 55393699 | 40 | Монтаж оборудования | 0 |  | 2 | 67 | ТСН-2001.4-8. Электротехнические установки | ТСН-2001.4-8-1 |  | Поправка: Гл.12.Прил.8.п.8. 3_12.00.01.11.001 |  | 0 | 26.19 | 26.19 | 0 | 0 | 0 | 0 | 0 | [18 empty] | 0 | 0 | 0 |  |  |  |  | 97 | 51 |  |  |  |  | 1 |  | -1561629203 | 2 | 1 | 2 | 0 | 0 | 0 | 982.91 | 0 | 982.91 | 0 |  | 0 | 3 | 0 |  | 0 | 1 | 0 | 0 | 0 | 0 |  |  |  | 0 | 0
18 | 1 | 521 |  | 337,2 | 1.14-2-50 | Элемент барьерный электризуемый (БЭ), из диэлектрического материала, со встроенным линейным токопроводящим электродом, для охранно-защитной дератизационной системы, протяженность не более 5 м | м | 34.68 | 102 | 102 |  |  |  | 1635.86 | 1635.86 | 0 | 0 | 0 | 0 | 0 | 0 | 0 | 0 | 0 |  | 54971259 | 47.17 | 47.17 | 0 | 0 | 0 | 0 | 0 | 0 | 0 | 47.17 | 47.17 | 0 | 0 | 0 | 0 | 0 | 0 | 0 | 97 | 51 | 1 | 1 |  |  | 1 | 1 | 1 | 1 |  |  |  |  | 3 | 2 | ТСН-2001.1 Доп. 67, Р. 14, о. 2, поз. 50 |  |  | 67 | 0 |  | 0 | 40 | 0 | 1 | 1 | 1 | 1 | 1 | 1 |  | 97 | 51 |  |  |  | 1566 | 0 | 0 | [5 empty] | 0 | Поправка: Гл.12.Прил.8.п.8. 3_12.00.01.11.001 Наименование: При наличии напряженных и стесненных условий производства работ (стесненность, сложность складирования и транспортной логистики и т.п.) для объектов, расположенных в пределах круговой магистральной системы улиц "Садовое кольцо" города Москвы | 0 | 1635.86 | 47.17 | 0 | 0 | 0 | 0 | 0 | 0 | 0 | 0 | 0 | [13 empty] | 0 | 0 | 1 | 1 |  |  |  | 1003 | м | м | 1 | [6 empty] | 55393699 | 40 | Монтаж оборудования | 0 |  | 2 | 67 | ТСН-2001.4-8. Электротехнические установки | ТСН-2001.4-8-1 |  | Поправка: Гл.12.Прил.8.п.8. 3_12.00.01.11.001 |  | 0 | 47.17 | 47.17 | 0 | 0 | 0 | 0 | 0 | [18 empty] | 0 | 0 | 0 |  |  |  |  | 97 | 51 |  |  |  |  | 1 |  | -1719914150 | 2 | 1 | -2 | 0 | 0 | 0 | 1635.86 | 0 | 1635.86 | 0 |  | 0 | 3 | 0 |  | 0 | 1 | 0 | 0 | 0 | 0 |  |  |  | 0 | 0
18 | 1 | 538 |  | 337,2 | 1.14-2-50 | Элемент барьерный электризуемый (БЭ), из диэлектрического материала, со встроенным линейным токопроводящим электродом, для охранно-защитной дератизационной системы, протяженность не более 5 м | м | 34.68 | 102 | 102 |  |  |  | 13299.54 | 13299.54 | 0 | 0 | 0 | 0 | 0 | 0 | 0 | 0 | 0 |  | 55890823 | 47.17 | 47.17 | 0 | 0 | 0 | 0 | 0 | 0 | 0 | 47.17 | 47.17 | 0 | 0 | 0 | 0 | 0 | 0 | 0 | 97 | 51 | 1 | 1 |  |  | 1 | 1 | 1 | 8.13 |  |  |  |  | 3 | 2 | ТСН-2001.1 Доп. 67, Р. 14, о. 2, поз. 50 |  |  | 67 | 0 | 1.14-2-50 | 1 | 40 | 0 | 1 | 1 | 1 | 1 | 1 | 1 |  | 97 | 51 |  |  |  | 1566 | 0 | 0 | [5 empty] | 0 | Поправка: Гл.12.Прил.8.п.8. 3_12.00.01.11.001 Наименование: При наличии напряженных и стесненных условий производства работ (стесненность, сложность складирования и транспортной логистики и т.п.) для объектов, расположенных в пределах круговой магистральной системы улиц "Садовое кольцо" города Москвы | 0 | 13299.54 | 383.49 | 0 | 0 | 0 | 0 | 0 | 0 | 0 | 0 | 0 | [13 empty] | 0 | 0 | 1 | 1 |  |  |  | 1003 | м | м | 1 | [6 empty] | 55393699 | 40 | Монтаж оборудования | 0 |  | 2 | 67 | ТСН-2001.4-8. Электротехнические установки | ТСН-2001.4-8-1 |  | Поправка: Гл.12.Прил.8.п.8. 3_12.00.01.11.001 |  | 0 | 47.17 | 47.17 | 0 | 0 | 0 | 0 | 0 | [18 empty] | 0 | 0 | 0 |  |  |  |  | 97 | 51 |  |  |  |  | 1 |  | -1719914150 | 2 | 1 | 2 | 0 | 0 | 0 | 13299.54 | 0 | 13299.54 | 0 |  | 0 | 3 | 0 |  | 0 | 1 | 0 | 0 | 0 | 0 |  |  |  | 0 | 0
17 | 1 | 555 | 665 | 338 | 4.8-168-1 | Прокладка по стальным конструкциям и панелям провода сечением до 16 мм2 | 100 М ТРАССЫ | 0.34 | 0 | 0.34 |  |  |  | 467.34 | 267.51 | 26.16 | 1.24 | 173.67 | 0 | 14.0968 | 0 | 0 | 169.66 | 89.2 |  | 54971259 | 1348.148 | 786.8 | 73.476 | 3.48 | 487.872 | 0 | 39.6 | 0 | 0 | 1254.59 | 786.8 | 61.23 | 2.9 | 406.56 | 0 | 33 | 0 | 0 | 97 | 51 | 1.047 | 1 |  |  | 1 | 1 | 1 | 1 |  |  |  |  | 0 | 2 | ТСН-2001.4 Доп. 80, Сб. 8, т. 168, поз. 1 |  |  | 67 | 0 | 4.8-168-1 | 1 | 40 | 0 | 1 | 1 | 1 | 1 | 1 | 1 |  | 97 | 51 |  |  |  | 1566 | 0 | 0 | [5 empty] | 0 | Поправка: Гл.12.Прил.8.п.8. 3_12.00.01.11.001 Наименование: При наличии напряженных и стесненных условий производства работ (стесненность, сложность складирования и транспортной логистики и т.п.) для объектов, расположенных в пределах круговой магистральной системы улиц "Садовое кольцо" города Москвы | 0 | 467.34 | 786.8 | 76.93 | 3.64 | 510.8 | 0 | 41.4612 | 0 | 0 | 171.99 | 90.43 |  | 241 |  | *1 | *1,2 | *1,2 | *1,2 |  | *1,2 | *1,2 |  |  |  | 0 | 0 | 1 | 1 |  |  |  | 1013 | 100 М ТРАССЫ | 100 М ТРАССЫ | 1 | [6 empty] | 55393699 | 40 | Монтаж оборудования | 0 |  | 2 | 67 | ТСН-2001.4-8. Электротехнические установки | ТСН-2001.4-8-1 |  | Поправка: Гл.12.Прил.8.п.8. 3_12.00.01.11.001 |  | 0 | 1254.59 | 786.8 | 61.23 | 2.9 | 406.56 | 33 | 0 | 0 | [17 empty] | 0 | 0 | 0 |  |  |  |  | 97 | 51 |  |  |  |  | 1 |  | 424158067 | 2 | 1 | 2 | 0 | 0 | 0 | 726.2 | 0 | 726.2 | 0 |  | 0 | 3 | 0 |  | 0 | 1 | 0 | 0 | 0 | 0 |  |  |  | 0 | 0
17 | 1 | 566 | 676 | 338 | 4.8-168-1 | Прокладка по стальным конструкциям и панелям провода сечением до 16 мм2 | 100 М ТРАССЫ | 0.34 | 0 | 0.34 |  |  |  | 12108.12 | 1947.47 | 374.35 | 69.87 | 9786.3 | 0 | 14.0968 | 0 | 0 | 9560.48 | 5026.65 |  | 55890823 | 1348.148 | 786.8 | 73.476 | 3.48 | 487.872 | 0 | 39.6 | 0 | 0 | 1254.59 | 786.8 | 61.23 | 2.9 | 406.56 | 0 | 33 | 0 | 0 | 97 | 51 | 1.047 | 1 |  |  | 1 | 56.35 | 14.31 | 7.28 |  |  |  |  | 0 | 2 | ТСН-2001.4 Доп. 80, Сб. 8, т. 168, поз. 1 |  |  | 67 | 0 | 4.8-168-1 | 1 | 40 | 0 | 56.35 | 1 | 1 | 1 | 1 | 1 |  | 97 | 51 |  |  |  | 1566 | 0 | 0 | [5 empty] | 0 | Поправка: Гл.12.Прил.8.п.8. 3_12.00.01.11.001 Наименование: При наличии напряженных и стесненных условий производства работ (стесненность, сложность складирования и транспортной логистики и т.п.) для объектов, расположенных в пределах круговой магистральной системы улиц "Садовое кольцо" города Москвы | 0 | 12108.12 | 5727.9 | 1100.87 | 205.11 | 28783.58 | 0 | 41.4612 | 0 | 0 | 9691.67 | 5095.62 |  | 242 |  | *1 | *1,2 | *1,2 | *1,2 |  | *1,2 | *1,2 |  |  |  | 0 | 0 | 1 | 1 |  |  |  | 1013 | 100 М ТРАССЫ | 100 М ТРАССЫ | 1 | [6 empty] | 55393699 | 40 | Монтаж оборудования | 0 |  | 2 | 67 | ТСН-2001.4-8. Электротехнические установки | ТСН-2001.4-8-1 |  | Поправка: Гл.12.Прил.8.п.8. 3_12.00.01.11.001 |  | 0 | 1254.59 | 786.8 | 61.23 | 2.9 | 406.56 | 33 | 0 | 0 | [17 empty] | 0 | 0 | 0 |  |  |  |  | 97 | 51 |  |  |  |  | 1 |  | 424158067 | 2 | 1 | 2 | 0 | 0 | 0 | 26695.25 | 0 | 26695.25 | 0 |  | 0 | 3 | 0 |  | 0 | 1 | 0 | 0 | 0 | 0 |  |  |  | 0 | 0
18 | 1 | 553 |  | 338,1 | 1.21-5-1466 | Скоба двухлапковая стальная оцинкованная, для кабелей диаметром от 8 до 9 мм | 1000 шт. | 0.0748 | 0.22 | 0.22 |  |  |  | 22.06 | 22.06 | 0 | 0 | 0 | 0 | 0 | 0 | 0 | 0 | 0 |  | 54971259 | 294.89 | 294.89 | 0 | 0 | 0 | 0 | 0 | 0 | 0 | 294.89 | 294.89 | 0 | 0 | 0 | 0 | 0 | 0 | 0 | 97 | 51 | 1 | 1 |  |  | 1 | 1 | 1 | 1 |  |  |  |  | 3 | 2 | ТСН-2001.1 Доп. 79, Р. 21, о. 5, поз. 1466 |  |  | 67 | 0 |  | 0 | 40 | 0 | 1 | 1 | 1 | 1 | 1 | 1 |  | 97 | 51 |  |  |  | 1566 | 0 | 0 | [5 empty] | 0 | Поправка: Гл.12.Прил.8.п.8. 3_12.00.01.11.001 Наименование: При наличии напряженных и стесненных условий производства работ (стесненность, сложность складирования и транспортной логистики и т.п.) для объектов, расположенных в пределах круговой магистральной системы улиц "Садовое кольцо" города Москвы | 0 | 22.06 | 294.89 | 0 | 0 | 0 | 0 | 0 | 0 | 0 | 0 | 0 | [13 empty] | 0 | 0 | 1 | 1 |  |  |  | 1010 | 1000 шт. | 1000 шт. | 1000 | [6 empty] | 55393699 | 40 | Монтаж оборудования | 0 |  | 2 | 67 | ТСН-2001.4-8. Электротехнические установки | ТСН-2001.4-8-1 |  | Поправка: Гл.12.Прил.8.п.8. 3_12.00.01.11.001 |  | 0 | 294.89 | 294.89 | 0 | 0 | 0 | 0 | 0 | [18 empty] | 0 | 0 | 0 |  |  |  |  | 97 | 51 |  |  |  |  | 1 |  | -285397556 | 2 | 1 | -2 | 0 | 0 | 0 | 22.06 | 0 | 22.06 | 0 |  | 0 | 3 | 0 |  | 0 | 1 | 0 | 0 | 0 | 0 |  |  | *1 | 0 | 0
18 | 1 | 564 |  | 338,1 | 1.21-5-1466 | Скоба двухлапковая стальная оцинкованная, для кабелей диаметром от 8 до 9 мм | 1000 шт. | 0.0748 | 0.22 | 0.22 |  |  |  | 77.87 | 77.87 | 0 | 0 | 0 | 0 | 0 | 0 | 0 | 0 | 0 |  | 55890823 | 294.89 | 294.89 | 0 | 0 | 0 | 0 | 0 | 0 | 0 | 294.89 | 294.89 | 0 | 0 | 0 | 0 | 0 | 0 | 0 | 97 | 51 | 1 | 1 |  |  | 1 | 1 | 1 | 3.53 |  |  |  |  | 3 | 2 | ТСН-2001.1 Доп. 79, Р. 21, о. 5, поз. 1466 |  |  | 67 | 0 | 1.21-5-1466 | 1 | 40 | 0 | 1 | 1 | 1 | 1 | 1 | 1 |  | 97 | 51 |  |  |  | 1566 | 0 | 0 | [5 empty] | 0 | Поправка: Гл.12.Прил.8.п.8. 3_12.00.01.11.001 Наименование: При наличии напряженных и стесненных условий производства работ (стесненность, сложность складирования и транспортной логистики и т.п.) для объектов, расположенных в пределах круговой магистральной системы улиц "Садовое кольцо" города Москвы | 0 | 77.87 | 1040.96 | 0 | 0 | 0 | 0 | 0 | 0 | 0 | 0 | 0 | [13 empty] | 0 | 0 | 1 | 1 |  |  |  | 1010 | 1000 шт. | 1000 шт. | 1000 | [6 empty] | 55393699 | 40 | Монтаж оборудования | 0 |  | 2 | 67 | ТСН-2001.4-8. Электротехнические установки | ТСН-2001.4-8-1 |  | Поправка: Гл.12.Прил.8.п.8. 3_12.00.01.11.001 |  | 0 | 294.89 | 294.89 | 0 | 0 | 0 | 0 | 0 | [18 empty] | 0 | 0 | 0 |  |  |  |  | 97 | 51 |  |  |  |  | 1 |  | -285397556 | 2 | 1 | 2 | 0 | 0 | 0 | 77.87 | 0 | 77.87 | 0 |  | 0 | 3 | 0 |  | 0 | 1 | 0 | 0 | 0 | 0 |  |  | *1 | 0 | 0
18 | 1 | 555 |  | 338,2 | 1.23-11-42 | Провод монтажный высоковольтный телевизионный, с многопроволочной медной жилой, с двухслойной изоляцией из фторопласта и поливинилхлоридного пластиката, марка ПВМТ-40, напряжение до 40000 В постоянного тока, сечение жилы 0,35 мм2 | км | 0.03468 | 0.102 | 0.102 |  |  |  | 301.7 | 301.7 | 0 | 0 | 0 | 0 | 0 | 0 | 0 | 0 | 0 |  | 54971259 | 8699.43 | 8699.43 | 0 | 0 | 0 | 0 | 0 | 0 | 0 | 8699.43 | 8699.43 | 0 | 0 | 0 | 0 | 0 | 0 | 0 | 97 | 51 | 1 | 1 |  |  | 1 | 1 | 1 | 1 |  |  |  |  | 3 | 2 | ТСН-2001.1 Доп. 79, Р. 23, о. 11, поз. 42 |  |  | 67 | 0 |  | 0 | 40 | 0 | 1 | 1 | 1 | 1 | 1 | 1 |  | 97 | 51 |  |  |  | 1566 | 0 | 0 | [5 empty] | 0 | Поправка: Гл.12.Прил.8.п.8. 3_12.00.01.11.001 Наименование: При наличии напряженных и стесненных условий производства работ (стесненность, сложность складирования и транспортной логистики и т.п.) для объектов, расположенных в пределах круговой магистральной системы улиц "Садовое кольцо" города Москвы | 0 | 301.7 | 8699.43 | 0 | 0 | 0 | 0 | 0 | 0 | 0 | 0 | 0 | [13 empty] | 0 | 0 | 1 | 1 |  |  |  | 1003 | км | км | 1000 | [6 empty] | 55393699 | 40 | Монтаж оборудования | 0 |  | 2 | 67 | ТСН-2001.4-8. Электротехнические установки | ТСН-2001.4-8-1 |  | Поправка: Гл.12.Прил.8.п.8. 3_12.00.01.11.001 |  | 0 | 8699.43 | 8699.43 | 0 | 0 | 0 | 0 | 0 | [18 empty] | 0 | 0 | 0 |  |  |  |  | 97 | 51 |  |  |  |  | 1 |  | -1490051107 | 2 | 1 | -2 | 0 | 0 | 0 | 301.7 | 0 | 301.7 | 0 |  | 0 | 3 | 0 |  | 0 | 1 | 0 | 0 | 0 | 0 |  |  | *1 | 0 | 0
18 | 1 | 566 |  | 338,2 | 1.23-11-42 | Провод монтажный высоковольтный телевизионный, с многопроволочной медной жилой, с двухслойной изоляцией из фторопласта и поливинилхлоридного пластиката, марка ПВМТ-40, напряжение до 40000 В постоянного тока, сечение жилы 0,35 мм2 | км | 0.03468 | 0.102 | 0.102 |  |  |  | 3273.45 | 3273.45 | 0 | 0 | 0 | 0 | 0 | 0 | 0 | 0 | 0 |  | 55890823 | 8699.43 | 8699.43 | 0 | 0 | 0 | 0 | 0 | 0 | 0 | 8699.43 | 8699.43 | 0 | 0 | 0 | 0 | 0 | 0 | 0 | 97 | 51 | 1 | 1 |  |  | 1 | 1 | 1 | 10.85 |  |  |  |  | 3 | 2 | ТСН-2001.1 Доп. 79, Р. 23, о. 11, поз. 42 |  |  | 67 | 0 | 1.23-11-42 | 1 | 40 | 0 | 1 | 1 | 1 | 1 | 1 | 1 |  | 97 | 51 |  |  |  | 1566 | 0 | 0 | [5 empty] | 0 | Поправка: Гл.12.Прил.8.п.8. 3_12.00.01.11.001 Наименование: При наличии напряженных и стесненных условий производства работ (стесненность, сложность складирования и транспортной логистики и т.п.) для объектов, расположенных в пределах круговой магистральной системы улиц "Садовое кольцо" города Москвы | 0 | 3273.45 | 94388.82 | 0 | 0 | 0 | 0 | 0 | 0 | 0 | 0 | 0 | [13 empty] | 0 | 0 | 1 | 1 |  |  |  | 1003 | км | км | 1000 | [6 empty] | 55393699 | 40 | Монтаж оборудования | 0 |  | 2 | 67 | ТСН-2001.4-8. Электротехнические установки | ТСН-2001.4-8-1 |  | Поправка: Гл.12.Прил.8.п.8. 3_12.00.01.11.001 |  | 0 | 8699.43 | 8699.43 | 0 | 0 | 0 | 0 | 0 | [18 empty] | 0 | 0 | 0 |  |  |  |  | 97 | 51 |  |  |  |  | 1 |  | -1490051107 | 2 | 1 | 2 | 0 | 0 | 0 | 3273.45 | 0 | 3273.45 | 0 |  | 0 | 3 | 0 |  | 0 | 1 | 0 | 0 | 0 | 0 |  |  | *1 | 0 | 0
18 | 1 | 552 |  | 338,3 | 1.1-1-8008 | Винты с полукруглой головкой, оцинкованные, диаметр 5 мм, длина 50 мм | т | 0.000235 | 0.00069118 | 0.00069 |  |  |  | 7.95 | 7.95 | 0 | 0 | 0 | 0 | 0 | 0 | 0 | 0 | 0 |  | 54971259 | 33827.69 | 33827.69 | 0 | 0 | 0 | 0 | 0 | 0 | 0 | 33827.69 | 33827.69 | 0 | 0 | 0 | 0 | 0 | 0 | 0 | 97 | 51 | 1 | 1 |  |  | 1 | 1 | 1 | 1 |  |  |  |  | 3 | 2 | ТСН-2001.1 Доп. 79, Р. 1, о. 1, поз. 8008 |  |  | 67 | 0 |  | 0 | 40 | 0 | 1 | 1 | 1 | 1 | 1 | 1 |  | 97 | 51 |  |  |  | 1566 | 0 | 0 | [5 empty] | 0 | Поправка: Гл.12.Прил.8.п.8. 3_12.00.01.11.001 Наименование: При наличии напряженных и стесненных условий производства работ (стесненность, сложность складирования и транспортной логистики и т.п.) для объектов, расположенных в пределах круговой магистральной системы улиц "Садовое кольцо" города Москвы | 0 | 7.95 | 33827.69 | 0 | 0 | 0 | 0 | 0 | 0 | 0 | 0 | 0 | [13 empty] | 0 | 0 | 1 | 1 |  |  |  | 1009 | т | т | 1000 | [6 empty] | 55393699 | 40 | Монтаж оборудования | 0 |  | 2 | 67 | ТСН-2001.4-8. Электротехнические установки | ТСН-2001.4-8-1 |  | Поправка: Гл.12.Прил.8.п.8. 3_12.00.01.11.001 |  | 0 | 33827.69 | 33827.69 | 0 | 0 | 0 | 0 | 0 | [18 empty] | 0 | 0 | 0 |  |  |  |  | 97 | 51 |  |  |  |  | 1 |  | -1473174696 | 2 | 1 | -2 | 0 | 0 | 0 | 7.95 | 0 | 7.95 | 0 |  | 0 | 3 | 0 |  | 0 | 1 | 0 | 0 | 0 | 0 |  |  | *1 | 0 | 0
18 | 1 | 563 |  | 338,3 | 1.1-1-8008 | Винты с полукруглой головкой, оцинкованные, диаметр 5 мм, длина 50 мм | т | 0.000235 | 0.00069118 | 0.00069 |  |  |  | 38.96 | 38.96 | 0 | 0 | 0 | 0 | 0 | 0 | 0 | 0 | 0 |  | 55890823 | 33827.69 | 33827.69 | 0 | 0 | 0 | 0 | 0 | 0 | 0 | 33827.69 | 33827.69 | 0 | 0 | 0 | 0 | 0 | 0 | 0 | 97 | 51 | 1 | 1 |  |  | 1 | 1 | 1 | 4.9 |  |  |  |  | 3 | 2 | ТСН-2001.1 Доп. 79, Р. 1, о. 1, поз. 8008 |  |  | 67 | 0 | 1.1-1-8008 | 1 | 40 | 0 | 1 | 1 | 1 | 1 | 1 | 1 |  | 97 | 51 |  |  |  | 1566 | 0 | 0 | [5 empty] | 0 | Поправка: Гл.12.Прил.8.п.8. 3_12.00.01.11.001 Наименование: При наличии напряженных и стесненных условий производства работ (стесненность, сложность складирования и транспортной логистики и т.п.) для объектов, расположенных в пределах круговой магистральной системы улиц "Садовое кольцо" города Москвы | 0 | 38.96 | 165755.68 | 0 | 0 | 0 | 0 | 0 | 0 | 0 | 0 | 0 | [13 empty] | 0 | 0 | 1 | 1 |  |  |  | 1009 | т | т | 1000 | [6 empty] | 55393699 | 40 | Монтаж оборудования | 0 |  | 2 | 67 | ТСН-2001.4-8. Электротехнические установки | ТСН-2001.4-8-1 |  | Поправка: Гл.12.Прил.8.п.8. 3_12.00.01.11.001 |  | 0 | 33827.69 | 33827.69 | 0 | 0 | 0 | 0 | 0 | [18 empty] | 0 | 0 | 0 |  |  |  |  | 97 | 51 |  |  |  |  | 1 |  | -1473174696 | 2 | 1 | 2 | 0 | 0 | 0 | 38.96 | 0 | 38.96 | 0 |  | 0 | 3 | 0 |  | 0 | 1 | 0 | 0 | 0 | 0 |  |  | *1 | 0 | 0
19 | 1 |  |  |  |  | Изделия и материалы | [19 empty] | 1 | [186 empty] | 0
17 | 1 | 576 | 687 | 339 | 4.8-168-1 | Прокладка по стальным конструкциям и панелям провода сечением до 16 мм2 | 100 М ТРАССЫ | 9.45 | 0 | 9.45 |  |  |  | 12989.32 | 7435.26 | 726.98 | 34.43 | 4827.08 | 0 | 391.8083 | 0 | 0 | 4715.66 | 2479.37 |  | 54971259 | 1348.148 | 786.8 | 73.476 | 3.48 | 487.872 | 0 | 39.6 | 0 | 0 | 1254.59 | 786.8 | 61.23 | 2.9 | 406.56 | 0 | 33 | 0 | 0 | 97 | 51 | 1.047 | 1 |  |  | 1 | 1 | 1 | 1 |  |  |  |  | 0 | 2 | ТСН-2001.4 Доп. 80, Сб. 8, т. 168, поз. 1 |  |  | 67 | 0 | 4.8-168-1 | 1 | 40 | 0 | 1 | 1 | 1 | 1 | 1 | 1 |  | 97 | 51 |  |  |  | 1566 | 0 | 0 | [5 empty] | 0 | Поправка: Гл.12.Прил.8.п.8. 3_12.00.01.11.001 Наименование: При наличии напряженных и стесненных условий производства работ (стесненность, сложность складирования и транспортной логистики и т.п.) для объектов, расположенных в пределах круговой магистральной системы улиц "Садовое кольцо" города Москвы | 0 | 12989.32 | 786.8 | 76.93 | 3.64 | 510.8 | 0 | 41.4612 | 0 | 0 | 4685.8 | 2463.67 |  | 243 |  | *1 | *1,2 | *1,2 | *1,2 |  | *1,2 | *1,2 |  |  |  | 0 | 0 | 1 | 1 |  |  |  | 1013 | 100 М ТРАССЫ | 100 М ТРАССЫ | 1 | [6 empty] | 55393699 | 40 | Монтаж оборудования | 0 |  | 2 | 67 | ТСН-2001.4-8. Электротехнические установки | ТСН-2001.4-8-1 |  | Поправка: Гл.12.Прил.8.п.8. 3_12.00.01.11.001 |  | 0 | 1254.59 | 786.8 | 61.23 | 2.9 | 406.56 | 33 | 0 | 0 | [17 empty] | 0 | 0 | 0 |  |  |  |  | 97 | 51 |  |  |  |  | 1 |  | 424158067 | 2 | 1 | 2 | 0 | 0 | 0 | 20184.35 | 0 | 20184.35 | 0 |  | 0 | 3 | 0 |  | 0 | 1 | 0 | 0 | 0 | 0 |  |  |  | 0 | 0
17 | 1 | 586 | 698 | 339 | 4.8-168-1 | Прокладка по стальным конструкциям и панелям провода сечением до 16 мм2 | 100 М ТРАССЫ | 9.45 | 0 | 9.45 |  |  |  | 336537.73 | 54128.69 | 10403.08 | 1940.13 | 272005.96 | 0 | 391.8083 | 0 | 0 | 265727.71 | 139712.51 |  | 55890823 | 1348.148 | 786.8 | 73.476 | 3.48 | 487.872 | 0 | 39.6 | 0 | 0 | 1254.59 | 786.8 | 61.23 | 2.9 | 406.56 | 0 | 33 | 0 | 0 | 97 | 51 | 1.047 | 1 |  |  | 1 | 56.35 | 14.31 | 7.28 |  |  |  |  | 0 | 2 | ТСН-2001.4 Доп. 80, Сб. 8, т. 168, поз. 1 |  |  | 67 | 0 | 4.8-168-1 | 1 | 40 | 0 | 56.35 | 1 | 1 | 1 | 1 | 1 |  | 97 | 51 |  |  |  | 1566 | 0 | 0 | [5 empty] | 0 | Поправка: Гл.12.Прил.8.п.8. 3_12.00.01.11.001 Наименование: При наличии напряженных и стесненных условий производства работ (стесненность, сложность складирования и транспортной логистики и т.п.) для объектов, расположенных в пределах круговой магистральной системы улиц "Садовое кольцо" города Москвы | 0 | 336537.73 | 5727.9 | 1100.87 | 205.11 | 28783.58 | 0 | 41.4612 | 0 | 0 | 264044.74 | 138827.65 |  | 244 |  | *1 | *1,2 | *1,2 | *1,2 |  | *1,2 | *1,2 |  |  |  | 0 | 0 | 1 | 1 |  |  |  | 1013 | 100 М ТРАССЫ | 100 М ТРАССЫ | 1 | [6 empty] | 55393699 | 40 | Монтаж оборудования | 0 |  | 2 | 67 | ТСН-2001.4-8. Электротехнические установки | ТСН-2001.4-8-1 |  | Поправка: Гл.12.Прил.8.п.8. 3_12.00.01.11.001 |  | 0 | 1254.59 | 786.8 | 61.23 | 2.9 | 406.56 | 33 | 0 | 0 | [17 empty] | 0 | 0 | 0 |  |  |  |  | 97 | 51 |  |  |  |  | 1 |  | 424158067 | 2 | 1 | 2 | 0 | 0 | 0 | 741977.95 | 0 | 741977.95 | 0 |  | 0 | 3 | 0 |  | 0 | 1 | 0 | 0 | 0 | 0 |  |  |  | 0 | 0
18 | 1 | 575 |  | 339,1 | 1.21-5-1466 | Скоба двухлапковая стальная оцинкованная, для кабелей диаметром от 8 до 9 мм | 1000 шт. | 2.079 | 0.22 | 0.22 |  |  |  | 613.08 | 613.08 | 0 | 0 | 0 | 0 | 0 | 0 | 0 | 0 | 0 |  | 54971259 | 294.89 | 294.89 | 0 | 0 | 0 | 0 | 0 | 0 | 0 | 294.89 | 294.89 | 0 | 0 | 0 | 0 | 0 | 0 | 0 | 97 | 51 | 1 | 1 |  |  | 1 | 1 | 1 | 1 |  |  |  |  | 3 | 2 | ТСН-2001.1 Доп. 79, Р. 21, о. 5, поз. 1466 |  |  | 67 | 0 |  | 0 | 40 | 0 | 1 | 1 | 1 | 1 | 1 | 1 |  | 97 | 51 |  |  |  | 1566 | 0 | 0 | [5 empty] | 0 | Поправка: Гл.12.Прил.8.п.8. 3_12.00.01.11.001 Наименование: При наличии напряженных и стесненных условий производства работ (стесненность, сложность складирования и транспортной логистики и т.п.) для объектов, расположенных в пределах круговой магистральной системы улиц "Садовое кольцо" города Москвы | 0 | 613.08 | 294.89 | 0 | 0 | 0 | 0 | 0 | 0 | 0 | 0 | 0 | [13 empty] | 0 | 0 | 1 | 1 |  |  |  | 1010 | 1000 шт. | 1000 шт. | 1000 | [6 empty] | 55393699 | 40 | Монтаж оборудования | 0 |  | 2 | 67 | ТСН-2001.4-8. Электротехнические установки | ТСН-2001.4-8-1 |  | Поправка: Гл.12.Прил.8.п.8. 3_12.00.01.11.001 |  | 0 | 294.89 | 294.89 | 0 | 0 | 0 | 0 | 0 | [18 empty] | 0 | 0 | 0 |  |  |  |  | 97 | 51 |  |  |  |  | 1 |  | -285397556 | 2 | 1 | -2 | 0 | 0 | 0 | 613.08 | 0 | 613.08 | 0 |  | 0 | 3 | 0 |  | 0 | 1 | 0 | 0 | 0 | 0 |  |  | *1 | 0 | 0
18 | 1 | 585 |  | 339,1 | 1.21-5-1466 | Скоба двухлапковая стальная оцинкованная, для кабелей диаметром от 8 до 9 мм | 1000 шт. | 2.079 | 0.22 | 0.22 |  |  |  | 2164.17 | 2164.17 | 0 | 0 | 0 | 0 | 0 | 0 | 0 | 0 | 0 |  | 55890823 | 294.89 | 294.89 | 0 | 0 | 0 | 0 | 0 | 0 | 0 | 294.89 | 294.89 | 0 | 0 | 0 | 0 | 0 | 0 | 0 | 97 | 51 | 1 | 1 |  |  | 1 | 1 | 1 | 3.53 |  |  |  |  | 3 | 2 | ТСН-2001.1 Доп. 79, Р. 21, о. 5, поз. 1466 |  |  | 67 | 0 | 1.21-5-1466 | 1 | 40 | 0 | 1 | 1 | 1 | 1 | 1 | 1 |  | 97 | 51 |  |  |  | 1566 | 0 | 0 | [5 empty] | 0 | Поправка: Гл.12.Прил.8.п.8. 3_12.00.01.11.001 Наименование: При наличии напряженных и стесненных условий производства работ (стесненность, сложность складирования и транспортной логистики и т.п.) для объектов, расположенных в пределах круговой магистральной системы улиц "Садовое кольцо" города Москвы | 0 | 2164.17 | 1040.96 | 0 | 0 | 0 | 0 | 0 | 0 | 0 | 0 | 0 | [13 empty] | 0 | 0 | 1 | 1 |  |  |  | 1010 | 1000 шт. | 1000 шт. | 1000 | [6 empty] | 55393699 | 40 | Монтаж оборудования | 0 |  | 2 | 67 | ТСН-2001.4-8. Электротехнические установки | ТСН-2001.4-8-1 |  | Поправка: Гл.12.Прил.8.п.8. 3_12.00.01.11.001 |  | 0 | 294.89 | 294.89 | 0 | 0 | 0 | 0 | 0 | [18 empty] | 0 | 0 | 0 |  |  |  |  | 97 | 51 |  |  |  |  | 1 |  | -285397556 | 2 | 1 | 2 | 0 | 0 | 0 | 2164.17 | 0 | 2164.17 | 0 |  | 0 | 3 | 0 |  | 0 | 1 | 0 | 0 | 0 | 0 |  |  | *1 | 0 | 0
18 | 1 | 574 |  | 339,2 | 1.1-1-8008 | Винты с полукруглой головкой, оцинкованные, диаметр 5 мм, длина 50 мм | т | 0.006521 | 0.00069005 | 0.00069 |  |  |  | 220.59 | 220.59 | 0 | 0 | 0 | 0 | 0 | 0 | 0 | 0 | 0 |  | 54971259 | 33827.69 | 33827.69 | 0 | 0 | 0 | 0 | 0 | 0 | 0 | 33827.69 | 33827.69 | 0 | 0 | 0 | 0 | 0 | 0 | 0 | 97 | 51 | 1 | 1 |  |  | 1 | 1 | 1 | 1 |  |  |  |  | 3 | 2 | ТСН-2001.1 Доп. 79, Р. 1, о. 1, поз. 8008 |  |  | 67 | 0 |  | 0 | 40 | 0 | 1 | 1 | 1 | 1 | 1 | 1 |  | 97 | 51 |  |  |  | 1566 | 0 | 0 | [5 empty] | 0 | Поправка: Гл.12.Прил.8.п.8. 3_12.00.01.11.001 Наименование: При наличии напряженных и стесненных условий производства работ (стесненность, сложность складирования и транспортной логистики и т.п.) для объектов, расположенных в пределах круговой магистральной системы улиц "Садовое кольцо" города Москвы | 0 | 220.59 | 33827.69 | 0 | 0 | 0 | 0 | 0 | 0 | 0 | 0 | 0 | [13 empty] | 0 | 0 | 1 | 1 |  |  |  | 1009 | т | т | 1000 | [6 empty] | 55393699 | 40 | Монтаж оборудования | 0 |  | 2 | 67 | ТСН-2001.4-8. Электротехнические установки | ТСН-2001.4-8-1 |  | Поправка: Гл.12.Прил.8.п.8. 3_12.00.01.11.001 |  | 0 | 33827.69 | 33827.69 | 0 | 0 | 0 | 0 | 0 | [18 empty] | 0 | 0 | 0 |  |  |  |  | 97 | 51 |  |  |  |  | 1 |  | -1473174696 | 2 | 1 | -2 | 0 | 0 | 0 | 220.59 | 0 | 220.59 | 0 |  | 0 | 3 | 0 |  | 0 | 1 | 0 | 0 | 0 | 0 |  |  | *1 | 0 | 0
18 | 1 | 584 |  | 339,2 | 1.1-1-8008 | Винты с полукруглой головкой, оцинкованные, диаметр 5 мм, длина 50 мм | т | 0.006521 | 0.00069005 | 0.00069 |  |  |  | 1080.89 | 1080.89 | 0 | 0 | 0 | 0 | 0 | 0 | 0 | 0 | 0 |  | 55890823 | 33827.69 | 33827.69 | 0 | 0 | 0 | 0 | 0 | 0 | 0 | 33827.69 | 33827.69 | 0 | 0 | 0 | 0 | 0 | 0 | 0 | 97 | 51 | 1 | 1 |  |  | 1 | 1 | 1 | 4.9 |  |  |  |  | 3 | 2 | ТСН-2001.1 Доп. 79, Р. 1, о. 1, поз. 8008 |  |  | 67 | 0 | 1.1-1-8008 | 1 | 40 | 0 | 1 | 1 | 1 | 1 | 1 | 1 |  | 97 | 51 |  |  |  | 1566 | 0 | 0 | [5 empty] | 0 | Поправка: Гл.12.Прил.8.п.8. 3_12.00.01.11.001 Наименование: При наличии напряженных и стесненных условий производства работ (стесненность, сложность складирования и транспортной логистики и т.п.) для объектов, расположенных в пределах круговой магистральной системы улиц "Садовое кольцо" города Москвы | 0 | 1080.89 | 165755.68 | 0 | 0 | 0 | 0 | 0 | 0 | 0 | 0 | 0 | [13 empty] | 0 | 0 | 1 | 1 |  |  |  | 1009 | т | т | 1000 | [6 empty] | 55393699 | 40 | Монтаж оборудования | 0 |  | 2 | 67 | ТСН-2001.4-8. Электротехнические установки | ТСН-2001.4-8-1 |  | Поправка: Гл.12.Прил.8.п.8. 3_12.00.01.11.001 |  | 0 | 33827.69 | 33827.69 | 0 | 0 | 0 | 0 | 0 | [18 empty] | 0 | 0 | 0 |  |  |  |  | 97 | 51 |  |  |  |  | 1 |  | -1473174696 | 2 | 1 | 2 | 0 | 0 | 0 | 1080.89 | 0 | 1080.89 | 0 |  | 0 | 3 | 0 |  | 0 | 1 | 0 | 0 | 0 | 0 |  |  | *1 | 0 | 0
17 | 1 |  |  | 340 | 1.23-8-769 | Кабель силовой с медными жилами, огнестойкий, с изоляцией и оболочкой из ПВХ пластиката пониженной пожарной опасности, не распространяющий горение, с пониженным дымо- и газовыделением и с низкой токсичностью продуктов горения, марка ВВГнг(А)-FRLSLTх, напряжение 1000 В, число жил и сечение 2х1,5 мм2 | км | 0.9537 | 0 | 0.9537 |  |  |  | 12316.37 | 12316.37 | 0 | 0 | 0 | 0 | 0 | 0 | 0 | 0 | 0 |  | 54971259 | 12914.3 | 12914.3 | 0 | 0 | 0 | 0 | 0 | 0 | 0 | 12914.3 | 12914.3 | 0 | 0 | 0 | 0 | 0 | 0 | 0 | 0 | 0 | 1 | 1 |  |  | 1 | 1 | 1 | 1 |  |  |  |  | 3 | 2 | ТСН-2001.1 Доп. 79, Р. 23, о. 8, поз. 769 |  |  | 1618 | 0 |  | 0 | 201 | 0 | 1 | 1 | 1 | 1 | 1 | 1 |  | 0 | 0 |  |  |  | 1566 | 0 | 0 | [5 empty] | 0 |  | 0 | 12316.37 | 12914.3 | 0 | 0 | 0 | 0 | 0 | 0 | 0 | 0 | 0 | [13 empty] | 0 | 0 | 1 | 1 |  |  |  | 1003 | км | км | 1000 | [6 empty] | 55393729 | 201 | Материалы монтажные | 0 |  | 2 | 1618 | ТСН-2001.1 Материалы монтажные | ТСН-2001.1-2 |  |  |  | 0 | 12914.3 | 12914.3 | 0 | 0 | 0 | 0 | 0 | 0 | [17 empty] | 0 | 0 | 0 |  |  |  |  | 0 | 0 |  |  |  |  | 1 |  | 165323752 | 2 | 1 | -2 | 0 | 0 | 0 | 12316.37 | 0 | 12316.37 | 0 |  | 0 | 3 | 0 |  | 0 | 1 | 0 | 0 | 0 | 0 |  |  |  | 0 | 0
17 | 1 |  |  | 340 | 1.23-8-769 | Кабель силовой с медными жилами, огнестойкий, с изоляцией и оболочкой из ПВХ пластиката пониженной пожарной опасности, не распространяющий горение, с пониженным дымо- и газовыделением и с низкой токсичностью продуктов горения, марка ВВГнг(А)-FRLSLTх, напряжение 1000 В, число жил и сечение 2х1,5 мм2 | км | 0.9537 | 0 | 0.9537 |  |  |  | 44954.75 | 44954.75 | 0 | 0 | 0 | 0 | 0 | 0 | 0 | 0 | 0 |  | 55890823 | 12914.3 | 12914.3 | 0 | 0 | 0 | 0 | 0 | 0 | 0 | 12914.3 | 12914.3 | 0 | 0 | 0 | 0 | 0 | 0 | 0 | 0 | 0 | 1 | 1 |  |  | 1 | 1 | 1 | 3.65 |  |  |  |  | 3 | 2 | ТСН-2001.1 Доп. 79, Р. 23, о. 8, поз. 769 |  |  | 1618 | 0 | 1.23-8-769 | 1 | 201 | 0 | 1 | 1 | 1 | 1 | 1 | 1 |  | 0 | 0 |  |  |  | 1566 | 0 | 0 | [5 empty] | 0 |  | 0 | 44954.75 | 47137.2 | 0 | 0 | 0 | 0 | 0 | 0 | 0 | 0 | 0 | [13 empty] | 0 | 0 | 1 | 1 |  |  |  | 1003 | км | км | 1000 | [6 empty] | 55393729 | 201 | Материалы монтажные | 0 |  | 2 | 1618 | ТСН-2001.1 Материалы монтажные | ТСН-2001.1-2 |  |  |  | 0 | 12914.3 | 12914.3 | 0 | 0 | 0 | 0 | 0 | 0 | [17 empty] | 0 | 0 | 0 |  |  |  |  | 0 | 0 |  |  |  |  | 1 |  | 165323752 | 2 | 1 | 2 | 0 | 0 | 0 | 44954.75 | 0 | 44954.75 | 0 |  | 0 | 3 | 0 |  | 0 | 1 | 0 | 0 | 0 | 0 |  |  |  | 0 | 0
17 | 1 |  |  | 341 | 1.23-8-755 | Кабель силовой, с медными жилами, с изоляцией и оболочкой из ПВХ пластиката пониженной пожарной опасности, не распространяющий горение, с пониженным дымо- и газовыделением и с низкой токсичностью продуктов горения, марка ВВГнг(А)-LSLTх, напряжение 1000 В, число жил и сечение 3х1,5 мм2 | км | 0.0102 | 0 | 0.0102 |  |  |  | 98.98 | 98.98 | 0 | 0 | 0 | 0 | 0 | 0 | 0 | 0 | 0 |  | 54971259 | 9703.66 | 9703.66 | 0 | 0 | 0 | 0 | 0 | 0 | 0 | 9703.66 | 9703.66 | 0 | 0 | 0 | 0 | 0 | 0 | 0 | 0 | 0 | 1 | 1 |  |  | 1 | 1 | 1 | 1 |  |  |  |  | 3 | 2 | ТСН-2001.1 Доп. 79, Р. 23, о. 8, поз. 755 |  |  | 1618 | 0 |  | 0 | 201 | 0 | 1 | 1 | 1 | 1 | 1 | 1 |  | 0 | 0 |  |  |  | 1566 | 0 | 0 | [5 empty] | 0 |  | 0 | 98.98 | 9703.66 | 0 | 0 | 0 | 0 | 0 | 0 | 0 | 0 | 0 | [13 empty] | 0 | 0 | 1 | 1 |  |  |  | 1003 | км | км | 1000 | [6 empty] | 55393729 | 201 | Материалы монтажные | 0 |  | 2 | 1618 | ТСН-2001.1 Материалы монтажные | ТСН-2001.1-2 |  |  |  | 0 | 9703.66 | 9703.66 | 0 | 0 | 0 | 0 | 0 | 0 | [17 empty] | 0 | 0 | 0 |  |  |  |  | 0 | 0 |  |  |  |  | 1 |  | 885603372 | 2 | 1 | -2 | 0 | 0 | 0 | 98.98 | 0 | 98.98 | 0 |  | 0 | 3 | 0 |  | 0 | 1 | 0 | 0 | 0 | 0 |  |  |  | 0 | 0
17 | 1 |  |  | 341 | 1.23-8-755 | Кабель силовой, с медными жилами, с изоляцией и оболочкой из ПВХ пластиката пониженной пожарной опасности, не распространяющий горение, с пониженным дымо- и газовыделением и с низкой токсичностью продуктов горения, марка ВВГнг(А)-LSLTх, напряжение 1000 В, число жил и сечение 3х1,5 мм2 | км | 0.0102 | 0 | 0.0102 |  |  |  | 545.38 | 545.38 | 0 | 0 | 0 | 0 | 0 | 0 | 0 | 0 | 0 |  | 55890823 | 9703.66 | 9703.66 | 0 | 0 | 0 | 0 | 0 | 0 | 0 | 9703.66 | 9703.66 | 0 | 0 | 0 | 0 | 0 | 0 | 0 | 0 | 0 | 1 | 1 |  |  | 1 | 1 | 1 | 5.51 |  |  |  |  | 3 | 2 | ТСН-2001.1 Доп. 79, Р. 23, о. 8, поз. 755 |  |  | 1618 | 0 | 1.23-8-755 | 1 | 201 | 0 | 1 | 1 | 1 | 1 | 1 | 1 |  | 0 | 0 |  |  |  | 1566 | 0 | 0 | [5 empty] | 0 |  | 0 | 545.38 | 53467.17 | 0 | 0 | 0 | 0 | 0 | 0 | 0 | 0 | 0 | [13 empty] | 0 | 0 | 1 | 1 |  |  |  | 1003 | км | км | 1000 | [6 empty] | 55393729 | 201 | Материалы монтажные | 0 |  | 2 | 1618 | ТСН-2001.1 Материалы монтажные | ТСН-2001.1-2 |  |  |  | 0 | 9703.66 | 9703.66 | 0 | 0 | 0 | 0 | 0 | 0 | [17 empty] | 0 | 0 | 0 |  |  |  |  | 0 | 0 |  |  |  |  | 1 |  | 885603372 | 2 | 1 | 2 | 0 | 0 | 0 | 545.38 | 0 | 545.38 | 0 |  | 0 | 3 | 0 |  | 0 | 1 | 0 | 0 | 0 | 0 |  |  |  | 0 | 0
17 | 1 | 589 | 702 | 342 | 4.8-288-2 | Трубы гофрированные поливинилхлоридные наружным диаметром 20 мм открыто по стенам и потолкам с установкой соединительных коробок | 100 м | 6.2 | 0 | 6.2 |  |  |  | 3702.29 | 1948.6 | 256.05 | 44.48 | 1497.64 | 0 | 116.8452 | 0 | 0 | 1495.86 | 786.48 |  | 54971259 | 584.446 | 314.29 | 39.444 | 6.852 | 230.712 | 0 | 18 | 0 | 0 | 539.42 | 314.29 | 32.87 | 5.71 | 192.26 | 0 | 15 | 0 | 0 | 97 | 51 | 1.047 | 1 |  |  | 1 | 1 | 1 | 1 |  |  |  |  | 0 | 2 | ТСН-2001.4 Доп. 54, Сб. 8, т. 288, поз. 2 |  |  | 67 | 0 | 4.8-288-2 | 1 | 40 | 0 | 1 | 1 | 1 | 1 | 1 | 1 |  | 97 | 51 |  |  |  | 1566 | 0 | 0 | [5 empty] | 0 | Поправка: Гл.12.Прил.8.п.8. 3_12.00.01.11.001 Наименование: При наличии напряженных и стесненных условий производства работ (стесненность, сложность складирования и транспортной логистики и т.п.) для объектов, расположенных в пределах круговой магистральной системы улиц "Садовое кольцо" города Москвы | 0 | 3702.29 | 314.29 | 41.3 | 7.17 | 241.56 | 0 | 18.846 | 0 | 0 | 1459.67 | 767.45 |  | 245 |  | *1 | *1,2 | *1,2 | *1,2 |  | *1,2 | *1,2 |  |  |  | 0 | 0 | 1 | 1 |  |  |  | 1003 | 100 м | 100 м | 100 | [6 empty] | 55393699 | 40 | Монтаж оборудования | 0 |  | 2 | 67 | ТСН-2001.4-8. Электротехнические установки | ТСН-2001.4-8-1 |  | Поправка: Гл.12.Прил.8.п.8. 3_12.00.01.11.001 |  | 0 | 539.42 | 314.29 | 32.87 | 5.71 | 192.26 | 15 | 0 | 0 | [17 empty] | 0 | 0 | 0 |  |  |  |  | 97 | 51 |  |  |  |  | 1 |  | 823412492 | 2 | 1 | 2 | 0 | 0 | 0 | 5984.63 | 0 | 5984.63 | 0 |  | 0 | 3 | 0 |  | 0 | 1 | 0 | 0 | 0 | 0 |  |  |  | 0 | 0
17 | 1 | 592 | 706 | 342 | 4.8-288-2 | Трубы гофрированные поливинилхлоридные наружным диаметром 20 мм открыто по стенам и потолкам с установкой соединительных коробок | 100 м | 6.2 | 0 | 6.2 |  |  |  | 108390.21 | 19174.22 | 4823.98 | 2506.45 | 84392.01 | 0 | 116.8452 | 0 | 0 | 84291.51 | 44318.21 |  | 55890823 | 584.446 | 314.29 | 39.444 | 6.852 | 230.712 | 0 | 18 | 0 | 0 | 539.42 | 314.29 | 32.87 | 5.71 | 192.26 | 0 | 15 | 0 | 0 | 97 | 51 | 1.047 | 1 |  |  | 1 | 56.35 | 18.84 | 9.84 |  |  |  |  | 0 | 2 | ТСН-2001.4 Доп. 54, Сб. 8, т. 288, поз. 2 |  |  | 67 | 0 | 4.8-288-2 | 1 | 40 | 0 | 56.35 | 1 | 1 | 1 | 1 | 1 |  | 97 | 51 |  |  |  | 1566 | 0 | 0 | [5 empty] | 0 | Поправка: Гл.12.Прил.8.п.8. 3_12.00.01.11.001 Наименование: При наличии напряженных и стесненных условий производства работ (стесненность, сложность складирования и транспортной логистики и т.п.) для объектов, расположенных в пределах круговой магистральной системы улиц "Садовое кольцо" города Москвы | 0 | 108390.21 | 3092.61 | 778.09 | 404.03 | 13611.91 | 0 | 18.846 | 0 | 0 | 82252.16 | 43245.98 |  | 246 |  | *1 | *1,2 | *1,2 | *1,2 |  | *1,2 | *1,2 |  |  |  | 0 | 0 | 1 | 1 |  |  |  | 1003 | 100 м | 100 м | 100 | [6 empty] | 55393699 | 40 | Монтаж оборудования | 0 |  | 2 | 67 | ТСН-2001.4-8. Электротехнические установки | ТСН-2001.4-8-1 |  | Поправка: Гл.12.Прил.8.п.8. 3_12.00.01.11.001 |  | 0 | 539.42 | 314.29 | 32.87 | 5.71 | 192.26 | 15 | 0 | 0 | [17 empty] | 0 | 0 | 0 |  |  |  |  | 97 | 51 |  |  |  |  | 1 |  | 823412492 | 2 | 1 | 2 | 0 | 0 | 0 | 236999.93 | 0 | 236999.93 | 0 |  | 0 | 3 | 0 |  | 0 | 1 | 0 | 0 | 0 | 0 |  |  |  | 0 | 0
18 | 1 | 588 |  | 342,1 | 1.12-5-372 | Трубы электротехнические, гофрированные, из ПВХ, негорючие, с зондом, наружный диаметр 20 мм | м | 632.4 | 102 | 102 |  |  |  | 2181.78 | 2181.78 | 0 | 0 | 0 | 0 | 0 | 0 | 0 | 0 | 0 |  | 54971259 | 3.45 | 3.45 | 0 | 0 | 0 | 0 | 0 | 0 | 0 | 3.45 | 3.45 | 0 | 0 | 0 | 0 | 0 | 0 | 0 | 97 | 51 | 1 | 1 |  |  | 1 | 1 | 1 | 1 |  |  |  |  | 3 | 2 | ТСН-2001.1 Доп. 67, Р. 12, о. 5, поз. 372 |  |  | 67 | 0 |  | 0 | 40 | 0 | 1 | 1 | 1 | 1 | 1 | 1 |  | 97 | 51 |  |  |  | 1566 | 0 | 0 | [5 empty] | 0 | Поправка: Гл.12.Прил.8.п.8. 3_12.00.01.11.001 Наименование: При наличии напряженных и стесненных условий производства работ (стесненность, сложность складирования и транспортной логистики и т.п.) для объектов, расположенных в пределах круговой магистральной системы улиц "Садовое кольцо" города Москвы | 0 | 2181.78 | 3.45 | 0 | 0 | 0 | 0 | 0 | 0 | 0 | 0 | 0 | [13 empty] | 0 | 0 | 1 | 1 |  |  |  | 1003 | м | м | 1 | [6 empty] | 55393699 | 40 | Монтаж оборудования | 0 |  | 2 | 67 | ТСН-2001.4-8. Электротехнические установки | ТСН-2001.4-8-1 |  | Поправка: Гл.12.Прил.8.п.8. 3_12.00.01.11.001 |  | 0 | 3.45 | 3.45 | 0 | 0 | 0 | 0 | 0 | [18 empty] | 0 | 0 | 0 |  |  |  |  | 97 | 51 |  |  |  |  | 1 |  | 1194371439 | 2 | 1 | -2 | 0 | 0 | 0 | 2181.78 | 0 | 2181.78 | 0 |  | 0 | 3 | 0 |  | 0 | 1 | 0 | 0 | 0 | 0 |  |  |  | 0 | 0
18 | 1 | 591 |  | 342,1 | 1.12-5-372 | Трубы электротехнические, гофрированные, из ПВХ, негорючие, с зондом, наружный диаметр 20 мм | м | 632.4 | 102 | 102 |  |  |  | 8268.95 | 8268.95 | 0 | 0 | 0 | 0 | 0 | 0 | 0 | 0 | 0 |  | 55890823 | 3.45 | 3.45 | 0 | 0 | 0 | 0 | 0 | 0 | 0 | 3.45 | 3.45 | 0 | 0 | 0 | 0 | 0 | 0 | 0 | 97 | 51 | 1 | 1 |  |  | 1 | 1 | 1 | 3.79 |  |  |  |  | 3 | 2 | ТСН-2001.1 Доп. 67, Р. 12, о. 5, поз. 372 |  |  | 67 | 0 | 1.12-5-372 | 1 | 40 | 0 | 1 | 1 | 1 | 1 | 1 | 1 |  | 97 | 51 |  |  |  | 1566 | 0 | 0 | [5 empty] | 0 | Поправка: Гл.12.Прил.8.п.8. 3_12.00.01.11.001 Наименование: При наличии напряженных и стесненных условий производства работ (стесненность, сложность складирования и транспортной логистики и т.п.) для объектов, расположенных в пределах круговой магистральной системы улиц "Садовое кольцо" города Москвы | 0 | 8268.95 | 13.08 | 0 | 0 | 0 | 0 | 0 | 0 | 0 | 0 | 0 | [13 empty] | 0 | 0 | 1 | 1 |  |  |  | 1003 | м | м | 1 | [6 empty] | 55393699 | 40 | Монтаж оборудования | 0 |  | 2 | 67 | ТСН-2001.4-8. Электротехнические установки | ТСН-2001.4-8-1 |  | Поправка: Гл.12.Прил.8.п.8. 3_12.00.01.11.001 |  | 0 | 3.45 | 3.45 | 0 | 0 | 0 | 0 | 0 | [18 empty] | 0 | 0 | 0 |  |  |  |  | 97 | 51 |  |  |  |  | 1 |  | 1194371439 | 2 | 1 | 2 | 0 | 0 | 0 | 8268.95 | 0 | 8268.95 | 0 |  | 0 | 3 | 0 |  | 0 | 1 | 0 | 0 | 0 | 0 |  |  |  | 0 | 0
18 | 1 | 589 |  | 342,2 | 1.21-5-1136 | Держатель пластиковый с защелкой для крепления труб, рукавов и гибких вводов диаметром 20 мм | 100 шт. | 3.2 | 0.51613 | 0.51613 |  |  |  | 470.05 | 470.05 | 0 | 0 | 0 | 0 | 0 | 0 | 0 | 0 | 0 |  | 54971259 | 146.89 | 146.89 | 0 | 0 | 0 | 0 | 0 | 0 | 0 | 146.89 | 146.89 | 0 | 0 | 0 | 0 | 0 | 0 | 0 | 97 | 51 | 1 | 1 |  |  | 1 | 1 | 1 | 1 |  |  |  |  | 3 | 2 | ТСН-2001.1 Доп. 73, Р. 21, о. 5, поз. 1136 |  |  | 67 | 0 |  | 0 | 40 | 0 | 1 | 1 | 1 | 1 | 1 | 1 |  | 97 | 51 |  |  |  | 1566 | 0 | 0 | [5 empty] | 0 |  | 0 | 470.05 | 146.89 | 0 | 0 | 0 | 0 | 0 | 0 | 0 | 0 | 0 | [13 empty] | 0 | 0 | 1 | 1 |  |  |  | 1010 | 100 шт. | 100 шт. | 100 | [6 empty] | 55393699 | 40 | Монтаж оборудования | 0 |  | 2 | 67 | ТСН-2001.4-8. Электротехнические установки | ТСН-2001.4-8-1 |  |  |  | 0 | 146.89 | 146.89 | 0 | 0 | 0 | 0 | 0 | [18 empty] | 0 | 0 | 0 |  |  |  |  | 97 | 51 |  |  |  |  | 1 |  | 289520784 | 2 | 1 | -2 | 0 | 0 | 0 | 470.05 | 0 | 470.05 | 0 |  | 0 | 3 | 0 |  | 0 | 1 | 0 | 0 | 0 | 0 |  |  |  | 0 | 0
18 | 1 | 592 |  | 342,2 | 1.21-5-1136 | Держатель пластиковый с защелкой для крепления труб, рукавов и гибких вводов диаметром 20 мм | 100 шт. | 3.2 | 0.51613 | 0.51613 |  |  |  | 817.89 | 817.89 | 0 | 0 | 0 | 0 | 0 | 0 | 0 | 0 | 0 |  | 55890823 | 146.89 | 146.89 | 0 | 0 | 0 | 0 | 0 | 0 | 0 | 146.89 | 146.89 | 0 | 0 | 0 | 0 | 0 | 0 | 0 | 97 | 51 | 1 | 1 |  |  | 1 | 1 | 1 | 1.74 |  |  |  |  | 3 | 2 | ТСН-2001.1 Доп. 73, Р. 21, о. 5, поз. 1136 |  |  | 67 | 0 | 1.21-5-1136 | 1 | 40 | 0 | 1 | 1 | 1 | 1 | 1 | 1 |  | 97 | 51 |  |  |  | 1566 | 0 | 0 | [5 empty] | 0 |  | 0 | 817.89 | 255.59 | 0 | 0 | 0 | 0 | 0 | 0 | 0 | 0 | 0 | [13 empty] | 0 | 0 | 1 | 1 |  |  |  | 1010 | 100 шт. | 100 шт. | 100 | [6 empty] | 55393699 | 40 | Монтаж оборудования | 0 |  | 2 | 67 | ТСН-2001.4-8. Электротехнические установки | ТСН-2001.4-8-1 |  |  |  | 0 | 146.89 | 146.89 | 0 | 0 | 0 | 0 | 0 | [18 empty] | 0 | 0 | 0 |  |  |  |  | 97 | 51 |  |  |  |  | 1 |  | 289520784 | 2 | 1 | 2 | 0 | 0 | 0 | 817.89 | 0 | 817.89 | 0 |  | 0 | 3 | 0 |  | 0 | 1 | 0 | 0 | 0 | 0 |  |  |  | 0 | 0
17 | 1 | 595 | 709 | 343 | 6.69-38-1 | Пробивка отверстий в бетонных стенах, полах толщиной 100 мм площадью до 20 см2 | 100 шт. | 0.6 | 0 | 0.6 |  |  |  | 243.15 | 0 | 120 | 35.68 | 123.15 | 0 | 9.8602 | 0 | 0 | 146.12 | 69.89 |  | 54971259 | 387.072 | 0 | 191.028 | 56.796 | 196.044 | 0 | 15.696 | 0 | 0 | 322.56 | 0 | 159.19 | 47.33 | 163.37 | 0 | 13.08 | 0 | 0 | 92 | 44 | 1.047 | 1.002 |  |  | 1 | 1 | 1 | 1 |  |  |  |  | 0 | 1 | ТСН-2001.6 Доп. 69, Сб. 69, т. 38, поз. 1 |  |  | 108 | 0 | 6.69-38-1 | 1 | 60 | 0 | 1 | 1 | 1 | 1 | 1 | 1 |  | 92 | 44 |  |  |  | 1566 | 0 | 0 | [5 empty] | 0 | Поправка: Гл.12.Прил.8.п.8. 3_12.00.01.11.001 Наименование: При наличии напряженных и стесненных условий производства работ (стесненность, сложность складирования и транспортной логистики и т.п.) для объектов, расположенных в пределах круговой магистральной системы улиц "Садовое кольцо" города Москвы | 0 | 243.15 | 0 | 200.01 | 59.47 | 205.26 | 0 | 16.4337 | 0 | 0 | 168.01 | 80.35 |  | 247 |  | *1 | *1,2 | *1,2 | *1,2 |  | *1,2 | *1,2 |  |  |  | 0 | 0 | 1 | 1 |  |  |  | 1010 | 100 шт. | 100 шт. | 100 | [6 empty] | 55393750 | 60 | Ремонтно-строительные работы | 0 |  | 1 | 108 | ТСН-2001.6-69. Прочие ремонтно-строительные работы | ТСН-2001.6-69-1 |  | Поправка: Гл.12.Прил.8.п.8. 3_12.00.01.11.001 |  | 0 | 322.56 | 0 | 159.19 | 47.33 | 163.37 | 13.08 | 0 | 0 | [17 empty] | 0 | 0 | 0 |  |  |  |  | 92 | 44 |  |  |  |  | 1 |  | 496352147 | 2 | 1 | 2 | 0 | 0 | 0 | 459.16 | 459.16 | 0 | 0 |  | 0 | 3 | 0 |  | 0 | 1 | 0 | 0 | 0 | 0 |  |  |  | 0 | 0
17 | 1 | 598 | 712 | 343 | 6.69-38-1 | Пробивка отверстий в бетонных стенах, полах толщиной 100 мм площадью до 20 см2 | 100 шт. | 0.6 | 0 | 0.6 |  |  |  | 9955.1 | 0 | 3015.6 | 2010.57 | 6939.5 | 0 | 9.8602 | 0 | 0 | 8234.06 | 3938.03 |  | 55890823 | 387.072 | 0 | 191.028 | 56.796 | 196.044 | 0 | 15.696 | 0 | 0 | 322.56 | 0 | 159.19 | 47.33 | 163.37 | 0 | 13.08 | 0 | 0 | 92 | 44 | 1.047 | 1.002 |  |  | 1 | 56.35 | 25.13 | 1 |  |  |  |  | 0 | 1 | ТСН-2001.6 Доп. 69, Сб. 69, т. 38, поз. 1 |  |  | 108 | 0 | 6.69-38-1 | 1 | 60 | 0 | 56.35 | 1 | 1 | 1 | 1 | 1 |  | 92 | 44 |  |  |  | 1566 | 0 | 0 | [5 empty] | 0 | Поправка: Гл.12.Прил.8.п.8. 3_12.00.01.11.001 Наименование: При наличии напряженных и стесненных условий производства работ (стесненность, сложность складирования и транспортной логистики и т.п.) для объектов, расположенных в пределах круговой магистральной системы улиц "Садовое кольцо" города Москвы | 0 | 9955.1 | 0 | 5026.25 | 3351.13 | 11566.4 | 0 | 16.4337 | 0 | 0 | 9467.38 | 4527.88 |  | 248 |  | *1 | *1,2 | *1,2 | *1,2 |  | *1,2 | *1,2 |  |  |  | 0 | 0 | 1 | 1 |  |  |  | 1010 | 100 шт. | 100 шт. | 100 | [6 empty] | 55393750 | 60 | Ремонтно-строительные работы | 0 |  | 1 | 108 | ТСН-2001.6-69. Прочие ремонтно-строительные работы | ТСН-2001.6-69-1 |  | Поправка: Гл.12.Прил.8.п.8. 3_12.00.01.11.001 |  | 0 | 322.56 | 0 | 159.19 | 47.33 | 163.37 | 13.08 | 0 | 0 | [17 empty] | 0 | 0 | 0 |  |  |  |  | 92 | 44 |  |  |  |  | 1 |  | 496352147 | 2 | 1 | 2 | 0 | 0 | 0 | 22127.19 | 22127.19 | 0 | 0 |  | 0 | 3 | 0 |  | 0 | 1 | 0 | 0 | 0 | 0 |  |  |  | 0 | 0
17 | 1 | 604 | 718 | 344 | 6.69-9-3 | Заделка отверстий в бетонных перекрытиях в местах прохода трубопроводов | 100 отверстий | 0.6 | 0 | 0.6 |  |  |  | 1643.71 | 517.29 | 0 | 0 | 1126.42 | 0 | 99.5069 | 0 | 0 | 1036.31 | 495.62 |  | 54971259 | 2653.518 | 860.43 | 0 | 0 | 1793.088 | 0 | 158.4 | 0 | 0 | 2354.67 | 860.43 | 0 | 0 | 1494.24 | 0 | 132 | 0 | 0 | 92 | 44 | 1.047 | 1.002 |  |  | 1 | 1 | 1 | 1 |  |  |  |  | 0 | 1 | ТСН-2001.6 Доп. 79, Сб. 69, т. 9, поз. 3 |  |  | 108 | 0 | 6.69-9-3 | 1 | 60 | 0 | 1 | 1 | 1 | 1 | 1 | 1 |  | 92 | 44 |  |  |  | 1566 | 0 | 0 | [5 empty] | 0 | Поправка: Гл.12.Прил.8.п.8. 3_12.00.01.11.001 Наименование: При наличии напряженных и стесненных условий производства работ (стесненность, сложность складирования и транспортной логистики и т.п.) для объектов, расположенных в пределах круговой магистральной системы улиц "Садовое кольцо" города Москвы | 0 | 1643.71 | 862.15 | 0 | 0 | 1877.36 | 0 | 165.8448 | 0 | 0 | 1036.31 | 495.62 |  | 249 |  | *1 | *1,2 | *1,2 | *1,2 |  | *1,2 | *1,2 |  |  |  | 0 | 0 | 1 | 1 |  |  |  | 1013 | 100 отверстий | 100 отверстий | 1 | [6 empty] | 55393750 | 60 | Ремонтно-строительные работы | 0 |  | 1 | 108 | ТСН-2001.6-69. Прочие ремонтно-строительные работы | ТСН-2001.6-69-1 |  | Поправка: Гл.12.Прил.8.п.8. 3_12.00.01.11.001 |  | 0 | 2354.67 | 860.43 | 0 | 0 | 1494.24 | 132 | 0 | 0 | [17 empty] | 0 | 0 | 0 |  |  |  |  | 92 | 44 |  |  |  |  | 1 |  | 384545902 | 2 | 1 | 2 | 0 | 0 | 0 | 3175.64 | 3175.64 | 0 | 0 |  | 0 | 3 | 0 |  | 0 | 1 | 0 | 0 | 0 | 0 |  |  |  | 0 | 0
17 | 1 | 610 | 724 | 344 | 6.69-9-3 | Заделка отверстий в бетонных перекрытиях в местах прохода трубопроводов | 100 отверстий | 0.6 | 0 | 0.6 |  |  |  | 66205.06 | 2731.29 | 0 | 0 | 63473.77 | 0 | 99.5069 | 0 | 0 | 58395.87 | 27928.46 |  | 55890823 | 2653.518 | 860.43 | 0 | 0 | 1793.088 | 0 | 158.4 | 0 | 0 | 2354.67 | 860.43 | 0 | 0 | 1494.24 | 0 | 132 | 0 | 0 | 92 | 44 | 1.047 | 1.002 |  |  | 1 | 56.35 | 1 | 5.28 |  |  |  |  | 0 | 1 | ТСН-2001.6 Доп. 79, Сб. 69, т. 9, поз. 3 |  |  | 108 | 0 | 6.69-9-3 | 1 | 60 | 0 | 56.35 | 1 | 1 | 1 | 1 | 1 |  | 92 | 44 |  |  |  | 1566 | 0 | 0 | [5 empty] | 0 | Поправка: Гл.12.Прил.8.п.8. 3_12.00.01.11.001 Наименование: При наличии напряженных и стесненных условий производства работ (стесненность, сложность складирования и транспортной логистики и т.п.) для объектов, расположенных в пределах круговой магистральной системы улиц "Садовое кольцо" города Москвы | 0 | 66205.06 | 4552.15 | 0 | 0 | 105789.24 | 0 | 165.8448 | 0 | 0 | 58395.87 | 27928.46 |  | 250 |  | *1 | *1,2 | *1,2 | *1,2 |  | *1,2 | *1,2 |  |  |  | 0 | 0 | 1 | 1 |  |  |  | 1013 | 100 отверстий | 100 отверстий | 1 | [6 empty] | 55393750 | 60 | Ремонтно-строительные работы | 0 |  | 1 | 108 | ТСН-2001.6-69. Прочие ремонтно-строительные работы | ТСН-2001.6-69-1 |  | Поправка: Гл.12.Прил.8.п.8. 3_12.00.01.11.001 |  | 0 | 2354.67 | 860.43 | 0 | 0 | 1494.24 | 132 | 0 | 0 | [17 empty] | 0 | 0 | 0 |  |  |  |  | 92 | 44 |  |  |  |  | 1 |  | 384545902 | 2 | 1 | 2 | 0 | 0 | 0 | 152529.39 | 152529.39 | 0 | 0 |  | 0 | 3 | 0 |  | 0 | 1 | 0 | 0 | 0 | 0 |  |  |  | 0 | 0
18 | 1 | 604 |  | 344,1 | 1.3-2-6 | Раствор цементный, марка М150 | м3 | 0.2496 | 0.416 | 0.416 |  |  |  | 116.88 | 116.88 | 0 | 0 | 0 | 0 | 0 | 0 | 0 | 0 | 0 |  | 54971259 | 467.32 | 467.32 | 0 | 0 | 0 | 0 | 0 | 0 | 0 | 467.32 | 467.32 | 0 | 0 | 0 | 0 | 0 | 0 | 0 | 92 | 44 | 1 | 1.002 |  |  | 1 | 1 | 1 | 1 |  |  |  |  | 3 | 1 | ТСН-2001.1 Доп. 79, Р. 3, о. 2, поз. 6 |  |  | 108 | 0 |  | 0 | 60 | 0 | 1 | 1 | 1 | 1 | 1 | 1 |  | 92 | 44 |  |  |  | 1566 | 0 | 0 | [5 empty] | 0 | Поправка: Гл.12.Прил.8.п.8. 3_12.00.01.11.001 Наименование: При наличии напряженных и стесненных условий производства работ (стесненность, сложность складирования и транспортной логистики и т.п.) для объектов, расположенных в пределах круговой магистральной системы улиц "Садовое кольцо" города Москвы | 0 | 116.88 | 468.25 | 0 | 0 | 0 | 0 | 0 | 0 | 0 | 0 | 0 | [13 empty] | 0 | 0 | 1 | 1 |  |  |  | 1007 | м3 | м3 | 1 | [6 empty] | 55393750 | 60 | Ремонтно-строительные работы | 0 |  | 1 | 108 | ТСН-2001.6-69. Прочие ремонтно-строительные работы | ТСН-2001.6-69-1 |  | Поправка: Гл.12.Прил.8.п.8. 3_12.00.01.11.001 |  | 0 | 467.32 | 467.32 | 0 | 0 | 0 | 0 | 0 | [18 empty] | 0 | 0 | 0 |  |  |  |  | 92 | 44 |  |  |  |  | 1 |  | 2126752252 | 2 | 1 | -2 | 0 | 0 | 0 | 116.88 | 116.88 | 0 | 0 |  | 0 | 3 | 0 |  | 0 | 1 | 0 | 0 | 0 | 0 |  |  |  | 0 | 0
18 | 1 | 610 |  | 344,1 | 1.3-2-6 | Раствор цементный, марка М150 | м3 | 0.2496 | 0.416 | 0.416 |  |  |  | 1293.86 | 1293.86 | 0 | 0 | 0 | 0 | 0 | 0 | 0 | 0 | 0 |  | 55890823 | 467.32 | 467.32 | 0 | 0 | 0 | 0 | 0 | 0 | 0 | 467.32 | 467.32 | 0 | 0 | 0 | 0 | 0 | 0 | 0 | 92 | 44 | 1 | 1.002 |  |  | 1 | 1 | 1 | 11.07 |  |  |  |  | 3 | 1 | ТСН-2001.1 Доп. 79, Р. 3, о. 2, поз. 6 |  |  | 108 | 0 | 1.3-2-6 | 1 | 60 | 0 | 1 | 1 | 1 | 1 | 1 | 1 |  | 92 | 44 |  |  |  | 1566 | 0 | 0 | [5 empty] | 0 | Поправка: Гл.12.Прил.8.п.8. 3_12.00.01.11.001 Наименование: При наличии напряженных и стесненных условий производства работ (стесненность, сложность складирования и транспортной логистики и т.п.) для объектов, расположенных в пределах круговой магистральной системы улиц "Садовое кольцо" города Москвы | 0 | 1293.86 | 5183.53 | 0 | 0 | 0 | 0 | 0 | 0 | 0 | 0 | 0 | [13 empty] | 0 | 0 | 1 | 1 |  |  |  | 1007 | м3 | м3 | 1 | [6 empty] | 55393750 | 60 | Ремонтно-строительные работы | 0 |  | 1 | 108 | ТСН-2001.6-69. Прочие ремонтно-строительные работы | ТСН-2001.6-69-1 |  | Поправка: Гл.12.Прил.8.п.8. 3_12.00.01.11.001 |  | 0 | 467.32 | 467.32 | 0 | 0 | 0 | 0 | 0 | [18 empty] | 0 | 0 | 0 |  |  |  |  | 92 | 44 |  |  |  |  | 1 |  | 2126752252 | 2 | 1 | 2 | 0 | 0 | 0 | 1293.86 | 1293.86 | 0 | 0 |  | 0 | 3 | 0 |  | 0 | 1 | 0 | 0 | 0 | 0 |  |  |  | 0 | 0
17 | 1 | 625 | 739 |  | 4.8-170-11 | Прокладка по установленным конструкциям, в опалубке фундаментов и перекрытиях стальной трубы диаметром до 25 мм / гильзы в стенах и перегородках | 100 м | 0.06 | 0 | 0.06 |  |  |  | 99.33 | 66.8 | 5.78 | 0.4 | 26.75 | 0 | 2.1711 | 0 | 0 | 26.34 | 13.85 |  | -1 | 1631.142 | 1113.39 | 91.968 | 6.36 | 425.784 | 0 | 34.56 | 0 | 0 | 1544.85 | 1113.39 | 76.64 | 5.3 | 354.82 | 0 | 28.8 | 0 | 0 | 97 | 51 | 1.047 | 1 |  |  | 1 | 1 | 1 | 1 |  |  |  |  | 0 | 2 | ТСН-2001.4 Доп. 79, Сб. 8, т. 170, поз. 11 |  |  | 67 | 0 | 4.8-170-11 | 1 | 40 | 0 | 1 | 1 | 1 | 1 | 1 | 1 |  | 97 | 51 |  |  |  | 1566 | 0 | 0 | [5 empty] | 0 | Поправка: Гл.12.Прил.8.п.8. 3_12.00.01.11.001 Наименование: При наличии напряженных и стесненных условий производства работ (стесненность, сложность складирования и транспортной логистики и т.п.) для объектов, расположенных в пределах круговой магистральной системы улиц "Садовое кольцо" города Москвы | 0 | 99.33 | 1113.39 | 96.29 | 6.66 | 445.8 | 0 | 36.1843 | 0 | 0 | 32.41 | 17.04 |  | 251 |  | *1 | *1,2 | *1,2 | *1,2 |  | *1,2 | *1,2 |  |  |  | 0 | 0 | 1 | 1 |  |  |  | 1003 | 100 м | 100 м | 100 | [6 empty] | 55393699 | 40 | Монтаж оборудования | 0 |  | 2 | 67 | ТСН-2001.4-8. Электротехнические установки | ТСН-2001.4-8-1 |  | Поправка: Гл.12.Прил.8.п.8. 3_12.00.01.11.001 |  | 1024 | 1544.85 | 1113.39 | 76.64 | 5.3 | 354.82 | 28.8 | 0 | 0 | [17 empty] | 0 | 0 | 0 |  |  |  |  | 97 | 51 |  |  |  |  | 1 |  | 802287233 | 2 | 1 | 2 | 0 | 0 | 0 | 139.52 | 0 | 139.52 | 0 |  | 0 | 3 | 0 |  | 0 | 1 | 0 | 0 | 0 | 0 |  |  |  | 0 | 0
17 | 1 | 640 | 754 |  | 4.8-170-11 | Прокладка по установленным конструкциям, в опалубке фундаментов и перекрытиях стальной трубы диаметром до 25 мм / гильзы в стенах и перегородках | 100 м | 0.06 | 0 | 0.06 |  |  |  | 1913.94 | 319.3 | 87.28 | 22.54 | 1507.36 | 0 | 2.1711 | 0 | 0 | 1484 | 780.25 |  | -1 | 1631.142 | 1113.39 | 91.968 | 6.36 | 425.784 | 0 | 34.56 | 0 | 0 | 1544.85 | 1113.39 | 76.64 | 5.3 | 354.82 | 0 | 28.8 | 0 | 0 | 97 | 51 | 1.047 | 1 |  |  | 1 | 56.35 | 15.1 | 4.78 |  |  |  |  | 0 | 2 | ТСН-2001.4 Доп. 79, Сб. 8, т. 170, поз. 11 |  |  | 67 | 0 | 4.8-170-11 | 1 | 40 | 0 | 56.35 | 1 | 1 | 1 | 1 | 1 |  | 97 | 51 |  |  |  | 1566 | 0 | 0 | [5 empty] | 0 | Поправка: Гл.12.Прил.8.п.8. 3_12.00.01.11.001 Наименование: При наличии напряженных и стесненных условий производства работ (стесненность, сложность складирования и транспортной логистики и т.п.) для объектов, расположенных в пределах круговой магистральной системы улиц "Садовое кольцо" города Москвы | 0 | 1913.94 | 5322 | 1453.98 | 375.29 | 25120.83 | 0 | 36.1843 | 0 | 0 | 1826.17 | 960.15 |  | 252 |  | *1 | *1,2 | *1,2 | *1,2 |  | *1,2 | *1,2 |  |  |  | 0 | 0 | 1 | 1 |  |  |  | 1003 | 100 м | 100 м | 100 | [6 empty] | 55393699 | 40 | Монтаж оборудования | 0 |  | 2 | 67 | ТСН-2001.4-8. Электротехнические установки | ТСН-2001.4-8-1 |  | Поправка: Гл.12.Прил.8.п.8. 3_12.00.01.11.001 |  | 1024 | 1544.85 | 1113.39 | 76.64 | 5.3 | 354.82 | 28.8 | 0 | 0 | [17 empty] | 0 | 0 | 0 |  |  |  |  | 97 | 51 |  |  |  |  | 1 |  | 802287233 | 2 | 1 | 2 | 0 | 0 | 0 | 4178.19 | 0 | 4178.19 | 0 |  | 0 | 3 | 0 |  | 0 | 1 | 0 | 0 | 0 | 0 |  |  |  | 0 | 0
18 | 1 | 621 |  |  | 1303000000 | Трубы стальные для электропроводок (1385000000) | м | 6.18 | 103 | 103 |  |  |  | 0 | 0 | 0 | 0 | 0 | 0 | 0 | 0 | 0 | 0 | 0 |  | -1 | 0 | 0 | 0 | 0 | 0 | 0 | 0 | 0 | 0 | 0 | 0 | 0 | 0 | 0 | 0 | 0 | 0 | 0 | 97 | 51 | 1.047 | 1 |  |  | 1 | 1 | 1 | 1 |  |  |  |  | 3 | 2 |  |  |  | 67 | 0 |  | 0 | 40 | 0 | 1 | 1 | 1 | 1 | 1 | 1 |  | 97 | 51 |  |  |  | 1566 | 0 | 0 | [5 empty] | 0 | Поправка: Гл.12.Прил.8.п.8. 3_12.00.01.11.001 Наименование: При наличии напряженных и стесненных условий производства работ (стесненность, сложность складирования и транспортной логистики и т.п.) для объектов, расположенных в пределах круговой магистральной системы улиц "Садовое кольцо" города Москвы | 0 | 0 | 0 | 0 | 0 | 0 | 0 | 0 | 0 | 0 | 0 | 0 | [13 empty] | 0 | 0 | 1 | 1 |  |  |  | 1003 | м | м | 1 | [6 empty] | 55393699 | 40 | Монтаж оборудования | 0 |  | 2 | 67 | ТСН-2001.4-8. Электротехнические установки | ТСН-2001.4-8-1 |  | Поправка: Гл.12.Прил.8.п.8. 3_12.00.01.11.001 |  | 1024 | 0 | 0 | 0 | 0 | 0 | 0 | 0 | [18 empty] | 0 | 0 | 0 |  |  |  |  | 97 | 51 |  |  |  |  | 1 |  | 635170367 | 2 | 1 | -2 | 0 | 0 | 0 | 0 | 0 | 0 | 0 |  | 0 | 3 | 0 |  | 0 | 1 | 0 | 0 | 0 | 0 |  |  | *1 | 0 | 0
18 | 1 | 636 |  |  | 1303000000 | Трубы стальные для электропроводок (1385000000) | м | 6.18 | 103 | 103 |  |  |  | 0 | 0 | 0 | 0 | 0 | 0 | 0 | 0 | 0 | 0 | 0 |  | -1 | 0 | 0 | 0 | 0 | 0 | 0 | 0 | 0 | 0 | 0 | 0 | 0 | 0 | 0 | 0 | 0 | 0 | 0 | 97 | 51 | 1 | 1 |  |  | 1 | 1 | 1 | 9.84 |  |  |  |  | 3 | 2 |  |  |  | 67 | 0 |  | 0 | 40 | 0 | 1 | 1 | 1 | 1 | 1 | 1 |  | 97 | 51 |  |  |  | 1566 | 0 | 0 | [5 empty] | 0 | Поправка: Гл.12.Прил.8.п.8. 3_12.00.01.11.001 Наименование: При наличии напряженных и стесненных условий производства работ (стесненность, сложность складирования и транспортной логистики и т.п.) для объектов, расположенных в пределах круговой магистральной системы улиц "Садовое кольцо" города Москвы | 0 | 0 | 0 | 0 | 0 | 0 | 0 | 0 | 0 | 0 | 0 | 0 | [13 empty] | 0 | 0 | 1 | 1 |  |  |  | 1003 | м | м | 1 | [6 empty] | 55393699 | 40 | Монтаж оборудования | 0 |  | 2 | 67 | ТСН-2001.4-8. Электротехнические установки | ТСН-2001.4-8-1 |  | Поправка: Гл.12.Прил.8.п.8. 3_12.00.01.11.001 |  | 1024 | 0 | 0 | 0 | 0 | 0 | 0 | 0 | [18 empty] | 0 | 0 | 0 |  |  |  |  | 97 | 51 |  |  |  |  | 1 |  | 635170367 | 2 | 1 | 5 | 0 | 0 | 0 | 0 | 0 | 0 | 0 |  | 0 | 3 | 0 |  | 0 | 1 | 0 | 0 | 0 | 0 |  |  | *1 | 0 | 0
18 | 1 | 622 |  |  | 1462020000 | Муфты резьбовые для соединения стальных труб (2559370100) | шт. | 0.96 | 16 | 16 |  |  |  | 0 | 0 | 0 | 0 | 0 | 0 | 0 | 0 | 0 | 0 | 0 |  | -1 | 0 | 0 | 0 | 0 | 0 | 0 | 0 | 0 | 0 | 0 | 0 | 0 | 0 | 0 | 0 | 0 | 0 | 0 | 97 | 51 | 1.047 | 1 |  |  | 1 | 1 | 1 | 1 |  |  |  |  | 3 | 2 |  |  |  | 67 | 0 |  | 0 | 40 | 0 | 1 | 1 | 1 | 1 | 1 | 1 |  | 97 | 51 |  |  |  | 1566 | 0 | 0 | [5 empty] | 0 | Поправка: Гл.12.Прил.8.п.8. 3_12.00.01.11.001 Наименование: При наличии напряженных и стесненных условий производства работ (стесненность, сложность складирования и транспортной логистики и т.п.) для объектов, расположенных в пределах круговой магистральной системы улиц "Садовое кольцо" города Москвы | 0 | 0 | 0 | 0 | 0 | 0 | 0 | 0 | 0 | 0 | 0 | 0 | [13 empty] | 0 | 0 | 1 | 1 |  |  |  | 1010 | шт. | шт. | 1 | [6 empty] | 55393699 | 40 | Монтаж оборудования | 0 |  | 2 | 67 | ТСН-2001.4-8. Электротехнические установки | ТСН-2001.4-8-1 |  | Поправка: Гл.12.Прил.8.п.8. 3_12.00.01.11.001 |  | 1024 | 0 | 0 | 0 | 0 | 0 | 0 | 0 | [18 empty] | 0 | 0 | 0 |  |  |  |  | 97 | 51 |  |  |  |  | 1 |  | 825121317 | 2 | 1 | -2 | 0 | 0 | 0 | 0 | 0 | 0 | 0 |  | 0 | 3 | 0 |  | 0 | 1 | 0 | 0 | 0 | 0 |  |  | *1 | 0 | 0
18 | 1 | 637 |  |  | 1462020000 | Муфты резьбовые для соединения стальных труб (2559370100) | шт. | 0.96 | 16 | 16 |  |  |  | 0 | 0 | 0 | 0 | 0 | 0 | 0 | 0 | 0 | 0 | 0 |  | -1 | 0 | 0 | 0 | 0 | 0 | 0 | 0 | 0 | 0 | 0 | 0 | 0 | 0 | 0 | 0 | 0 | 0 | 0 | 97 | 51 | 1 | 1 |  |  | 1 | 1 | 1 | 9.84 |  |  |  |  | 3 | 2 |  |  |  | 67 | 0 |  | 0 | 40 | 0 | 1 | 1 | 1 | 1 | 1 | 1 |  | 97 | 51 |  |  |  | 1566 | 0 | 0 | [5 empty] | 0 | Поправка: Гл.12.Прил.8.п.8. 3_12.00.01.11.001 Наименование: При наличии напряженных и стесненных условий производства работ (стесненность, сложность складирования и транспортной логистики и т.п.) для объектов, расположенных в пределах круговой магистральной системы улиц "Садовое кольцо" города Москвы | 0 | 0 | 0 | 0 | 0 | 0 | 0 | 0 | 0 | 0 | 0 | 0 | [13 empty] | 0 | 0 | 1 | 1 |  |  |  | 1010 | шт. | шт. | 1 | [6 empty] | 55393699 | 40 | Монтаж оборудования | 0 |  | 2 | 67 | ТСН-2001.4-8. Электротехнические установки | ТСН-2001.4-8-1 |  | Поправка: Гл.12.Прил.8.п.8. 3_12.00.01.11.001 |  | 1024 | 0 | 0 | 0 | 0 | 0 | 0 | 0 | [18 empty] | 0 | 0 | 0 |  |  |  |  | 97 | 51 |  |  |  |  | 1 |  | 825121317 | 2 | 1 | 5 | 0 | 0 | 0 | 0 | 0 | 0 | 0 |  | 0 | 3 | 0 |  | 0 | 1 | 0 | 0 | 0 | 0 |  |  | *1 | 0 | 0
18 | 1 | 623 |  |  | 3449654000 | Гайки установочные заземляющие | 100 шт. | 0.015 | 0.25 | 0.25 |  |  |  | 0 | 0 | 0 | 0 | 0 | 0 | 0 | 0 | 0 | 0 | 0 |  | -1 | 0 | 0 | 0 | 0 | 0 | 0 | 0 | 0 | 0 | 0 | 0 | 0 | 0 | 0 | 0 | 0 | 0 | 0 | 97 | 51 | 1.047 | 1 |  |  | 1 | 1 | 1 | 1 |  |  |  |  | 3 | 2 |  |  |  | 67 | 0 |  | 0 | 40 | 0 | 1 | 1 | 1 | 1 | 1 | 1 |  | 97 | 51 |  |  |  | 1566 | 0 | 0 | [5 empty] | 0 | Поправка: Гл.12.Прил.8.п.8. 3_12.00.01.11.001 Наименование: При наличии напряженных и стесненных условий производства работ (стесненность, сложность складирования и транспортной логистики и т.п.) для объектов, расположенных в пределах круговой магистральной системы улиц "Садовое кольцо" города Москвы | 0 | 0 | 0 | 0 | 0 | 0 | 0 | 0 | 0 | 0 | 0 | 0 | [13 empty] | 0 | 0 | 1 | 1 |  |  |  | 1010 | 100 шт. | 100 шт. | 100 | [6 empty] | 55393699 | 40 | Монтаж оборудования | 0 |  | 2 | 67 | ТСН-2001.4-8. Электротехнические установки | ТСН-2001.4-8-1 |  | Поправка: Гл.12.Прил.8.п.8. 3_12.00.01.11.001 |  | 1024 | 0 | 0 | 0 | 0 | 0 | 0 | 0 | [18 empty] | 0 | 0 | 0 |  |  |  |  | 97 | 51 |  |  |  |  | 1 |  | -1262944909 | 2 | 1 | -2 | 0 | 0 | 0 | 0 | 0 | 0 | 0 |  | 0 | 3 | 0 |  | 0 | 1 | 0 | 0 | 0 | 0 |  |  | *1 | 0 | 0
18 | 1 | 638 |  |  | 3449654000 | Гайки установочные заземляющие | 100 шт. | 0.015 | 0.25 | 0.25 |  |  |  | 0 | 0 | 0 | 0 | 0 | 0 | 0 | 0 | 0 | 0 | 0 |  | -1 | 0 | 0 | 0 | 0 | 0 | 0 | 0 | 0 | 0 | 0 | 0 | 0 | 0 | 0 | 0 | 0 | 0 | 0 | 97 | 51 | 1 | 1 |  |  | 1 | 1 | 1 | 9.84 |  |  |  |  | 3 | 2 |  |  |  | 67 | 0 |  | 0 | 40 | 0 | 1 | 1 | 1 | 1 | 1 | 1 |  | 97 | 51 |  |  |  | 1566 | 0 | 0 | [5 empty] | 0 | Поправка: Гл.12.Прил.8.п.8. 3_12.00.01.11.001 Наименование: При наличии напряженных и стесненных условий производства работ (стесненность, сложность складирования и транспортной логистики и т.п.) для объектов, расположенных в пределах круговой магистральной системы улиц "Садовое кольцо" города Москвы | 0 | 0 | 0 | 0 | 0 | 0 | 0 | 0 | 0 | 0 | 0 | 0 | [13 empty] | 0 | 0 | 1 | 1 |  |  |  | 1010 | 100 шт. | 100 шт. | 100 | [6 empty] | 55393699 | 40 | Монтаж оборудования | 0 |  | 2 | 67 | ТСН-2001.4-8. Электротехнические установки | ТСН-2001.4-8-1 |  | Поправка: Гл.12.Прил.8.п.8. 3_12.00.01.11.001 |  | 1024 | 0 | 0 | 0 | 0 | 0 | 0 | 0 | [18 empty] | 0 | 0 | 0 |  |  |  |  | 97 | 51 |  |  |  |  | 1 |  | -1262944909 | 2 | 1 | 5 | 0 | 0 | 0 | 0 | 0 | 0 | 0 |  | 0 | 3 | 0 |  | 0 | 1 | 0 | 0 | 0 | 0 |  |  | *1 | 0 | 0
18 | 1 | 624 |  |  | 3449870000 | Гильзы соединительные кабельные, закрепляемые опрессовкой (3449860000) | шт. | 0.48 | 8 | 8 |  |  |  | 0 | 0 | 0 | 0 | 0 | 0 | 0 | 0 | 0 | 0 | 0 |  | -1 | 0 | 0 | 0 | 0 | 0 | 0 | 0 | 0 | 0 | 0 | 0 | 0 | 0 | 0 | 0 | 0 | 0 | 0 | 97 | 51 | 1.047 | 1 |  |  | 1 | 1 | 1 | 1 |  |  |  |  | 3 | 2 |  |  |  | 67 | 0 |  | 0 | 40 | 0 | 1 | 1 | 1 | 1 | 1 | 1 |  | 97 | 51 |  |  |  | 1566 | 0 | 0 | [5 empty] | 0 | Поправка: Гл.12.Прил.8.п.8. 3_12.00.01.11.001 Наименование: При наличии напряженных и стесненных условий производства работ (стесненность, сложность складирования и транспортной логистики и т.п.) для объектов, расположенных в пределах круговой магистральной системы улиц "Садовое кольцо" города Москвы | 0 | 0 | 0 | 0 | 0 | 0 | 0 | 0 | 0 | 0 | 0 | 0 | [13 empty] | 0 | 0 | 1 | 1 |  |  |  | 1010 | шт. | шт. | 1 | [6 empty] | 55393699 | 40 | Монтаж оборудования | 0 |  | 2 | 67 | ТСН-2001.4-8. Электротехнические установки | ТСН-2001.4-8-1 |  | Поправка: Гл.12.Прил.8.п.8. 3_12.00.01.11.001 |  | 1024 | 0 | 0 | 0 | 0 | 0 | 0 | 0 | [18 empty] | 0 | 0 | 0 |  |  |  |  | 97 | 51 |  |  |  |  | 1 |  | 1422364980 | 2 | 1 | -2 | 0 | 0 | 0 | 0 | 0 | 0 | 0 |  | 0 | 3 | 0 |  | 0 | 1 | 0 | 0 | 0 | 0 |  |  | *1 | 0 | 0
18 | 1 | 639 |  |  | 3449870000 | Гильзы соединительные кабельные, закрепляемые опрессовкой (3449860000) | шт. | 0.48 | 8 | 8 |  |  |  | 0 | 0 | 0 | 0 | 0 | 0 | 0 | 0 | 0 | 0 | 0 |  | -1 | 0 | 0 | 0 | 0 | 0 | 0 | 0 | 0 | 0 | 0 | 0 | 0 | 0 | 0 | 0 | 0 | 0 | 0 | 97 | 51 | 1 | 1 |  |  | 1 | 1 | 1 | 9.84 |  |  |  |  | 3 | 2 |  |  |  | 67 | 0 |  | 0 | 40 | 0 | 1 | 1 | 1 | 1 | 1 | 1 |  | 97 | 51 |  |  |  | 1566 | 0 | 0 | [5 empty] | 0 | Поправка: Гл.12.Прил.8.п.8. 3_12.00.01.11.001 Наименование: При наличии напряженных и стесненных условий производства работ (стесненность, сложность складирования и транспортной логистики и т.п.) для объектов, расположенных в пределах круговой магистральной системы улиц "Садовое кольцо" города Москвы | 0 | 0 | 0 | 0 | 0 | 0 | 0 | 0 | 0 | 0 | 0 | 0 | [13 empty] | 0 | 0 | 1 | 1 |  |  |  | 1010 | шт. | шт. | 1 | [6 empty] | 55393699 | 40 | Монтаж оборудования | 0 |  | 2 | 67 | ТСН-2001.4-8. Электротехнические установки | ТСН-2001.4-8-1 |  | Поправка: Гл.12.Прил.8.п.8. 3_12.00.01.11.001 |  | 1024 | 0 | 0 | 0 | 0 | 0 | 0 | 0 | [18 empty] | 0 | 0 | 0 |  |  |  |  | 97 | 51 |  |  |  |  | 1 |  | 1422364980 | 2 | 1 | 5 | 0 | 0 | 0 | 0 | 0 | 0 | 0 |  | 0 | 3 | 0 |  | 0 | 1 | 0 | 0 | 0 | 0 |  |  | *1 | 0 | 0
18 | 1 | 625 |  |  | 3464740000 | Коробки для соединения проводов (3434200000) | шт. | 0 | 0 | 0 |  |  |  | 0 | 0 | 0 | 0 | 0 | 0 | 0 | 0 | 0 | 0 | 0 |  | -1 | 0 | 0 | 0 | 0 | 0 | 0 | 0 | 0 | 0 | 0 | 0 | 0 | 0 | 0 | 0 | 0 | 0 | 0 | 97 | 51 | 1.047 | 1 |  |  | 1 | 1 | 1 | 1 |  |  |  |  | 3 | 2 |  |  |  | 67 | 0 |  | 0 | 40 | 0 | 1 | 1 | 1 | 1 | 1 | 1 |  | 97 | 51 |  |  |  | 1566 | 0 | 0 | [5 empty] | 0 | Поправка: Гл.12.Прил.8.п.8. 3_12.00.01.11.001 Наименование: При наличии напряженных и стесненных условий производства работ (стесненность, сложность складирования и транспортной логистики и т.п.) для объектов, расположенных в пределах круговой магистральной системы улиц "Садовое кольцо" города Москвы | 0 | 0 | 0 | 0 | 0 | 0 | 0 | 0 | 0 | 0 | 0 | 0 | [13 empty] | 0 | 0 | 1 | 1 |  |  |  | 1010 | шт. | шт. | 1 | [6 empty] | 55393699 | 40 | Монтаж оборудования | 0 |  | 2 | 67 | ТСН-2001.4-8. Электротехнические установки | ТСН-2001.4-8-1 |  | Поправка: Гл.12.Прил.8.п.8. 3_12.00.01.11.001 |  | 1024 | 0 | 0 | 0 | 0 | 0 | 0 | 0 | [18 empty] | 0 | 0 | 0 |  |  |  |  | 97 | 51 |  |  |  |  | 1 |  | -343422954 | 2 | 1 | -2 | 0 | 0 | 0 | 0 | 0 | 0 | 0 |  | 0 | 3 | 0 |  | 0 | 1 | 0 | 0 | 0 | 0 |  |  | *1 | 0 | 0
18 | 1 | 640 |  |  | 3464740000 | Коробки для соединения проводов (3434200000) | шт. | 0 | 0 | 0 |  |  |  | 0 | 0 | 0 | 0 | 0 | 0 | 0 | 0 | 0 | 0 | 0 |  | -1 | 0 | 0 | 0 | 0 | 0 | 0 | 0 | 0 | 0 | 0 | 0 | 0 | 0 | 0 | 0 | 0 | 0 | 0 | 97 | 51 | 1 | 1 |  |  | 1 | 1 | 1 | 9.84 |  |  |  |  | 3 | 2 |  |  |  | 67 | 0 |  | 0 | 40 | 0 | 1 | 1 | 1 | 1 | 1 | 1 |  | 97 | 51 |  |  |  | 1566 | 0 | 0 | [5 empty] | 0 | Поправка: Гл.12.Прил.8.п.8. 3_12.00.01.11.001 Наименование: При наличии напряженных и стесненных условий производства работ (стесненность, сложность складирования и транспортной логистики и т.п.) для объектов, расположенных в пределах круговой магистральной системы улиц "Садовое кольцо" города Москвы | 0 | 0 | 0 | 0 | 0 | 0 | 0 | 0 | 0 | 0 | 0 | 0 | [13 empty] | 0 | 0 | 1 | 1 |  |  |  | 1010 | шт. | шт. | 1 | [6 empty] | 55393699 | 40 | Монтаж оборудования | 0 |  | 2 | 67 | ТСН-2001.4-8. Электротехнические установки | ТСН-2001.4-8-1 |  | Поправка: Гл.12.Прил.8.п.8. 3_12.00.01.11.001 |  | 1024 | 0 | 0 | 0 | 0 | 0 | 0 | 0 | [18 empty] | 0 | 0 | 0 |  |  |  |  | 97 | 51 |  |  |  |  | 1 |  | -343422954 | 2 | 1 | 5 | 0 | 0 | 0 | 0 | 0 | 0 | 0 |  | 0 | 3 | 0 |  | 0 | 1 | 0 | 0 | 0 | 0 |  |  | *1 | 0 | 0
17 | 1 | 651 | 768 | 345 | 4.8-172-1 | Прокладка по установленным конструкциям, по стенам и колоннам с креплением скобами винипластовой трубы диаметром до 25 мм / гильзы в стенах и перегородках | 100 м | 0.06 | 0 | 0.06 |  |  |  | 80.2 | 58.86 | 2.12 | 0.09 | 19.22 | 0 | 1.5604 | 0 | 0 | 18.73 | 9.85 |  | 54971259 | 1320.732 | 981 | 33.708 | 1.512 | 306.024 | 0 | 24.84 | 0 | 0 | 1264.11 | 981 | 28.09 | 1.26 | 255.02 | 0 | 20.7 | 0 | 0 | 97 | 51 | 1.047 | 1 |  |  | 1 | 1 | 1 | 1 |  |  |  |  | 0 | 2 | ТСН-2001.4 Доп. 80, Сб. 8, т. 172, поз. 1 |  |  | 67 | 0 | 4.8-172-1 | 1 | 40 | 0 | 1 | 1 | 1 | 1 | 1 | 1 |  | 97 | 51 |  |  |  | 1566 | 0 | 0 | [5 empty] | 0 | Поправка: Гл.12.Прил.8.п.8. 3_12.00.01.11.001 Наименование: При наличии напряженных и стесненных условий производства работ (стесненность, сложность складирования и транспортной логистики и т.п.) для объектов, расположенных в пределах круговой магистральной системы улиц "Садовое кольцо" города Москвы | 0 | 80.2 | 981 | 35.29 | 1.58 | 320.41 | 0 | 26.0075 | 0 | 0 | 20.18 | 10.61 |  | 253 |  | *1 | *1,2 | *1,2 | *1,2 |  | *1,2 | *1,2 |  |  |  | 0 | 0 | 1 | 1 |  |  |  | 1003 | 100 м | 100 м | 100 | [6 empty] | 55393699 | 40 | Монтаж оборудования | 0 |  | 2 | 67 | ТСН-2001.4-8. Электротехнические установки | ТСН-2001.4-8-1 |  | Поправка: Гл.12.Прил.8.п.8. 3_12.00.01.11.001 |  | 0 | 1264.11 | 981 | 28.09 | 1.26 | 255.02 | 20.7 | 0 | 0 | [17 empty] | 0 | 0 | 0 |  |  |  |  | 97 | 51 |  |  |  |  | 1 |  | 1132409196 | 2 | 1 | 2 | 0 | 0 | 0 | 108.78 | 0 | 108.78 | 0 |  | 0 | 3 | 0 |  | 0 | 1 | 0 | 0 | 0 | 0 |  |  |  | 0 | 0
17 | 1 | 662 | 782 | 345 | 4.8-172-1 | Прокладка по установленным конструкциям, по стенам и колоннам с креплением скобами винипластовой трубы диаметром до 25 мм / гильзы в стенах и перегородках | 100 м | 0.06 | 0 | 0.06 |  |  |  | 1249.46 | 136.56 | 29.85 | 5.07 | 1083.05 | 0 | 1.5604 | 0 | 0 | 1055.48 | 554.94 |  | 55890823 | 1320.732 | 981 | 33.708 | 1.512 | 306.024 | 0 | 24.84 | 0 | 0 | 1264.11 | 981 | 28.09 | 1.26 | 255.02 | 0 | 20.7 | 0 | 0 | 97 | 51 | 1.047 | 1 |  |  | 1 | 56.35 | 14.08 | 2.32 |  |  |  |  | 0 | 2 | ТСН-2001.4 Доп. 80, Сб. 8, т. 172, поз. 1 |  |  | 67 | 0 | 4.8-172-1 | 1 | 40 | 0 | 56.35 | 1 | 1 | 1 | 1 | 1 |  | 97 | 51 |  |  |  | 1566 | 0 | 0 | [5 empty] | 0 | Поправка: Гл.12.Прил.8.п.8. 3_12.00.01.11.001 Наименование: При наличии напряженных и стесненных условий производства работ (стесненность, сложность складирования и транспортной логистики и т.п.) для объектов, расположенных в пределах круговой магистральной системы улиц "Садовое кольцо" города Москвы | 0 | 1249.46 | 2275.92 | 496.88 | 89.03 | 18055.1 | 0 | 26.0075 | 0 | 0 | 1136.92 | 597.76 |  | 254 |  | *1 | *1,2 | *1,2 | *1,2 |  | *1,2 | *1,2 |  |  |  | 0 | 0 | 1 | 1 |  |  |  | 1003 | 100 м | 100 м | 100 | [6 empty] | 55393699 | 40 | Монтаж оборудования | 0 |  | 2 | 67 | ТСН-2001.4-8. Электротехнические установки | ТСН-2001.4-8-1 |  | Поправка: Гл.12.Прил.8.п.8. 3_12.00.01.11.001 |  | 0 | 1264.11 | 981 | 28.09 | 1.26 | 255.02 | 20.7 | 0 | 0 | [17 empty] | 0 | 0 | 0 |  |  |  |  | 97 | 51 |  |  |  |  | 1 |  | 1132409196 | 2 | 1 | 2 | 0 | 0 | 0 | 2859.88 | 0 | 2859.88 | 0 |  | 0 | 3 | 0 |  | 0 | 1 | 0 | 0 | 0 | 0 |  |  |  | 0 | 0
18 | 1 | 649 |  | 345,1 | 1.12-5-43 | Трубы из непластифицированного вторичного ПВХ, гладкие, самозатухающие, усиленного типа, наружный диаметр 25 мм, толщина стенки 1,5 мм, для электропроводок | м | 6.12 | 102 | 102 |  |  |  | 35.37 | 35.37 | 0 | 0 | 0 | 0 | 0 | 0 | 0 | 0 | 0 |  | 54971259 | 5.78 | 5.78 | 0 | 0 | 0 | 0 | 0 | 0 | 0 | 5.78 | 5.78 | 0 | 0 | 0 | 0 | 0 | 0 | 0 | 97 | 51 | 1 | 1 |  |  | 1 | 1 | 1 | 1 |  |  |  |  | 3 | 2 | ТСН-2001.1 Доп. 67, Р. 12, о. 5, поз. 43 |  |  | 67 | 0 |  | 0 | 40 | 0 | 1 | 1 | 1 | 1 | 1 | 1 |  | 97 | 51 |  |  |  | 1566 | 0 | 0 | [5 empty] | 0 | Поправка: Гл.12.Прил.8.п.8. 3_12.00.01.11.001 Наименование: При наличии напряженных и стесненных условий производства работ (стесненность, сложность складирования и транспортной логистики и т.п.) для объектов, расположенных в пределах круговой магистральной системы улиц "Садовое кольцо" города Москвы | 0 | 35.37 | 5.78 | 0 | 0 | 0 | 0 | 0 | 0 | 0 | 0 | 0 | [13 empty] | 0 | 0 | 1 | 1 |  |  |  | 1003 | м | м | 1 | [6 empty] | 55393699 | 40 | Монтаж оборудования | 0 |  | 2 | 67 | ТСН-2001.4-8. Электротехнические установки | ТСН-2001.4-8-1 |  | Поправка: Гл.12.Прил.8.п.8. 3_12.00.01.11.001 |  | 0 | 5.78 | 5.78 | 0 | 0 | 0 | 0 | 0 | [18 empty] | 0 | 0 | 0 |  |  |  |  | 97 | 51 |  |  |  |  | 1 |  | -1899352111 | 2 | 1 | -2 | 0 | 0 | 0 | 35.37 | 0 | 35.37 | 0 |  | 0 | 3 | 0 |  | 0 | 1 | 0 | 0 | 0 | 0 |  |  |  | 0 | 0
18 | 1 | 660 |  | 345,1 | 1.12-5-43 | Трубы из непластифицированного вторичного ПВХ, гладкие, самозатухающие, усиленного типа, наружный диаметр 25 мм, толщина стенки 1,5 мм, для электропроводок | м | 6.12 | 102 | 102 |  |  |  | 217.17 | 217.17 | 0 | 0 | 0 | 0 | 0 | 0 | 0 | 0 | 0 |  | 55890823 | 5.78 | 5.78 | 0 | 0 | 0 | 0 | 0 | 0 | 0 | 5.78 | 5.78 | 0 | 0 | 0 | 0 | 0 | 0 | 0 | 97 | 51 | 1 | 1 |  |  | 1 | 1 | 1 | 6.14 |  |  |  |  | 3 | 2 | ТСН-2001.1 Доп. 67, Р. 12, о. 5, поз. 43 |  |  | 67 | 0 | 1.12-5-43 | 1 | 40 | 0 | 1 | 1 | 1 | 1 | 1 | 1 |  | 97 | 51 |  |  |  | 1566 | 0 | 0 | [5 empty] | 0 | Поправка: Гл.12.Прил.8.п.8. 3_12.00.01.11.001 Наименование: При наличии напряженных и стесненных условий производства работ (стесненность, сложность складирования и транспортной логистики и т.п.) для объектов, расположенных в пределах круговой магистральной системы улиц "Садовое кольцо" города Москвы | 0 | 217.17 | 35.49 | 0 | 0 | 0 | 0 | 0 | 0 | 0 | 0 | 0 | [13 empty] | 0 | 0 | 1 | 1 |  |  |  | 1003 | м | м | 1 | [6 empty] | 55393699 | 40 | Монтаж оборудования | 0 |  | 2 | 67 | ТСН-2001.4-8. Электротехнические установки | ТСН-2001.4-8-1 |  | Поправка: Гл.12.Прил.8.п.8. 3_12.00.01.11.001 |  | 0 | 5.78 | 5.78 | 0 | 0 | 0 | 0 | 0 | [18 empty] | 0 | 0 | 0 |  |  |  |  | 97 | 51 |  |  |  |  | 1 |  | -1899352111 | 2 | 1 | 2 | 0 | 0 | 0 | 217.17 | 0 | 217.17 | 0 |  | 0 | 3 | 0 |  | 0 | 1 | 0 | 0 | 0 | 0 |  |  |  | 0 | 0
17 | 1 | 669 | 791 |  | 3.16-13-1 | Прокладка трубопроводов канализации из ПВХ труб диаметром до 50 мм / гильзы в стенах и перегородках | 100 м | 0.06 | 0 | 0.06 |  |  |  | 72.12 | 5.11 | 0.97 | 0.14 | 66.04 | 0 | 5.1595 | 0 | 0 | 80.08 | 47.65 |  | -1 | 1131.8876 | 85.16 | 15.15 | 2.145 | 1031.5776 | 0 | 80.592 | 0 | 0 | 842.78 | 85.16 | 10.1 | 1.43 | 747.52 | 0 | 58.4 | 0 | 0 | 121 | 72 | 1.067 | 1 |  |  | 1 | 1 | 1 | 1 |  |  |  |  | 0 | 1 | ТСН-2001.3 Доп. 79, Сб. 16, т. 13, поз. 1 |  |  | 21 | 0 | 3.16-13-1 | 1 | 30 | 0 | 1 | 1 | 1 | 1 | 1 | 1 |  | 121 | 72 |  |  |  | 1566 | 0 | 0 | [5 empty] | 0 | Поправка: Гл.12.Прил.8.п.8. 3_12.00.01.11.001 Наименование: При наличии напряженных и стесненных условий производства работ (стесненность, сложность складирования и транспортной логистики и т.п.) для объектов, расположенных в пределах круговой магистральной системы улиц "Садовое кольцо" города Москвы Поправка: Гл.6.Прил.2.2.п.2.2.6_06.00.01.07.001 Наименование: При выполнении при капитальном ремонте и реконструкции работ, аналогичных технологическим процессам, характерным для нового строительства, и отсутствующих в сборниках на ремонтно-строительные работы ТСН-2001.6 | 0 | 72.12 | 85.16 | 16.17 | 2.29 | 1100.69 | 0 | 85.9917 | 0 | 0 | 82.68 | 49.2 |  | 255 |  | *1)*1 | *1,2)*1,25 | *1,2)*1,25 | *1,2)*1,15 |  | *1,2)*1,15 | *1,2)*1,25 |  |  |  | 0 | 0 | 1 | 1 |  |  |  | 1003 | 100 м | 100 м | 100 | [6 empty] | 55393650 | 30 | Строительные работы | 0 |  | 1 | 21 | ТСН-2001.3-16. Трубопроводы внутренние | ТСН-2001.3-16-1 |  | Поправка: Гл.12.Прил.8.п.8. 3_12.00.01.11.001 Поправка: Гл.6.Прил.2.2.п.2.2.6_06.00.01.07.001 |  | 1024 | 842.78 | 85.16 | 10.1 | 1.43 | 747.52 | 58.4 | 0 | 0 | [17 empty] | 0 | 0 | 0 |  |  |  |  | 121 | 72 |  |  |  |  | 1 |  | -60323720 | 2 | 1 | 2 | 0 | 0 | 0 | 199.85 | 199.85 | 0 | 0 |  | 0 | 3 | 0 |  | 0 | 1 | 0 | 0 | 0 | 0 |  |  |  | 0 | 0
17 | 1 | 676 | 800 |  | 3.16-13-1 | Прокладка трубопроводов канализации из ПВХ труб диаметром до 50 мм / гильзы в стенах и перегородках | 100 м | 0.06 | 0 | 0.06 |  |  |  | 3802.96 | 65.51 | 16.1 | 7.89 | 3721.35 | 0 | 5.1595 | 0 | 0 | 4512.38 | 2685.05 |  | -1 | 1131.8876 | 85.16 | 15.15 | 2.145 | 1031.5776 | 0 | 80.592 | 0 | 0 | 842.78 | 85.16 | 10.1 | 1.43 | 747.52 | 0 | 58.4 | 0 | 0 | 121 | 72 | 1.067 | 1 |  |  | 1 | 56.35 | 16.6 | 12.82 |  |  |  |  | 0 | 1 | ТСН-2001.3 Доп. 79, Сб. 16, т. 13, поз. 1 |  |  | 21 | 0 | 3.16-13-1 | 1 | 30 | 0 | 56.35 | 1 | 1 | 1 | 1 | 1 |  | 121 | 72 |  |  |  | 1566 | 0 | 0 | [5 empty] | 0 | Поправка: Гл.12.Прил.8.п.8. 3_12.00.01.11.001 Наименование: При наличии напряженных и стесненных условий производства работ (стесненность, сложность складирования и транспортной логистики и т.п.) для объектов, расположенных в пределах круговой магистральной системы улиц "Садовое кольцо" города Москвы Поправка: Гл.6.Прил.2.2.п.2.2.6_06.00.01.07.001 Наименование: При выполнении при капитальном ремонте и реконструкции работ, аналогичных технологическим процессам, характерным для нового строительства, и отсутствующих в сборниках на ремонтно-строительные работы ТСН-2001.6 | 0 | 3802.96 | 1091.75 | 268.42 | 129.04 | 62023.88 | 0 | 85.9917 | 0 | 0 | 4658.97 | 2772.28 |  | 257 |  | *1)*1 | *1,2)*1,25 | *1,2)*1,25 | *1,2)*1,15 |  | *1,2)*1,15 | *1,2)*1,25 |  |  |  | 0 | 0 | 1 | 1 |  |  |  | 1003 | 100 м | 100 м | 100 | [6 empty] | 55393650 | 30 | Строительные работы | 0 |  | 1 | 21 | ТСН-2001.3-16. Трубопроводы внутренние | ТСН-2001.3-16-1 |  | Поправка: Гл.12.Прил.8.п.8. 3_12.00.01.11.001 Поправка: Гл.6.Прил.2.2.п.2.2.6_06.00.01.07.001 |  | 1024 | 842.78 | 85.16 | 10.1 | 1.43 | 747.52 | 58.4 | 0 | 0 | [17 empty] | 0 | 0 | 0 |  |  |  |  | 121 | 72 |  |  |  |  | 1 |  | -60323720 | 2 | 1 | 2 | 0 | 0 | 0 | 11000.39 | 11000.39 | 0 | 0 |  | 0 | 3 | 0 |  | 0 | 1 | 0 | 0 | 0 | 0 |  |  |  | 0 | 0
18 | 1 | 668 |  |  | 1.12-5-43 | Трубы из непластифицированного вторичного ПВХ, гладкие, самозатухающие, усиленного типа, наружный диаметр 25 мм, толщина стенки 1,5 мм, для электропроводок | м | 6.12 | 102 | 102 |  |  |  | 35.37 | 35.37 | 0 | 0 | 0 | 0 | 0 | 0 | 0 | 0 | 0 |  | -1 | 5.78 | 5.78 | 0 | 0 | 0 | 0 | 0 | 0 | 0 | 5.78 | 5.78 | 0 | 0 | 0 | 0 | 0 | 0 | 0 | 121 | 72 | 1 | 1 |  |  | 1 | 1 | 1 | 1 |  |  |  |  | 3 | 1 | ТСН-2001.1 Доп. 67, Р. 12, о. 5, поз. 43 |  |  | 21 | 0 |  | 0 | 30 | 0 | 1 | 1 | 1 | 1 | 1 | 1 |  | 121 | 72 |  |  |  | 1566 | 0 | 0 | [5 empty] | 0 | Поправка: Гл.12.Прил.8.п.8. 3_12.00.01.11.001 Наименование: При наличии напряженных и стесненных условий производства работ (стесненность, сложность складирования и транспортной логистики и т.п.) для объектов, расположенных в пределах круговой магистральной системы улиц "Садовое кольцо" города Москвы Поправка: Гл.6.Прил.2.2.п.2.2.6_06.00.01.07.001 Наименование: При выполнении при капитальном ремонте и реконструкции работ, аналогичных технологическим процессам, характерным для нового строительства, и отсутствующих в сборниках на ремонтно-строительные работы ТСН-2001.6 | 0 | 35.37 | 5.78 | 0 | 0 | 0 | 0 | 0 | 0 | 0 | 0 | 0 | [13 empty] | 0 | 0 | 1 | 1 |  |  |  | 1003 | м | м | 1 | [6 empty] | 55393650 | 30 | Строительные работы | 0 |  | 1 | 21 | ТСН-2001.3-16. Трубопроводы внутренние | ТСН-2001.3-16-1 |  | Поправка: Гл.12.Прил.8.п.8. 3_12.00.01.11.001 Поправка: Гл.6.Прил.2.2.п.2.2.6_06.00.01.07.001 |  | 1024 | 5.78 | 5.78 | 0 | 0 | 0 | 0 | 0 | [18 empty] | 0 | 0 | 0 |  |  |  |  | 121 | 72 |  |  |  |  | 1 |  | -1899352111 | 2 | 1 | -2 | 0 | 0 | 0 | 35.37 | 35.37 | 0 | 0 |  | 0 | 3 | 0 |  | 0 | 1 | 0 | 0 | 0 | 0 |  |  |  | 0 | 0
18 | 1 | 675 |  |  | 1.12-5-43 | Трубы из непластифицированного вторичного ПВХ, гладкие, самозатухающие, усиленного типа, наружный диаметр 25 мм, толщина стенки 1,5 мм, для электропроводок | м | 6.12 | 102 | 102 |  |  |  | 217.17 | 217.17 | 0 | 0 | 0 | 0 | 0 | 0 | 0 | 0 | 0 |  | -1 | 5.78 | 5.78 | 0 | 0 | 0 | 0 | 0 | 0 | 0 | 5.78 | 5.78 | 0 | 0 | 0 | 0 | 0 | 0 | 0 | 121 | 72 | 1 | 1 |  |  | 1 | 1 | 1 | 6.14 |  |  |  |  | 3 | 1 | ТСН-2001.1 Доп. 67, Р. 12, о. 5, поз. 43 |  |  | 21 | 0 | 1.12-5-43 | 1 | 30 | 0 | 1 | 1 | 1 | 1 | 1 | 1 |  | 121 | 72 |  |  |  | 1566 | 0 | 0 | [5 empty] | 0 | Поправка: Гл.12.Прил.8.п.8. 3_12.00.01.11.001 Наименование: При наличии напряженных и стесненных условий производства работ (стесненность, сложность складирования и транспортной логистики и т.п.) для объектов, расположенных в пределах круговой магистральной системы улиц "Садовое кольцо" города Москвы Поправка: Гл.6.Прил.2.2.п.2.2.6_06.00.01.07.001 Наименование: При выполнении при капитальном ремонте и реконструкции работ, аналогичных технологическим процессам, характерным для нового строительства, и отсутствующих в сборниках на ремонтно-строительные работы ТСН-2001.6 | 0 | 217.17 | 35.49 | 0 | 0 | 0 | 0 | 0 | 0 | 0 | 0 | 0 | [13 empty] | 0 | 0 | 1 | 1 |  |  |  | 1003 | м | м | 1 | [6 empty] | 55393650 | 30 | Строительные работы | 0 |  | 1 | 21 | ТСН-2001.3-16. Трубопроводы внутренние | ТСН-2001.3-16-1 |  | Поправка: Гл.12.Прил.8.п.8. 3_12.00.01.11.001 Поправка: Гл.6.Прил.2.2.п.2.2.6_06.00.01.07.001 |  | 1024 | 5.78 | 5.78 | 0 | 0 | 0 | 0 | 0 | [18 empty] | 0 | 0 | 0 |  |  |  |  | 121 | 72 |  |  |  |  | 1 |  | -1899352111 | 2 | 1 | 2 | 0 | 0 | 0 | 217.17 | 217.17 | 0 | 0 |  | 0 | 3 | 0 |  | 0 | 1 | 0 | 0 | 0 | 0 |  |  |  | 0 | 0
17 | 1 |  |  | 346 | 1.21-5-926 | Хомут (стяжка) кабельный из полиамида, размеры 3,6х200 мм / прим.100х2,5мм | 100 шт. | 1 | 0 | 1 |  |  |  | 26.71 | 26.71 | 0 | 0 | 0 | 0 | 0 | 0 | 0 | 0 | 0 |  | 54971259 | 26.71 | 26.71 | 0 | 0 | 0 | 0 | 0 | 0 | 0 | 26.71 | 26.71 | 0 | 0 | 0 | 0 | 0 | 0 | 0 | 0 | 0 | 1 | 1 |  |  | 1 | 1 | 1 | 1 |  |  |  |  | 3 | 2 | ТСН-2001.1 Доп. 67, Р. 21, о. 5, поз. 926 |  |  | 1618 | 0 |  | 0 | 201 | 0 | 1 | 1 | 1 | 1 | 1 | 1 |  | 0 | 0 |  |  |  | 1566 | 0 | 0 | [5 empty] | 0 |  | 0 | 26.71 | 26.71 | 0 | 0 | 0 | 0 | 0 | 0 | 0 | 0 | 0 | [13 empty] | 0 | 0 | 1 | 1 |  |  |  | 1010 | 100 шт. | 100 шт. | 100 | [6 empty] | 55393729 | 201 | Материалы монтажные | 0 |  | 2 | 1618 | ТСН-2001.1 Материалы монтажные | ТСН-2001.1-2 |  |  |  | 0 | 26.71 | 26.71 | 0 | 0 | 0 | 0 | 0 | 0 | [17 empty] | 0 | 0 | 0 |  |  |  |  | 0 | 0 |  |  |  |  | 1 |  | 1957239115 | 2 | 1 | -2 | 0 | 0 | 0 | 26.71 | 0 | 26.71 | 0 |  | 0 | 3 | 0 |  | 0 | 1 | 0 | 0 | 0 | 0 |  |  |  | 0 | 0
17 | 1 |  |  | 346 | 1.21-5-926 | Хомут (стяжка) кабельный из полиамида, размеры 3,6х200 мм / прим.100х2,5мм | 100 шт. | 1 | 0 | 1 |  |  |  | 105.5 | 105.5 | 0 | 0 | 0 | 0 | 0 | 0 | 0 | 0 | 0 |  | 55890823 | 26.71 | 26.71 | 0 | 0 | 0 | 0 | 0 | 0 | 0 | 26.71 | 26.71 | 0 | 0 | 0 | 0 | 0 | 0 | 0 | 0 | 0 | 1 | 1 |  |  | 1 | 1 | 1 | 3.95 |  |  |  |  | 3 | 2 | ТСН-2001.1 Доп. 67, Р. 21, о. 5, поз. 926 |  |  | 1618 | 0 | 1.21-5-926 | 1 | 201 | 0 | 1 | 1 | 1 | 1 | 1 | 1 |  | 0 | 0 |  |  |  | 1566 | 0 | 0 | [5 empty] | 0 |  | 0 | 105.5 | 105.5 | 0 | 0 | 0 | 0 | 0 | 0 | 0 | 0 | 0 | [13 empty] | 0 | 0 | 1 | 1 |  |  |  | 1010 | 100 шт. | 100 шт. | 100 | [6 empty] | 55393729 | 201 | Материалы монтажные | 0 |  | 2 | 1618 | ТСН-2001.1 Материалы монтажные | ТСН-2001.1-2 |  |  |  | 0 | 26.71 | 26.71 | 0 | 0 | 0 | 0 | 0 | 0 | [17 empty] | 0 | 0 | 0 |  |  |  |  | 0 | 0 |  |  |  |  | 1 |  | 1957239115 | 2 | 1 | 2 | 0 | 0 | 0 | 105.5 | 0 | 105.5 | 0 |  | 0 | 3 | 0 |  | 0 | 1 | 0 | 0 | 0 | 0 |  |  |  | 0 | 0
17 | 1 |  |  | 347 | 1.21-5-1491 | Хомут (стяжка) кабельный из полиамида, устойчивый к высоким температурам, размеры 4,8x290 мм / прим. 250х4,0мм | 100 шт. | 1 | 0 | 1 |  |  |  | 68.18 | 68.18 | 0 | 0 | 0 | 0 | 0 | 0 | 0 | 0 | 0 |  | 54971259 | 68.18 | 68.18 | 0 | 0 | 0 | 0 | 0 | 0 | 0 | 68.18 | 68.18 | 0 | 0 | 0 | 0 | 0 | 0 | 0 | 0 | 0 | 1 | 1 |  |  | 1 | 1 | 1 | 1 |  |  |  |  | 3 | 2 | ТСН-2001.1 Доп. 71, Р. 21, о. 5, поз. 1491 |  |  | 1618 | 0 |  | 0 | 201 | 0 | 1 | 1 | 1 | 1 | 1 | 1 |  | 0 | 0 |  |  |  | 1566 | 0 | 0 | [5 empty] | 0 |  | 0 | 68.18 | 68.18 | 0 | 0 | 0 | 0 | 0 | 0 | 0 | 0 | 0 | [13 empty] | 0 | 0 | 1 | 1 |  |  |  | 1010 | 100 шт. | 100 шт. | 100 | [6 empty] | 55393729 | 201 | Материалы монтажные | 0 |  | 2 | 1618 | ТСН-2001.1 Материалы монтажные | ТСН-2001.1-2 |  |  |  | 0 | 68.18 | 68.18 | 0 | 0 | 0 | 0 | 0 | 0 | [17 empty] | 0 | 0 | 0 |  |  |  |  | 0 | 0 |  |  |  |  | 1 |  | 1969645253 | 2 | 1 | -2 | 0 | 0 | 0 | 68.18 | 0 | 68.18 | 0 |  | 0 | 3 | 0 |  | 0 | 1 | 0 | 0 | 0 | 0 |  |  |  | 0 | 0
17 | 1 |  |  | 347 | 1.21-5-1491 | Хомут (стяжка) кабельный из полиамида, устойчивый к высоким температурам, размеры 4,8x290 мм / прим. 250х4,0мм | 100 шт. | 1 | 0 | 1 |  |  |  | 336.81 | 336.81 | 0 | 0 | 0 | 0 | 0 | 0 | 0 | 0 | 0 |  | 55890823 | 68.18 | 68.18 | 0 | 0 | 0 | 0 | 0 | 0 | 0 | 68.18 | 68.18 | 0 | 0 | 0 | 0 | 0 | 0 | 0 | 0 | 0 | 1 | 1 |  |  | 1 | 1 | 1 | 4.94 |  |  |  |  | 3 | 2 | ТСН-2001.1 Доп. 71, Р. 21, о. 5, поз. 1491 |  |  | 1618 | 0 | 1.21-5-1491 | 1 | 201 | 0 | 1 | 1 | 1 | 1 | 1 | 1 |  | 0 | 0 |  |  |  | 1566 | 0 | 0 | [5 empty] | 0 |  | 0 | 336.81 | 336.81 | 0 | 0 | 0 | 0 | 0 | 0 | 0 | 0 | 0 | [13 empty] | 0 | 0 | 1 | 1 |  |  |  | 1010 | 100 шт. | 100 шт. | 100 | [6 empty] | 55393729 | 201 | Материалы монтажные | 0 |  | 2 | 1618 | ТСН-2001.1 Материалы монтажные | ТСН-2001.1-2 |  |  |  | 0 | 68.18 | 68.18 | 0 | 0 | 0 | 0 | 0 | 0 | [17 empty] | 0 | 0 | 0 |  |  |  |  | 0 | 0 |  |  |  |  | 1 |  | 1969645253 | 2 | 1 | 2 | 0 | 0 | 0 | 336.81 | 0 | 336.81 | 0 |  | 0 | 3 | 0 |  | 0 | 1 | 0 | 0 | 0 | 0 |  |  |  | 0 | 0
19 | 1 |  |  |  |  | Электроустановочные материалы | [19 empty] | 1 | [186 empty] | 0
17 | 1 | 681 | 806 | 348 | 4.8-335-6 | Монтаж розетки штепсельной накладного типа | 100 шт. | 0.01 | 0 | 0.01 |  |  |  | 5.22 | 1.95 | 0.03 | 0 | 3.24 | 0 | 0.28985 | 0 | 0 | 3.14 | 1.65 |  | 54971259 | 507.338 | 195.11 | 2.772 | 0.156 | 309.456 | 0 | 27.684 | 0 | 0 | 455.3 | 195.11 | 2.31 | 0.13 | 257.88 | 0 | 23.07 | 0 | 0 | 97 | 51 | 1.047 | 1 |  |  | 1 | 1 | 1 | 1 |  |  |  |  | 0 | 2 | ТСН-2001.4 Доп. 80, Сб. 8, т. 335, поз. 6 |  |  | 67 | 0 | 4.8-335-6 | 1 | 40 | 0 | 1 | 1 | 1 | 1 | 1 | 1 |  | 97 | 51 |  |  |  | 1566 | 0 | 0 | [5 empty] | 0 | Поправка: Гл.12.Прил.8.п.8. 3_12.00.01.11.001 Наименование: При наличии напряженных и стесненных условий производства работ (стесненность, сложность складирования и транспортной логистики и т.п.) для объектов, расположенных в пределах круговой магистральной системы улиц "Садовое кольцо" города Москвы | 0 | 5.22 | 195.11 | 2.9 | 0.16 | 324 | 0 | 28.9851 | 0 | 0 | 3.3 | 1.73 |  | 259 |  | *1 | *1,2 | *1,2 | *1,2 |  | *1,2 | *1,2 |  |  |  | 0 | 0 | 1 | 1 |  |  |  | 1010 | 100 шт. | 100 шт. | 100 | [6 empty] | 55393699 | 40 | Монтаж оборудования | 0 |  | 2 | 67 | ТСН-2001.4-8. Электротехнические установки | ТСН-2001.4-8-1 |  | Поправка: Гл.12.Прил.8.п.8. 3_12.00.01.11.001 |  | 0 | 455.3 | 195.11 | 2.31 | 0.13 | 257.88 | 23.07 | 0 | 0 | [17 empty] | 0 | 0 | 0 |  |  |  |  | 97 | 51 |  |  |  |  | 1 |  | -934366292 | 2 | 1 | 2 | 0 | 0 | 0 | 10.01 | 0 | 10.01 | 0 |  | 0 | 3 | 0 |  | 0 | 1 | 0 | 0 | 0 | 0 |  |  |  | 0 | 0
17 | 1 | 686 | 812 | 348 | 4.8-335-6 | Монтаж розетки штепсельной накладного типа | 100 шт. | 0.01 | 0 | 0.01 |  |  |  | 190.19 | 7.25 | 0.37 | 0 | 182.57 | 0 | 0.28985 | 0 | 0 | 177.09 | 93.11 |  | 55890823 | 507.338 | 195.11 | 2.772 | 0.156 | 309.456 | 0 | 27.684 | 0 | 0 | 455.3 | 195.11 | 2.31 | 0.13 | 257.88 | 0 | 23.07 | 0 | 0 | 97 | 51 | 1.047 | 1 |  |  | 1 | 56.35 | 12.26 | 3.72 |  |  |  |  | 0 | 2 | ТСН-2001.4 Доп. 80, Сб. 8, т. 335, поз. 6 |  |  | 67 | 0 | 4.8-335-6 | 1 | 40 | 0 | 56.35 | 1 | 1 | 1 | 1 | 1 |  | 97 | 51 |  |  |  | 1566 | 0 | 0 | [5 empty] | 0 | Поправка: Гл.12.Прил.8.п.8. 3_12.00.01.11.001 Наименование: При наличии напряженных и стесненных условий производства работ (стесненность, сложность складирования и транспортной логистики и т.п.) для объектов, расположенных в пределах круговой магистральной системы улиц "Садовое кольцо" города Москвы | 0 | 190.19 | 725.81 | 35.55 | 9.02 | 18257.4 | 0 | 28.9851 | 0 | 0 | 185.84 | 97.71 |  | 260 |  | *1 | *1,2 | *1,2 | *1,2 |  | *1,2 | *1,2 |  |  |  | 0 | 0 | 1 | 1 |  |  |  | 1010 | 100 шт. | 100 шт. | 100 | [6 empty] | 55393699 | 40 | Монтаж оборудования | 0 |  | 2 | 67 | ТСН-2001.4-8. Электротехнические установки | ТСН-2001.4-8-1 |  | Поправка: Гл.12.Прил.8.п.8. 3_12.00.01.11.001 |  | 0 | 455.3 | 195.11 | 2.31 | 0.13 | 257.88 | 23.07 | 0 | 0 | [17 empty] | 0 | 0 | 0 |  |  |  |  | 97 | 51 |  |  |  |  | 1 |  | -934366292 | 2 | 1 | 2 | 0 | 0 | 0 | 460.39 | 0 | 460.39 | 0 |  | 0 | 3 | 0 |  | 0 | 1 | 0 | 0 | 0 | 0 |  |  |  | 0 | 0
17 | 1 |  |  | 349 | 1.21-5-829 | Розетка штепсельная, открытой установки, моноблочная, одноместная, двухполюсная, с заземляющим контактом, с защитными шторками, с крышкой, степень защиты IP66, номинальное напряжение 250 В, номинальный ток 16 А, с винтовыми зажимами, цвет серый | шт. | 1 | 0 | 1 |  |  |  | 439.26 | 439.26 | 0 | 0 | 0 | 0 | 0 | 0 | 0 | 0 | 0 |  | 54971259 | 439.26 | 439.26 | 0 | 0 | 0 | 0 | 0 | 0 | 0 | 439.26 | 439.26 | 0 | 0 | 0 | 0 | 0 | 0 | 0 | 0 | 0 | 1 | 1 |  |  | 1 | 1 | 1 | 1 |  |  |  |  | 3 | 2 | ТСН-2001.1 Доп. 73, Р. 21, о. 5, поз. 829 |  |  | 1618 | 0 |  | 0 | 201 | 0 | 1 | 1 | 1 | 1 | 1 | 1 |  | 0 | 0 |  |  |  | 1566 | 0 | 0 | [5 empty] | 0 |  | 0 | 439.26 | 439.26 | 0 | 0 | 0 | 0 | 0 | 0 | 0 | 0 | 0 | [13 empty] | 0 | 0 | 1 | 1 |  |  |  | 1010 | шт. | шт. | 1 | [6 empty] | 55393729 | 201 | Материалы монтажные | 0 |  | 2 | 1618 | ТСН-2001.1 Материалы монтажные | ТСН-2001.1-2 |  |  |  | 0 | 439.26 | 439.26 | 0 | 0 | 0 | 0 | 0 | 0 | [17 empty] | 0 | 0 | 0 |  |  |  |  | 0 | 0 |  |  |  |  | 1 |  | -1291044142 | 2 | 1 | -2 | 0 | 0 | 0 | 439.26 | 0 | 439.26 | 0 |  | 0 | 3 | 0 |  | 0 | 1 | 0 | 0 | 0 | 0 |  |  |  | 0 | 0
17 | 1 |  |  | 349 | 1.21-5-829 | Розетка штепсельная, открытой установки, моноблочная, одноместная, двухполюсная, с заземляющим контактом, с защитными шторками, с крышкой, степень защиты IP66, номинальное напряжение 250 В, номинальный ток 16 А, с винтовыми зажимами, цвет серый | шт. | 1 | 0 | 1 |  |  |  | 5126.16 | 5126.16 | 0 | 0 | 0 | 0 | 0 | 0 | 0 | 0 | 0 |  | 55890823 | 439.26 | 439.26 | 0 | 0 | 0 | 0 | 0 | 0 | 0 | 439.26 | 439.26 | 0 | 0 | 0 | 0 | 0 | 0 | 0 | 0 | 0 | 1 | 1 |  |  | 1 | 1 | 1 | 11.67 |  |  |  |  | 3 | 2 | ТСН-2001.1 Доп. 73, Р. 21, о. 5, поз. 829 |  |  | 1618 | 0 | 1.21-5-829 | 1 | 201 | 0 | 1 | 1 | 1 | 1 | 1 | 1 |  | 0 | 0 |  |  |  | 1566 | 0 | 0 | [5 empty] | 0 |  | 0 | 5126.16 | 5126.16 | 0 | 0 | 0 | 0 | 0 | 0 | 0 | 0 | 0 | [13 empty] | 0 | 0 | 1 | 1 |  |  |  | 1010 | шт. | шт. | 1 | [6 empty] | 55393729 | 201 | Материалы монтажные | 0 |  | 2 | 1618 | ТСН-2001.1 Материалы монтажные | ТСН-2001.1-2 |  |  |  | 0 | 439.26 | 439.26 | 0 | 0 | 0 | 0 | 0 | 0 | [17 empty] | 0 | 0 | 0 |  |  |  |  | 0 | 0 |  |  |  |  | 1 |  | -1291044142 | 2 | 1 | 2 | 0 | 0 | 0 | 5126.16 | 0 | 5126.16 | 0 |  | 0 | 3 | 0 |  | 0 | 1 | 0 | 0 | 0 | 0 |  |  |  | 0 | 0
51 | 1 | 4 | 1213 |  | 12 | ОЗДС | 0 | [6 empty] | 55091.51 | 43462.16 | 1507.19 | 169.42 | 10122.16 | 0 | 819.0003 | 0 | 0 | 9906.23 | 5149.92 |  |  | 55091.51 | 43462.16 | 1507.19 | 169.42 | 10122.16 | 0 | 819.0003 | 0 | 0 | 9906.23 | 5149.92 |  |  | 0 | 12443.97 | 0 | 70147.66 | 3751.68 | 53952.01 | 0 | 43462.16 | 31018.19 | 0 | 31018.19 | 12443.97 | 0 | 0 | 0 | 0 | [19 empty] | 0 | 12443.97 | 0 | 70147.66 | 3751.68 | 53952.01 | 0 | 43462.16 | 31018.19 | 0 | 31018.19 | 12443.97 | 0 | 0 | 0 | 0 | [19 empty] | 830135.83 | 234777.77 | 24974.36 | 9546.81 | 570383.7 | 0 | 819.0003 | 0 | 0 | 558216.26 | 290198.37 |  |  | 830135.83 | 234777.77 | 24974.36 | 9546.81 | 570383.7 | 0 | 819.0003 | 0 | 0 | 558216.26 | 290198.37 |  |  | 0 | 62294.48 | 0 | 1678550.46 | 175950.44 | 1440305.54 | 0 | 234777.77 | 172483.29 | 0 | 172483.29 | 62294.48 | 0 | 0 | 0 | 0 | [19 empty] | 0 | 62294.48 | 0 | 1678550.46 | 175950.44 | 1440305.54 | 0 | 234777.77 | 172483.29 | 0 | 172483.29 | 62294.48 | 0 | 0 | 0 | 0 | [18 empty] | 0
50 | 0 | 0 | 1 | 201 | 55091.51 | ПЗ | Прямые затраты |  |  | 201 | 1 | 3 |  | 2 | 830135.83 | [6 empty] | 55091.51 | 1 | 55091.51 | 830135.83 | 1 | 830135.83
50 | 0 | 0 | 1 | 202 | 43462.16 | СтМатОб | Стоимость материальных ресурсов (всего) |  |  | 202 | 2 | 3 |  | 2 | 234777.77 | [6 empty] | 43462.16 | 1 | 43462.16 | 234777.77 | 1 | 234777.77
50 | 0 | 0 | 1 | 222 | 0 | СтМатОбЗак | Стоимость материалов и оборудования заказчика |  |  | 222 | 3 | 3 |  | 2 | 0 | [6 empty] | 0 | 1 | 0 | 0 | 1 | 0
50 | 0 | 0 | 1 | 225 | 43462.16 | СтМатОбПод | Стоимость материалов и оборудования подрядчика |  |  | 225 | 4 | 3 |  | 2 | 234777.77 | [6 empty] | 43462.16 | 1 | 43462.16 | 234777.77 | 1 | 234777.77
50 | 0 | 0 | 1 | 226 | 31018.19 | СтМат | Стоимость материалов (всего) |  |  | 226 | 5 | 3 |  | 2 | 172483.29 | [6 empty] | 31018.19 | 1 | 31018.19 | 172483.29 | 1 | 172483.29
50 | 0 | 0 | 1 | 227 | 0 | СтМатЗак | Стоимость материалов заказчика |  |  | 227 | 6 | 3 |  | 2 | 0 | [6 empty] | 0 | 1 | 0 | 0 | 1 | 0
50 | 0 | 0 | 1 | 228 | 31018.19 | СтМатПод | Стоимость материалов подрядчика |  |  | 228 | 7 | 3 |  | 2 | 172483.29 | [6 empty] | 31018.19 | 1 | 31018.19 | 172483.29 | 1 | 172483.29
50 | 0 | 0 | 1 | 216 | 12443.97 | Оборуд | Стоимость оборудования (всего) |  |  | 216 | 8 | 3 |  | 2 | 62294.48 | [6 empty] | 12443.97 | 1 | 12443.97 | 62294.48 | 1 | 62294.48
50 | 0 | 0 | 1 | 223 | 0 | ОборудЗак | Стоимость оборудования заказчика |  |  | 223 | 9 | 3 |  | 2 | 0 | [6 empty] | 0 | 1 | 0 | 0 | 1 | 0
50 | 0 | 0 | 1 | 229 | 12443.97 | ОборудПод | Стоимость оборудования подрядчика |  |  | 229 | 10 | 3 |  | 2 | 62294.48 | [6 empty] | 12443.97 | 1 | 12443.97 | 62294.48 | 1 | 62294.48
50 | 0 | 0 | 1 | 203 | 1507.19 | ЭММ | Эксплуатация машин |  |  | 203 | 11 | 3 |  | 2 | 24974.36 | [6 empty] | 1507.19 | 1 | 1507.19 | 24974.36 | 1 | 24974.36
50 | 0 | 0 | 1 | 231 | 0 | ЭММсНРиСП | Эксплуатация машин по ТСН-2001.16 |  |  | 231 | 12 | 3 |  | 2 | 0 | [6 empty] | 0 | 1 | 0 | 0 | 1 | 0
50 | 0 | 0 | 1 | 204 | 169.42 | ЗПМ | ЗП машинистов |  |  | 204 | 13 | 3 |  | 2 | 9546.81 | [6 empty] | 169.42 | 1 | 169.42 | 9546.81 | 1 | 9546.81
50 | 0 | 0 | 1 | 205 | 10122.16 | ОЗП | Основная ЗП рабочих |  |  | 205 | 14 | 3 |  | 2 | 570383.7 | [6 empty] | 10122.16 | 1 | 10122.16 | 570383.7 | 1 | 570383.7
50 | 0 | 0 | 1 | 232 | 0 | ОЗПсНРиСП | Основная ЗП рабочих по ТСН-2001.16 |  |  | 232 | 15 | 3 |  | 2 | 0 | [6 empty] | 0 | 1 | 0 | 0 | 1 | 0
50 | 0 | 0 | 1 | 214 | 3751.68 | Строит | Строительные работы с НР и СП |  |  | 214 | 16 | 3 |  | 2 | 175950.44 | [6 empty] | 3751.68 | 1 | 3751.68 | 175950.44 | 1 | 175950.44
50 | 0 | 0 | 1 | 215 | 53952.01 | Монтаж | Монтажные работы с НР и СП |  |  | 215 | 17 | 3 |  | 2 | 1440305.54 | [6 empty] | 53952.01 | 1 | 53952.01 | 1440305.54 | 1 | 1440305.54
50 | 0 | 0 | 1 | 217 | 0 | Прочие | Прочие работы с НР и СП |  |  | 217 | 18 | 3 |  | 2 | 0 | [6 empty] | 0 | 1 | 0 | 0 | 1 | 0
50 | 0 | 0 | 1 | 230 | 0 | ПрочиеЗатр | Прочие затраты по ТСН-2001.16 |  |  | 230 | 19 | 3 |  | 2 | 0 | [6 empty] | 0 | 1 | 0 | 0 | 1 | 0
50 | 0 | 0 | 1 | 206 | 0 | ВозврМат | Возврат материалов |  |  | 206 | 20 | 3 |  | 2 | 0 | [6 empty] | 0 | 1 | 0 | 0 | 1 | 0
50 | 0 | 0 | 1 | 207 | 819.0003 | ТрудСтр | Трудозатраты строителей |  |  | 207 | 21 | 3 |  | -1 | 819.0003 | [6 empty] | 819.0003 | 1 | 819.0003 | 819.0003 | 1 | 819.0003
50 | 0 | 0 | 1 | 208 | 0 | ТрудМаш | Трудозатраты машинистов |  |  | 208 | 22 | 3 |  | -1 | 0 | [6 empty] | 0 | 1 | 0 | 0 | 1 | 0
50 | 0 | 0 | 1 | 209 | 0 | ТранспМат | Транспорт материалов |  |  | 209 | 23 | 3 |  | 2 | 0 | [6 empty] | 0 | 1 | 0 | 0 | 1 | 0
50 | 0 | 0 | 1 | 233 | 0 | Перевозка | Перевозка грузов |  |  | 233 | 24 | 3 |  | 2 | 0 | [6 empty] | 0 | 1 | 0 | 0 | 1 | 0
50 | 0 | 0 | 1 | 210 | 9906.23 | НР | Накладные расходы |  |  | 210 | 25 | 3 |  | 2 | 558216.26 | [6 empty] | 9906.23 | 1 | 9906.23 | 558216.26 | 1 | 558216.26
50 | 0 | 0 | 1 | 211 | 5149.92 | СмПриб | Сметная прибыль |  |  | 211 | 26 | 3 |  | 2 | 290198.37 | [6 empty] | 5149.92 | 1 | 5149.92 | 290198.37 | 1 | 290198.37
50 | 0 | 0 | 1 | 224 | 70147.66 | Всего | Всего с НР и СП |  |  | 224 | 27 | 3 |  | 2 | 1678550.46 | [6 empty] | 70147.66 | 1 | 70147.66 | 1678550.46 | 1 | 1678550.46
4 | 1 |  | 1356 |  | 13 | Подключение жил кабелей к аппаратам (ГРЩ) |  | 0 |  | -1 | [7 empty] | 0 | 0 |  | 0 | [32 empty] | *1 | *1,1 | *1,1 | *1,1 |  | *1,1 | *1,1 |  |  |  | *1 | *1,1 | Поправка: Гл.12.Прил.8.п.8. 5_12.00.01.11.003 Наименование: При наличии усложненных условий производства работ (стесненность, сложность складирования и транспортной логистики, наличие в зоне производства работ действующего технологического оборудования или движения технологического транспорта и т.п.) для объектов, расположенных за пределами территории круговой магистральной системы улиц "Садовое кольцо" и за пределами Третьего транспортного кольца города Москвы пунктов "а" и "б", но в пределах Московской кольцевой автомобильной дороги | Поправка: Гл.12.Прил.8.п.8. 5_12.00.01.11.003 | [7 empty] | 0 | [11 empty] | 0
52 | 1 | 4 | 1335 | 0 | 13 | Подключение жил кабелей к аппаратам (ГРЩ) | [7 empty] | 937.6 | 315.82 | 7.33 | 0.37 | 614.45 | 0 | 47.3009 | 0 | 0 | 596.38 | 313.55 | 0 | 0 | 937.6 | 315.82 | 7.33 | 0.37 | 614.45 | 0 | 47.3009 | 0 | 0 | 596.38 | 313.55 | 0 | 0 | 0 | 0 | 0 | 1847.53 | 0 | 1847.53 | 0 | 315.82 | 315.82 | 0 | 315.82 | 0 | 0 | 0 | 0 | 0 | 0 | 0 | 0 | 0 | 0 | 0 | 0 | 0 | 0 | 0 | 0 | 0 | 0 | 0 | 0 | 0 | 0 | 0 | 0 | 0 | 0 | 0 | 1847.53 | 0 | 1847.53 | 0 | 315.82 | 315.82 | 0 | 315.82 | 0 | 0 | 0 | 0 | 0 | 0 | 0 | 0 | 0 | 0 | 0 | 0 | 0 | 0 | 0 | 0 | 0 | 0 | 0 | 0 | 0 | 0 | 0 | 0 | 36781.52 | 2067.24 | 90.03 | 20.85 | 34624.25 | 0 | 47.3009 | 0 | 0 | 33605.75 | 17669 | 0 | 0 | 36781.52 | 2067.24 | 90.03 | 20.85 | 34624.25 | 0 | 47.3009 | 0 | 0 | 33605.75 | 17669 | 0 | 0 | 0 | 0 | 0 | 88056.27 | 0 | 88056.27 | 0 | 2067.24 | 2067.24 | 0 | 2067.24 | 0 | 0 | 0 | 0 | 0 | 0 | 0 | 0 | 0 | 0 | 0 | 0 | 0 | 0 | 0 | 0 | 0 | 0 | 0 | 0 | 0 | 0 | 0 | 0 | 0 | 0 | 0 | 88056.27 | 0 | 88056.27 | 0 | 2067.24 | 2067.24 | 0 | 2067.24 | 0 | 0 | 0 | 0 | 0 | 0 | 0 | 0 | 0 | 0 | 0 | 0 | 0 | 0 | 0 | 0 | 0 | 0 | 0 | 0 | 0 | 0 | 0 | 0
17 | 1 | 697 | 823 | 350 | 4.8-241-1 | Разводка по устройствам и подключение жил кабелей или проводов внешней сети к блокам зажимов и к зажимам аппаратов и приборов, установленных на устройствах, кабелей и проводов сечением до 10 мм2 | 100 жил | 1.93 | 0 | 1.93 |  |  |  | 631.69 | 143.01 | 2.01 | 0.32 | 486.67 | 0 | 37.464 | 0 | 0 | 472.38 | 248.36 |  | 54971259 | 315.936 | 74.1 | 0.996 | 0.156 | 240.84 | 0 | 18.54 | 0 | 0 | 275.63 | 74.1 | 0.83 | 0.13 | 200.7 | 0 | 15.45 | 0 | 0 | 97 | 51 | 1.047 | 1 |  |  | 1 | 1 | 1 | 1 |  |  |  |  | 0 | 2 | ТСН-2001.4 Доп. 79, Сб. 8, т. 241, поз. 1 |  |  | 67 | 0 | 4.8-241-1 | 1 | 40 | 0 | 1 | 1 | 1 | 1 | 1 | 1 |  | 97 | 51 |  |  |  | 1566 | 0 | 0 | [5 empty] | 0 | Поправка: Гл.12.Прил.8.п.8. 3_12.00.01.11.001 Наименование: При наличии напряженных и стесненных условий производства работ (стесненность, сложность складирования и транспортной логистики и т.п.) для объектов, расположенных в пределах круговой магистральной системы улиц "Садовое кольцо" города Москвы | 0 | 631.69 | 74.1 | 1.04 | 0.16 | 252.16 | 0 | 19.4114 | 0 | 0 | 472.23 | 248.28 |  | 261 |  | *1 | *1,2 | *1,2 | *1,2 |  | *1,2 | *1,2 |  |  |  | 0 | 0 | 1 | 1 |  |  |  | 1013 | 100 жил | 100 жил | 1 | [6 empty] | 55393699 | 40 | Монтаж оборудования | 0 |  | 2 | 67 | ТСН-2001.4-8. Электротехнические установки | ТСН-2001.4-8-1 |  | Поправка: Гл.12.Прил.8.п.8. 3_12.00.01.11.001 |  | 0 | 275.63 | 74.1 | 0.83 | 0.13 | 200.7 | 15.45 | 0 | 0 | [17 empty] | 0 | 0 | 0 |  |  |  |  | 97 | 51 |  |  |  |  | 1 |  | 2028037672 | 2 | 1 | 2 | 0 | 0 | 0 | 1352.43 | 0 | 1352.43 | 0 |  | 0 | 3 | 0 |  | 0 | 1 | 0 | 0 | 0 | 0 |  |  |  | 0 | 0
17 | 1 | 708 | 834 | 350 | 4.8-241-1 | Разводка по устройствам и подключение жил кабелей или проводов внешней сети к блокам зажимов и к зажимам аппаратов и приборов, установленных на устройствах, кабелей и проводов сечением до 10 мм2 | 100 жил | 1.93 | 0 | 1.93 |  |  |  | 28317.71 | 859.49 | 34.37 | 18.03 | 27423.85 | 0 | 37.464 | 0 | 0 | 26618.62 | 13995.36 |  | 55890823 | 315.936 | 74.1 | 0.996 | 0.156 | 240.84 | 0 | 18.54 | 0 | 0 | 275.63 | 74.1 | 0.83 | 0.13 | 200.7 | 0 | 15.45 | 0 | 0 | 97 | 51 | 1.047 | 1 |  |  | 1 | 56.35 | 17.1 | 6.01 |  |  |  |  | 0 | 2 | ТСН-2001.4 Доп. 79, Сб. 8, т. 241, поз. 1 |  |  | 67 | 0 | 4.8-241-1 | 1 | 40 | 0 | 56.35 | 1 | 1 | 1 | 1 | 1 |  | 97 | 51 |  |  |  | 1566 | 0 | 0 | [5 empty] | 0 | Поправка: Гл.12.Прил.8.п.8. 3_12.00.01.11.001 Наименование: При наличии напряженных и стесненных условий производства работ (стесненность, сложность складирования и транспортной логистики и т.п.) для объектов, расположенных в пределах круговой магистральной системы улиц "Садовое кольцо" города Москвы | 0 | 28317.71 | 445.34 | 17.78 | 9.02 | 14209.22 | 0 | 19.4114 | 0 | 0 | 26609.88 | 13990.76 |  | 262 |  | *1 | *1,2 | *1,2 | *1,2 |  | *1,2 | *1,2 |  |  |  | 0 | 0 | 1 | 1 |  |  |  | 1013 | 100 жил | 100 жил | 1 | [6 empty] | 55393699 | 40 | Монтаж оборудования | 0 |  | 2 | 67 | ТСН-2001.4-8. Электротехнические установки | ТСН-2001.4-8-1 |  | Поправка: Гл.12.Прил.8.п.8. 3_12.00.01.11.001 |  | 0 | 275.63 | 74.1 | 0.83 | 0.13 | 200.7 | 15.45 | 0 | 0 | [17 empty] | 0 | 0 | 0 |  |  |  |  | 97 | 51 |  |  |  |  | 1 |  | 2028037672 | 2 | 1 | 2 | 0 | 0 | 0 | 68931.69 | 0 | 68931.69 | 0 |  | 0 | 3 | 0 |  | 0 | 1 | 0 | 0 | 0 | 0 |  |  |  | 0 | 0
18 | 1 | 696 |  | 350,1 | 1.21-5-1230 | Наконечник кабельный, латунный, кольцевой, неизолированный, для жил сечением от 1,0 до 2,5 мм2 | шт. | 196.86 | 102 | 102 |  |  |  | 49.22 | 49.22 | 0 | 0 | 0 | 0 | 0 | 0 | 0 | 0 | 0 |  | 54971259 | 0.25 | 0.25 | 0 | 0 | 0 | 0 | 0 | 0 | 0 | 0.25 | 0.25 | 0 | 0 | 0 | 0 | 0 | 0 | 0 | 97 | 51 | 1 | 1 |  |  | 1 | 1 | 1 | 1 |  |  |  |  | 3 | 2 | ТСН-2001.1 Доп. 67, Р. 21, о. 5, поз. 1230 |  |  | 67 | 0 |  | 0 | 40 | 0 | 1 | 1 | 1 | 1 | 1 | 1 |  | 97 | 51 |  |  |  | 1566 | 0 | 0 | [5 empty] | 0 |  | 0 | 49.22 | 0.25 | 0 | 0 | 0 | 0 | 0 | 0 | 0 | 0 | 0 | [13 empty] | 0 | 0 | 1 | 1 |  |  |  | 1010 | шт. | шт. | 1 | [6 empty] | 55393699 | 40 | Монтаж оборудования | 0 |  | 2 | 67 | ТСН-2001.4-8. Электротехнические установки | ТСН-2001.4-8-1 |  |  |  | 0 | 0.25 | 0.25 | 0 | 0 | 0 | 0 | 0 | [18 empty] | 0 | 0 | 0 |  |  |  |  | 97 | 51 |  |  |  |  | 1 |  | -1446611938 | 2 | 1 | -2 | 0 | 0 | 0 | 49.22 | 0 | 49.22 | 0 |  | 0 | 3 | 0 |  | 0 | 1 | 0 | 0 | 0 | 0 |  |  | *1 | 0 | 0
18 | 1 | 707 |  | 350,1 | 1.21-5-1230 | Наконечник кабельный, латунный, кольцевой, неизолированный, для жил сечением от 1,0 до 2,5 мм2 | шт. | 196.86 | 102 | 102 |  |  |  | 427.23 | 427.23 | 0 | 0 | 0 | 0 | 0 | 0 | 0 | 0 | 0 |  | 55890823 | 0.25 | 0.25 | 0 | 0 | 0 | 0 | 0 | 0 | 0 | 0.25 | 0.25 | 0 | 0 | 0 | 0 | 0 | 0 | 0 | 97 | 51 | 1 | 1 |  |  | 1 | 1 | 1 | 8.68 |  |  |  |  | 3 | 2 | ТСН-2001.1 Доп. 67, Р. 21, о. 5, поз. 1230 |  |  | 67 | 0 | 1.21-5-1230 | 1 | 40 | 0 | 1 | 1 | 1 | 1 | 1 | 1 |  | 97 | 51 |  |  |  | 1566 | 0 | 0 | [5 empty] | 0 |  | 0 | 427.23 | 2.17 | 0 | 0 | 0 | 0 | 0 | 0 | 0 | 0 | 0 | [13 empty] | 0 | 0 | 1 | 1 |  |  |  | 1010 | шт. | шт. | 1 | [6 empty] | 55393699 | 40 | Монтаж оборудования | 0 |  | 2 | 67 | ТСН-2001.4-8. Электротехнические установки | ТСН-2001.4-8-1 |  |  |  | 0 | 0.25 | 0.25 | 0 | 0 | 0 | 0 | 0 | [18 empty] | 0 | 0 | 0 |  |  |  |  | 97 | 51 |  |  |  |  | 1 |  | -1446611938 | 2 | 1 | 2 | 0 | 0 | 0 | 427.23 | 0 | 427.23 | 0 |  | 0 | 3 | 0 |  | 0 | 1 | 0 | 0 | 0 | 0 |  |  | *1 | 0 | 0
17 | 1 | 720 | 846 | 351 | 4.8-241-2 | Разводка по устройствам и подключение жил кабелей или проводов внешней сети к блокам зажимов и к зажимам аппаратов и приборов, установленных на устройствах, кабелей и проводов сечением до 16 мм2 | 100 жил | 0.15 | 0 | 0.15 |  |  |  | 91.98 | 15.92 | 2.94 | 0.02 | 73.12 | 0 | 5.6293 | 0 | 0 | 70.95 | 37.3 |  | 54971259 | 590.47 | 106.15 | 18.708 | 0.156 | 465.612 | 0 | 35.844 | 0 | 0 | 509.75 | 106.15 | 15.59 | 0.13 | 388.01 | 0 | 29.87 | 0 | 0 | 97 | 51 | 1.047 | 1 |  |  | 1 | 1 | 1 | 1 |  |  |  |  | 0 | 2 | ТСН-2001.4 Доп. 79, Сб. 8, т. 241, поз. 2 |  |  | 67 | 0 | 4.8-241-2 | 1 | 40 | 0 | 1 | 1 | 1 | 1 | 1 | 1 |  | 97 | 51 |  |  |  | 1566 | 0 | 0 | [5 empty] | 0 | Поправка: Гл.12.Прил.8.п.8. 3_12.00.01.11.001 Наименование: При наличии напряженных и стесненных условий производства работ (стесненность, сложность складирования и транспортной логистики и т.п.) для объектов, расположенных в пределах круговой магистральной системы улиц "Садовое кольцо" города Москвы | 0 | 91.98 | 106.15 | 19.59 | 0.16 | 487.5 | 0 | 37.5287 | 0 | 0 | 71.08 | 37.37 |  | 263 |  | *1 | *1,2 | *1,2 | *1,2 |  | *1,2 | *1,2 |  |  |  | 0 | 0 | 1 | 1 |  |  |  | 1013 | 100 жил | 100 жил | 1 | [6 empty] | 55393699 | 40 | Монтаж оборудования | 0 |  | 2 | 67 | ТСН-2001.4-8. Электротехнические установки | ТСН-2001.4-8-1 |  | Поправка: Гл.12.Прил.8.п.8. 3_12.00.01.11.001 |  | 0 | 509.75 | 106.15 | 15.59 | 0.13 | 388.01 | 29.87 | 0 | 0 | [17 empty] | 0 | 0 | 0 |  |  |  |  | 97 | 51 |  |  |  |  | 1 |  | 1675651377 | 2 | 1 | 2 | 0 | 0 | 0 | 200.23 | 0 | 200.23 | 0 |  | 0 | 3 | 0 |  | 0 | 1 | 0 | 0 | 0 | 0 |  |  |  | 0 | 0
17 | 1 | 732 | 858 | 351 | 4.8-241-2 | Разводка по устройствам и подключение жил кабелей или проводов внешней сети к блокам зажимов и к зажимам аппаратов и приборов, установленных на устройствах, кабелей и проводов сечением до 16 мм2 | 100 жил | 0.15 | 0 | 0.15 |  |  |  | 4214.42 | 63.68 | 30.43 | 1.13 | 4120.31 | 0 | 5.6293 | 0 | 0 | 3997.8 | 2101.93 |  | 55890823 | 590.47 | 106.15 | 18.708 | 0.156 | 465.612 | 0 | 35.844 | 0 | 0 | 509.75 | 106.15 | 15.59 | 0.13 | 388.01 | 0 | 29.87 | 0 | 0 | 97 | 51 | 1.047 | 1 |  |  | 1 | 56.35 | 10.35 | 4 |  |  |  |  | 0 | 2 | ТСН-2001.4 Доп. 79, Сб. 8, т. 241, поз. 2 |  |  | 67 | 0 | 4.8-241-2 | 1 | 40 | 0 | 56.35 | 1 | 1 | 1 | 1 | 1 |  | 97 | 51 |  |  |  | 1566 | 0 | 0 | [5 empty] | 0 | Поправка: Гл.12.Прил.8.п.8. 3_12.00.01.11.001 Наименование: При наличии напряженных и стесненных условий производства работ (стесненность, сложность складирования и транспортной логистики и т.п.) для объектов, расположенных в пределах круговой магистральной системы улиц "Садовое кольцо" города Москвы | 0 | 4214.42 | 424.6 | 202.76 | 9.02 | 27470.63 | 0 | 37.5287 | 0 | 0 | 4005.45 | 2105.96 |  | 264 |  | *1 | *1,2 | *1,2 | *1,2 |  | *1,2 | *1,2 |  |  |  | 0 | 0 | 1 | 1 |  |  |  | 1013 | 100 жил | 100 жил | 1 | [6 empty] | 55393699 | 40 | Монтаж оборудования | 0 |  | 2 | 67 | ТСН-2001.4-8. Электротехнические установки | ТСН-2001.4-8-1 |  | Поправка: Гл.12.Прил.8.п.8. 3_12.00.01.11.001 |  | 0 | 509.75 | 106.15 | 15.59 | 0.13 | 388.01 | 29.87 | 0 | 0 | [17 empty] | 0 | 0 | 0 |  |  |  |  | 97 | 51 |  |  |  |  | 1 |  | 1675651377 | 2 | 1 | 2 | 0 | 0 | 0 | 10314.15 | 0 | 10314.15 | 0 |  | 0 | 3 | 0 |  | 0 | 1 | 0 | 0 | 0 | 0 |  |  |  | 0 | 0
18 | 1 | 715 |  | 351,1 | 1.1-1-60 | Болты строительные с шестигранной головкой с гайками, М6 | т | 0.000186 | 0.00124 | 0.00124 |  |  |  | 4.19 | 4.19 | 0 | 0 | 0 | 0 | 0 | 0 | 0 | 0 | 0 |  | 54971259 | 22524.65 | 22524.65 | 0 | 0 | 0 | 0 | 0 | 0 | 0 | 22524.65 | 22524.65 | 0 | 0 | 0 | 0 | 0 | 0 | 0 | 97 | 51 | 1 | 1 |  |  | 1 | 1 | 1 | 1 |  |  |  |  | 3 | 2 | ТСН-2001.1 Доп. 79, Р. 1, о. 1, поз. 60 |  |  | 67 | 0 |  | 0 | 40 | 0 | 1 | 1 | 1 | 1 | 1 | 1 |  | 97 | 51 |  |  |  | 1566 | 0 | 0 | [5 empty] | 0 | Поправка: Гл.12.Прил.8.п.8. 3_12.00.01.11.001 Наименование: При наличии напряженных и стесненных условий производства работ (стесненность, сложность складирования и транспортной логистики и т.п.) для объектов, расположенных в пределах круговой магистральной системы улиц "Садовое кольцо" города Москвы | 0 | 4.19 | 22524.65 | 0 | 0 | 0 | 0 | 0 | 0 | 0 | 0 | 0 | [13 empty] | 0 | 0 | 1 | 1 |  |  |  | 1009 | т | т | 1000 | [6 empty] | 55393699 | 40 | Монтаж оборудования | 0 |  | 2 | 67 | ТСН-2001.4-8. Электротехнические установки | ТСН-2001.4-8-1 |  | Поправка: Гл.12.Прил.8.п.8. 3_12.00.01.11.001 |  | 0 | 22524.65 | 22524.65 | 0 | 0 | 0 | 0 | 0 | [18 empty] | 0 | 0 | 0 |  |  |  |  | 97 | 51 |  |  |  |  | 1 |  | 1706974629 | 2 | 1 | -2 | 0 | 0 | 0 | 4.19 | 0 | 4.19 | 0 |  | 0 | 3 | 0 |  | 0 | 1 | 0 | 0 | 0 | 0 |  |  | *1 | 0 | 0
18 | 1 | 727 |  | 351,1 | 1.1-1-60 | Болты строительные с шестигранной головкой с гайками, М6 | т | 0.000186 | 0.00124 | 0.00124 |  |  |  | 24.85 | 24.85 | 0 | 0 | 0 | 0 | 0 | 0 | 0 | 0 | 0 |  | 55890823 | 22524.65 | 22524.65 | 0 | 0 | 0 | 0 | 0 | 0 | 0 | 22524.65 | 22524.65 | 0 | 0 | 0 | 0 | 0 | 0 | 0 | 97 | 51 | 1 | 1 |  |  | 1 | 1 | 1 | 5.93 |  |  |  |  | 3 | 2 | ТСН-2001.1 Доп. 79, Р. 1, о. 1, поз. 60 |  |  | 67 | 0 | 1.1-1-60 | 1 | 40 | 0 | 1 | 1 | 1 | 1 | 1 | 1 |  | 97 | 51 |  |  |  | 1566 | 0 | 0 | [5 empty] | 0 | Поправка: Гл.12.Прил.8.п.8. 3_12.00.01.11.001 Наименование: При наличии напряженных и стесненных условий производства работ (стесненность, сложность складирования и транспортной логистики и т.п.) для объектов, расположенных в пределах круговой магистральной системы улиц "Садовое кольцо" города Москвы | 0 | 24.85 | 133571.17 | 0 | 0 | 0 | 0 | 0 | 0 | 0 | 0 | 0 | [13 empty] | 0 | 0 | 1 | 1 |  |  |  | 1009 | т | т | 1000 | [6 empty] | 55393699 | 40 | Монтаж оборудования | 0 |  | 2 | 67 | ТСН-2001.4-8. Электротехнические установки | ТСН-2001.4-8-1 |  | Поправка: Гл.12.Прил.8.п.8. 3_12.00.01.11.001 |  | 0 | 22524.65 | 22524.65 | 0 | 0 | 0 | 0 | 0 | [18 empty] | 0 | 0 | 0 |  |  |  |  | 97 | 51 |  |  |  |  | 1 |  | 1706974629 | 2 | 1 | 2 | 0 | 0 | 0 | 24.85 | 0 | 24.85 | 0 |  | 0 | 3 | 0 |  | 0 | 1 | 0 | 0 | 0 | 0 |  |  | *1 | 0 | 0
18 | 1 | 720 |  | 351,2 | 1.21-5-855 | Наконечник штыревой втулочный изолированный, длина трубчатой части 12 мм, сечение проводника 10 мм2 | шт. | 15.3 | 102 | 102 |  |  |  | 8.11 | 8.11 | 0 | 0 | 0 | 0 | 0 | 0 | 0 | 0 | 0 |  | 54971259 | 0.53 | 0.53 | 0 | 0 | 0 | 0 | 0 | 0 | 0 | 0.53 | 0.53 | 0 | 0 | 0 | 0 | 0 | 0 | 0 | 97 | 51 | 1 | 1 |  |  | 1 | 1 | 1 | 1 |  |  |  |  | 3 | 2 | ТСН-2001.1 Доп. 73, Р. 21, о. 5, поз. 855 |  |  | 67 | 0 |  | 0 | 40 | 0 | 1 | 1 | 1 | 1 | 1 | 1 |  | 97 | 51 |  |  |  | 1566 | 0 | 0 | [5 empty] | 0 |  | 0 | 8.11 | 0.53 | 0 | 0 | 0 | 0 | 0 | 0 | 0 | 0 | 0 | [13 empty] | 0 | 0 | 1 | 1 |  |  |  | 1010 | шт. | шт. | 1 | [6 empty] | 55393699 | 40 | Монтаж оборудования | 0 |  | 2 | 67 | ТСН-2001.4-8. Электротехнические установки | ТСН-2001.4-8-1 |  |  |  | 0 | 0.53 | 0.53 | 0 | 0 | 0 | 0 | 0 | [18 empty] | 0 | 0 | 0 |  |  |  |  | 97 | 51 |  |  |  |  | 1 |  | 1000199071 | 2 | 1 | -2 | 0 | 0 | 0 | 8.11 | 0 | 8.11 | 0 |  | 0 | 3 | 0 |  | 0 | 1 | 0 | 0 | 0 | 0 |  |  |  | 0 | 0
18 | 1 | 732 |  | 351,2 | 1.21-5-855 | Наконечник штыревой втулочный изолированный, длина трубчатой части 12 мм, сечение проводника 10 мм2 | шт. | 15.3 | 102 | 102 |  |  |  | 28.3 | 28.3 | 0 | 0 | 0 | 0 | 0 | 0 | 0 | 0 | 0 |  | 55890823 | 0.53 | 0.53 | 0 | 0 | 0 | 0 | 0 | 0 | 0 | 0.53 | 0.53 | 0 | 0 | 0 | 0 | 0 | 0 | 0 | 97 | 51 | 1 | 1 |  |  | 1 | 1 | 1 | 3.49 |  |  |  |  | 3 | 2 | ТСН-2001.1 Доп. 73, Р. 21, о. 5, поз. 855 |  |  | 67 | 0 | 1.21-5-855 | 1 | 40 | 0 | 1 | 1 | 1 | 1 | 1 | 1 |  | 97 | 51 |  |  |  | 1566 | 0 | 0 | [5 empty] | 0 |  | 0 | 28.3 | 1.85 | 0 | 0 | 0 | 0 | 0 | 0 | 0 | 0 | 0 | [13 empty] | 0 | 0 | 1 | 1 |  |  |  | 1010 | шт. | шт. | 1 | [6 empty] | 55393699 | 40 | Монтаж оборудования | 0 |  | 2 | 67 | ТСН-2001.4-8. Электротехнические установки | ТСН-2001.4-8-1 |  |  |  | 0 | 0.53 | 0.53 | 0 | 0 | 0 | 0 | 0 | [18 empty] | 0 | 0 | 0 |  |  |  |  | 97 | 51 |  |  |  |  | 1 |  | 1000199071 | 2 | 1 | 2 | 0 | 0 | 0 | 28.3 | 0 | 28.3 | 0 |  | 0 | 3 | 0 |  | 0 | 1 | 0 | 0 | 0 | 0 |  |  |  | 0 | 0
17 | 1 | 744 | 870 | 352 | 4.8-241-3 | Разводка по устройствам и подключение жил кабелей или проводов внешней сети к блокам зажимов и к зажимам аппаратов и приборов, установленных на устройствах, кабелей и проводов сечением до 35 мм2 | 100 жил | 0.1 | 0 | 0.1 |  |  |  | 71.79 | 14.75 | 2.38 | 0.03 | 54.66 | 0 | 4.2077 | 0 | 0 | 53.05 | 27.89 |  | 54971259 | 692.272 | 147.46 | 22.764 | 0.3 | 522.048 | 0 | 40.188 | 0 | 0 | 601.47 | 147.46 | 18.97 | 0.25 | 435.04 | 0 | 33.49 | 0 | 0 | 97 | 51 | 1.047 | 1 |  |  | 1 | 1 | 1 | 1 |  |  |  |  | 0 | 2 | ТСН-2001.4 Доп. 80, Сб. 8, т. 241, поз. 3 |  |  | 67 | 0 | 4.8-241-3 | 1 | 40 | 0 | 1 | 1 | 1 | 1 | 1 | 1 |  | 97 | 51 |  |  |  | 1566 | 0 | 0 | [5 empty] | 0 | Поправка: Гл.12.Прил.8.п.8. 3_12.00.01.11.001 Наименование: При наличии напряженных и стесненных условий производства работ (стесненность, сложность складирования и транспортной логистики и т.п.) для объектов, расположенных в пределах круговой магистральной системы улиц "Садовое кольцо" города Москвы | 0 | 71.79 | 147.46 | 23.83 | 0.31 | 546.58 | 0 | 42.0768 | 0 | 0 | 53.32 | 28.03 |  | 265 |  | *1 | *1,2 | *1,2 | *1,2 |  | *1,2 | *1,2 |  |  |  | 0 | 0 | 1 | 1 |  |  |  | 1013 | 100 жил | 100 жил | 1 | [6 empty] | 55393699 | 40 | Монтаж оборудования | 0 |  | 2 | 67 | ТСН-2001.4-8. Электротехнические установки | ТСН-2001.4-8-1 |  | Поправка: Гл.12.Прил.8.п.8. 3_12.00.01.11.001 |  | 0 | 601.47 | 147.46 | 18.97 | 0.25 | 435.04 | 33.49 | 0 | 0 | [17 empty] | 0 | 0 | 0 |  |  |  |  | 97 | 51 |  |  |  |  | 1 |  | -1105116659 | 2 | 1 | 2 | 0 | 0 | 0 | 152.73 | 0 | 152.73 | 0 |  | 0 | 3 | 0 |  | 0 | 1 | 0 | 0 | 0 | 0 |  |  |  | 0 | 0
17 | 1 | 756 | 882 | 352 | 4.8-241-3 | Разводка по устройствам и подключение жил кабелей или проводов внешней сети к блокам зажимов и к зажимам аппаратов и приборов, установленных на устройствах, кабелей и проводов сечением до 35 мм2 | 100 жил | 0.1 | 0 | 0.1 |  |  |  | 3160.78 | 55.46 | 25.23 | 1.69 | 3080.09 | 0 | 4.2077 | 0 | 0 | 2989.33 | 1571.71 |  | 55890823 | 692.272 | 147.46 | 22.764 | 0.3 | 522.048 | 0 | 40.188 | 0 | 0 | 601.47 | 147.46 | 18.97 | 0.25 | 435.04 | 0 | 33.49 | 0 | 0 | 97 | 51 | 1.047 | 1 |  |  | 1 | 56.35 | 10.6 | 3.76 |  |  |  |  | 0 | 2 | ТСН-2001.4 Доп. 80, Сб. 8, т. 241, поз. 3 |  |  | 67 | 0 | 4.8-241-3 | 1 | 40 | 0 | 56.35 | 1 | 1 | 1 | 1 | 1 |  | 97 | 51 |  |  |  | 1566 | 0 | 0 | [5 empty] | 0 | Поправка: Гл.12.Прил.8.п.8. 3_12.00.01.11.001 Наименование: При наличии напряженных и стесненных условий производства работ (стесненность, сложность складирования и транспортной логистики и т.п.) для объектов, расположенных в пределах круговой магистральной системы улиц "Садовое кольцо" города Москвы | 0 | 3160.78 | 554.45 | 252.6 | 17.47 | 30799.78 | 0 | 42.0768 | 0 | 0 | 3004.63 | 1579.76 |  | 266 |  | *1 | *1,2 | *1,2 | *1,2 |  | *1,2 | *1,2 |  |  |  | 0 | 0 | 1 | 1 |  |  |  | 1013 | 100 жил | 100 жил | 1 | [6 empty] | 55393699 | 40 | Монтаж оборудования | 0 |  | 2 | 67 | ТСН-2001.4-8. Электротехнические установки | ТСН-2001.4-8-1 |  | Поправка: Гл.12.Прил.8.п.8. 3_12.00.01.11.001 |  | 0 | 601.47 | 147.46 | 18.97 | 0.25 | 435.04 | 33.49 | 0 | 0 | [17 empty] | 0 | 0 | 0 |  |  |  |  | 97 | 51 |  |  |  |  | 1 |  | -1105116659 | 2 | 1 | 2 | 0 | 0 | 0 | 7721.82 | 0 | 7721.82 | 0 |  | 0 | 3 | 0 |  | 0 | 1 | 0 | 0 | 0 | 0 |  |  |  | 0 | 0
18 | 1 | 739 |  | 352,1 | 1.1-1-60 | Болты строительные с шестигранной головкой с гайками, М6 | т | 0.000554 | 0.00554 | 0.00554 |  |  |  | 12.48 | 12.48 | 0 | 0 | 0 | 0 | 0 | 0 | 0 | 0 | 0 |  | 54971259 | 22524.65 | 22524.65 | 0 | 0 | 0 | 0 | 0 | 0 | 0 | 22524.65 | 22524.65 | 0 | 0 | 0 | 0 | 0 | 0 | 0 | 97 | 51 | 1 | 1 |  |  | 1 | 1 | 1 | 1 |  |  |  |  | 3 | 2 | ТСН-2001.1 Доп. 79, Р. 1, о. 1, поз. 60 |  |  | 67 | 0 |  | 0 | 40 | 0 | 1 | 1 | 1 | 1 | 1 | 1 |  | 97 | 51 |  |  |  | 1566 | 0 | 0 | [5 empty] | 0 | Поправка: Гл.12.Прил.8.п.8. 3_12.00.01.11.001 Наименование: При наличии напряженных и стесненных условий производства работ (стесненность, сложность складирования и транспортной логистики и т.п.) для объектов, расположенных в пределах круговой магистральной системы улиц "Садовое кольцо" города Москвы | 0 | 12.48 | 22524.65 | 0 | 0 | 0 | 0 | 0 | 0 | 0 | 0 | 0 | [13 empty] | 0 | 0 | 1 | 1 |  |  |  | 1009 | т | т | 1000 | [6 empty] | 55393699 | 40 | Монтаж оборудования | 0 |  | 2 | 67 | ТСН-2001.4-8. Электротехнические установки | ТСН-2001.4-8-1 |  | Поправка: Гл.12.Прил.8.п.8. 3_12.00.01.11.001 |  | 0 | 22524.65 | 22524.65 | 0 | 0 | 0 | 0 | 0 | [18 empty] | 0 | 0 | 0 |  |  |  |  | 97 | 51 |  |  |  |  | 1 |  | 1706974629 | 2 | 1 | -2 | 0 | 0 | 0 | 12.48 | 0 | 12.48 | 0 |  | 0 | 3 | 0 |  | 0 | 1 | 0 | 0 | 0 | 0 |  |  | *1 | 0 | 0
18 | 1 | 751 |  | 352,1 | 1.1-1-60 | Болты строительные с шестигранной головкой с гайками, М6 | т | 0.000554 | 0.00554 | 0.00554 |  |  |  | 74.01 | 74.01 | 0 | 0 | 0 | 0 | 0 | 0 | 0 | 0 | 0 |  | 55890823 | 22524.65 | 22524.65 | 0 | 0 | 0 | 0 | 0 | 0 | 0 | 22524.65 | 22524.65 | 0 | 0 | 0 | 0 | 0 | 0 | 0 | 97 | 51 | 1 | 1 |  |  | 1 | 1 | 1 | 5.93 |  |  |  |  | 3 | 2 | ТСН-2001.1 Доп. 79, Р. 1, о. 1, поз. 60 |  |  | 67 | 0 | 1.1-1-60 | 1 | 40 | 0 | 1 | 1 | 1 | 1 | 1 | 1 |  | 97 | 51 |  |  |  | 1566 | 0 | 0 | [5 empty] | 0 | Поправка: Гл.12.Прил.8.п.8. 3_12.00.01.11.001 Наименование: При наличии напряженных и стесненных условий производства работ (стесненность, сложность складирования и транспортной логистики и т.п.) для объектов, расположенных в пределах круговой магистральной системы улиц "Садовое кольцо" города Москвы | 0 | 74.01 | 133571.17 | 0 | 0 | 0 | 0 | 0 | 0 | 0 | 0 | 0 | [13 empty] | 0 | 0 | 1 | 1 |  |  |  | 1009 | т | т | 1000 | [6 empty] | 55393699 | 40 | Монтаж оборудования | 0 |  | 2 | 67 | ТСН-2001.4-8. Электротехнические установки | ТСН-2001.4-8-1 |  | Поправка: Гл.12.Прил.8.п.8. 3_12.00.01.11.001 |  | 0 | 22524.65 | 22524.65 | 0 | 0 | 0 | 0 | 0 | [18 empty] | 0 | 0 | 0 |  |  |  |  | 97 | 51 |  |  |  |  | 1 |  | 1706974629 | 2 | 1 | 2 | 0 | 0 | 0 | 74.01 | 0 | 74.01 | 0 |  | 0 | 3 | 0 |  | 0 | 1 | 0 | 0 | 0 | 0 |  |  | *1 | 0 | 0
18 | 1 | 743 |  | 352,2 | 1.21-5-739 | Наконечник кабельный медный под опрессовку луженый, типа ТМЛ 35-8-10 | шт. | 10.2 | 102 | 102 |  |  |  | 68.14 | 68.14 | 0 | 0 | 0 | 0 | 0 | 0 | 0 | 0 | 0 |  | 54971259 | 6.68 | 6.68 | 0 | 0 | 0 | 0 | 0 | 0 | 0 | 6.68 | 6.68 | 0 | 0 | 0 | 0 | 0 | 0 | 0 | 97 | 51 | 1 | 1 |  |  | 1 | 1 | 1 | 1 |  |  |  |  | 3 | 2 | ТСН-2001.1 Доп. 73, Р. 21, о. 5, поз. 739 |  |  | 67 | 0 |  | 0 | 40 | 0 | 1 | 1 | 1 | 1 | 1 | 1 |  | 97 | 51 |  |  |  | 1566 | 0 | 0 | [5 empty] | 0 | Поправка: Гл.12.Прил.8.п.8. 3_12.00.01.11.001 Наименование: При наличии напряженных и стесненных условий производства работ (стесненность, сложность складирования и транспортной логистики и т.п.) для объектов, расположенных в пределах круговой магистральной системы улиц "Садовое кольцо" города Москвы | 0 | 68.14 | 6.68 | 0 | 0 | 0 | 0 | 0 | 0 | 0 | 0 | 0 | [13 empty] | 0 | 0 | 1 | 1 |  |  |  | 1010 | шт. | шт. | 1 | [6 empty] | 55393699 | 40 | Монтаж оборудования | 0 |  | 2 | 67 | ТСН-2001.4-8. Электротехнические установки | ТСН-2001.4-8-1 |  | Поправка: Гл.12.Прил.8.п.8. 3_12.00.01.11.001 |  | 0 | 6.68 | 6.68 | 0 | 0 | 0 | 0 | 0 | [18 empty] | 0 | 0 | 0 |  |  |  |  | 97 | 51 |  |  |  |  | 1 |  | -46166609 | 2 | 1 | -2 | 0 | 0 | 0 | 68.14 | 0 | 68.14 | 0 |  | 0 | 3 | 0 |  | 0 | 1 | 0 | 0 | 0 | 0 |  |  | *1 | 0 | 0
18 | 1 | 755 |  | 352,2 | 1.21-5-739 | Наконечник кабельный медный под опрессовку луженый, типа ТМЛ 35-8-10 | шт. | 10.2 | 102 | 102 |  |  |  | 534.22 | 534.22 | 0 | 0 | 0 | 0 | 0 | 0 | 0 | 0 | 0 |  | 55890823 | 6.68 | 6.68 | 0 | 0 | 0 | 0 | 0 | 0 | 0 | 6.68 | 6.68 | 0 | 0 | 0 | 0 | 0 | 0 | 0 | 97 | 51 | 1 | 1 |  |  | 1 | 1 | 1 | 7.84 |  |  |  |  | 3 | 2 | ТСН-2001.1 Доп. 73, Р. 21, о. 5, поз. 739 |  |  | 67 | 0 | 1.21-5-739 | 1 | 40 | 0 | 1 | 1 | 1 | 1 | 1 | 1 |  | 97 | 51 |  |  |  | 1566 | 0 | 0 | [5 empty] | 0 | Поправка: Гл.12.Прил.8.п.8. 3_12.00.01.11.001 Наименование: При наличии напряженных и стесненных условий производства работ (стесненность, сложность складирования и транспортной логистики и т.п.) для объектов, расположенных в пределах круговой магистральной системы улиц "Садовое кольцо" города Москвы | 0 | 534.22 | 52.37 | 0 | 0 | 0 | 0 | 0 | 0 | 0 | 0 | 0 | [13 empty] | 0 | 0 | 1 | 1 |  |  |  | 1010 | шт. | шт. | 1 | [6 empty] | 55393699 | 40 | Монтаж оборудования | 0 |  | 2 | 67 | ТСН-2001.4-8. Электротехнические установки | ТСН-2001.4-8-1 |  | Поправка: Гл.12.Прил.8.п.8. 3_12.00.01.11.001 |  | 0 | 6.68 | 6.68 | 0 | 0 | 0 | 0 | 0 | [18 empty] | 0 | 0 | 0 |  |  |  |  | 97 | 51 |  |  |  |  | 1 |  | -46166609 | 2 | 1 | 2 | 0 | 0 | 0 | 534.22 | 0 | 534.22 | 0 |  | 0 | 3 | 0 |  | 0 | 1 | 0 | 0 | 0 | 0 |  |  | *1 | 0 | 0
51 | 1 | 4 | 1335 |  | 13 | Подключение жил кабелей к аппаратам (ГРЩ) | 0 | [6 empty] | 937.6 | 315.82 | 7.33 | 0.37 | 614.45 | 0 | 47.3009 | 0 | 0 | 596.38 | 313.55 |  |  | 937.6 | 315.82 | 7.33 | 0.37 | 614.45 | 0 | 47.3009 | 0 | 0 | 596.38 | 313.55 |  |  | 0 | 0 | 0 | 1847.53 | 0 | 1847.53 | 0 | 315.82 | 315.82 | 0 | 315.82 | 0 | 0 | 0 | 0 | 0 | [19 empty] | 0 | 0 | 0 | 1847.53 | 0 | 1847.53 | 0 | 315.82 | 315.82 | 0 | 315.82 | 0 | 0 | 0 | 0 | 0 | [19 empty] | 36781.52 | 2067.24 | 90.03 | 20.85 | 34624.25 | 0 | 47.3009 | 0 | 0 | 33605.75 | 17669 |  |  | 36781.52 | 2067.24 | 90.03 | 20.85 | 34624.25 | 0 | 47.3009 | 0 | 0 | 33605.75 | 17669 |  |  | 0 | 0 | 0 | 88056.27 | 0 | 88056.27 | 0 | 2067.24 | 2067.24 | 0 | 2067.24 | 0 | 0 | 0 | 0 | 0 | [19 empty] | 0 | 0 | 0 | 88056.27 | 0 | 88056.27 | 0 | 2067.24 | 2067.24 | 0 | 2067.24 | 0 | 0 | 0 | 0 | 0 | [18 empty] | 0
50 | 0 | 0 | 1 | 201 | 937.6 | ПЗ | Прямые затраты |  |  | 201 | 1 | 3 |  | 2 | 36781.52 | [6 empty] | 937.6 | 1 | 937.6 | 36781.52 | 1 | 36781.52
50 | 0 | 0 | 1 | 202 | 315.82 | СтМатОб | Стоимость материальных ресурсов (всего) |  |  | 202 | 2 | 3 |  | 2 | 2067.24 | [6 empty] | 315.82 | 1 | 315.82 | 2067.24 | 1 | 2067.24
50 | 0 | 0 | 1 | 222 | 0 | СтМатОбЗак | Стоимость материалов и оборудования заказчика |  |  | 222 | 3 | 3 |  | 2 | 0 | [6 empty] | 0 | 1 | 0 | 0 | 1 | 0
50 | 0 | 0 | 1 | 225 | 315.82 | СтМатОбПод | Стоимость материалов и оборудования подрядчика |  |  | 225 | 4 | 3 |  | 2 | 2067.24 | [6 empty] | 315.82 | 1 | 315.82 | 2067.24 | 1 | 2067.24
50 | 0 | 0 | 1 | 226 | 315.82 | СтМат | Стоимость материалов (всего) |  |  | 226 | 5 | 3 |  | 2 | 2067.24 | [6 empty] | 315.82 | 1 | 315.82 | 2067.24 | 1 | 2067.24
50 | 0 | 0 | 1 | 227 | 0 | СтМатЗак | Стоимость материалов заказчика |  |  | 227 | 6 | 3 |  | 2 | 0 | [6 empty] | 0 | 1 | 0 | 0 | 1 | 0
50 | 0 | 0 | 1 | 228 | 315.82 | СтМатПод | Стоимость материалов подрядчика |  |  | 228 | 7 | 3 |  | 2 | 2067.24 | [6 empty] | 315.82 | 1 | 315.82 | 2067.24 | 1 | 2067.24
50 | 0 | 0 | 1 | 216 | 0 | Оборуд | Стоимость оборудования (всего) |  |  | 216 | 8 | 3 |  | 2 | 0 | [6 empty] | 0 | 1 | 0 | 0 | 1 | 0
50 | 0 | 0 | 1 | 223 | 0 | ОборудЗак | Стоимость оборудования заказчика |  |  | 223 | 9 | 3 |  | 2 | 0 | [6 empty] | 0 | 1 | 0 | 0 | 1 | 0
50 | 0 | 0 | 1 | 229 | 0 | ОборудПод | Стоимость оборудования подрядчика |  |  | 229 | 10 | 3 |  | 2 | 0 | [6 empty] | 0 | 1 | 0 | 0 | 1 | 0
50 | 0 | 0 | 1 | 203 | 7.33 | ЭММ | Эксплуатация машин |  |  | 203 | 11 | 3 |  | 2 | 90.03 | [6 empty] | 7.33 | 1 | 7.33 | 90.03 | 1 | 90.03
50 | 0 | 0 | 1 | 231 | 0 | ЭММсНРиСП | Эксплуатация машин по ТСН-2001.16 |  |  | 231 | 12 | 3 |  | 2 | 0 | [6 empty] | 0 | 1 | 0 | 0 | 1 | 0
50 | 0 | 0 | 1 | 204 | 0.37 | ЗПМ | ЗП машинистов |  |  | 204 | 13 | 3 |  | 2 | 20.85 | [6 empty] | 0.37 | 1 | 0.37 | 20.85 | 1 | 20.85
50 | 0 | 0 | 1 | 205 | 614.45 | ОЗП | Основная ЗП рабочих |  |  | 205 | 14 | 3 |  | 2 | 34624.25 | [6 empty] | 614.45 | 1 | 614.45 | 34624.25 | 1 | 34624.25
50 | 0 | 0 | 1 | 232 | 0 | ОЗПсНРиСП | Основная ЗП рабочих по ТСН-2001.16 |  |  | 232 | 15 | 3 |  | 2 | 0 | [6 empty] | 0 | 1 | 0 | 0 | 1 | 0
50 | 0 | 0 | 1 | 214 | 0 | Строит | Строительные работы с НР и СП |  |  | 214 | 16 | 3 |  | 2 | 0 | [6 empty] | 0 | 1 | 0 | 0 | 1 | 0
50 | 0 | 0 | 1 | 215 | 1847.53 | Монтаж | Монтажные работы с НР и СП |  |  | 215 | 17 | 3 |  | 2 | 88056.27 | [6 empty] | 1847.53 | 1 | 1847.53 | 88056.27 | 1 | 88056.27
50 | 0 | 0 | 1 | 217 | 0 | Прочие | Прочие работы с НР и СП |  |  | 217 | 18 | 3 |  | 2 | 0 | [6 empty] | 0 | 1 | 0 | 0 | 1 | 0
50 | 0 | 0 | 1 | 230 | 0 | ПрочиеЗатр | Прочие затраты по ТСН-2001.16 |  |  | 230 | 19 | 3 |  | 2 | 0 | [6 empty] | 0 | 1 | 0 | 0 | 1 | 0
50 | 0 | 0 | 1 | 206 | 0 | ВозврМат | Возврат материалов |  |  | 206 | 20 | 3 |  | 2 | 0 | [6 empty] | 0 | 1 | 0 | 0 | 1 | 0
50 | 0 | 0 | 1 | 207 | 47.3009 | ТрудСтр | Трудозатраты строителей |  |  | 207 | 21 | 3 |  | -1 | 47.3009 | [6 empty] | 47.3009 | 1 | 47.3009 | 47.3009 | 1 | 47.3009
50 | 0 | 0 | 1 | 208 | 0 | ТрудМаш | Трудозатраты машинистов |  |  | 208 | 22 | 3 |  | -1 | 0 | [6 empty] | 0 | 1 | 0 | 0 | 1 | 0
50 | 0 | 0 | 1 | 209 | 0 | ТранспМат | Транспорт материалов |  |  | 209 | 23 | 3 |  | 2 | 0 | [6 empty] | 0 | 1 | 0 | 0 | 1 | 0
50 | 0 | 0 | 1 | 233 | 0 | Перевозка | Перевозка грузов |  |  | 233 | 24 | 3 |  | 2 | 0 | [6 empty] | 0 | 1 | 0 | 0 | 1 | 0
50 | 0 | 0 | 1 | 210 | 596.38 | НР | Накладные расходы |  |  | 210 | 25 | 3 |  | 2 | 33605.75 | [6 empty] | 596.38 | 1 | 596.38 | 33605.75 | 1 | 33605.75
50 | 0 | 0 | 1 | 211 | 313.55 | СмПриб | Сметная прибыль |  |  | 211 | 26 | 3 |  | 2 | 17669 | [6 empty] | 313.55 | 1 | 313.55 | 17669 | 1 | 17669
50 | 0 | 0 | 1 | 224 | 1847.53 | Всего | Всего с НР и СП |  |  | 224 | 27 | 3 |  | 2 | 88056.27 | [6 empty] | 1847.53 | 1 | 1847.53 | 88056.27 | 1 | 88056.27
4 | 1 |  | 1401 |  | 14 | Подключение жил кабелей к аппаратам (ПЭСПЗ) |  | 0 |  | -1 | [7 empty] | 0 | 0 |  | 0 | [32 empty] | *1 | *1,1 | *1,1 | *1,1 |  | *1,1 | *1,1 |  |  |  | *1 | *1,1 | Поправка: Гл.12.Прил.8.п.8. 5_12.00.01.11.003 Наименование: При наличии усложненных условий производства работ (стесненность, сложность складирования и транспортной логистики, наличие в зоне производства работ действующего технологического оборудования или движения технологического транспорта и т.п.) для объектов, расположенных за пределами территории круговой магистральной системы улиц "Садовое кольцо" и за пределами Третьего транспортного кольца города Москвы пунктов "а" и "б", но в пределах Московской кольцевой автомобильной дороги | Поправка: Гл.12.Прил.8.п.8. 5_12.00.01.11.003 | [7 empty] | 0 | [11 empty] | 0
52 | 1 | 4 | 1386 | 0 | 14 | Подключение жил кабелей к аппаратам (ПЭСПЗ) | [7 empty] | 566.98 | 159.26 | 3.43 | 0.25 | 404.29 | 0 | 31.1229 | 0 | 0 | 392.41 | 206.31 | 0 | 0 | 566.98 | 159.26 | 3.43 | 0.25 | 404.29 | 0 | 31.1229 | 0 | 0 | 392.41 | 206.31 | 0 | 0 | 0 | 0 | 0 | 1165.7 | 0 | 1165.7 | 0 | 159.26 | 159.26 | 0 | 159.26 | 0 | 0 | 0 | 0 | 0 | 0 | 0 | 0 | 0 | 0 | 0 | 0 | 0 | 0 | 0 | 0 | 0 | 0 | 0 | 0 | 0 | 0 | 0 | 0 | 0 | 0 | 0 | 1165.7 | 0 | 1165.7 | 0 | 159.26 | 159.26 | 0 | 159.26 | 0 | 0 | 0 | 0 | 0 | 0 | 0 | 0 | 0 | 0 | 0 | 0 | 0 | 0 | 0 | 0 | 0 | 0 | 0 | 0 | 0 | 0 | 0 | 0 | 23845.12 | 1017.95 | 45.43 | 14.09 | 22781.74 | 0 | 31.1229 | 0 | 0 | 22111.95 | 11625.88 | 0 | 0 | 23845.12 | 1017.95 | 45.43 | 14.09 | 22781.74 | 0 | 31.1229 | 0 | 0 | 22111.95 | 11625.88 | 0 | 0 | 0 | 0 | 0 | 57582.95 | 0 | 57582.95 | 0 | 1017.95 | 1017.95 | 0 | 1017.95 | 0 | 0 | 0 | 0 | 0 | 0 | 0 | 0 | 0 | 0 | 0 | 0 | 0 | 0 | 0 | 0 | 0 | 0 | 0 | 0 | 0 | 0 | 0 | 0 | 0 | 0 | 0 | 57582.95 | 0 | 57582.95 | 0 | 1017.95 | 1017.95 | 0 | 1017.95 | 0 | 0 | 0 | 0 | 0 | 0 | 0 | 0 | 0 | 0 | 0 | 0 | 0 | 0 | 0 | 0 | 0 | 0 | 0 | 0 | 0 | 0 | 0 | 0
17 | 1 | 767 | 893 | 353 | 4.8-241-1 | Разводка по устройствам и подключение жил кабелей или проводов внешней сети к блокам зажимов и к зажимам аппаратов и приборов, установленных на устройствах, кабелей и проводов сечением до 10 мм2 | 100 жил | 1.41 | 0 | 1.41 |  |  |  | 461.49 | 104.48 | 1.47 | 0.23 | 355.54 | 0 | 27.37 | 0 | 0 | 345.1 | 181.44 |  | 54971259 | 315.936 | 74.1 | 0.996 | 0.156 | 240.84 | 0 | 18.54 | 0 | 0 | 275.63 | 74.1 | 0.83 | 0.13 | 200.7 | 0 | 15.45 | 0 | 0 | 97 | 51 | 1.047 | 1 |  |  | 1 | 1 | 1 | 1 |  |  |  |  | 0 | 2 | ТСН-2001.4 Доп. 79, Сб. 8, т. 241, поз. 1 |  |  | 67 | 0 | 4.8-241-1 | 1 | 40 | 0 | 1 | 1 | 1 | 1 | 1 | 1 |  | 97 | 51 |  |  |  | 1566 | 0 | 0 | [5 empty] | 0 | Поправка: Гл.12.Прил.8.п.8. 3_12.00.01.11.001 Наименование: При наличии напряженных и стесненных условий производства работ (стесненность, сложность складирования и транспортной логистики и т.п.) для объектов, расположенных в пределах круговой магистральной системы улиц "Садовое кольцо" города Москвы | 0 | 461.49 | 74.1 | 1.04 | 0.16 | 252.16 | 0 | 19.4114 | 0 | 0 | 345.03 | 181.41 |  | 267 |  | *1 | *1,2 | *1,2 | *1,2 |  | *1,2 | *1,2 |  |  |  | 0 | 0 | 1 | 1 |  |  |  | 1013 | 100 жил | 100 жил | 1 | [6 empty] | 55393699 | 40 | Монтаж оборудования | 0 |  | 2 | 67 | ТСН-2001.4-8. Электротехнические установки | ТСН-2001.4-8-1 |  | Поправка: Гл.12.Прил.8.п.8. 3_12.00.01.11.001 |  | 0 | 275.63 | 74.1 | 0.83 | 0.13 | 200.7 | 15.45 | 0 | 0 | [17 empty] | 0 | 0 | 0 |  |  |  |  | 97 | 51 |  |  |  |  | 1 |  | 2028037672 | 2 | 1 | 2 | 0 | 0 | 0 | 988.03 | 0 | 988.03 | 0 |  | 0 | 3 | 0 |  | 0 | 1 | 0 | 0 | 0 | 0 |  |  |  | 0 | 0
17 | 1 | 778 | 904 | 353 | 4.8-241-1 | Разводка по устройствам и подключение жил кабелей или проводов внешней сети к блокам зажимов и к зажимам аппаратов и приборов, установленных на устройствах, кабелей и проводов сечением до 10 мм2 | 100 жил | 1.41 | 0 | 1.41 |  |  |  | 20687.74 | 627.92 | 25.14 | 12.96 | 20034.68 | 0 | 27.37 | 0 | 0 | 19446.21 | 10224.3 |  | 55890823 | 315.936 | 74.1 | 0.996 | 0.156 | 240.84 | 0 | 18.54 | 0 | 0 | 275.63 | 74.1 | 0.83 | 0.13 | 200.7 | 0 | 15.45 | 0 | 0 | 97 | 51 | 1.047 | 1 |  |  | 1 | 56.35 | 17.1 | 6.01 |  |  |  |  | 0 | 2 | ТСН-2001.4 Доп. 79, Сб. 8, т. 241, поз. 1 |  |  | 67 | 0 | 4.8-241-1 | 1 | 40 | 0 | 56.35 | 1 | 1 | 1 | 1 | 1 |  | 97 | 51 |  |  |  | 1566 | 0 | 0 | [5 empty] | 0 | Поправка: Гл.12.Прил.8.п.8. 3_12.00.01.11.001 Наименование: При наличии напряженных и стесненных условий производства работ (стесненность, сложность складирования и транспортной логистики и т.п.) для объектов, расположенных в пределах круговой магистральной системы улиц "Садовое кольцо" города Москвы | 0 | 20687.74 | 445.34 | 17.78 | 9.02 | 14209.22 | 0 | 19.4114 | 0 | 0 | 19442.39 | 10222.29 |  | 268 |  | *1 | *1,2 | *1,2 | *1,2 |  | *1,2 | *1,2 |  |  |  | 0 | 0 | 1 | 1 |  |  |  | 1013 | 100 жил | 100 жил | 1 | [6 empty] | 55393699 | 40 | Монтаж оборудования | 0 |  | 2 | 67 | ТСН-2001.4-8. Электротехнические установки | ТСН-2001.4-8-1 |  | Поправка: Гл.12.Прил.8.п.8. 3_12.00.01.11.001 |  | 0 | 275.63 | 74.1 | 0.83 | 0.13 | 200.7 | 15.45 | 0 | 0 | [17 empty] | 0 | 0 | 0 |  |  |  |  | 97 | 51 |  |  |  |  | 1 |  | 2028037672 | 2 | 1 | 2 | 0 | 0 | 0 | 50358.25 | 0 | 50358.25 | 0 |  | 0 | 3 | 0 |  | 0 | 1 | 0 | 0 | 0 | 0 |  |  |  | 0 | 0
18 | 1 | 766 |  | 353,1 | 1.21-5-1230 | Наконечник кабельный, латунный, кольцевой, неизолированный, для жил сечением от 1,0 до 2,5 мм2 | шт. | 143.82 | 102 | 102 |  |  |  | 35.96 | 35.96 | 0 | 0 | 0 | 0 | 0 | 0 | 0 | 0 | 0 |  | 54971259 | 0.25 | 0.25 | 0 | 0 | 0 | 0 | 0 | 0 | 0 | 0.25 | 0.25 | 0 | 0 | 0 | 0 | 0 | 0 | 0 | 97 | 51 | 1 | 1 |  |  | 1 | 1 | 1 | 1 |  |  |  |  | 3 | 2 | ТСН-2001.1 Доп. 67, Р. 21, о. 5, поз. 1230 |  |  | 67 | 0 |  | 0 | 40 | 0 | 1 | 1 | 1 | 1 | 1 | 1 |  | 97 | 51 |  |  |  | 1566 | 0 | 0 | [5 empty] | 0 |  | 0 | 35.96 | 0.25 | 0 | 0 | 0 | 0 | 0 | 0 | 0 | 0 | 0 | [13 empty] | 0 | 0 | 1 | 1 |  |  |  | 1010 | шт. | шт. | 1 | [6 empty] | 55393699 | 40 | Монтаж оборудования | 0 |  | 2 | 67 | ТСН-2001.4-8. Электротехнические установки | ТСН-2001.4-8-1 |  |  |  | 0 | 0.25 | 0.25 | 0 | 0 | 0 | 0 | 0 | [18 empty] | 0 | 0 | 0 |  |  |  |  | 97 | 51 |  |  |  |  | 1 |  | -1446611938 | 2 | 1 | -2 | 0 | 0 | 0 | 35.96 | 0 | 35.96 | 0 |  | 0 | 3 | 0 |  | 0 | 1 | 0 | 0 | 0 | 0 |  |  | *1 | 0 | 0
18 | 1 | 777 |  | 353,1 | 1.21-5-1230 | Наконечник кабельный, латунный, кольцевой, неизолированный, для жил сечением от 1,0 до 2,5 мм2 | шт. | 143.82 | 102 | 102 |  |  |  | 312.13 | 312.13 | 0 | 0 | 0 | 0 | 0 | 0 | 0 | 0 | 0 |  | 55890823 | 0.25 | 0.25 | 0 | 0 | 0 | 0 | 0 | 0 | 0 | 0.25 | 0.25 | 0 | 0 | 0 | 0 | 0 | 0 | 0 | 97 | 51 | 1 | 1 |  |  | 1 | 1 | 1 | 8.68 |  |  |  |  | 3 | 2 | ТСН-2001.1 Доп. 67, Р. 21, о. 5, поз. 1230 |  |  | 67 | 0 | 1.21-5-1230 | 1 | 40 | 0 | 1 | 1 | 1 | 1 | 1 | 1 |  | 97 | 51 |  |  |  | 1566 | 0 | 0 | [5 empty] | 0 |  | 0 | 312.13 | 2.17 | 0 | 0 | 0 | 0 | 0 | 0 | 0 | 0 | 0 | [13 empty] | 0 | 0 | 1 | 1 |  |  |  | 1010 | шт. | шт. | 1 | [6 empty] | 55393699 | 40 | Монтаж оборудования | 0 |  | 2 | 67 | ТСН-2001.4-8. Электротехнические установки | ТСН-2001.4-8-1 |  |  |  | 0 | 0.25 | 0.25 | 0 | 0 | 0 | 0 | 0 | [18 empty] | 0 | 0 | 0 |  |  |  |  | 97 | 51 |  |  |  |  | 1 |  | -1446611938 | 2 | 1 | 2 | 0 | 0 | 0 | 312.13 | 0 | 312.13 | 0 |  | 0 | 3 | 0 |  | 0 | 1 | 0 | 0 | 0 | 0 |  |  | *1 | 0 | 0
17 | 1 | 790 | 916 | 354 | 4.8-241-2 | Разводка по устройствам и подключение жил кабелей или проводов внешней сети к блокам зажимов и к зажимам аппаратов и приборов, установленных на устройствах, кабелей и проводов сечением до 16 мм2 | 100 жил | 0.1 | 0 | 0.1 |  |  |  | 61.33 | 10.62 | 1.96 | 0.02 | 48.75 | 0 | 3.7529 | 0 | 0 | 47.31 | 24.87 |  | 54971259 | 590.47 | 106.15 | 18.708 | 0.156 | 465.612 | 0 | 35.844 | 0 | 0 | 509.75 | 106.15 | 15.59 | 0.13 | 388.01 | 0 | 29.87 | 0 | 0 | 97 | 51 | 1.047 | 1 |  |  | 1 | 1 | 1 | 1 |  |  |  |  | 0 | 2 | ТСН-2001.4 Доп. 79, Сб. 8, т. 241, поз. 2 |  |  | 67 | 0 | 4.8-241-2 | 1 | 40 | 0 | 1 | 1 | 1 | 1 | 1 | 1 |  | 97 | 51 |  |  |  | 1566 | 0 | 0 | [5 empty] | 0 | Поправка: Гл.12.Прил.8.п.8. 3_12.00.01.11.001 Наименование: При наличии напряженных и стесненных условий производства работ (стесненность, сложность складирования и транспортной логистики и т.п.) для объектов, расположенных в пределах круговой магистральной системы улиц "Садовое кольцо" города Москвы | 0 | 61.33 | 106.15 | 19.59 | 0.16 | 487.5 | 0 | 37.5287 | 0 | 0 | 47.44 | 24.94 |  | 269 |  | *1 | *1,2 | *1,2 | *1,2 |  | *1,2 | *1,2 |  |  |  | 0 | 0 | 1 | 1 |  |  |  | 1013 | 100 жил | 100 жил | 1 | [6 empty] | 55393699 | 40 | Монтаж оборудования | 0 |  | 2 | 67 | ТСН-2001.4-8. Электротехнические установки | ТСН-2001.4-8-1 |  | Поправка: Гл.12.Прил.8.п.8. 3_12.00.01.11.001 |  | 0 | 509.75 | 106.15 | 15.59 | 0.13 | 388.01 | 29.87 | 0 | 0 | [17 empty] | 0 | 0 | 0 |  |  |  |  | 97 | 51 |  |  |  |  | 1 |  | 1675651377 | 2 | 1 | 2 | 0 | 0 | 0 | 133.51 | 0 | 133.51 | 0 |  | 0 | 3 | 0 |  | 0 | 1 | 0 | 0 | 0 | 0 |  |  |  | 0 | 0
17 | 1 | 802 | 928 | 354 | 4.8-241-2 | Разводка по устройствам и подключение жил кабелей или проводов внешней сети к блокам зажимов и к зажимам аппаратов и приборов, установленных на устройствах, кабелей и проводов сечением до 16 мм2 | 100 жил | 0.1 | 0 | 0.1 |  |  |  | 2809.83 | 42.48 | 20.29 | 1.13 | 2747.06 | 0 | 3.7529 | 0 | 0 | 2665.74 | 1401.58 |  | 55890823 | 590.47 | 106.15 | 18.708 | 0.156 | 465.612 | 0 | 35.844 | 0 | 0 | 509.75 | 106.15 | 15.59 | 0.13 | 388.01 | 0 | 29.87 | 0 | 0 | 97 | 51 | 1.047 | 1 |  |  | 1 | 56.35 | 10.35 | 4 |  |  |  |  | 0 | 2 | ТСН-2001.4 Доп. 79, Сб. 8, т. 241, поз. 2 |  |  | 67 | 0 | 4.8-241-2 | 1 | 40 | 0 | 56.35 | 1 | 1 | 1 | 1 | 1 |  | 97 | 51 |  |  |  | 1566 | 0 | 0 | [5 empty] | 0 | Поправка: Гл.12.Прил.8.п.8. 3_12.00.01.11.001 Наименование: При наличии напряженных и стесненных условий производства работ (стесненность, сложность складирования и транспортной логистики и т.п.) для объектов, расположенных в пределах круговой магистральной системы улиц "Садовое кольцо" города Москвы | 0 | 2809.83 | 424.6 | 202.76 | 9.02 | 27470.63 | 0 | 37.5287 | 0 | 0 | 2673.4 | 1405.6 |  | 270 |  | *1 | *1,2 | *1,2 | *1,2 |  | *1,2 | *1,2 |  |  |  | 0 | 0 | 1 | 1 |  |  |  | 1013 | 100 жил | 100 жил | 1 | [6 empty] | 55393699 | 40 | Монтаж оборудования | 0 |  | 2 | 67 | ТСН-2001.4-8. Электротехнические установки | ТСН-2001.4-8-1 |  | Поправка: Гл.12.Прил.8.п.8. 3_12.00.01.11.001 |  | 0 | 509.75 | 106.15 | 15.59 | 0.13 | 388.01 | 29.87 | 0 | 0 | [17 empty] | 0 | 0 | 0 |  |  |  |  | 97 | 51 |  |  |  |  | 1 |  | 1675651377 | 2 | 1 | 2 | 0 | 0 | 0 | 6877.15 | 0 | 6877.15 | 0 |  | 0 | 3 | 0 |  | 0 | 1 | 0 | 0 | 0 | 0 |  |  |  | 0 | 0
18 | 1 | 785 |  | 354,1 | 1.1-1-60 | Болты строительные с шестигранной головкой с гайками, М6 | т | 0.000124 | 0.00124 | 0.00124 |  |  |  | 2.79 | 2.79 | 0 | 0 | 0 | 0 | 0 | 0 | 0 | 0 | 0 |  | 54971259 | 22524.65 | 22524.65 | 0 | 0 | 0 | 0 | 0 | 0 | 0 | 22524.65 | 22524.65 | 0 | 0 | 0 | 0 | 0 | 0 | 0 | 97 | 51 | 1 | 1 |  |  | 1 | 1 | 1 | 1 |  |  |  |  | 3 | 2 | ТСН-2001.1 Доп. 79, Р. 1, о. 1, поз. 60 |  |  | 67 | 0 |  | 0 | 40 | 0 | 1 | 1 | 1 | 1 | 1 | 1 |  | 97 | 51 |  |  |  | 1566 | 0 | 0 | [5 empty] | 0 | Поправка: Гл.12.Прил.8.п.8. 3_12.00.01.11.001 Наименование: При наличии напряженных и стесненных условий производства работ (стесненность, сложность складирования и транспортной логистики и т.п.) для объектов, расположенных в пределах круговой магистральной системы улиц "Садовое кольцо" города Москвы | 0 | 2.79 | 22524.65 | 0 | 0 | 0 | 0 | 0 | 0 | 0 | 0 | 0 | [13 empty] | 0 | 0 | 1 | 1 |  |  |  | 1009 | т | т | 1000 | [6 empty] | 55393699 | 40 | Монтаж оборудования | 0 |  | 2 | 67 | ТСН-2001.4-8. Электротехнические установки | ТСН-2001.4-8-1 |  | Поправка: Гл.12.Прил.8.п.8. 3_12.00.01.11.001 |  | 0 | 22524.65 | 22524.65 | 0 | 0 | 0 | 0 | 0 | [18 empty] | 0 | 0 | 0 |  |  |  |  | 97 | 51 |  |  |  |  | 1 |  | 1706974629 | 2 | 1 | -2 | 0 | 0 | 0 | 2.79 | 0 | 2.79 | 0 |  | 0 | 3 | 0 |  | 0 | 1 | 0 | 0 | 0 | 0 |  |  | *1 | 0 | 0
18 | 1 | 797 |  | 354,1 | 1.1-1-60 | Болты строительные с шестигранной головкой с гайками, М6 | т | 0.000124 | 0.00124 | 0.00124 |  |  |  | 16.54 | 16.54 | 0 | 0 | 0 | 0 | 0 | 0 | 0 | 0 | 0 |  | 55890823 | 22524.65 | 22524.65 | 0 | 0 | 0 | 0 | 0 | 0 | 0 | 22524.65 | 22524.65 | 0 | 0 | 0 | 0 | 0 | 0 | 0 | 97 | 51 | 1 | 1 |  |  | 1 | 1 | 1 | 5.93 |  |  |  |  | 3 | 2 | ТСН-2001.1 Доп. 79, Р. 1, о. 1, поз. 60 |  |  | 67 | 0 | 1.1-1-60 | 1 | 40 | 0 | 1 | 1 | 1 | 1 | 1 | 1 |  | 97 | 51 |  |  |  | 1566 | 0 | 0 | [5 empty] | 0 | Поправка: Гл.12.Прил.8.п.8. 3_12.00.01.11.001 Наименование: При наличии напряженных и стесненных условий производства работ (стесненность, сложность складирования и транспортной логистики и т.п.) для объектов, расположенных в пределах круговой магистральной системы улиц "Садовое кольцо" города Москвы | 0 | 16.54 | 133571.17 | 0 | 0 | 0 | 0 | 0 | 0 | 0 | 0 | 0 | [13 empty] | 0 | 0 | 1 | 1 |  |  |  | 1009 | т | т | 1000 | [6 empty] | 55393699 | 40 | Монтаж оборудования | 0 |  | 2 | 67 | ТСН-2001.4-8. Электротехнические установки | ТСН-2001.4-8-1 |  | Поправка: Гл.12.Прил.8.п.8. 3_12.00.01.11.001 |  | 0 | 22524.65 | 22524.65 | 0 | 0 | 0 | 0 | 0 | [18 empty] | 0 | 0 | 0 |  |  |  |  | 97 | 51 |  |  |  |  | 1 |  | 1706974629 | 2 | 1 | 2 | 0 | 0 | 0 | 16.54 | 0 | 16.54 | 0 |  | 0 | 3 | 0 |  | 0 | 1 | 0 | 0 | 0 | 0 |  |  | *1 | 0 | 0
18 | 1 | 790 |  | 354,2 | 1.21-5-855 | Наконечник штыревой втулочный изолированный, длина трубчатой части 12 мм, сечение проводника 10 мм2 | шт. | 10.2 | 102 | 102 |  |  |  | 5.41 | 5.41 | 0 | 0 | 0 | 0 | 0 | 0 | 0 | 0 | 0 |  | 54971259 | 0.53 | 0.53 | 0 | 0 | 0 | 0 | 0 | 0 | 0 | 0.53 | 0.53 | 0 | 0 | 0 | 0 | 0 | 0 | 0 | 97 | 51 | 1 | 1 |  |  | 1 | 1 | 1 | 1 |  |  |  |  | 3 | 2 | ТСН-2001.1 Доп. 73, Р. 21, о. 5, поз. 855 |  |  | 67 | 0 |  | 0 | 40 | 0 | 1 | 1 | 1 | 1 | 1 | 1 |  | 97 | 51 |  |  |  | 1566 | 0 | 0 | [5 empty] | 0 | Поправка: Гл.12.Прил.8.п.8. 3_12.00.01.11.001 Наименование: При наличии напряженных и стесненных условий производства работ (стесненность, сложность складирования и транспортной логистики и т.п.) для объектов, расположенных в пределах круговой магистральной системы улиц "Садовое кольцо" города Москвы | 0 | 5.41 | 0.53 | 0 | 0 | 0 | 0 | 0 | 0 | 0 | 0 | 0 | [13 empty] | 0 | 0 | 1 | 1 |  |  |  | 1010 | шт. | шт. | 1 | [6 empty] | 55393699 | 40 | Монтаж оборудования | 0 |  | 2 | 67 | ТСН-2001.4-8. Электротехнические установки | ТСН-2001.4-8-1 |  | Поправка: Гл.12.Прил.8.п.8. 3_12.00.01.11.001 |  | 0 | 0.53 | 0.53 | 0 | 0 | 0 | 0 | 0 | [18 empty] | 0 | 0 | 0 |  |  |  |  | 97 | 51 |  |  |  |  | 1 |  | 1000199071 | 2 | 1 | -2 | 0 | 0 | 0 | 5.41 | 0 | 5.41 | 0 |  | 0 | 3 | 0 |  | 0 | 1 | 0 | 0 | 0 | 0 |  |  | *1 | 0 | 0
18 | 1 | 802 |  | 354,2 | 1.21-5-855 | Наконечник штыревой втулочный изолированный, длина трубчатой части 12 мм, сечение проводника 10 мм2 | шт. | 10.2 | 102 | 102 |  |  |  | 18.88 | 18.88 | 0 | 0 | 0 | 0 | 0 | 0 | 0 | 0 | 0 |  | 55890823 | 0.53 | 0.53 | 0 | 0 | 0 | 0 | 0 | 0 | 0 | 0.53 | 0.53 | 0 | 0 | 0 | 0 | 0 | 0 | 0 | 97 | 51 | 1 | 1 |  |  | 1 | 1 | 1 | 3.49 |  |  |  |  | 3 | 2 | ТСН-2001.1 Доп. 73, Р. 21, о. 5, поз. 855 |  |  | 67 | 0 | 1.21-5-855 | 1 | 40 | 0 | 1 | 1 | 1 | 1 | 1 | 1 |  | 97 | 51 |  |  |  | 1566 | 0 | 0 | [5 empty] | 0 | Поправка: Гл.12.Прил.8.п.8. 3_12.00.01.11.001 Наименование: При наличии напряженных и стесненных условий производства работ (стесненность, сложность складирования и транспортной логистики и т.п.) для объектов, расположенных в пределах круговой магистральной системы улиц "Садовое кольцо" города Москвы | 0 | 18.88 | 1.85 | 0 | 0 | 0 | 0 | 0 | 0 | 0 | 0 | 0 | [13 empty] | 0 | 0 | 1 | 1 |  |  |  | 1010 | шт. | шт. | 1 | [6 empty] | 55393699 | 40 | Монтаж оборудования | 0 |  | 2 | 67 | ТСН-2001.4-8. Электротехнические установки | ТСН-2001.4-8-1 |  | Поправка: Гл.12.Прил.8.п.8. 3_12.00.01.11.001 |  | 0 | 0.53 | 0.53 | 0 | 0 | 0 | 0 | 0 | [18 empty] | 0 | 0 | 0 |  |  |  |  | 97 | 51 |  |  |  |  | 1 |  | 1000199071 | 2 | 1 | 2 | 0 | 0 | 0 | 18.88 | 0 | 18.88 | 0 |  | 0 | 3 | 0 |  | 0 | 1 | 0 | 0 | 0 | 0 |  |  | *1 | 0 | 0
51 | 1 | 4 | 1386 |  | 14 | Подключение жил кабелей к аппаратам (ПЭСПЗ) | 0 | [6 empty] | 566.98 | 159.26 | 3.43 | 0.25 | 404.29 | 0 | 31.1229 | 0 | 0 | 392.41 | 206.31 |  |  | 566.98 | 159.26 | 3.43 | 0.25 | 404.29 | 0 | 31.1229 | 0 | 0 | 392.41 | 206.31 |  |  | 0 | 0 | 0 | 1165.7 | 0 | 1165.7 | 0 | 159.26 | 159.26 | 0 | 159.26 | 0 | 0 | 0 | 0 | 0 | [19 empty] | 0 | 0 | 0 | 1165.7 | 0 | 1165.7 | 0 | 159.26 | 159.26 | 0 | 159.26 | 0 | 0 | 0 | 0 | 0 | [19 empty] | 23845.12 | 1017.95 | 45.43 | 14.09 | 22781.74 | 0 | 31.1229 | 0 | 0 | 22111.95 | 11625.88 |  |  | 23845.12 | 1017.95 | 45.43 | 14.09 | 22781.74 | 0 | 31.1229 | 0 | 0 | 22111.95 | 11625.88 |  |  | 0 | 0 | 0 | 57582.95 | 0 | 57582.95 | 0 | 1017.95 | 1017.95 | 0 | 1017.95 | 0 | 0 | 0 | 0 | 0 | [19 empty] | 0 | 0 | 0 | 57582.95 | 0 | 57582.95 | 0 | 1017.95 | 1017.95 | 0 | 1017.95 | 0 | 0 | 0 | 0 | 0 | [18 empty] | 0
50 | 0 | 0 | 1 | 201 | 566.98 | ПЗ | Прямые затраты |  |  | 201 | 1 | 3 |  | 2 | 23845.12 | [6 empty] | 566.98 | 1 | 566.98 | 23845.12 | 1 | 23845.12
50 | 0 | 0 | 1 | 202 | 159.26 | СтМатОб | Стоимость материальных ресурсов (всего) |  |  | 202 | 2 | 3 |  | 2 | 1017.95 | [6 empty] | 159.26 | 1 | 159.26 | 1017.95 | 1 | 1017.95
50 | 0 | 0 | 1 | 222 | 0 | СтМатОбЗак | Стоимость материалов и оборудования заказчика |  |  | 222 | 3 | 3 |  | 2 | 0 | [6 empty] | 0 | 1 | 0 | 0 | 1 | 0
50 | 0 | 0 | 1 | 225 | 159.26 | СтМатОбПод | Стоимость материалов и оборудования подрядчика |  |  | 225 | 4 | 3 |  | 2 | 1017.95 | [6 empty] | 159.26 | 1 | 159.26 | 1017.95 | 1 | 1017.95
50 | 0 | 0 | 1 | 226 | 159.26 | СтМат | Стоимость материалов (всего) |  |  | 226 | 5 | 3 |  | 2 | 1017.95 | [6 empty] | 159.26 | 1 | 159.26 | 1017.95 | 1 | 1017.95
50 | 0 | 0 | 1 | 227 | 0 | СтМатЗак | Стоимость материалов заказчика |  |  | 227 | 6 | 3 |  | 2 | 0 | [6 empty] | 0 | 1 | 0 | 0 | 1 | 0
50 | 0 | 0 | 1 | 228 | 159.26 | СтМатПод | Стоимость материалов подрядчика |  |  | 228 | 7 | 3 |  | 2 | 1017.95 | [6 empty] | 159.26 | 1 | 159.26 | 1017.95 | 1 | 1017.95
50 | 0 | 0 | 1 | 216 | 0 | Оборуд | Стоимость оборудования (всего) |  |  | 216 | 8 | 3 |  | 2 | 0 | [6 empty] | 0 | 1 | 0 | 0 | 1 | 0
50 | 0 | 0 | 1 | 223 | 0 | ОборудЗак | Стоимость оборудования заказчика |  |  | 223 | 9 | 3 |  | 2 | 0 | [6 empty] | 0 | 1 | 0 | 0 | 1 | 0
50 | 0 | 0 | 1 | 229 | 0 | ОборудПод | Стоимость оборудования подрядчика |  |  | 229 | 10 | 3 |  | 2 | 0 | [6 empty] | 0 | 1 | 0 | 0 | 1 | 0
50 | 0 | 0 | 1 | 203 | 3.43 | ЭММ | Эксплуатация машин |  |  | 203 | 11 | 3 |  | 2 | 45.43 | [6 empty] | 3.43 | 1 | 3.43 | 45.43 | 1 | 45.43
50 | 0 | 0 | 1 | 231 | 0 | ЭММсНРиСП | Эксплуатация машин по ТСН-2001.16 |  |  | 231 | 12 | 3 |  | 2 | 0 | [6 empty] | 0 | 1 | 0 | 0 | 1 | 0
50 | 0 | 0 | 1 | 204 | 0.25 | ЗПМ | ЗП машинистов |  |  | 204 | 13 | 3 |  | 2 | 14.09 | [6 empty] | 0.25 | 1 | 0.25 | 14.09 | 1 | 14.09
50 | 0 | 0 | 1 | 205 | 404.29 | ОЗП | Основная ЗП рабочих |  |  | 205 | 14 | 3 |  | 2 | 22781.74 | [6 empty] | 404.29 | 1 | 404.29 | 22781.74 | 1 | 22781.74
50 | 0 | 0 | 1 | 232 | 0 | ОЗПсНРиСП | Основная ЗП рабочих по ТСН-2001.16 |  |  | 232 | 15 | 3 |  | 2 | 0 | [6 empty] | 0 | 1 | 0 | 0 | 1 | 0
50 | 0 | 0 | 1 | 214 | 0 | Строит | Строительные работы с НР и СП |  |  | 214 | 16 | 3 |  | 2 | 0 | [6 empty] | 0 | 1 | 0 | 0 | 1 | 0
50 | 0 | 0 | 1 | 215 | 1165.7 | Монтаж | Монтажные работы с НР и СП |  |  | 215 | 17 | 3 |  | 2 | 57582.95 | [6 empty] | 1165.7 | 1 | 1165.7 | 57582.95 | 1 | 57582.95
50 | 0 | 0 | 1 | 217 | 0 | Прочие | Прочие работы с НР и СП |  |  | 217 | 18 | 3 |  | 2 | 0 | [6 empty] | 0 | 1 | 0 | 0 | 1 | 0
50 | 0 | 0 | 1 | 230 | 0 | ПрочиеЗатр | Прочие затраты по ТСН-2001.16 |  |  | 230 | 19 | 3 |  | 2 | 0 | [6 empty] | 0 | 1 | 0 | 0 | 1 | 0
50 | 0 | 0 | 1 | 206 | 0 | ВозврМат | Возврат материалов |  |  | 206 | 20 | 3 |  | 2 | 0 | [6 empty] | 0 | 1 | 0 | 0 | 1 | 0
50 | 0 | 0 | 1 | 207 | 31.1229 | ТрудСтр | Трудозатраты строителей |  |  | 207 | 21 | 3 |  | -1 | 31.1229 | [6 empty] | 31.1229 | 1 | 31.1229 | 31.1229 | 1 | 31.1229
50 | 0 | 0 | 1 | 208 | 0 | ТрудМаш | Трудозатраты машинистов |  |  | 208 | 22 | 3 |  | -1 | 0 | [6 empty] | 0 | 1 | 0 | 0 | 1 | 0
50 | 0 | 0 | 1 | 209 | 0 | ТранспМат | Транспорт материалов |  |  | 209 | 23 | 3 |  | 2 | 0 | [6 empty] | 0 | 1 | 0 | 0 | 1 | 0
50 | 0 | 0 | 1 | 233 | 0 | Перевозка | Перевозка грузов |  |  | 233 | 24 | 3 |  | 2 | 0 | [6 empty] | 0 | 1 | 0 | 0 | 1 | 0
50 | 0 | 0 | 1 | 210 | 392.41 | НР | Накладные расходы |  |  | 210 | 25 | 3 |  | 2 | 22111.95 | [6 empty] | 392.41 | 1 | 392.41 | 22111.95 | 1 | 22111.95
50 | 0 | 0 | 1 | 211 | 206.31 | СмПриб | Сметная прибыль |  |  | 211 | 26 | 3 |  | 2 | 11625.88 | [6 empty] | 206.31 | 1 | 206.31 | 11625.88 | 1 | 11625.88
50 | 0 | 0 | 1 | 224 | 1165.7 | Всего | Всего с НР и СП |  |  | 224 | 27 | 3 |  | 2 | 57582.95 | [6 empty] | 1165.7 | 1 | 1165.7 | 57582.95 | 1 | 57582.95
51 | 1 | 3 | 20 |  | 02-01-03 | Система электроснабжения | 0 | [6 empty] | 5542380.36 | 5237556.24 | 34811.26 | 5993.71 | 270012.86 | 0 | 23261.0901 | 0 | 0 | 261238.59 | 137541.39 | [15 empty] | 0 | 1302686.68 | 0 | 5941160.34 | 261220 | 4377253.66 | 0 | 5237556.24 | 3934869.56 | 0 | 3934869.56 | 1302686.68 | 0 | 0 | 0 | 0 | [54 empty] | 57754453.61 | 41893738.52 | 645490.45 | 337745.55 | 15215224.64 | 0 | 23261.0901 | 0 | 0 | 14720793.97 | 7750459.47 | [15 empty] | 0 | 9829431.81 | 0 | 80225707.05 | 14442255.05 | 55954020.19 | 0 | 41893738.52 | 32064306.71 | 0 | 32064306.71 | 9829431.81 | 0 | 0 | 0 | 0 | [53 empty] | 0
50 | 0 | 0 | 1 | 201 | 5542380.36 | ПЗ | Прямые затраты |  |  | 201 | 1 | 3 |  | 2 | 57754453.61 | [6 empty] | 5542380.36 | 1 | 5542380.36 | 57754453.61 | 1 | 57754453.61
50 | 0 | 0 | 1 | 202 | 5237556.24 | СтМатОб | Стоимость материальных ресурсов (всего) |  |  | 202 | 2 | 3 |  | 2 | 41893738.52 | [6 empty] | 5237556.24 | 1 | 5237556.24 | 41893738.52 | 1 | 41893738.52
50 | 0 | 0 | 1 | 222 | 0 | СтМатОбЗак | Стоимость материалов и оборудования заказчика |  |  | 222 | 3 | 3 |  | 2 | 0 | [6 empty] | 0 | 1 | 0 | 0 | 1 | 0
50 | 0 | 0 | 1 | 225 | 5237556.24 | СтМатОбПод | Стоимость материалов и оборудования подрядчика |  |  | 225 | 4 | 3 |  | 2 | 41893738.52 | [6 empty] | 5237556.24 | 1 | 5237556.24 | 41893738.52 | 1 | 41893738.52
50 | 0 | 0 | 1 | 226 | 3934869.56 | СтМат | Стоимость материалов (всего) |  |  | 226 | 5 | 3 |  | 2 | 32064306.71 | [6 empty] | 3934869.56 | 1 | 3934869.56 | 32064306.71 | 1 | 32064306.71
50 | 0 | 0 | 1 | 227 | 0 | СтМатЗак | Стоимость материалов заказчика |  |  | 227 | 6 | 3 |  | 2 | 0 | [6 empty] | 0 | 1 | 0 | 0 | 1 | 0
50 | 0 | 0 | 1 | 228 | 3934869.56 | СтМатПод | Стоимость материалов подрядчика |  |  | 228 | 7 | 3 |  | 2 | 32064306.71 | [6 empty] | 3934869.56 | 1 | 3934869.56 | 32064306.71 | 1 | 32064306.71
50 | 0 | 0 | 1 | 216 | 1302686.68 | Оборуд | Стоимость оборудования (всего) |  |  | 216 | 8 | 3 |  | 2 | 9829431.81 | [6 empty] | 1302686.68 | 1 | 1302686.68 | 9829431.81 | 1 | 9829431.81
50 | 0 | 0 | 1 | 223 | 0 | ОборудЗак | Стоимость оборудования заказчика |  |  | 223 | 9 | 3 |  | 2 | 0 | [6 empty] | 0 | 1 | 0 | 0 | 1 | 0
50 | 0 | 0 | 1 | 229 | 1302686.68 | ОборудПод | Стоимость оборудования подрядчика |  |  | 229 | 10 | 3 |  | 2 | 9829431.81 | [6 empty] | 1302686.68 | 1 | 1302686.68 | 9829431.81 | 1 | 9829431.81
50 | 0 | 0 | 1 | 203 | 34811.26 | ЭММ | Эксплуатация машин |  |  | 203 | 11 | 3 |  | 2 | 645490.45 | [6 empty] | 34811.26 | 1 | 34811.26 | 645490.45 | 1 | 645490.45
50 | 0 | 0 | 1 | 231 | 0 | ЭММсНРиСП | Эксплуатация машин по ТСН-2001.16 |  |  | 231 | 12 | 3 |  | 2 | 0 | [6 empty] | 0 | 1 | 0 | 0 | 1 | 0
50 | 0 | 0 | 1 | 204 | 5993.71 | ЗПМ | ЗП машинистов |  |  | 204 | 13 | 3 |  | 2 | 337745.55 | [6 empty] | 5993.71 | 1 | 5993.71 | 337745.55 | 1 | 337745.55
50 | 0 | 0 | 1 | 205 | 270012.86 | ОЗП | Основная ЗП рабочих |  |  | 205 | 14 | 3 |  | 2 | 15215224.64 | [6 empty] | 270012.86 | 1 | 270012.86 | 15215224.64 | 1 | 15215224.64
50 | 0 | 0 | 1 | 232 | 0 | ОЗПсНРиСП | Основная ЗП рабочих по ТСН-2001.16 |  |  | 232 | 15 | 3 |  | 2 | 0 | [6 empty] | 0 | 1 | 0 | 0 | 1 | 0
50 | 0 | 0 | 1 | 214 | 261220 | Строит | Строительные работы с НР и СП |  |  | 214 | 16 | 3 |  | 2 | 14442255.05 | [6 empty] | 261220 | 1 | 261220 | 14442255.05 | 1 | 14442255.05
50 | 0 | 0 | 1 | 215 | 4377253.66 | Монтаж | Монтажные работы с НР и СП |  |  | 215 | 17 | 3 |  | 2 | 55954020.19 | [6 empty] | 4377253.66 | 1 | 4377253.66 | 55954020.19 | 1 | 55954020.19
50 | 0 | 0 | 1 | 217 | 0 | Прочие | Прочие работы с НР и СП |  |  | 217 | 18 | 3 |  | 2 | 0 | [6 empty] | 0 | 1 | 0 | 0 | 1 | 0
50 | 0 | 0 | 1 | 230 | 0 | ПрочиеЗатр | Прочие затраты по ТСН-2001.16 |  |  | 230 | 19 | 3 |  | 2 | 0 | [6 empty] | 0 | 1 | 0 | 0 | 1 | 0
50 | 0 | 0 | 1 | 206 | 0 | ВозврМат | Возврат материалов |  |  | 206 | 20 | 3 |  | 2 | 0 | [6 empty] | 0 | 1 | 0 | 0 | 1 | 0
50 | 0 | 0 | 1 | 207 | 23261.0901 | ТрудСтр | Трудозатраты строителей |  |  | 207 | 21 | 3 |  | -1 | 23261.0901 | [6 empty] | 23261.0901 | 1 | 23261.0901 | 23261.0901 | 1 | 23261.0901
50 | 0 | 0 | 1 | 208 | 0 | ТрудМаш | Трудозатраты машинистов |  |  | 208 | 22 | 3 |  | -1 | 0 | [6 empty] | 0 | 1 | 0 | 0 | 1 | 0
50 | 0 | 0 | 1 | 209 | 0 | ТранспМат | Транспорт материалов |  |  | 209 | 23 | 3 |  | 2 | 0 | [6 empty] | 0 | 1 | 0 | 0 | 1 | 0
50 | 0 | 0 | 1 | 233 | 0 | Перевозка | Перевозка грузов |  |  | 233 | 24 | 3 |  | 2 | 0 | [6 empty] | 0 | 1 | 0 | 0 | 1 | 0
50 | 0 | 0 | 1 | 210 | 261238.59 | НР | Накладные расходы |  |  | 210 | 25 | 3 |  | 2 | 14720793.97 | [6 empty] | 261238.59 | 1 | 261238.59 | 14720793.97 | 1 | 14720793.97
50 | 0 | 0 | 1 | 211 | 137541.39 | СмПриб | Сметная прибыль |  |  | 211 | 26 | 3 |  | 2 | 7750459.47 | [6 empty] | 137541.39 | 1 | 137541.39 | 7750459.47 | 1 | 7750459.47
50 | 0 | 0 | 1 | 224 | 5941160.34 | Всего | Всего с НР и СП |  |  | 224 | 27 | 3 |  | 2 | 80225707.05 | [6 empty] | 5941160.34 | 1 | 5941160.34 | 80225707.05 | 1 | 80225707.05
51 | 1500 | 1 | 12 |  | 02-01-03 | 02-01-03 ЭОМ | 0 | [6 empty] | 5542380.36 | 5237556.24 | 34811.26 | 5993.71 | 270012.86 | 0 | 23261.0901 | 0 | 0 | 261238.59 | 137541.39 | [15 empty] | 0 | 1302686.68 | 0 | 5941160.34 | 261220 | 4377253.66 | 0 | 5237556.24 | 3934869.56 | 0 | 3934869.56 | 1302686.68 | 0 | 0 | 0 | 0 | [54 empty] | 57754453.61 | 41893738.52 | 645490.45 | 337745.55 | 15215224.64 | 0 | 23261.0901 | 0 | 0 | 14720793.97 | 7750459.47 | [15 empty] | 0 | 9829431.81 | 0 | 80225707.05 | 14442255.05 | 55954020.19 | 0 | 41893738.52 | 32064306.71 | 0 | 32064306.71 | 9829431.81 | 0 | 0 | 0 | 0 | [53 empty] | 0
50 | 0 | 0 | 1 | 201 | 5542380.36 | ПЗ | Прямые затраты |  |  | 201 | 1 | 3 |  | 2 | 57754453.61 | [6 empty] | 5542380.36 | 1 | 5542380.36 | 57754453.61 | 1 | 57754453.61
50 | 0 | 0 | 1 | 202 | 5237556.24 | СтМатОб | Стоимость материальных ресурсов (всего) |  |  | 202 | 2 | 3 |  | 2 | 41893738.52 | [6 empty] | 5237556.24 | 1 | 5237556.24 | 41893738.52 | 1 | 41893738.52
50 | 0 | 0 | 1 | 222 | 0 | СтМатОбЗак | Стоимость материалов и оборудования заказчика |  |  | 222 | 3 | 3 |  | 2 | 0 | [6 empty] | 0 | 1 | 0 | 0 | 1 | 0
50 | 0 | 0 | 1 | 225 | 5237556.24 | СтМатОбПод | Стоимость материалов и оборудования подрядчика |  |  | 225 | 4 | 3 |  | 2 | 41893738.52 | [6 empty] | 5237556.24 | 1 | 5237556.24 | 41893738.52 | 1 | 41893738.52
50 | 0 | 0 | 1 | 226 | 3934869.56 | СтМат | Стоимость материалов (всего) |  |  | 226 | 5 | 3 |  | 2 | 32064306.71 | [6 empty] | 3934869.56 | 1 | 3934869.56 | 32064306.71 | 1 | 32064306.71
50 | 0 | 0 | 1 | 227 | 0 | СтМатЗак | Стоимость материалов заказчика |  |  | 227 | 6 | 3 |  | 2 | 0 | [6 empty] | 0 | 1 | 0 | 0 | 1 | 0
50 | 0 | 0 | 1 | 228 | 3934869.56 | СтМатПод | Стоимость материалов подрядчика |  |  | 228 | 7 | 3 |  | 2 | 32064306.71 | [6 empty] | 3934869.56 | 1 | 3934869.56 | 32064306.71 | 1 | 32064306.71
50 | 0 | 0 | 1 | 216 | 1302686.68 | Оборуд | Стоимость оборудования (всего) |  |  | 216 | 8 | 3 |  | 2 | 9829431.81 | [6 empty] | 1302686.68 | 1 | 1302686.68 | 9829431.81 | 1 | 9829431.81
50 | 0 | 0 | 1 | 223 | 0 | ОборудЗак | Стоимость оборудования заказчика |  |  | 223 | 9 | 3 |  | 2 | 0 | [6 empty] | 0 | 1 | 0 | 0 | 1 | 0
50 | 0 | 0 | 1 | 229 | 1302686.68 | ОборудПод | Стоимость оборудования подрядчика |  |  | 229 | 10 | 3 |  | 2 | 9829431.81 | [6 empty] | 1302686.68 | 1 | 1302686.68 | 9829431.81 | 1 | 9829431.81
50 | 0 | 0 | 1 | 203 | 34811.26 | ЭММ | Эксплуатация машин |  |  | 203 | 11 | 3 |  | 2 | 645490.45 | [6 empty] | 34811.26 | 1 | 34811.26 | 645490.45 | 1 | 645490.45
50 | 0 | 0 | 1 | 231 | 0 | ЭММсНРиСП | Эксплуатация машин по ТСН-2001.16 |  |  | 231 | 12 | 3 |  | 2 | 0 | [6 empty] | 0 | 1 | 0 | 0 | 1 | 0
50 | 0 | 0 | 1 | 204 | 5993.71 | ЗПМ | ЗП машинистов |  |  | 204 | 13 | 3 |  | 2 | 337745.55 | [6 empty] | 5993.71 | 1 | 5993.71 | 337745.55 | 1 | 337745.55
50 | 0 | 0 | 1 | 205 | 270012.86 | ОЗП | Основная ЗП рабочих |  |  | 205 | 14 | 3 |  | 2 | 15215224.64 | [6 empty] | 270012.86 | 1 | 270012.86 | 15215224.64 | 1 | 15215224.64
50 | 0 | 0 | 1 | 232 | 0 | ОЗПсНРиСП | Основная ЗП рабочих по ТСН-2001.16 |  |  | 232 | 15 | 3 |  | 2 | 0 | [6 empty] | 0 | 1 | 0 | 0 | 1 | 0
50 | 0 | 0 | 1 | 214 | 261220 | Строит | Строительные работы с НР и СП |  |  | 214 | 16 | 3 |  | 2 | 14442255.05 | [6 empty] | 261220 | 1 | 261220 | 14442255.05 | 1 | 14442255.05
50 | 0 | 0 | 1 | 215 | 4377253.66 | Монтаж | Монтажные работы с НР и СП |  |  | 215 | 17 | 3 |  | 2 | 55954020.19 | [6 empty] | 4377253.66 | 1 | 4377253.66 | 55954020.19 | 1 | 55954020.19
50 | 0 | 0 | 1 | 217 | 0 | Прочие | Прочие работы с НР и СП |  |  | 217 | 18 | 3 |  | 2 | 0 | [6 empty] | 0 | 1 | 0 | 0 | 1 | 0
50 | 0 | 0 | 1 | 230 | 0 | ПрочиеЗатр | Прочие затраты по ТСН-2001.16 |  |  | 230 | 19 | 3 |  | 2 | 0 | [6 empty] | 0 | 1 | 0 | 0 | 1 | 0
50 | 0 | 0 | 1 | 206 | 0 | ВозврМат | Возврат материалов |  |  | 206 | 20 | 3 |  | 2 | 0 | [6 empty] | 0 | 1 | 0 | 0 | 1 | 0
50 | 0 | 0 | 1 | 207 | 23261.0901 | ТрудСтр | Трудозатраты строителей |  |  | 207 | 21 | 3 |  | -1 | 23261.0901 | [6 empty] | 23261.0901 | 1 | 23261.0901 | 23261.0901 | 1 | 23261.0901
50 | 0 | 0 | 1 | 208 | 0 | ТрудМаш | Трудозатраты машинистов |  |  | 208 | 22 | 3 |  | -1 | 0 | [6 empty] | 0 | 1 | 0 | 0 | 1 | 0
50 | 0 | 0 | 1 | 209 | 0 | ТранспМат | Транспорт материалов |  |  | 209 | 23 | 3 |  | 2 | 0 | [6 empty] | 0 | 1 | 0 | 0 | 1 | 0
50 | 0 | 0 | 1 | 233 | 0 | Перевозка | Перевозка грузов |  |  | 233 | 24 | 3 |  | 2 | 0 | [6 empty] | 0 | 1 | 0 | 0 | 1 | 0
50 | 0 | 0 | 1 | 210 | 261238.59 | НР | Накладные расходы |  |  | 210 | 25 | 3 |  | 2 | 14720793.97 | [6 empty] | 261238.59 | 1 | 261238.59 | 14720793.97 | 1 | 14720793.97
50 | 0 | 0 | 1 | 211 | 137541.39 | СмПриб | Сметная прибыль |  |  | 211 | 26 | 3 |  | 2 | 7750459.47 | [6 empty] | 137541.39 | 1 | 137541.39 | 7750459.47 | 1 | 7750459.47
50 | 0 | 0 | 1 | 224 | 5941160.34 | Всего | Всего с НР и СП |  |  | 224 | 27 | 3 |  | 2 | 80225707.05 | [6 empty] | 5941160.34 | 1 | 5941160.34 | 80225707.05 | 1 | 80225707.05
70 | 1 |  | 1 | ОБ_ПР | Объект производственного назначения | 0 | 0 |  | 1 | 0 |  |  | 0 | 0
70 | 1 |  | 2 | ОБ_НПР | Объект непроизводственного назначения | 1 | 0 |  | 1 | 0 |  |  | 0 | 1
70 | 1 |  | 3 | 3.27_АВТО | {вкл} - НР и СП по п.18.1 "Автомобильные дороги" {выкл} - НР и СП по п.18.2 "Устройство покрытий дорожек, тротуаров, мостовых и площадок и прочее" 3.27 Табл. 3.27-121, расценки 3.27-26-1...4 | 1 | 0 |  | 0 | 0 |  |  | 0 | 1
70 | 1 |  | 4 | 3.29_ЗАКР | {вкл} - Тоннели и метрополитены: закрытый способ работ {выкл} - Тоннели и метрополитены: открытый способ работ 3.29 Отдел 1.5; табл. 3.29-1905...1906 | 1 | 0 |  | 0 | 0 |  |  | 0 | 1
70 | 1 |  | 5 | 4.10_МЕЖГ | {вкл} - Прокладка и монтаж междугородных линий связи {выкл} - Прокладка и монтаж сетей связи 4.10 Раздел 1.7.3...1.7.5 | 0 | 0 |  | 0 | 0 |  |  | 0 | 0
-1
75 | Базовый уровень цен | 2000 | 0 | 1 | 0 | 0 | 1 | 1 | 3 | 0 | 0 | 0 | 54971259 | 1
1 | Сборник индексов | Коэффициенты к ТСН-2001 МГЭ Дополнение 81, строительство | 2000 | 1 | 1 | 1 | 0 | 2 | 1 | 1 | 1 | 1 | 1 | 1 | 1 | 1 | [9 empty] | 0 | [12 empty] | 55890822
75 | Текущий уровень цен | 2026 | 1 | 0 |  | 0 | 1 | 1 | 1 | 0 | 0 | 1 | 55890823 | 2
1 | Сборник индексов | Коэффициенты к ТСН-2001 МГЭ Дополнение 81, строительство | 2026 | 1 | 1 | 1 | 0 | 2 | 1 | 9.84 | 7.57 | 1 | 1 | 9.84 | 7.57 | 1 | [9 empty] | 219/81 | [12 empty] | 55890824
1 | Сборник индексов | Коэффициенты к ТСН-2001.13-2 Дополнение 47 | 2026 | 1 | 1 | 1 | 0 | 2 | 1 | 9.84 | 7.57 | 1 | 1 | 9.84 | 7.57 | 1 | [9 empty] | 64/47 | [12 empty] | 55890825
65 |  | 1 | 0 | 245

## SourceObSm
0 | Smeta.RU (495) 974-1589 |  | _OBSM_ |  | 0 | 0 | 0 | Smeta.RU |  | 1 | 74599 | 10 | 12 | 1 | 0 | 5
1 | 1 | -1 |  |  |  | Капитальный ремонт здания Государственного бюджетного общеобразовательного учреждения города Москвы «Школа №1574», расположенного по адресу: г. Москва, Старопименовский переулок, д. 5. 1 этап | [76 empty] | 0
8 | 1 | -1 |  |  |  | Капитальный ремонт здания Государственного бюджетного общеобразовательного учреждения города Москвы «Школа №1574», расположенного по адресу: г. Москва, Старопименовский переулок, д. 5. 1 этап | [76 empty] | 0
1 | 51 | 0 |  | 0 | 02-01-03 | 02-01-03 ЭОМ |  | 0 | 2024-00375-01-0-ИОС1, 2024-00375-01-0-ООС2 | 0 | 0 | 4098 |  | 0 | 0 | 0 | 0 | 0 | 1 |  | 0 | [5 empty] | О.А.Гришечкина | Ведущий инженер-сметччик | [13 empty] | 0 | [5 empty] | Сметные нормы списания | Коды ОКП для ТСН-2001 МГЭ Дополнение 81 | 1 | 1 | 0 | 0 | 1 | 0 | 6 | 2 | 1 | 1 | 0 | 0 | 0 | 0 | 0 | ТСН-2001 (МГЭ) Доп 81 - Новое строительство | Типовой расчет для ТСН-2001 МГЭ, Дополнение 81, строительство | Территориальные сметные нормативы для Москвы ТСН-2001 (МГЭ), дополнение 81 | Территориальные сметные нормативы для Москвы ТСН-2001 (МГЭ), дополнение 81 | Территориальные сметные нормативы для Москвы ТСН-2001 (МГЭ), дополнение 81 | Территориальные сметные нормативы для Москвы ТСН-2001 (МГЭ), дополнение 81 | Поправки для ТСН-2001 от 07.04.2026 г. доп.81 | 0 | 0 | 8200 |  | 82 | Территориальные сметные нормативы для Москвы (ТСН-2001) | ТЕР | 41660 | 1 | 81 | 0 | 0
22 | 1 | 0 | 54971259 | 55890823 | 2 | 1
3 | 1 | 02-01-03 | Система электроснабжения | 261.22 | 4377.25 | 1302.69 | 0 | 5941.16 | 276.01 | 10779.94 | 0 | 0 | 5941.16 | [5 empty] | 14442.26 | 55954.02 | 9829.43 | 0 | 80225.71 | 15552.97 | 99648.19 | 0 | 0 | 80225.71 | 0 | -1 | Поправка: Гл.12.Прил.8.п.8. 5_12.00.01.11.003 Наименование: При наличии усложненных условий производства работ (стесненность, сложность складирования и транспортной логистики, наличие в зоне производства работ действующего технологического оборудования или движения технологического транспорта и т.п.) для объектов, расположенных за пределами территории круговой магистральной системы улиц "Садовое кольцо" и за пределами Третьего транспортного кольца города Москвы пунктов "а" и "б", но в пределах Московской кольцевой автомобильной дороги | Поправка: Гл.12.Прил.8.п.8. 5_12.00.01.11.003 | 0 | 5542380.36 | 5237556.24 | 0 | 1302686.68 | 0 | 34811.26 | 5993.71 | 270012.86 | 261220 | 4377253.66 | 0 | 0 | 23261.0901 | 0 | 0 | 261238.59 | 137541.39 | 5941160.34 | [6 empty] | 57754453.61 | 41893738.52 | 0 | 9829431.81 | 0 | 645490.45 | 337745.55 | 15215224.64 | 14442255.05 | 55954020.19 | 0 | 0 | 23261.0901 | 0 | 0 | 14720793.97 | 7750459.47 | 80225707.05
51 |  |  |  | 261.22 | 4377.25 | 1302.69 | 0 | 5941.16 | 276.01 | 10779.94 | 0 | 0 | 5941.16 | [5 empty] | 14442.26 | 55954.02 | 9829.43 | 0 | 80225.71 | 15552.97 | 99648.19 | 0 | 0 | 80225.71
50 | 0 | 0 | 1 | 201 | 5542380.36 | ПЗ | Прямые затраты |  |  | 201 | 1 | 3 |  | 2 | 57754453.61
50 | 0 | 0 | 1 | 202 | 5237556.24 | СтМатОб | Стоимость материальных ресурсов (всего) |  |  | 202 | 2 | 3 |  | 2 | 41893738.52
50 | 0 | 0 | 1 | 222 | 0 | СтМатОбЗак | Стоимость материалов и оборудования заказчика |  |  | 222 | 3 | 3 |  | 2 | 0
50 | 0 | 0 | 1 | 225 | 5237556.24 | СтМатОбПод | Стоимость материалов и оборудования подрядчика |  |  | 225 | 4 | 3 |  | 2 | 41893738.52
50 | 0 | 0 | 1 | 226 | 3934869.56 | СтМат | Стоимость материалов (всего) |  |  | 226 | 5 | 3 |  | 2 | 32064306.71
50 | 0 | 0 | 1 | 227 | 0 | СтМатЗак | Стоимость материалов заказчика |  |  | 227 | 6 | 3 |  | 2 | 0
50 | 0 | 0 | 1 | 228 | 3934869.56 | СтМатПод | Стоимость материалов подрядчика |  |  | 228 | 7 | 3 |  | 2 | 32064306.71
50 | 0 | 0 | 1 | 216 | 1302686.68 | Оборуд | Стоимость оборудования (всего) |  |  | 216 | 8 | 3 |  | 2 | 9829431.81
50 | 0 | 0 | 1 | 223 | 0 | ОборудЗак | Стоимость оборудования заказчика |  |  | 223 | 9 | 3 |  | 2 | 0
50 | 0 | 0 | 1 | 229 | 1302686.68 | ОборудПод | Стоимость оборудования подрядчика |  |  | 229 | 10 | 3 |  | 2 | 9829431.81
50 | 0 | 0 | 1 | 203 | 34811.26 | ЭММ | Эксплуатация машин |  |  | 203 | 11 | 3 |  | 2 | 645490.45
50 | 0 | 0 | 1 | 231 | 0 | ЭММсНРиСП | Эксплуатация машин по ТСН-2001.16 |  |  | 231 | 12 | 3 |  | 2 | 0
50 | 0 | 0 | 1 | 204 | 5993.71 | ЗПМ | ЗП машинистов |  |  | 204 | 13 | 3 |  | 2 | 337745.55
50 | 0 | 0 | 1 | 205 | 270012.86 | ОЗП | Основная ЗП рабочих |  |  | 205 | 14 | 3 |  | 2 | 15215224.64
50 | 0 | 0 | 1 | 232 | 0 | ОЗПсНРиСП | Основная ЗП рабочих по ТСН-2001.16 |  |  | 232 | 15 | 3 |  | 2 | 0
50 | 0 | 0 | 1 | 214 | 261220 | Строит | Строительные работы с НР и СП |  |  | 214 | 16 | 3 |  | 2 | 14442255.05
50 | 0 | 0 | 1 | 215 | 4377253.66 | Монтаж | Монтажные работы с НР и СП |  |  | 215 | 17 | 3 |  | 2 | 55954020.19
50 | 0 | 0 | 1 | 217 | 0 | Прочие | Прочие работы с НР и СП |  |  | 217 | 18 | 3 |  | 2 | 0
50 | 0 | 0 | 1 | 230 | 0 | ПрочиеЗатр | Прочие затраты по ТСН-2001.16 |  |  | 230 | 19 | 3 |  | 2 | 0
50 | 0 | 0 | 1 | 206 | 0 | ВозврМат | Возврат материалов |  |  | 206 | 20 | 3 |  | 2 | 0
50 | 0 | 0 | 1 | 207 | 23261.0901 | ТрудСтр | Трудозатраты строителей |  |  | 207 | 21 | 3 |  | -1 | 23261.0901
50 | 0 | 0 | 1 | 208 | 0 | ТрудМаш | Трудозатраты машинистов |  |  | 208 | 22 | 3 |  | -1 | 0
50 | 0 | 0 | 1 | 209 | 0 | ТранспМат | Транспорт материалов |  |  | 209 | 23 | 3 |  | 2 | 0
50 | 0 | 0 | 1 | 233 | 0 | Перевозка | Перевозка грузов |  |  | 233 | 24 | 3 |  | 2 | 0
50 | 0 | 0 | 1 | 210 | 261238.59 | НР | Накладные расходы |  |  | 210 | 25 | 3 |  | 2 | 14720793.97
50 | 0 | 0 | 1 | 211 | 137541.39 | СмПриб | Сметная прибыль |  |  | 211 | 26 | 3 |  | 2 | 7750459.47
50 | 0 | 0 | 1 | 224 | 5941160.34 | Всего | Всего с НР и СП |  |  | 224 | 27 | 3 |  | 2 | 80225707.05
-1
75 | Базовый уровень цен | 2000 | 0 | 1 | 0 | 0 | 1 | 1 | 3 | 0 | 0 | 0 | 54971259 | 1
1 | Сборник индексов | Коэффициенты к ТСН-2001 МГЭ Дополнение 81, строительство | 2000 | 1 | 1 | 1 | 0 | 2 | 1 | 1 | 1 | 1 | 1 | 1 | 1 | 1 | [9 empty] | 0 | [6 empty] | 55890822
75 | Текущий уровень цен | 2026 | 1 | 0 |  | 0 | 1 | 1 | 1 | 0 | 0 | 1 | 55890823 | 2
1 | Сборник индексов | Коэффициенты к ТСН-2001 МГЭ Дополнение 81, строительство | 2026 | 1 | 1 | 1 | 0 | 2 | 1 | 9.84 | 7.57 | 1 | 1 | 9.84 | 7.57 | 1 | [9 empty] | 219/81 | [6 empty] | 55890824
1 | Сборник индексов | Коэффициенты к ТСН-2001.13-2 Дополнение 47 | 2026 | 1 | 1 | 1 | 0 | 2 | 1 | 9.84 | 7.57 | 1 | 1 | 9.84 | 7.57 | 1 | [9 empty] | 64/47 | [6 empty] | 55890825

## SmtRes
28 | 54971259 | 55946951 | 55424304 | 1081 | 1 | 1081 | 1 | 9999990008 |  | Трудозатраты рабочих | 1191 | 1013 | чел.-ч. | чел.-ч. | 1 | 0 | 476480486 | 1.044 | 0 | 0 | 0 | 0 | 0 | 0 | 0 | 0 | 1 | 1 | 1 | 1 | -2 | 0 | 1 | 1 | 0 | 0 | 2.9 | *1,2)*0,3 | 1 | 2 | 55946956 | 1 | 0 | 1 | 0 | 0 | 0 | 0 | 0 | 0 | 0 | 0 | 0 | 0 | 0 | 0 | 0 | 0 | 0 | 0 | 0 | 0 | 0 | 0 | 0 | 0 | 0 | 60.552 | 0 | 60.552 | 0 | 0 | 1 | 0 | 0 | 0 | 0 | 0 | 0 | 0 | 0 |  | 0 |  | 0
28 | 54971259 | 55946951 | 55490209 | 1 | 1 | 1081 | 2 | 2.1-18-7 | ТСН-2001.2. Доп. 68. п.1-18-7 (183001) | Автомобили грузовые бортовые, грузоподъемность до 5 т | 1368 | 1011 | маш.-ч | маш.-ч | 1 | 0 | 874612079 | 0.0036 | 0 | 87.01 | 13.21 | 0 | 0 | 83.1 | 12.62 | 0 | 1 | 1 | 1 | 1 | -2 | 0 | 1 | 1 | 0 | 0 | 0.01 | *1,2)*0,3 | 0 | 2 | 55946957 | 1 | 0 | 2 | 0 | 0 | 0 | 0 | 0 | 0 | 0 | 0 | 0 | 0 | 0 | 0 | 0 | 0 | 0 | 0 | 0 | 0 | 0 | 0 | 0 | 0 |  | 0 | 2.6351 | 0.2088 | 87.01 | 83.1 | 1 | 0.2988 | 0.0468 | 0 | 17.35 | 2.64 | 0 | 17.35 | 0 | 9999990009 | 0 | чел.-ч. | 12.62
28 | 54971259 | 55946951 | 55490331 | 1 | 1 | 1081 | 2 | 2.1-30-103 | ТСН-2001.2. Доп. 68. п.1-30-103 (304104) | Перфораторы, мощность до 1,2 кВт | 1368 | 1011 | маш.-ч | маш.-ч | 1 | 0 | 1043446422 | 0.1584 | 0 | 1.16 | 0 | 0 | 0 | 1.11 | 0 | 0 | 1 | 1 | 1 | 1 | -2 | 0 | 1 | 1 | 0 | 0 | 0.44 | *1,2)*0,3 | 0 | 2 | 55946958 | 1 | 0 | 3 | 0 | 0 | 0 | 0 | 0 | 0 | 0 | 0 | 0 | 0 | 0 | 0 | 0 | 0 | 0 | 0 | 0 | 0 | 0 | 0 | 0 | 0 |  | 0 | 0 | 9.1872 | 1.16 | 1.11 | 1 | 0.1764 | 0 | 0 | 10.2 | 0 | 0 | 10.2 | 0 |  | 0 |  | 0
28 | 54971259 | 55946951 | 55460424 | 1 | 1 | 1081 | 3 | 1.1-1-1723 | ТСН-2001.1 Доп. 79, Р. 1, о. 1, поз. 1723 | Лента изоляционная, прорезиненная, односторонняя | 1346 | 1009 | кг | кг | 1 | 0 | 1309298634 | 0 | 159.06 | 0 | 0 | 0 | 159.06 | 0 | 0 | 0 | 1 | 1 | 1 | 1 | -2 | 0 | 1 | 1 | 0 | 0 | 0.016 | *1)*0 | 0 | 2 | 55946959 | 1 | 0 | 4 | 0 | 0 | 0 | 0 | 0 | 0 | 0 | 0 | 0 | 0 | 0 | 0 | 0 | 0 | 0 | 0 | 0 | 0 | 0 | 0 | 0 | 0 |  | 0 | 0 | 0 | 159.06 | 159.06 | 1 | 0 | 0 | 0 | 0 | 0 | 0 | 0 | 0 |  | 0 |  | 0
28 | 54971259 | 55946951 | 55459340 | 1 | 1 | 1081 | 3 | 1.1-1-238 | ТСН-2001.1 Доп. 80, Р. 1, о. 1, поз. 238 | Дюбель пластмассовый | 1354 | 1010 | шт. | шт. | 1 | 0 | -1352077490 | 0 | 0.89 | 0 | 0 | 0 | 0.89 | 0 | 0 | 0 | 1 | 1 | 1 | 1 | -2 | 0 | 1 | 1 | 0 | 0 | 4 | *1)*0 | 0 | 2 | 55946960 | 1 | 0 | 5 | 0 | 0 | 0 | 0 | 0 | 0 | 0 | 0 | 0 | 0 | 0 | 0 | 0 | 0 | 0 | 0 | 0 | 0 | 0 | 0 | 0 | 0 |  | 0 | 0 | 0 | 0.89 | 0.89 | 1 | 0 | 0 | 0 | 0 | 0 | 0 | 0 | 0 |  | 0 |  | 0
28 | 54971259 | 55946951 | 55459173 | 1 | 1 | 1081 | 3 | 1.1-1-35 | ТСН-2001.1 Доп. 79, Р. 1, о. 1, поз. 35 | Краска масляная белая (белила цинковые), типа МА-25, для внутренних работ | 1348 | 1009 | т | т | 1000 | 0 | -1440089772 | 0 | 23411.24 | 0 | 0 | 0 | 23411.24 | 0 | 0 | 0 | 1 | 1 | 1 | 1 | -2 | 0 | 1 | 1 | 0 | 0 | 0.0001 | *1)*0 | 0 | 2 | 55946961 | 1 | 0 | 6 | 0 | 0 | 0 | 0 | 0 | 0 | 0 | 0 | 0 | 0 | 0 | 0 | 0 | 0 | 0 | 0 | 0 | 0 | 0 | 0 | 0 | 0 |  | 0 | 0 | 0 | 23411.24 | 23411.24 | 1 | 0 | 0 | 0 | 0 | 0 | 0 | 0 | 0 |  | 0 |  | 0
28 | 54971259 | 55946951 | 55482166 | 1 | 1 | 1081 | 3 | 1.21-5-1141 | ТСН-2001.1 Доп. 67, Р. 21, о. 5, поз. 1141 | Трубка (кембрик) изоляционная из ПВХ пластиката, диаметр 5 мм | 1301 | 1003 | м | м | 1 | 0 | 876831867 | 0 | 0.69 | 0 | 0 | 0 | 0.69 | 0 | 0 | 0 | 1 | 1 | 1 | 1 | -2 | 0 | 1 | 1 | 0 | 0 | 9.16 | *1)*0 | 0 | 2 | 55946962 | 1 | 0 | 7 | 0 | 0 | 0 | 0 | 0 | 0 | 0 | 0 | 0 | 0 | 0 | 0 | 0 | 0 | 0 | 0 | 0 | 0 | 0 | 0 | 0 | 0 |  | 0 | 0 | 0 | 0.69 | 0.69 | 1 | 0 | 0 | 0 | 0 | 0 | 0 | 0 | 0 |  | 0 |  | 0
28 | 54971259 | 55946951 | 55482203 | 1 | 1 | 1081 | 3 | 1.21-5-1180 | ТСН-2001.1 Доп. 79, Р. 21, о. 5, поз. 1180 | Бирка маркировочная для кабелей и проводов, типа У134 У3,5 | 1356 | 1010 | 1000 шт. | 1000 шт. | 1000 | 0 | 474149623 | 0 | 226.66 | 0 | 0 | 0 | 226.66 | 0 | 0 | 0 | 1 | 1 | 1 | 1 | -2 | 0 | 1 | 1 | 0 | 0 | 0.002 | *1)*0 | 0 | 2 | 55946963 | 1 | 0 | 8 | 0 | 0 | 0 | 0 | 0 | 0 | 0 | 0 | 0 | 0 | 0 | 0 | 0 | 0 | 0 | 0 | 0 | 0 | 0 | 0 | 0 | 0 |  | 0 | 0 | 0 | 226.66 | 226.66 | 1 | 0 | 0 | 0 | 0 | 0 | 0 | 0 | 0 |  | 0 |  | 0
28 | 54971259 | 55946951 | 55482617 | 1 | 1 | 1081 | 3 | 1.21-5-1655 | ТСН-2001.1 Доп. 67, Р. 21, о. 5, поз. 1655 | Перемычка гибкая, типа ПГС 50-280 | 1354 | 1010 | шт. | шт. | 1 | 0 | -1189947653 | 0 | 14.99 | 0 | 0 | 0 | 14.99 | 0 | 0 | 0 | 1 | 1 | 1 | 1 | -2 | 0 | 1 | 1 | 0 | 0 | 1 | *1)*0 | 0 | 2 | 55946964 | 1 | 0 | 9 | 0 | 0 | 0 | 0 | 0 | 0 | 0 | 0 | 0 | 0 | 0 | 0 | 0 | 0 | 0 | 0 | 0 | 0 | 0 | 0 | 0 | 0 |  | 0 | 0 | 0 | 14.99 | 14.99 | 1 | 0 | 0 | 0 | 0 | 0 | 0 | 0 | 0 |  | 0 |  | 0
29 | 55890823 | 55946951 | 55424304 | 1081 | 1 | 1081 | 1 | 9999990008 |  | Трудозатраты рабочих | 1191 | 1013 | чел.-ч. | чел.-ч. | 1 | 0 | 476480486 | 1.044 | 0 | 0 | 0 | 0 | 0 | 0 | 0 | 0 | 1 | 1 | 1 | 1 | 5 | 0 | 1 | 1 | 0 | 0 | 2.9 | *1,2)*0,3 | 1 | 2 | 55946956 | 1 | 0 | 13 | 0 | 0 | 0 | 0 | 0 | 0 | 0 | 0 | 0 | 0 | 0 | 0 | 0 | 0 | 0 | 0 | 0 | 0 | 0 | 0 | 0 | 0 | 0 | 60.552 | 0 | 60.552 | 0 | 0 | 1 | 0 | 0 | 0 | 0 | 0 | 0 | 0 | 0 |  | 0 |  | 0
29 | 55890823 | 55946951 | 55490209 | 1 | 1 | 1081 | 2 | 2.1-18-7 | ТСН-2001.2. Доп. 68. п.1-18-7 (183001) | Автомобили грузовые бортовые, грузоподъемность до 5 т | 1368 | 1011 | маш.-ч | маш.-ч | 1 | 0 | 874612079 | 0.0036 | 0 | 1485.19 | 744.56 | 0 | 0 | 83.1 | 12.62 | 0 | 1 | 17.07 | 56.35 | 1 | 2 | 0 | 1 | 1 | 0 | 0 | 0.01 | *1,2)*0,3 | 0 | 2 | 55946957 | 1 | 0 | 14 | 0 | 0 | 0 | 0 | 0 | 0 | 0 | 0 | 0 | 0 | 0 | 0 | 0 | 0 | 0 | 0 | 0 | 0 | 0 | 0 | 0 | 0 |  | 0 | 2.6351 | 0.2088 | 1485.19 | 83.1 | 17.07 | 0.2988 | 0.0468 | 0 | 296.19 | 148.49 | 0 | 296.19 | 0 | 9999990009 | 0 | чел.-ч. | 12.62
29 | 55890823 | 55946951 | 55490331 | 1 | 1 | 1081 | 2 | 2.1-30-103 | ТСН-2001.2. Доп. 68. п.1-30-103 (304104) | Перфораторы, мощность до 1,2 кВт | 1368 | 1011 | маш.-ч | маш.-ч | 1 | 0 | 1043446422 | 0.1584 | 0 | 11.06 | 0 | 0 | 0 | 1.11 | 0 | 0 | 1 | 9.52 | 1 | 1 | 2 | 0 | 1 | 1 | 0 | 0 | 0.44 | *1,2)*0,3 | 0 | 2 | 55946958 | 1 | 0 | 15 | 0 | 0 | 0 | 0 | 0 | 0 | 0 | 0 | 0 | 0 | 0 | 0 | 0 | 0 | 0 | 0 | 0 | 0 | 0 | 0 | 0 | 0 |  | 0 | 0 | 9.1872 | 11.06 | 1.11 | 9.52 | 0.1764 | 0 | 0 | 97.11 | 0 | 0 | 97.11 | 0 |  | 0 |  | 0
29 | 55890823 | 55946951 | 55460424 | 1 | 1 | 1081 | 3 | 1.1-1-1723 | ТСН-2001.1 Доп. 79, Р. 1, о. 1, поз. 1723 | Лента изоляционная, прорезиненная, односторонняя | 1346 | 1009 | кг | кг | 1 | 0 | 1309298634 | 0 | 286.31 | 0 | 0 | 0 | 159.06 | 0 | 0 | 0 | 1.8 | 1 | 1 | 1 | 2 | 0 | 1 | 1 | 0 | 0 | 0.016 | *1)*0 | 0 | 2 | 55946959 | 1 | 0 | 16 | 0 | 0 | 0 | 0 | 0 | 0 | 0 | 0 | 0 | 0 | 0 | 0 | 0 | 0 | 0 | 0 | 0 | 0 | 0 | 0 | 0 | 0 |  | 0 | 0 | 0 | 286.31 | 159.06 | 1.8 | 0 | 0 | 0 | 0 | 0 | 0 | 0 | 0 |  | 0 |  | 0
29 | 55890823 | 55946951 | 55459340 | 1 | 1 | 1081 | 3 | 1.1-1-238 | ТСН-2001.1 Доп. 80, Р. 1, о. 1, поз. 238 | Дюбель пластмассовый | 1354 | 1010 | шт. | шт. | 1 | 0 | -1352077490 | 0 | 0.83 | 0 | 0 | 0 | 0.89 | 0 | 0 | 0 | 0.93 | 1 | 1 | 1 | 2 | 0 | 1 | 1 | 0 | 0 | 4 | *1)*0 | 0 | 2 | 55946960 | 1 | 0 | 17 | 0 | 0 | 0 | 0 | 0 | 0 | 0 | 0 | 0 | 0 | 0 | 0 | 0 | 0 | 0 | 0 | 0 | 0 | 0 | 0 | 0 | 0 |  | 0 | 0 | 0 | 0.83 | 0.89 | 0.93 | 0 | 0 | 0 | 0 | 0 | 0 | 0 | 0 |  | 0 |  | 0
29 | 55890823 | 55946951 | 55459173 | 1 | 1 | 1081 | 3 | 1.1-1-35 | ТСН-2001.1 Доп. 79, Р. 1, о. 1, поз. 35 | Краска масляная белая (белила цинковые), типа МА-25, для внутренних работ | 1348 | 1009 | т | т | 1000 | 0 | -1440089772 | 0 | 83344.01 | 0 | 0 | 0 | 23411.24 | 0 | 0 | 0 | 3.56 | 1 | 1 | 1 | 2 | 0 | 1 | 1 | 0 | 0 | 0.0001 | *1)*0 | 0 | 2 | 55946961 | 1 | 0 | 18 | 0 | 0 | 0 | 0 | 0 | 0 | 0 | 0 | 0 | 0 | 0 | 0 | 0 | 0 | 0 | 0 | 0 | 0 | 0 | 0 | 0 | 0 |  | 0 | 0 | 0 | 83344.01 | 23411.24 | 3.56 | 0 | 0 | 0 | 0 | 0 | 0 | 0 | 0 |  | 0 |  | 0
29 | 55890823 | 55946951 | 55482166 | 1 | 1 | 1081 | 3 | 1.21-5-1141 | ТСН-2001.1 Доп. 67, Р. 21, о. 5, поз. 1141 | Трубка (кембрик) изоляционная из ПВХ пластиката, диаметр 5 мм | 1301 | 1003 | м | м | 1 | 0 | 876831867 | 0 | 4.76 | 0 | 0 | 0 | 0.69 | 0 | 0 | 0 | 6.9 | 1 | 1 | 1 | 2 | 0 | 1 | 1 | 0 | 0 | 9.16 | *1)*0 | 0 | 2 | 55946962 | 1 | 0 | 19 | 0 | 0 | 0 | 0 | 0 | 0 | 0 | 0 | 0 | 0 | 0 | 0 | 0 | 0 | 0 | 0 | 0 | 0 | 0 | 0 | 0 | 0 |  | 0 | 0 | 0 | 4.76 | 0.69 | 6.9 | 0 | 0 | 0 | 0 | 0 | 0 | 0 | 0 |  | 0 |  | 0
29 | 55890823 | 55946951 | 55482203 | 1 | 1 | 1081 | 3 | 1.21-5-1180 | ТСН-2001.1 Доп. 79, Р. 21, о. 5, поз. 1180 | Бирка маркировочная для кабелей и проводов, типа У134 У3,5 | 1356 | 1010 | 1000 шт. | 1000 шт. | 1000 | 0 | 474149623 | 0 | 1527.69 | 0 | 0 | 0 | 226.66 | 0 | 0 | 0 | 6.74 | 1 | 1 | 1 | 2 | 0 | 1 | 1 | 0 | 0 | 0.002 | *1)*0 | 0 | 2 | 55946963 | 1 | 0 | 20 | 0 | 0 | 0 | 0 | 0 | 0 | 0 | 0 | 0 | 0 | 0 | 0 | 0 | 0 | 0 | 0 | 0 | 0 | 0 | 0 | 0 | 0 |  | 0 | 0 | 0 | 1527.69 | 226.66 | 6.74 | 0 | 0 | 0 | 0 | 0 | 0 | 0 | 0 |  | 0 |  | 0
29 | 55890823 | 55946951 | 55482617 | 1 | 1 | 1081 | 3 | 1.21-5-1655 | ТСН-2001.1 Доп. 67, Р. 21, о. 5, поз. 1655 | Перемычка гибкая, типа ПГС 50-280 | 1354 | 1010 | шт. | шт. | 1 | 0 | -1189947653 | 0 | 123.97 | 0 | 0 | 0 | 14.99 | 0 | 0 | 0 | 8.27 | 1 | 1 | 1 | 2 | 0 | 1 | 1 | 0 | 0 | 1 | *1)*0 | 0 | 2 | 55946964 | 1 | 0 | 21 | 0 | 0 | 0 | 0 | 0 | 0 | 0 | 0 | 0 | 0 | 0 | 0 | 0 | 0 | 0 | 0 | 0 | 0 | 0 | 0 | 0 | 0 |  | 0 | 0 | 0 | 123.97 | 14.99 | 8.27 | 0 | 0 | 0 | 0 | 0 | 0 | 0 | 0 |  | 0 |  | 0
30 | 54971259 | 55946986 | 55424304 | 1081 | 1 | 1081 | 1 | 9999990008 |  | Трудозатраты рабочих | 1191 | 1013 | чел.-ч. | чел.-ч. | 1 | 0 | 476480486 | 21.468 | 0 | 0 | 0 | 0 | 0 | 0 | 0 | 0 | 1 | 1 | 1 | 1 | -2 | 0 | 1 | 1 | 0 | 0 | 17.89 | *1,2 | 1 | 2 | 55946987 | 1 | 0 | 25 | 0 | 0 | 0 | 0 | 0 | 0 | 0 | 0 | 0 | 0 | 0 | 0 | 0 | 0 | 0 | 0 | 0 | 0 | 0 | 0 | 0 | 0 | 0 | 267.0619 | 0 | 267.0619 | 0 | 0 | 1 | 0 | 0 | 0 | 0 | 0 | 0 | 0 | 0 |  | 0 |  | 0
31 | 55890823 | 55946986 | 55424304 | 1081 | 1 | 1081 | 1 | 9999990008 |  | Трудозатраты рабочих | 1191 | 1013 | чел.-ч. | чел.-ч. | 1 | 0 | 476480486 | 21.468 | 0 | 0 | 0 | 0 | 0 | 0 | 0 | 0 | 1 | 1 | 1 | 1 | 5 | 0 | 1 | 1 | 0 | 0 | 17.89 | *1,2 | 1 | 2 | 55946987 | 1 | 0 | 26 | 0 | 0 | 0 | 0 | 0 | 0 | 0 | 0 | 0 | 0 | 0 | 0 | 0 | 0 | 0 | 0 | 0 | 0 | 0 | 0 | 0 | 0 | 0 | 267.0619 | 0 | 267.0619 | 0 | 0 | 1 | 0 | 0 | 0 | 0 | 0 | 0 | 0 | 0 |  | 0 |  | 0
32 | 54971259 | 55946983 | 55424304 | 1081 | 1 | 1081 | 1 | 9999990008 |  | Трудозатраты рабочих | 1191 | 1013 | чел.-ч. | чел.-ч. | 1 | 0 | 476480486 | 7.584 | 0 | 0 | 0 | 0 | 0 | 0 | 0 | 0 | 1 | 1 | 1 | 1 | -2 | 0 | 1 | 1 | 0 | 0 | 6.32 | *1,2 | 1 | 2 | 55946985 | 1 | 0 | 27 | 0 | 0 | 0 | 0 | 0 | 0 | 0 | 0 | 0 | 0 | 0 | 0 | 0 | 0 | 0 | 0 | 0 | 0 | 0 | 0 | 0 | 0 | 0 | 94.345 | 0 | 94.345 | 0 | 0 | 1 | 0 | 0 | 0 | 0 | 0 | 0 | 0 | 0 |  | 0 |  | 0
33 | 55890823 | 55946983 | 55424304 | 1081 | 1 | 1081 | 1 | 9999990008 |  | Трудозатраты рабочих | 1191 | 1013 | чел.-ч. | чел.-ч. | 1 | 0 | 476480486 | 7.584 | 0 | 0 | 0 | 0 | 0 | 0 | 0 | 0 | 1 | 1 | 1 | 1 | 5 | 0 | 1 | 1 | 0 | 0 | 6.32 | *1,2 | 1 | 2 | 55946985 | 1 | 0 | 28 | 0 | 0 | 0 | 0 | 0 | 0 | 0 | 0 | 0 | 0 | 0 | 0 | 0 | 0 | 0 | 0 | 0 | 0 | 0 | 0 | 0 | 0 | 0 | 94.345 | 0 | 94.345 | 0 | 0 | 1 | 0 | 0 | 0 | 0 | 0 | 0 | 0 | 0 |  | 0 |  | 0
34 | 54971259 | 55946974 | 55424304 | 1081 | 1 | 1081 | 1 | 9999990008 |  | Трудозатраты рабочих | 1191 | 1013 | чел.-ч. | чел.-ч. | 1 | 0 | 476480486 | 7.008 | 0 | 0 | 0 | 0 | 0 | 0 | 0 | 0 | 1 | 1 | 1 | 1 | -2 | 0 | 1 | 1 | 0 | 0 | 5.84 | *1,2 | 1 | 2 | 55946975 | 1 | 0 | 29 | 0 | 0 | 0 | 0 | 0 | 0 | 0 | 0 | 0 | 0 | 0 | 0 | 0 | 0 | 0 | 0 | 0 | 0 | 0 | 0 | 0 | 0 | 0 | 68.1178 | 0 | 68.1178 | 0 | 0 | 1 | 0 | 0 | 0 | 0 | 0 | 0 | 0 | 0 |  | 0 |  | 0
35 | 55890823 | 55946974 | 55424304 | 1081 | 1 | 1081 | 1 | 9999990008 |  | Трудозатраты рабочих | 1191 | 1013 | чел.-ч. | чел.-ч. | 1 | 0 | 476480486 | 7.008 | 0 | 0 | 0 | 0 | 0 | 0 | 0 | 0 | 1 | 1 | 1 | 1 | 5 | 0 | 1 | 1 | 0 | 0 | 5.84 | *1,2 | 1 | 2 | 55946975 | 1 | 0 | 30 | 0 | 0 | 0 | 0 | 0 | 0 | 0 | 0 | 0 | 0 | 0 | 0 | 0 | 0 | 0 | 0 | 0 | 0 | 0 | 0 | 0 | 0 | 0 | 68.1178 | 0 | 68.1178 | 0 | 0 | 1 | 0 | 0 | 0 | 0 | 0 | 0 | 0 | 0 |  | 0 |  | 0
36 | 54971259 | 55946976 | 55424304 | 1081 | 1 | 1081 | 1 | 9999990008 |  | Трудозатраты рабочих | 1191 | 1013 | чел.-ч. | чел.-ч. | 1 | 0 | 476480486 | 11.568 | 0 | 0 | 0 | 0 | 0 | 0 | 0 | 0 | 1 | 1 | 1 | 1 | -2 | 0 | 1 | 1 | 0 | 0 | 9.64 | *1,2 | 1 | 2 | 55946977 | 1 | 0 | 31 | 0 | 0 | 0 | 0 | 0 | 0 | 0 | 0 | 0 | 0 | 0 | 0 | 0 | 0 | 0 | 0 | 0 | 0 | 0 | 0 | 0 | 0 | 0 | 3511.9291 | 0 | 3511.9291 | 0 | 0 | 1 | 0 | 0 | 0 | 0 | 0 | 0 | 0 | 0 |  | 0 |  | 0
37 | 55890823 | 55946976 | 55424304 | 1081 | 1 | 1081 | 1 | 9999990008 |  | Трудозатраты рабочих | 1191 | 1013 | чел.-ч. | чел.-ч. | 1 | 0 | 476480486 | 11.568 | 0 | 0 | 0 | 0 | 0 | 0 | 0 | 0 | 1 | 1 | 1 | 1 | 5 | 0 | 1 | 1 | 0 | 0 | 9.64 | *1,2 | 1 | 2 | 55946977 | 1 | 0 | 32 | 0 | 0 | 0 | 0 | 0 | 0 | 0 | 0 | 0 | 0 | 0 | 0 | 0 | 0 | 0 | 0 | 0 | 0 | 0 | 0 | 0 | 0 | 0 | 3511.9291 | 0 | 3511.9291 | 0 | 0 | 1 | 0 | 0 | 0 | 0 | 0 | 0 | 0 | 0 |  | 0 |  | 0
38 | 54971259 | 55946978 | 55424304 | 1081 | 1 | 1081 | 1 | 9999990008 |  | Трудозатраты рабочих | 1191 | 1013 | чел.-ч. | чел.-ч. | 1 | 0 | 476480486 | 60.468 | 0 | 0 | 0 | 0 | 0 | 0 | 0 | 0 | 1 | 1 | 1 | 1 | -2 | 0 | 1 | 1 | 0 | 0 | 50.39 | *1,2 | 1 | 2 | 55947388 | 1 | 0 | 33 | 0 | 0 | 0 | 0 | 0 | 0 | 0 | 0 | 0 | 0 | 0 | 0 | 0 | 0 | 0 | 0 | 0 | 0 | 0 | 0 | 0 | 0 | 0 | 332.574 | 0 | 332.574 | 0 | 0 | 1 | 0 | 0 | 0 | 0 | 0 | 0 | 0 | 0 |  | 0 |  | 0
38 | 54971259 | 55946978 | 55424288 | 1081 | 1 | 1081 | 3 | 9999990001 |  | Масса мусора | 1348 | 1009 | т | т | 1000 | 0 | 1489638031 | 0.492 | 0 | 0 | 0 | 0 | 0 | 0 | 0 | 0 | 1 | 1 | 1 | 1 | -2 | 0 | 1 | 1 | 0 | 0 | 0.492 | *1 | 0 | 2 | 55947389 | 1 | 0 | 34 | 0 | 0 | 0 | 0 | 0 | 0 | 0 | 0 | 0 | 0 | 0 | 0 | 0 | 0 | 0 | 0 | 0 | 0 | 0 | 0 | 0 | 0 |  | 0 | 0 | 2.706 | 0 | 0 | 1 | 0 | 0 | 0 | 0 | 0 | 0 | 0 | 0 |  | 0 |  | 0
39 | 55890823 | 55946978 | 55424304 | 1081 | 1 | 1081 | 1 | 9999990008 |  | Трудозатраты рабочих | 1191 | 1013 | чел.-ч. | чел.-ч. | 1 | 0 | 476480486 | 60.468 | 0 | 0 | 0 | 0 | 0 | 0 | 0 | 0 | 1 | 1 | 1 | 1 | 5 | 0 | 1 | 1 | 0 | 0 | 50.39 | *1,2 | 1 | 2 | 55947388 | 1 | 0 | 35 | 0 | 0 | 0 | 0 | 0 | 0 | 0 | 0 | 0 | 0 | 0 | 0 | 0 | 0 | 0 | 0 | 0 | 0 | 0 | 0 | 0 | 0 | 0 | 332.574 | 0 | 332.574 | 0 | 0 | 1 | 0 | 0 | 0 | 0 | 0 | 0 | 0 | 0 |  | 0 |  | 0
39 | 55890823 | 55946978 | 55424288 | 1081 | 1 | 1081 | 3 | 9999990001 |  | Масса мусора | 1348 | 1009 | т | т | 1000 | 0 | 1489638031 | 0.492 | 0 | 0 | 0 | 0 | 0 | 0 | 0 | 0 | 9.84 | 1 | 1 | 1 | 5 | 0 | 1 | 1 | 0 | 0 | 0.492 | *1 | 0 | 2 | 55947389 | 1 | 0 | 36 | 0 | 0 | 0 | 0 | 0 | 0 | 0 | 0 | 0 | 0 | 0 | 0 | 0 | 0 | 0 | 0 | 0 | 0 | 0 | 0 | 0 | 0 |  | 0 | 0 | 2.706 | 0 | 0 | 9.84 | 0 | 0 | 0 | 0 | 0 | 0 | 0 | 0 |  | 0 |  | 0
40 | 54971259 | 55947382 | 55424304 | 1081 | 1 | 1081 | 1 | 9999990008 |  | Трудозатраты рабочих | 1191 | 1013 | чел.-ч. | чел.-ч. | 1 | 0 | 476480486 | 36.528 | 0 | 0 | 0 | 0 | 0 | 0 | 0 | 0 | 1 | 1 | 1 | 1 | -2 | 0 | 1 | 1 | 0 | 0 | 30.44 | *1,2 | 1 | 2 | 55947385 | 1 | 0 | 37 | 0 | 0 | 0 | 0 | 0 | 0 | 0 | 0 | 0 | 0 | 0 | 0 | 0 | 0 | 0 | 0 | 0 | 0 | 0 | 0 | 0 | 0 | 0 | 5449.9776 | 0 | 5449.9776 | 0 | 0 | 1 | 0 | 0 | 0 | 0 | 0 | 0 | 0 | 0 |  | 0 |  | 0
40 | 54971259 | 55947382 | 55424288 | 1081 | 1 | 1081 | 3 | 9999990001 |  | Масса мусора | 1348 | 1009 | т | т | 1000 | 0 | 1489638031 | 0.247 | 0 | 0 | 0 | 0 | 0 | 0 | 0 | 0 | 1 | 1 | 1 | 1 | -2 | 0 | 1 | 1 | 0 | 0 | 0.247 | *1 | 0 | 2 | 55947386 | 1 | 0 | 38 | 0 | 0 | 0 | 0 | 0 | 0 | 0 | 0 | 0 | 0 | 0 | 0 | 0 | 0 | 0 | 0 | 0 | 0 | 0 | 0 | 0 | 0 |  | 0 | 0 | 36.8524 | 0 | 0 | 1 | 0 | 0 | 0 | 0 | 0 | 0 | 0 | 0 |  | 0 |  | 0
41 | 55890823 | 55947382 | 55424304 | 1081 | 1 | 1081 | 1 | 9999990008 |  | Трудозатраты рабочих | 1191 | 1013 | чел.-ч. | чел.-ч. | 1 | 0 | 476480486 | 36.528 | 0 | 0 | 0 | 0 | 0 | 0 | 0 | 0 | 1 | 1 | 1 | 1 | 5 | 0 | 1 | 1 | 0 | 0 | 30.44 | *1,2 | 1 | 2 | 55947385 | 1 | 0 | 39 | 0 | 0 | 0 | 0 | 0 | 0 | 0 | 0 | 0 | 0 | 0 | 0 | 0 | 0 | 0 | 0 | 0 | 0 | 0 | 0 | 0 | 0 | 0 | 5449.9776 | 0 | 5449.9776 | 0 | 0 | 1 | 0 | 0 | 0 | 0 | 0 | 0 | 0 | 0 |  | 0 |  | 0
41 | 55890823 | 55947382 | 55424288 | 1081 | 1 | 1081 | 3 | 9999990001 |  | Масса мусора | 1348 | 1009 | т | т | 1000 | 0 | 1489638031 | 0.247 | 0 | 0 | 0 | 0 | 0 | 0 | 0 | 0 | 9.84 | 1 | 1 | 1 | 5 | 0 | 1 | 1 | 0 | 0 | 0.247 | *1 | 0 | 2 | 55947386 | 1 | 0 | 40 | 0 | 0 | 0 | 0 | 0 | 0 | 0 | 0 | 0 | 0 | 0 | 0 | 0 | 0 | 0 | 0 | 0 | 0 | 0 | 0 | 0 | 0 |  | 0 | 0 | 36.8524 | 0 | 0 | 9.84 | 0 | 0 | 0 | 0 | 0 | 0 | 0 | 0 |  | 0 |  | 0
43 | 54971259 | 55982353 | 55424304 | 1081 | 1 | 1081 | 1 | 9999990008 |  | Трудозатраты рабочих | 1191 | 1013 | чел.-ч. | чел.-ч. | 1 | 0 | 476480486 | 7.416 | 0 | 0 | 0 | 0 | 0 | 0 | 0 | 0 | 1 | 1 | 1 | 1 | -2 | 0 | 1 | 1 | 0 | 0 | 20.6 | *1,2)*0,3 | 1 | 2 | 55982364 | 1 | 0 | 41 | 0 | 0 | 0 | 0 | 0 | 0 | 0 | 0 | 0 | 0 | 0 | 0 | 0 | 0 | 0 | 0 | 0 | 0 | 0 | 0 | 0 | 0 | 0 | 8.8992 | 0 | 8.8992 | 0 | 0 | 1 | 0 | 0 | 0 | 0 | 0 | 0 | 0 | 0 |  | 0 |  | 0
43 | 54971259 | 55982353 | 55489910 | 1 | 1 | 1081 | 2 | 2.1-13-14 | ТСН-2001.2. Доп. 68. п.1-13-14 (136001) | Аппараты сварочные постоянного тока (выпрямители) для ручной дуговой сварки, сварочный ток до 500 А | 1368 | 1011 | маш.-ч | маш.-ч | 1 | 0 | 1498588441 | 0.8388 | 0 | 7.44 | 0 | 0 | 0 | 7.11 | 0 | 0 | 1 | 1 | 1 | 1 | -2 | 0 | 1 | 1 | 0 | 0 | 2.33 | *1,2)*0,3 | 0 | 2 | 55982365 | 1 | 0 | 42 | 0 | 0 | 0 | 0 | 0 | 0 | 0 | 0 | 0 | 0 | 0 | 0 | 0 | 0 | 0 | 0 | 0 | 0 | 0 | 0 | 0 | 0 |  | 0 | 0 | 1.0066 | 7.44 | 7.11 | 1 | 5.9652 | 0 | 0 | 7.16 | 0 | 0 | 7.16 | 0 |  | 0 |  | 0
43 | 54971259 | 55982353 | 55489916 | 1 | 1 | 1081 | 2 | 2.1-13-24 | ТСН-2001.2. Доп. 68. п.1-13-24 (139501) | Инверторы для полуавтоматической сварки, сварочный ток до 500 А | 1368 | 1011 | маш.-ч | маш.-ч | 1 | 0 | -1384232170 | 0.1188 | 0 | 6.76 | 0 | 0 | 0 | 6.46 | 0 | 0 | 1 | 1 | 1 | 1 | -2 | 0 | 1 | 1 | 0 | 0 | 0.33 | *1,2)*0,3 | 0 | 2 | 55982366 | 1 | 0 | 43 | 0 | 0 | 0 | 0 | 0 | 0 | 0 | 0 | 0 | 0 | 0 | 0 | 0 | 0 | 0 | 0 | 0 | 0 | 0 | 0 | 0 | 0 |  | 0 | 0 | 0.14256 | 6.76 | 6.46 | 1 | 0.7668 | 0 | 0 | 0.92 | 0 | 0 | 0.92 | 0 |  | 0 |  | 0
43 | 54971259 | 55982353 | 55490209 | 1 | 1 | 1081 | 2 | 2.1-18-7 | ТСН-2001.2. Доп. 68. п.1-18-7 (183001) | Автомобили грузовые бортовые, грузоподъемность до 5 т | 1368 | 1011 | маш.-ч | маш.-ч | 1 | 0 | 874612079 | 0.3312 | 0 | 87.01 | 13.21 | 0 | 0 | 83.1 | 12.62 | 0 | 1 | 1 | 1 | 1 | -2 | 0 | 1 | 1 | 0 | 0 | 0.92 | *1,2)*0,3 | 0 | 2 | 55982367 | 1 | 0 | 44 | 0 | 0 | 0 | 0 | 0 | 0 | 0 | 0 | 0 | 0 | 0 | 0 | 0 | 0 | 0 | 0 | 0 | 0 | 0 | 0 | 0 | 0 |  | 0 | 5.0157 | 0.39744 | 87.01 | 83.1 | 1 | 27.522 | 4.1796 | 0 | 33.03 | 5.02 | 0 | 33.03 | 0 | 9999990009 | 0 | чел.-ч. | 12.62
43 | 54971259 | 55982353 | 55490330 | 1 | 1 | 1081 | 2 | 2.1-30-102 | ТСН-2001.2. Доп. 68. п.1-30-102 (303704) | Дрели, мощность до 800 Вт | 1368 | 1011 | маш.-ч | маш.-ч | 1 | 0 | -2083101341 | 0.036 | 0 | 0.84 | 0 | 0 | 0 | 0.8 | 0 | 0 | 1 | 1 | 1 | 1 | -2 | 0 | 1 | 1 | 0 | 0 | 0.1 | *1,2)*0,3 | 0 | 2 | 55982368 | 1 | 0 | 45 | 0 | 0 | 0 | 0 | 0 | 0 | 0 | 0 | 0 | 0 | 0 | 0 | 0 | 0 | 0 | 0 | 0 | 0 | 0 | 0 | 0 | 0 |  | 0 | 0 | 0.0432 | 0.84 | 0.8 | 1 | 0.0288 | 0 | 0 | 0.03 | 0 | 0 | 0.03 | 0 |  | 0 |  | 0
43 | 54971259 | 55982353 | 55490270 | 1 | 1 | 1081 | 2 | 2.1-30-19 | ТСН-2001.2. Доп. 80. п.1-30-19 (305001) | Машины шлифовальные электрические, мощность до 1700 Вт | 1368 | 1011 | маш.-ч | маш.-ч | 1 | 0 | -1412866184 | 0.0252 | 0 | 0.44 | 0 | 0 | 0 | 0.42 | 0 | 0 | 1 | 1 | 1 | 1 | -2 | 0 | 1 | 1 | 0 | 0 | 0.07 | *1,2)*0,3 | 0 | 2 | 55982369 | 1 | 0 | 46 | 0 | 0 | 0 | 0 | 0 | 0 | 0 | 0 | 0 | 0 | 0 | 0 | 0 | 0 | 0 | 0 | 0 | 0 | 0 | 0 | 0 | 0 |  | 0 | 0 | 0.03024 | 0.44 | 0.42 | 1 | 0.0108 | 0 | 0 | 0.01 | 0 | 0 | 0.01 | 0 |  | 0 |  | 0
43 | 54971259 | 55982353 | 55459907 | 1 | 1 | 1081 | 3 | 1.1-1-1092 | ТСН-2001.1 Доп. 79, Р. 1, о. 1, поз. 1092 | Полоса из стали углеродистой обыкновенного качества, спокойной | 1348 | 1009 | т | т | 1000 | 0 | -921548447 | 0 | 7246.05 | 0 | 0 | 0 | 7246.05 | 0 | 0 | 0 | 1 | 1 | 1 | 1 | -2 | 0 | 1 | 1 | 0 | 0 | 0.0004 | *1)*0 | 0 | 2 | 55982370 | 1 | 0 | 47 | 0 | 0 | 0 | 0 | 0 | 0 | 0 | 0 | 0 | 0 | 0 | 0 | 0 | 0 | 0 | 0 | 0 | 0 | 0 | 0 | 0 | 0 |  | 0 | 0 | 0 | 7246.05 | 7246.05 | 1 | 0 | 0 | 0 | 0 | 0 | 0 | 0 | 0 |  | 0 |  | 0
43 | 54971259 | 55982353 | 55460310 | 1 | 1 | 1081 | 3 | 1.1-1-1577 | ТСН-2001.1 Доп. 79, Р. 1, о. 1, поз. 1577 | Эмаль пентафталевая, цветная, типа ПФ-115 | 1346 | 1009 | кг | кг | 1 | 0 | -1097873860 | 0 | 29.89 | 0 | 0 | 0 | 29.89 | 0 | 0 | 0 | 1 | 1 | 1 | 1 | -2 | 0 | 1 | 1 | 0 | 0 | 8.17 | *1)*0 | 0 | 2 | 55982371 | 1 | 0 | 48 | 0 | 0 | 0 | 0 | 0 | 0 | 0 | 0 | 0 | 0 | 0 | 0 | 0 | 0 | 0 | 0 | 0 | 0 | 0 | 0 | 0 | 0 |  | 0 | 0 | 0 | 29.89 | 29.89 | 1 | 0 | 0 | 0 | 0 | 0 | 0 | 0 | 0 |  | 0 |  | 0
43 | 54971259 | 55982353 | 55460380 | 1 | 1 | 1081 | 3 | 1.1-1-1669 | ТСН-2001.1 Доп. 79, Р. 1, о. 1, поз. 1669 | Электроды, типа Э-42А, диаметр от 4 до 6 мм | 1348 | 1009 | т | т | 1000 | 0 | 277309194 | 0 | 8590.86 | 0 | 0 | 0 | 8590.86 | 0 | 0 | 0 | 1 | 1 | 1 | 1 | -2 | 0 | 1 | 1 | 0 | 0 | 0.0002 | *1)*0 | 0 | 2 | 55982372 | 1 | 0 | 49 | 0 | 0 | 0 | 0 | 0 | 0 | 0 | 0 | 0 | 0 | 0 | 0 | 0 | 0 | 0 | 0 | 0 | 0 | 0 | 0 | 0 | 0 |  | 0 | 0 | 0 | 8590.86 | 8590.86 | 1 | 0 | 0 | 0 | 0 | 0 | 0 | 0 | 0 |  | 0 |  | 0
43 | 54971259 | 55982353 | 55482617 | 1 | 1 | 1081 | 3 | 1.21-5-1655 | ТСН-2001.1 Доп. 67, Р. 21, о. 5, поз. 1655 | Перемычка гибкая, типа ПГС 50-280 | 1354 | 1010 | шт. | шт. | 1 | 0 | -1189947653 | 0 | 14.99 | 0 | 0 | 0 | 14.99 | 0 | 0 | 0 | 1 | 1 | 1 | 1 | -2 | 0 | 1 | 1 | 0 | 0 | 1 | *1)*0 | 0 | 2 | 55982373 | 1 | 0 | 50 | 0 | 0 | 0 | 0 | 0 | 0 | 0 | 0 | 0 | 0 | 0 | 0 | 0 | 0 | 0 | 0 | 0 | 0 | 0 | 0 | 0 | 0 |  | 0 | 0 | 0 | 14.99 | 14.99 | 1 | 0 | 0 | 0 | 0 | 0 | 0 | 0 | 0 |  | 0 |  | 0
44 | 55890823 | 55982353 | 55424304 | 1081 | 1 | 1081 | 1 | 9999990008 |  | Трудозатраты рабочих | 1191 | 1013 | чел.-ч. | чел.-ч. | 1 | 0 | 476480486 | 7.416 | 0 | 0 | 0 | 0 | 0 | 0 | 0 | 0 | 1 | 1 | 1 | 1 | 5 | 0 | 1 | 1 | 0 | 0 | 20.6 | *1,2)*0,3 | 1 | 2 | 55982364 | 1 | 0 | 54 | 0 | 0 | 0 | 0 | 0 | 0 | 0 | 0 | 0 | 0 | 0 | 0 | 0 | 0 | 0 | 0 | 0 | 0 | 0 | 0 | 0 | 0 | 0 | 8.8992 | 0 | 8.8992 | 0 | 0 | 1 | 0 | 0 | 0 | 0 | 0 | 0 | 0 | 0 |  | 0 |  | 0
44 | 55890823 | 55982353 | 55489910 | 1 | 1 | 1081 | 2 | 2.1-13-14 | ТСН-2001.2. Доп. 68. п.1-13-14 (136001) | Аппараты сварочные постоянного тока (выпрямители) для ручной дуговой сварки, сварочный ток до 500 А | 1368 | 1011 | маш.-ч | маш.-ч | 1 | 0 | 1498588441 | 0.8388 | 0 | 100.2 | 0 | 0 | 0 | 7.11 | 0 | 0 | 1 | 13.46 | 1 | 1 | 2 | 0 | 1 | 1 | 0 | 0 | 2.33 | *1,2)*0,3 | 0 | 2 | 55982365 | 1 | 0 | 55 | 0 | 0 | 0 | 0 | 0 | 0 | 0 | 0 | 0 | 0 | 0 | 0 | 0 | 0 | 0 | 0 | 0 | 0 | 0 | 0 | 0 | 0 |  | 0 | 0 | 1.0066 | 100.2 | 7.11 | 13.46 | 5.9652 | 0 | 0 | 96.33 | 0 | 0 | 96.33 | 0 |  | 0 |  | 0
44 | 55890823 | 55982353 | 55489916 | 1 | 1 | 1081 | 2 | 2.1-13-24 | ТСН-2001.2. Доп. 68. п.1-13-24 (139501) | Инверторы для полуавтоматической сварки, сварочный ток до 500 А | 1368 | 1011 | маш.-ч | маш.-ч | 1 | 0 | -1384232170 | 0.1188 | 0 | 82.11 | 0 | 0 | 0 | 6.46 | 0 | 0 | 1 | 12.14 | 1 | 1 | 2 | 0 | 1 | 1 | 0 | 0 | 0.33 | *1,2)*0,3 | 0 | 2 | 55982366 | 1 | 0 | 56 | 0 | 0 | 0 | 0 | 0 | 0 | 0 | 0 | 0 | 0 | 0 | 0 | 0 | 0 | 0 | 0 | 0 | 0 | 0 | 0 | 0 | 0 |  | 0 | 0 | 0.14256 | 82.11 | 6.46 | 12.14 | 0.7668 | 0 | 0 | 11.18 | 0 | 0 | 11.18 | 0 |  | 0 |  | 0
44 | 55890823 | 55982353 | 55490209 | 1 | 1 | 1081 | 2 | 2.1-18-7 | ТСН-2001.2. Доп. 68. п.1-18-7 (183001) | Автомобили грузовые бортовые, грузоподъемность до 5 т | 1368 | 1011 | маш.-ч | маш.-ч | 1 | 0 | 874612079 | 0.3312 | 0 | 1485.19 | 744.56 | 0 | 0 | 83.1 | 12.62 | 0 | 1 | 17.07 | 56.35 | 1 | 2 | 0 | 1 | 1 | 0 | 0 | 0.92 | *1,2)*0,3 | 0 | 2 | 55982367 | 1 | 0 | 57 | 0 | 0 | 0 | 0 | 0 | 0 | 0 | 0 | 0 | 0 | 0 | 0 | 0 | 0 | 0 | 0 | 0 | 0 | 0 | 0 | 0 | 0 |  | 0 | 5.0157 | 0.39744 | 1485.19 | 83.1 | 17.07 | 27.522 | 4.1796 | 0 | 563.78 | 282.64 | 0 | 563.78 | 0 | 9999990009 | 0 | чел.-ч. | 12.62
44 | 55890823 | 55982353 | 55490330 | 1 | 1 | 1081 | 2 | 2.1-30-102 | ТСН-2001.2. Доп. 68. п.1-30-102 (303704) | Дрели, мощность до 800 Вт | 1368 | 1011 | маш.-ч | маш.-ч | 1 | 0 | -2083101341 | 0.036 | 0 | 7.92 | 0 | 0 | 0 | 0.8 | 0 | 0 | 1 | 9.46 | 1 | 1 | 2 | 0 | 1 | 1 | 0 | 0 | 0.1 | *1,2)*0,3 | 0 | 2 | 55982368 | 1 | 0 | 58 | 0 | 0 | 0 | 0 | 0 | 0 | 0 | 0 | 0 | 0 | 0 | 0 | 0 | 0 | 0 | 0 | 0 | 0 | 0 | 0 | 0 | 0 |  | 0 | 0 | 0.0432 | 7.92 | 0.8 | 9.46 | 0.0288 | 0 | 0 | 0.33 | 0 | 0 | 0.33 | 0 |  | 0 |  | 0
44 | 55890823 | 55982353 | 55490270 | 1 | 1 | 1081 | 2 | 2.1-30-19 | ТСН-2001.2. Доп. 80. п.1-30-19 (305001) | Машины шлифовальные электрические, мощность до 1700 Вт | 1368 | 1011 | маш.-ч | маш.-ч | 1 | 0 | -1412866184 | 0.0252 | 0 | 4.32 | 0 | 0 | 0 | 0.42 | 0 | 0 | 1 | 9.83 | 1 | 1 | 2 | 0 | 1 | 1 | 0 | 0 | 0.07 | *1,2)*0,3 | 0 | 2 | 55982369 | 1 | 0 | 59 | 0 | 0 | 0 | 0 | 0 | 0 | 0 | 0 | 0 | 0 | 0 | 0 | 0 | 0 | 0 | 0 | 0 | 0 | 0 | 0 | 0 | 0 |  | 0 | 0 | 0.03024 | 4.32 | 0.42 | 9.83 | 0.0108 | 0 | 0 | 0.12 | 0 | 0 | 0.12 | 0 |  | 0 |  | 0
44 | 55890823 | 55982353 | 55459907 | 1 | 1 | 1081 | 3 | 1.1-1-1092 | ТСН-2001.1 Доп. 79, Р. 1, о. 1, поз. 1092 | Полоса из стали углеродистой обыкновенного качества, спокойной | 1348 | 1009 | т | т | 1000 | 0 | -921548447 | 0 | 60649.44 | 0 | 0 | 0 | 7246.05 | 0 | 0 | 0 | 8.37 | 1 | 1 | 1 | 2 | 0 | 1 | 1 | 0 | 0 | 0.0004 | *1)*0 | 0 | 2 | 55982370 | 1 | 0 | 60 | 0 | 0 | 0 | 0 | 0 | 0 | 0 | 0 | 0 | 0 | 0 | 0 | 0 | 0 | 0 | 0 | 0 | 0 | 0 | 0 | 0 | 0 |  | 0 | 0 | 0 | 60649.44 | 7246.05 | 8.37 | 0 | 0 | 0 | 0 | 0 | 0 | 0 | 0 |  | 0 |  | 0
44 | 55890823 | 55982353 | 55460310 | 1 | 1 | 1081 | 3 | 1.1-1-1577 | ТСН-2001.1 Доп. 79, Р. 1, о. 1, поз. 1577 | Эмаль пентафталевая, цветная, типа ПФ-115 | 1346 | 1009 | кг | кг | 1 | 0 | -1097873860 | 0 | 101.03 | 0 | 0 | 0 | 29.89 | 0 | 0 | 0 | 3.38 | 1 | 1 | 1 | 2 | 0 | 1 | 1 | 0 | 0 | 8.17 | *1)*0 | 0 | 2 | 55982371 | 1 | 0 | 61 | 0 | 0 | 0 | 0 | 0 | 0 | 0 | 0 | 0 | 0 | 0 | 0 | 0 | 0 | 0 | 0 | 0 | 0 | 0 | 0 | 0 | 0 |  | 0 | 0 | 0 | 101.03 | 29.89 | 3.38 | 0 | 0 | 0 | 0 | 0 | 0 | 0 | 0 |  | 0 |  | 0
44 | 55890823 | 55982353 | 55460380 | 1 | 1 | 1081 | 3 | 1.1-1-1669 | ТСН-2001.1 Доп. 79, Р. 1, о. 1, поз. 1669 | Электроды, типа Э-42А, диаметр от 4 до 6 мм | 1348 | 1009 | т | т | 1000 | 0 | 277309194 | 0 | 141233.74 | 0 | 0 | 0 | 8590.86 | 0 | 0 | 0 | 16.44 | 1 | 1 | 1 | 2 | 0 | 1 | 1 | 0 | 0 | 0.0002 | *1)*0 | 0 | 2 | 55982372 | 1 | 0 | 62 | 0 | 0 | 0 | 0 | 0 | 0 | 0 | 0 | 0 | 0 | 0 | 0 | 0 | 0 | 0 | 0 | 0 | 0 | 0 | 0 | 0 | 0 |  | 0 | 0 | 0 | 141233.74 | 8590.86 | 16.44 | 0 | 0 | 0 | 0 | 0 | 0 | 0 | 0 |  | 0 |  | 0
44 | 55890823 | 55982353 | 55482617 | 1 | 1 | 1081 | 3 | 1.21-5-1655 | ТСН-2001.1 Доп. 67, Р. 21, о. 5, поз. 1655 | Перемычка гибкая, типа ПГС 50-280 | 1354 | 1010 | шт. | шт. | 1 | 0 | -1189947653 | 0 | 123.97 | 0 | 0 | 0 | 14.99 | 0 | 0 | 0 | 8.27 | 1 | 1 | 1 | 2 | 0 | 1 | 1 | 0 | 0 | 1 | *1)*0 | 0 | 2 | 55982373 | 1 | 0 | 63 | 0 | 0 | 0 | 0 | 0 | 0 | 0 | 0 | 0 | 0 | 0 | 0 | 0 | 0 | 0 | 0 | 0 | 0 | 0 | 0 | 0 | 0 |  | 0 | 0 | 0 | 123.97 | 14.99 | 8.27 | 0 | 0 | 0 | 0 | 0 | 0 | 0 | 0 |  | 0 |  | 0
55 | 54971259 | 55982387 | 55424304 | 1081 | 1 | 1081 | 1 | 9999990008 |  | Трудозатраты рабочих | 1191 | 1013 | чел.-ч. | чел.-ч. | 1 | 0 | 476480486 | 11.07 | 0 | 0 | 0 | 0 | 0 | 0 | 0 | 0 | 1 | 1 | 1 | 1 | -2 | 0 | 1 | 1 | 0 | 0 | 30.75 | *1,2)*0,3 | 1 | 2 | 57036436 | 1 | 0 | 67 | 0 | 0 | 0 | 0 | 0 | 0 | 0 | 0 | 0 | 0 | 0 | 0 | 0 | 0 | 0 | 0 | 0 | 0 | 0 | 0 | 0 | 0 | 0 | 44.5014 | 0 | 44.5014 | 0 | 0 | 1 | 0 | 0 | 0 | 0 | 0 | 0 | 0 | 0 |  | 0 |  | 0
55 | 54971259 | 55982387 | 55490209 | 1 | 1 | 1081 | 2 | 2.1-18-7 | ТСН-2001.2. Доп. 68. п.1-18-7 (183001) | Автомобили грузовые бортовые, грузоподъемность до 5 т | 1368 | 1011 | маш.-ч | маш.-ч | 1 | 0 | 874612079 | 0.0036 | 0 | 87.01 | 13.21 | 0 | 0 | 83.1 | 12.62 | 0 | 1 | 1 | 1 | 1 | -2 | 0 | 1 | 1 | 0 | 0 | 0.01 | *1,2)*0,3 | 0 | 2 | 57036437 | 1 | 0 | 68 | 0 | 0 | 0 | 0 | 0 | 0 | 0 | 0 | 0 | 0 | 0 | 0 | 0 | 0 | 0 | 0 | 0 | 0 | 0 | 0 | 0 | 0 |  | 0 | 0.18264 | 0.014472 | 87.01 | 83.1 | 1 | 0.2988 | 0.0468 | 0 | 1.2 | 0.18 | 0 | 1.2 | 0 | 9999990009 | 0 | чел.-ч. | 12.62
55 | 54971259 | 55982387 | 55490263 | 1 | 1 | 1081 | 2 | 2.1-30-10 | ТСН-2001.2. Доп. 68. п.1-30-10 (304101) | Перфораторы, мощность до 800 Вт | 1368 | 1011 | маш.-ч | маш.-ч | 1 | 0 | -1895752648 | 6.7032 | 0 | 0.81 | 0 | 0 | 0 | 0.77 | 0 | 0 | 1 | 1 | 1 | 1 | -2 | 0 | 1 | 1 | 0 | 0 | 18.62 | *1,2)*0,3 | 0 | 2 | 57036438 | 1 | 0 | 69 | 0 | 0 | 0 | 0 | 0 | 0 | 0 | 0 | 0 | 0 | 0 | 0 | 0 | 0 | 0 | 0 | 0 | 0 | 0 | 0 | 0 | 0 |  | 0 | 0 | 26.9469 | 0.81 | 0.77 | 1 | 5.1624 | 0 | 0 | 20.75 | 0 | 0 | 20.75 | 0 |  | 0 |  | 0
55 | 54971259 | 55982387 | 55459237 | 1 | 1 | 1081 | 3 | 1.1-1-118 | ТСН-2001.1. Доп. 1-42. Р. 1, о. 1, поз. 118 | Вода | 1339 | 1007 | м3 | м3 | 1 | 0 | -1622585150 | 0 | 7.07 | 0 | 0 | 0 | 7.07 | 0 | 0 | 0 | 1 | 1 | 1 | 1 | -2 | 0 | 1 | 1 | 0 | 0 | 0.0032 | *1)*0 | 0 | 2 | 57036439 | 1 | 0 | 70 | 0 | 0 | 0 | 0 | 0 | 0 | 0 | 0 | 0 | 0 | 0 | 0 | 0 | 0 | 0 | 0 | 0 | 0 | 0 | 0 | 0 | 0 |  | 0 | 0 | 0 | 7.07 | 7.07 | 1 | 0 | 0 | 0 | 0 | 0 | 0 | 0 | 0 |  | 0 |  | 0
55 | 54971259 | 55982387 | 55466860 | 1 | 1 | 1081 | 3 | 1.3-2-221 | ТСН-2001.1 Доп. 67, Р. 3, о. 2, поз. 221 | Смесь сухая штукатурная гипсовая с минеральными модифицирующими добавками, ручного нанесения, для внутренних работ, толщина наносимого слоя от 5 до 50 мм, водоудерживающей способностью свыше 99%, без содержания SiO2, содержание гипсового вяжущего марки не ниже Г5 более 80%, белизна не менее 80% | 1346 | 1009 | кг | кг | 1 | 0 | -28009815 | 0 | 3.17 | 0 | 0 | 0 | 3.17 | 0 | 0 | 0 | 1 | 1 | 1 | 1 | -2 | 0 | 1 | 1 | 0 | 0 | 4.566 | *1)*0 | 0 | 2 | 57036440 | 1 | 0 | 71 | 0 | 0 | 0 | 0 | 0 | 0 | 0 | 0 | 0 | 0 | 0 | 0 | 0 | 0 | 0 | 0 | 0 | 0 | 0 | 0 | 0 | 0 |  | 0 | 0 | 0 | 3.17 | 3.17 | 1 | 0 | 0 | 0 | 0 | 0 | 0 | 0 | 0 |  | 0 |  | 0
55 | 54971259 | 55982387 | 55469280 | 1 | 1 | 1081 | 3 | 1.7-3-140 | ТСН-2001.1 Доп. 80, Р. 7, о. 3, поз. 140 | Коронка буровая алмазная сегментная, с быстросъемным хвостовиком и центрирующим сверлом, для всех типов бетона, железобетона и кирпича, глубина сверления до 70 мм, диаметр 68 мм | 1354 | 1010 | шт. | шт. | 1 | 0 | 995337843 | 0 | 780.82 | 0 | 0 | 0 | 780.82 | 0 | 0 | 0 | 1 | 1 | 1 | 1 | -2 | 0 | 1 | 1 | 0 | 0 | 1.946 | *1)*0 | 0 | 2 | 57036441 | 1 | 0 | 72 | 0 | 0 | 0 | 0 | 0 | 0 | 0 | 0 | 0 | 0 | 0 | 0 | 0 | 0 | 0 | 0 | 0 | 0 | 0 | 0 | 0 | 0 |  | 0 | 0 | 0 | 780.82 | 780.82 | 1 | 0 | 0 | 0 | 0 | 0 | 0 | 0 | 0 |  | 0 |  | 0
56 | 55890823 | 55982387 | 55424304 | 1081 | 1 | 1081 | 1 | 9999990008 |  | Трудозатраты рабочих | 1191 | 1013 | чел.-ч. | чел.-ч. | 1 | 0 | 476480486 | 11.07 | 0 | 0 | 0 | 0 | 0 | 0 | 0 | 0 | 1 | 1 | 1 | 1 | 5 | 0 | 1 | 1 | 0 | 0 | 30.75 | *1,2)*0,3 | 1 | 2 | 57036436 | 1 | 0 | 74 | 0 | 0 | 0 | 0 | 0 | 0 | 0 | 0 | 0 | 0 | 0 | 0 | 0 | 0 | 0 | 0 | 0 | 0 | 0 | 0 | 0 | 0 | 0 | 44.5014 | 0 | 44.5014 | 0 | 0 | 1 | 0 | 0 | 0 | 0 | 0 | 0 | 0 | 0 |  | 0 |  | 0
56 | 55890823 | 55982387 | 55490209 | 1 | 1 | 1081 | 2 | 2.1-18-7 | ТСН-2001.2. Доп. 68. п.1-18-7 (183001) | Автомобили грузовые бортовые, грузоподъемность до 5 т | 1368 | 1011 | маш.-ч | маш.-ч | 1 | 0 | 874612079 | 0.0036 | 0 | 1485.19 | 744.56 | 0 | 0 | 83.1 | 12.62 | 0 | 1 | 17.07 | 56.35 | 1 | 2 | 0 | 1 | 1 | 0 | 0 | 0.01 | *1,2)*0,3 | 0 | 2 | 57036437 | 1 | 0 | 75 | 0 | 0 | 0 | 0 | 0 | 0 | 0 | 0 | 0 | 0 | 0 | 0 | 0 | 0 | 0 | 0 | 0 | 0 | 0 | 0 | 0 | 0 |  | 0 | 0.18264 | 0.014472 | 1485.19 | 83.1 | 17.07 | 0.2988 | 0.0468 | 0 | 20.53 | 10.29 | 0 | 20.53 | 0 | 9999990009 | 0 | чел.-ч. | 12.62
56 | 55890823 | 55982387 | 55490263 | 1 | 1 | 1081 | 2 | 2.1-30-10 | ТСН-2001.2. Доп. 68. п.1-30-10 (304101) | Перфораторы, мощность до 800 Вт | 1368 | 1011 | маш.-ч | маш.-ч | 1 | 0 | -1895752648 | 6.7032 | 0 | 7.71 | 0 | 0 | 0 | 0.77 | 0 | 0 | 1 | 9.56 | 1 | 1 | 2 | 0 | 1 | 1 | 0 | 0 | 18.62 | *1,2)*0,3 | 0 | 2 | 57036438 | 1 | 0 | 76 | 0 | 0 | 0 | 0 | 0 | 0 | 0 | 0 | 0 | 0 | 0 | 0 | 0 | 0 | 0 | 0 | 0 | 0 | 0 | 0 | 0 | 0 |  | 0 | 0 | 26.9469 | 7.71 | 0.77 | 9.56 | 5.1624 | 0 | 0 | 198.33 | 0 | 0 | 198.33 | 0 |  | 0 |  | 0
56 | 55890823 | 55982387 | 55459237 | 1 | 1 | 1081 | 3 | 1.1-1-118 | ТСН-2001.1. Доп. 1-42. Р. 1, о. 1, поз. 118 | Вода | 1339 | 1007 | м3 | м3 | 1 | 0 | -1622585150 | 0 | 54.79 | 0 | 0 | 0 | 7.07 | 0 | 0 | 0 | 7.75 | 1 | 1 | 1 | 2 | 0 | 1 | 1 | 0 | 0 | 0.0032 | *1)*0 | 0 | 2 | 57036439 | 1 | 0 | 77 | 0 | 0 | 0 | 0 | 0 | 0 | 0 | 0 | 0 | 0 | 0 | 0 | 0 | 0 | 0 | 0 | 0 | 0 | 0 | 0 | 0 | 0 |  | 0 | 0 | 0 | 54.79 | 7.07 | 7.75 | 0 | 0 | 0 | 0 | 0 | 0 | 0 | 0 |  | 0 |  | 0
56 | 55890823 | 55982387 | 55466860 | 1 | 1 | 1081 | 3 | 1.3-2-221 | ТСН-2001.1 Доп. 67, Р. 3, о. 2, поз. 221 | Смесь сухая штукатурная гипсовая с минеральными модифицирующими добавками, ручного нанесения, для внутренних работ, толщина наносимого слоя от 5 до 50 мм, водоудерживающей способностью свыше 99%, без содержания SiO2, содержание гипсового вяжущего марки не ниже Г5 более 80%, белизна не менее 80% | 1346 | 1009 | кг | кг | 1 | 0 | -28009815 | 0 | 14.36 | 0 | 0 | 0 | 3.17 | 0 | 0 | 0 | 4.53 | 1 | 1 | 1 | 2 | 0 | 1 | 1 | 0 | 0 | 4.566 | *1)*0 | 0 | 2 | 57036440 | 1 | 0 | 78 | 0 | 0 | 0 | 0 | 0 | 0 | 0 | 0 | 0 | 0 | 0 | 0 | 0 | 0 | 0 | 0 | 0 | 0 | 0 | 0 | 0 | 0 |  | 0 | 0 | 0 | 14.36 | 3.17 | 4.53 | 0 | 0 | 0 | 0 | 0 | 0 | 0 | 0 |  | 0 |  | 0
56 | 55890823 | 55982387 | 55469280 | 1 | 1 | 1081 | 3 | 1.7-3-140 | ТСН-2001.1 Доп. 80, Р. 7, о. 3, поз. 140 | Коронка буровая алмазная сегментная, с быстросъемным хвостовиком и центрирующим сверлом, для всех типов бетона, железобетона и кирпича, глубина сверления до 70 мм, диаметр 68 мм | 1354 | 1010 | шт. | шт. | 1 | 0 | 995337843 | 0 | 2201.91 | 0 | 0 | 0 | 780.82 | 0 | 0 | 0 | 2.82 | 1 | 1 | 1 | 2 | 0 | 1 | 1 | 0 | 0 | 1.946 | *1)*0 | 0 | 2 | 57036441 | 1 | 0 | 79 | 0 | 0 | 0 | 0 | 0 | 0 | 0 | 0 | 0 | 0 | 0 | 0 | 0 | 0 | 0 | 0 | 0 | 0 | 0 | 0 | 0 | 0 |  | 0 | 0 | 0 | 2201.91 | 780.82 | 2.82 | 0 | 0 | 0 | 0 | 0 | 0 | 0 | 0 |  | 0 |  | 0
73 | 54971259 | 55982399 | 55424304 | 1081 | 1 | 1081 | 1 | 9999990008 |  | Трудозатраты рабочих | 1191 | 1013 | чел.-ч. | чел.-ч. | 1 | 0 | 476480486 | 1.9332 | 0 | 0 | 0 | 0 | 0 | 0 | 0 | 0 | 1 | 1 | 1 | 1 | -2 | 0 | 1 | 1 | 0 | 0 | 5.37 | *1,2)*0,3 | 1 | 2 | 55982402 | 1 | 0 | 81 | 0 | 0 | 0 | 0 | 0 | 0 | 0 | 0 | 0 | 0 | 0 | 0 | 0 | 0 | 0 | 0 | 0 | 0 | 0 | 0 | 0 | 0 | 0 | 15.4656 | 0 | 15.4656 | 0 | 0 | 1 | 0 | 0 | 0 | 0 | 0 | 0 | 0 | 0 |  | 0 |  | 0
73 | 54971259 | 55982399 | 55459873 | 1 | 1 | 1081 | 3 | 1.1-1-1051 | ТСН-2001.1 Доп. 79, Р. 1, о. 1, поз. 1051 | Солидол жировой | 1348 | 1009 | т | т | 1000 | 0 | -1448251497 | 0 | 18495.41 | 0 | 0 | 0 | 18495.41 | 0 | 0 | 0 | 1 | 1 | 1 | 1 | -2 | 0 | 1 | 1 | 0 | 0 | 2e-05 | *1)*0 | 0 | 2 | 55982403 | 1 | 0 | 82 | 0 | 0 | 0 | 0 | 0 | 0 | 0 | 0 | 0 | 0 | 0 | 0 | 0 | 0 | 0 | 0 | 0 | 0 | 0 | 0 | 0 | 0 |  | 0 | 0 | 0 | 18495.41 | 18495.41 | 1 | 0 | 0 | 0 | 0 | 0 | 0 | 0 | 0 |  | 0 |  | 0
74 | 55890823 | 55982399 | 55424304 | 1081 | 1 | 1081 | 1 | 9999990008 |  | Трудозатраты рабочих | 1191 | 1013 | чел.-ч. | чел.-ч. | 1 | 0 | 476480486 | 1.9332 | 0 | 0 | 0 | 0 | 0 | 0 | 0 | 0 | 1 | 1 | 1 | 1 | 5 | 0 | 1 | 1 | 0 | 0 | 5.37 | *1,2)*0,3 | 1 | 2 | 55982402 | 1 | 0 | 83 | 0 | 0 | 0 | 0 | 0 | 0 | 0 | 0 | 0 | 0 | 0 | 0 | 0 | 0 | 0 | 0 | 0 | 0 | 0 | 0 | 0 | 0 | 0 | 15.4656 | 0 | 15.4656 | 0 | 0 | 1 | 0 | 0 | 0 | 0 | 0 | 0 | 0 | 0 |  | 0 |  | 0
74 | 55890823 | 55982399 | 55459873 | 1 | 1 | 1081 | 3 | 1.1-1-1051 | ТСН-2001.1 Доп. 79, Р. 1, о. 1, поз. 1051 | Солидол жировой | 1348 | 1009 | т | т | 1000 | 0 | -1448251497 | 0 | 101169.89 | 0 | 0 | 0 | 18495.41 | 0 | 0 | 0 | 5.47 | 1 | 1 | 1 | 2 | 0 | 1 | 1 | 0 | 0 | 2e-05 | *1)*0 | 0 | 2 | 55982403 | 1 | 0 | 84 | 0 | 0 | 0 | 0 | 0 | 0 | 0 | 0 | 0 | 0 | 0 | 0 | 0 | 0 | 0 | 0 | 0 | 0 | 0 | 0 | 0 | 0 |  | 0 | 0 | 0 | 101169.89 | 18495.41 | 5.47 | 0 | 0 | 0 | 0 | 0 | 0 | 0 | 0 |  | 0 |  | 0
75 | 54971259 | 55982404 | 55424304 | 1081 | 1 | 1081 | 1 | 9999990008 |  | Трудозатраты рабочих | 1191 | 1013 | чел.-ч. | чел.-ч. | 1 | 0 | 476480486 | 6.3 | 0 | 0 | 0 | 0 | 0 | 0 | 0 | 0 | 1 | 1 | 1 | 1 | -2 | 0 | 1 | 1 | 0 | 0 | 17.5 | *1,2)*0,3 | 1 | 2 | 55982412 | 1 | 0 | 85 | 0 | 0 | 0 | 0 | 0 | 0 | 0 | 0 | 0 | 0 | 0 | 0 | 0 | 0 | 0 | 0 | 0 | 0 | 0 | 0 | 0 | 0 | 0 | 39.375 | 0 | 39.375 | 0 | 0 | 1 | 0 | 0 | 0 | 0 | 0 | 0 | 0 | 0 |  | 0 |  | 0
75 | 54971259 | 55982404 | 55489910 | 1 | 1 | 1081 | 2 | 2.1-13-14 | ТСН-2001.2. Доп. 68. п.1-13-14 (136001) | Аппараты сварочные постоянного тока (выпрямители) для ручной дуговой сварки, сварочный ток до 500 А | 1368 | 1011 | маш.-ч | маш.-ч | 1 | 0 | 1498588441 | 1.044 | 0 | 7.59 | 0 | 0 | 0 | 7.11 | 0 | 0 | 1 | 1 | 1 | 1 | -2 | 0 | 1 | 1 | 0 | 0 | 2.9 | *1,2)*0,3 | 0 | 2 | 55982413 | 1 | 0 | 86 | 0 | 0 | 0 | 0 | 0 | 0 | 0 | 0 | 0 | 0 | 0 | 0 | 0 | 0 | 0 | 0 | 0 | 0 | 0 | 0 | 0 | 0 |  | 0 | 0 | 6.525 | 7.59 | 7.11 | 1 | 7.4232 | 0 | 0 | 46.39 | 0 | 0 | 46.39 | 0 |  | 0 |  | 0
75 | 54971259 | 55982404 | 55490209 | 1 | 1 | 1081 | 2 | 2.1-18-7 | ТСН-2001.2. Доп. 68. п.1-18-7 (183001) | Автомобили грузовые бортовые, грузоподъемность до 5 т | 1368 | 1011 | маш.-ч | маш.-ч | 1 | 0 | 874612079 | 0.036 | 0 | 88.67 | 13.47 | 0 | 0 | 83.1 | 12.62 | 0 | 1 | 1 | 1 | 1 | -2 | 0 | 1 | 1 | 0 | 0 | 0.1 | *1,2)*0,3 | 0 | 2 | 55982414 | 1 | 0 | 87 | 0 | 0 | 0 | 0 | 0 | 0 | 0 | 0 | 0 | 0 | 0 | 0 | 0 | 0 | 0 | 0 | 0 | 0 | 0 | 0 | 0 | 0 |  | 0 | 2.8395 | 0.225 | 88.67 | 83.1 | 1 | 2.9916 | 0.4536 | 0 | 18.7 | 2.84 | 0 | 18.7 | 0 | 9999990009 | 0 | чел.-ч. | 12.62
75 | 54971259 | 55982404 | 55460380 | 1 | 1 | 1081 | 3 | 1.1-1-1669 | ТСН-2001.1 Доп. 79, Р. 1, о. 1, поз. 1669 | Электроды, типа Э-42А, диаметр от 4 до 6 мм | 1348 | 1009 | т | т | 1000 | 0 | 277309194 | 0 | 9286.72 | 0 | 0 | 0 | 8590.86 | 0 | 0 | 0 | 1 | 1 | 1 | 1 | -2 | 0 | 1 | 1 | 0 | 0 | 0.0009 | *1)*0 | 0 | 2 | 55982416 | 1 | 0 | 89 | 0 | 0 | 0 | 0 | 0 | 0 | 0 | 0 | 0 | 0 | 0 | 0 | 0 | 0 | 0 | 0 | 0 | 0 | 0 | 0 | 0 | 0 |  | 0 | 0 | 0 | 9286.72 | 8590.86 | 1 | 0 | 0 | 0 | 0 | 0 | 0 | 0 | 0 |  | 0 |  | 0
75 | 54971259 | 55982404 | 55459339 | 1 | 1 | 1081 | 3 | 1.1-1-237 | ТСН-2001.1 Доп. 67, Р. 1, о. 1, поз. 237 | Дюбель с патроном | 1354 | 1010 | шт. | шт. | 1 | 0 | 1424298623 | 0 | 4.17 | 0 | 0 | 0 | 3.86 | 0 | 0 | 0 | 1 | 1 | 1 | 1 | -2 | 0 | 1 | 1 | 0 | 0 | 82 | *1)*0 | 0 | 2 | 55982417 | 1 | 0 | 90 | 0 | 0 | 0 | 0 | 0 | 0 | 0 | 0 | 0 | 0 | 0 | 0 | 0 | 0 | 0 | 0 | 0 | 0 | 0 | 0 | 0 | 0 |  | 0 | 0 | 0 | 4.17 | 3.86 | 1 | 0 | 0 | 0 | 0 | 0 | 0 | 0 | 0 |  | 0 |  | 0
75 | 54971259 | 55982404 | 55461640 | 1 | 1 | 1081 | 3 | 1.1-1-3490 | ТСН-2001.1 Доп. 79, Р. 1, о. 1, поз. 3490 | Прокат стальной листовой горячекатаный, марка стали Ст3пс, толщина 4 мм | 1348 | 1009 | т | т | 1000 | 0 | 785079156 | 0 | 7361.82 | 0 | 0 | 0 | 6810.19 | 0 | 0 | 0 | 1 | 1 | 1 | 1 | -2 | 0 | 1 | 1 | 0 | 0 | 0.004 | *1)*0 | 0 | 2 | 55982418 | 1 | 0 | 91 | 0 | 0 | 0 | 0 | 0 | 0 | 0 | 0 | 0 | 0 | 0 | 0 | 0 | 0 | 0 | 0 | 0 | 0 | 0 | 0 | 0 | 0 |  | 0 | 0 | 0 | 7361.82 | 6810.19 | 1 | 0 | 0 | 0 | 0 | 0 | 0 | 0 | 0 |  | 0 |  | 0
75 | 54971259 | 55982404 | 55459507 | 1 | 1 | 1081 | 3 | 1.1-1-467 | ТСН-2001.1 Доп. 79, Р. 1, о. 1, поз. 467 | Краска масляная жидкотертая (готовая к употреблению), для наружных и внутренних работ по металлу, сурик железный, типа МА-15 | 1348 | 1009 | т | т | 1000 | 0 | 1270042986 | 0 | 17528.24 | 0 | 0 | 0 | 16214.84 | 0 | 0 | 0 | 1 | 1 | 1 | 1 | -2 | 0 | 1 | 1 | 0 | 0 | 0.002 | *1)*0 | 0 | 2 | 55982419 | 1 | 0 | 92 | 0 | 0 | 0 | 0 | 0 | 0 | 0 | 0 | 0 | 0 | 0 | 0 | 0 | 0 | 0 | 0 | 0 | 0 | 0 | 0 | 0 | 0 |  | 0 | 0 | 0 | 17528.24 | 16214.84 | 1 | 0 | 0 | 0 | 0 | 0 | 0 | 0 | 0 |  | 0 |  | 0
76 | 55890823 | 55982404 | 55424304 | 1081 | 1 | 1081 | 1 | 9999990008 |  | Трудозатраты рабочих | 1191 | 1013 | чел.-ч. | чел.-ч. | 1 | 0 | 476480486 | 6.3 | 0 | 0 | 0 | 0 | 0 | 0 | 0 | 0 | 1 | 1 | 1 | 1 | 5 | 0 | 1 | 1 | 0 | 0 | 17.5 | *1,2)*0,3 | 1 | 2 | 55982412 | 1 | 0 | 95 | 0 | 0 | 0 | 0 | 0 | 0 | 0 | 0 | 0 | 0 | 0 | 0 | 0 | 0 | 0 | 0 | 0 | 0 | 0 | 0 | 0 | 0 | 0 | 39.375 | 0 | 39.375 | 0 | 0 | 1 | 0 | 0 | 0 | 0 | 0 | 0 | 0 | 0 |  | 0 |  | 0
76 | 55890823 | 55982404 | 55489910 | 1 | 1 | 1081 | 2 | 2.1-13-14 | ТСН-2001.2. Доп. 68. п.1-13-14 (136001) | Аппараты сварочные постоянного тока (выпрямители) для ручной дуговой сварки, сварочный ток до 500 А | 1368 | 1011 | маш.-ч | маш.-ч | 1 | 0 | 1498588441 | 1.044 | 0 | 102.11 | 0 | 0 | 0 | 7.11 | 0 | 0 | 1 | 13.46 | 1 | 1 | 2 | 0 | 1 | 1 | 0 | 0 | 2.9 | *1,2)*0,3 | 0 | 2 | 55982413 | 1 | 0 | 96 | 0 | 0 | 0 | 0 | 0 | 0 | 0 | 0 | 0 | 0 | 0 | 0 | 0 | 0 | 0 | 0 | 0 | 0 | 0 | 0 | 0 | 0 |  | 0 | 0 | 6.525 | 102.11 | 7.11 | 13.46 | 7.4232 | 0 | 0 | 624.44 | 0 | 0 | 624.44 | 0 |  | 0 |  | 0
76 | 55890823 | 55982404 | 55490209 | 1 | 1 | 1081 | 2 | 2.1-18-7 | ТСН-2001.2. Доп. 68. п.1-18-7 (183001) | Автомобили грузовые бортовые, грузоподъемность до 5 т | 1368 | 1011 | маш.-ч | маш.-ч | 1 | 0 | 874612079 | 0.036 | 0 | 1513.56 | 758.78 | 0 | 0 | 83.1 | 12.62 | 0 | 1 | 17.07 | 56.35 | 1 | 2 | 0 | 1 | 1 | 0 | 0 | 0.1 | *1,2)*0,3 | 0 | 2 | 55982414 | 1 | 0 | 97 | 0 | 0 | 0 | 0 | 0 | 0 | 0 | 0 | 0 | 0 | 0 | 0 | 0 | 0 | 0 | 0 | 0 | 0 | 0 | 0 | 0 | 0 |  | 0 | 2.8395 | 0.225 | 1513.56 | 83.1 | 17.07 | 2.9916 | 0.4536 | 0 | 319.17 | 160.01 | 0 | 319.17 | 0 | 9999990009 | 0 | чел.-ч. | 12.62
76 | 55890823 | 55982404 | 55460380 | 1 | 1 | 1081 | 3 | 1.1-1-1669 | ТСН-2001.1 Доп. 79, Р. 1, о. 1, поз. 1669 | Электроды, типа Э-42А, диаметр от 4 до 6 мм | 1348 | 1009 | т | т | 1000 | 0 | 277309194 | 0 | 152673.67 | 0 | 0 | 0 | 8590.86 | 0 | 0 | 0 | 16.44 | 1 | 1 | 1 | 2 | 0 | 1 | 1 | 0 | 0 | 0.0009 | *1)*0 | 0 | 2 | 55982416 | 1 | 0 | 99 | 0 | 0 | 0 | 0 | 0 | 0 | 0 | 0 | 0 | 0 | 0 | 0 | 0 | 0 | 0 | 0 | 0 | 0 | 0 | 0 | 0 | 0 |  | 0 | 0 | 0 | 152673.67 | 8590.86 | 16.44 | 0 | 0 | 0 | 0 | 0 | 0 | 0 | 0 |  | 0 |  | 0
76 | 55890823 | 55982404 | 55459339 | 1 | 1 | 1081 | 3 | 1.1-1-237 | ТСН-2001.1 Доп. 67, Р. 1, о. 1, поз. 237 | Дюбель с патроном | 1354 | 1010 | шт. | шт. | 1 | 0 | 1424298623 | 0 | 8.18 | 0 | 0 | 0 | 3.86 | 0 | 0 | 0 | 1.96 | 1 | 1 | 1 | 2 | 0 | 1 | 1 | 0 | 0 | 82 | *1)*0 | 0 | 2 | 55982417 | 1 | 0 | 100 | 0 | 0 | 0 | 0 | 0 | 0 | 0 | 0 | 0 | 0 | 0 | 0 | 0 | 0 | 0 | 0 | 0 | 0 | 0 | 0 | 0 | 0 |  | 0 | 0 | 0 | 8.18 | 3.86 | 1.96 | 0 | 0 | 0 | 0 | 0 | 0 | 0 | 0 |  | 0 |  | 0
76 | 55890823 | 55982404 | 55461640 | 1 | 1 | 1081 | 3 | 1.1-1-3490 | ТСН-2001.1 Доп. 79, Р. 1, о. 1, поз. 3490 | Прокат стальной листовой горячекатаный, марка стали Ст3пс, толщина 4 мм | 1348 | 1009 | т | т | 1000 | 0 | 785079156 | 0 | 52268.89 | 0 | 0 | 0 | 6810.19 | 0 | 0 | 0 | 7.1 | 1 | 1 | 1 | 2 | 0 | 1 | 1 | 0 | 0 | 0.004 | *1)*0 | 0 | 2 | 55982418 | 1 | 0 | 101 | 0 | 0 | 0 | 0 | 0 | 0 | 0 | 0 | 0 | 0 | 0 | 0 | 0 | 0 | 0 | 0 | 0 | 0 | 0 | 0 | 0 | 0 |  | 0 | 0 | 0 | 52268.89 | 6810.19 | 7.1 | 0 | 0 | 0 | 0 | 0 | 0 | 0 | 0 |  | 0 |  | 0
76 | 55890823 | 55982404 | 55459507 | 1 | 1 | 1081 | 3 | 1.1-1-467 | ТСН-2001.1 Доп. 79, Р. 1, о. 1, поз. 467 | Краска масляная жидкотертая (готовая к употреблению), для наружных и внутренних работ по металлу, сурик железный, типа МА-15 | 1348 | 1009 | т | т | 1000 | 0 | 1270042986 | 0 | 60472.44 | 0 | 0 | 0 | 16214.84 | 0 | 0 | 0 | 3.45 | 1 | 1 | 1 | 2 | 0 | 1 | 1 | 0 | 0 | 0.002 | *1)*0 | 0 | 2 | 55982419 | 1 | 0 | 102 | 0 | 0 | 0 | 0 | 0 | 0 | 0 | 0 | 0 | 0 | 0 | 0 | 0 | 0 | 0 | 0 | 0 | 0 | 0 | 0 | 0 | 0 |  | 0 | 0 | 0 | 60472.44 | 16214.84 | 3.45 | 0 | 0 | 0 | 0 | 0 | 0 | 0 | 0 |  | 0 |  | 0
77 | 54971259 | 55982422 | 55424304 | 1081 | 1 | 1081 | 1 | 9999990008 |  | Трудозатраты рабочих | 1191 | 1013 | чел.-ч. | чел.-ч. | 1 | 0 | 476480486 | 34.1604 | 0 | 0 | 0 | 0 | 0 | 0 | 0 | 0 | 1 | 1 | 1 | 1 | -2 | 0 | 1 | 1 | 0 | 0 | 94.89 | *1,2)*0,3 | 1 | 2 | 55982427 | 1 | 0 | 105 | 0 | 0 | 0 | 0 | 0 | 0 | 0 | 0 | 0 | 0 | 0 | 0 | 0 | 0 | 0 | 0 | 0 | 0 | 0 | 0 | 0 | 0 | 0 | 5.1241 | 0 | 5.1241 | 0 | 0 | 1 | 0 | 0 | 0 | 0 | 0 | 0 | 0 | 0 |  | 0 |  | 0
77 | 54971259 | 55982422 | 55490209 | 1 | 1 | 1081 | 2 | 2.1-18-7 | ТСН-2001.2. Доп. 68. п.1-18-7 (183001) | Автомобили грузовые бортовые, грузоподъемность до 5 т | 1368 | 1011 | маш.-ч | маш.-ч | 1 | 0 | 874612079 | 0.0072 | 0 | 87.01 | 13.21 | 0 | 0 | 83.1 | 12.62 | 0 | 1 | 1 | 1 | 1 | -2 | 0 | 1 | 1 | 0 | 0 | 0.02 | *1,2)*0,3 | 0 | 2 | 55982428 | 1 | 0 | 106 | 0 | 0 | 0 | 0 | 0 | 0 | 0 | 0 | 0 | 0 | 0 | 0 | 0 | 0 | 0 | 0 | 0 | 0 | 0 | 0 | 0 | 0 |  | 0 | 0.01363 | 0.00108 | 87.01 | 83.1 | 1 | 0.5976 | 0.09 | 0 | 0.09 | 0.01 | 0 | 0.09 | 0 | 9999990009 | 0 | чел.-ч. | 12.62
77 | 54971259 | 55982422 | 55490263 | 1 | 1 | 1081 | 2 | 2.1-30-10 | ТСН-2001.2. Доп. 68. п.1-30-10 (304101) | Перфораторы, мощность до 800 Вт | 1368 | 1011 | маш.-ч | маш.-ч | 1 | 0 | -1895752648 | 0.8856 | 0 | 0.81 | 0 | 0 | 0 | 0.77 | 0 | 0 | 1 | 1 | 1 | 1 | -2 | 0 | 1 | 1 | 0 | 0 | 2.46 | *1,2)*0,3 | 0 | 2 | 55982429 | 1 | 0 | 107 | 0 | 0 | 0 | 0 | 0 | 0 | 0 | 0 | 0 | 0 | 0 | 0 | 0 | 0 | 0 | 0 | 0 | 0 | 0 | 0 | 0 | 0 |  | 0 | 0 | 0.13284 | 0.81 | 0.77 | 1 | 0.6804 | 0 | 0 | 0.1 | 0 | 0 | 0.1 | 0 |  | 0 |  | 0
77 | 54971259 | 55982422 | 55469271 | 1 | 1 | 1081 | 3 | 1.7-3-130 | ТСН-2001.1 Доп. 65, Р. 7, о. 3, поз. 130 | Бур с наконечником из твердого сплава, с хвостовиком SDS-plus, диаметр 6 мм, длина 210 мм | 1354 | 1010 | шт. | шт. | 1 | 0 | 1339646332 | 0 | 14.56 | 0 | 0 | 0 | 14.56 | 0 | 0 | 0 | 1 | 1 | 1 | 1 | -2 | 0 | 1 | 1 | 0 | 0 | 0.088 | *1)*0 | 0 | 2 | 55982430 | 1 | 0 | 108 | 0 | 0 | 0 | 0 | 0 | 0 | 0 | 0 | 0 | 0 | 0 | 0 | 0 | 0 | 0 | 0 | 0 | 0 | 0 | 0 | 0 | 0 |  | 0 | 0 | 0 | 14.56 | 14.56 | 1 | 0 | 0 | 0 | 0 | 0 | 0 | 0 | 0 |  | 0 |  | 0
78 | 55890823 | 55982422 | 55424304 | 1081 | 1 | 1081 | 1 | 9999990008 |  | Трудозатраты рабочих | 1191 | 1013 | чел.-ч. | чел.-ч. | 1 | 0 | 476480486 | 34.1604 | 0 | 0 | 0 | 0 | 0 | 0 | 0 | 0 | 1 | 1 | 1 | 1 | 5 | 0 | 1 | 1 | 0 | 0 | 94.89 | *1,2)*0,3 | 1 | 2 | 55982427 | 1 | 0 | 110 | 0 | 0 | 0 | 0 | 0 | 0 | 0 | 0 | 0 | 0 | 0 | 0 | 0 | 0 | 0 | 0 | 0 | 0 | 0 | 0 | 0 | 0 | 0 | 5.1241 | 0 | 5.1241 | 0 | 0 | 1 | 0 | 0 | 0 | 0 | 0 | 0 | 0 | 0 |  | 0 |  | 0
78 | 55890823 | 55982422 | 55490209 | 1 | 1 | 1081 | 2 | 2.1-18-7 | ТСН-2001.2. Доп. 68. п.1-18-7 (183001) | Автомобили грузовые бортовые, грузоподъемность до 5 т | 1368 | 1011 | маш.-ч | маш.-ч | 1 | 0 | 874612079 | 0.0072 | 0 | 1485.19 | 744.56 | 0 | 0 | 83.1 | 12.62 | 0 | 1 | 17.07 | 56.35 | 1 | 2 | 0 | 1 | 1 | 0 | 0 | 0.02 | *1,2)*0,3 | 0 | 2 | 55982428 | 1 | 0 | 111 | 0 | 0 | 0 | 0 | 0 | 0 | 0 | 0 | 0 | 0 | 0 | 0 | 0 | 0 | 0 | 0 | 0 | 0 | 0 | 0 | 0 | 0 |  | 0 | 0.01363 | 0.00108 | 1485.19 | 83.1 | 17.07 | 0.5976 | 0.09 | 0 | 1.53 | 0.77 | 0 | 1.53 | 0 | 9999990009 | 0 | чел.-ч. | 12.62
78 | 55890823 | 55982422 | 55490263 | 1 | 1 | 1081 | 2 | 2.1-30-10 | ТСН-2001.2. Доп. 68. п.1-30-10 (304101) | Перфораторы, мощность до 800 Вт | 1368 | 1011 | маш.-ч | маш.-ч | 1 | 0 | -1895752648 | 0.8856 | 0 | 7.71 | 0 | 0 | 0 | 0.77 | 0 | 0 | 1 | 9.56 | 1 | 1 | 2 | 0 | 1 | 1 | 0 | 0 | 2.46 | *1,2)*0,3 | 0 | 2 | 55982429 | 1 | 0 | 112 | 0 | 0 | 0 | 0 | 0 | 0 | 0 | 0 | 0 | 0 | 0 | 0 | 0 | 0 | 0 | 0 | 0 | 0 | 0 | 0 | 0 | 0 |  | 0 | 0 | 0.13284 | 7.71 | 0.77 | 9.56 | 0.6804 | 0 | 0 | 0.98 | 0 | 0 | 0.98 | 0 |  | 0 |  | 0
78 | 55890823 | 55982422 | 55469271 | 1 | 1 | 1081 | 3 | 1.7-3-130 | ТСН-2001.1 Доп. 65, Р. 7, о. 3, поз. 130 | Бур с наконечником из твердого сплава, с хвостовиком SDS-plus, диаметр 6 мм, длина 210 мм | 1354 | 1010 | шт. | шт. | 1 | 0 | 1339646332 | 0 | 71.78 | 0 | 0 | 0 | 14.56 | 0 | 0 | 0 | 4.93 | 1 | 1 | 1 | 2 | 0 | 1 | 1 | 0 | 0 | 0.088 | *1)*0 | 0 | 2 | 55982430 | 1 | 0 | 113 | 0 | 0 | 0 | 0 | 0 | 0 | 0 | 0 | 0 | 0 | 0 | 0 | 0 | 0 | 0 | 0 | 0 | 0 | 0 | 0 | 0 | 0 |  | 0 | 0 | 0 | 71.78 | 14.56 | 4.93 | 0 | 0 | 0 | 0 | 0 | 0 | 0 | 0 |  | 0 |  | 0
79 | 54971259 | 55982432 | 55424304 | 1081 | 1 | 1081 | 1 | 9999990008 |  | Трудозатраты рабочих | 1191 | 1013 | чел.-ч. | чел.-ч. | 1 | 0 | 476480486 | 12.96 | 0 | 0 | 0 | 0 | 0 | 0 | 0 | 0 | 1 | 1 | 1 | 1 | -2 | 0 | 1 | 1 | 0 | 0 | 36 | *1,2)*0,3 | 1 | 2 | 55982441 | 1 | 0 | 115 | 0 | 0 | 0 | 0 | 0 | 0 | 0 | 0 | 0 | 0 | 0 | 0 | 0 | 0 | 0 | 0 | 0 | 0 | 0 | 0 | 0 | 0 | 0 | 129.6 | 0 | 129.6 | 0 | 0 | 1 | 0 | 0 | 0 | 0 | 0 | 0 | 0 | 0 |  | 0 |  | 0
79 | 54971259 | 55982432 | 55489910 | 1 | 1 | 1081 | 2 | 2.1-13-14 | ТСН-2001.2. Доп. 68. п.1-13-14 (136001) | Аппараты сварочные постоянного тока (выпрямители) для ручной дуговой сварки, сварочный ток до 500 А | 1368 | 1011 | маш.-ч | маш.-ч | 1 | 0 | 1498588441 | 1.9188 | 0 | 7.44 | 0 | 0 | 0 | 7.11 | 0 | 0 | 1 | 1 | 1 | 1 | -2 | 0 | 1 | 1 | 0 | 0 | 5.33 | *1,2)*0,3 | 0 | 2 | 55982442 | 1 | 0 | 116 | 0 | 0 | 0 | 0 | 0 | 0 | 0 | 0 | 0 | 0 | 0 | 0 | 0 | 0 | 0 | 0 | 0 | 0 | 0 | 0 | 0 | 0 |  | 0 | 0 | 19.188 | 7.44 | 7.11 | 1 | 13.644 | 0 | 0 | 136.43 | 0 | 0 | 136.43 | 0 |  | 0 |  | 0
79 | 54971259 | 55982432 | 55490209 | 1 | 1 | 1081 | 2 | 2.1-18-7 | ТСН-2001.2. Доп. 68. п.1-18-7 (183001) | Автомобили грузовые бортовые, грузоподъемность до 5 т | 1368 | 1011 | маш.-ч | маш.-ч | 1 | 0 | 874612079 | 0.1188 | 0 | 87.01 | 13.21 | 0 | 0 | 83.1 | 12.62 | 0 | 1 | 1 | 1 | 1 | -2 | 0 | 1 | 1 | 0 | 0 | 0.33 | *1,2)*0,3 | 0 | 2 | 55982443 | 1 | 0 | 117 | 0 | 0 | 0 | 0 | 0 | 0 | 0 | 0 | 0 | 0 | 0 | 0 | 0 | 0 | 0 | 0 | 0 | 0 | 0 | 0 | 0 | 0 |  | 0 | 14.9926 | 1.188 | 87.01 | 83.1 | 1 | 9.8712 | 1.4976 | 0 | 98.72 | 14.99 | 0 | 98.72 | 0 | 9999990009 | 0 | чел.-ч. | 12.62
79 | 54971259 | 55982432 | 55490330 | 1 | 1 | 1081 | 2 | 2.1-30-102 | ТСН-2001.2. Доп. 68. п.1-30-102 (303704) | Дрели, мощность до 800 Вт | 1368 | 1011 | маш.-ч | маш.-ч | 1 | 0 | -2083101341 | 1.8972 | 0 | 0.84 | 0 | 0 | 0 | 0.8 | 0 | 0 | 1 | 1 | 1 | 1 | -2 | 0 | 1 | 1 | 0 | 0 | 5.27 | *1,2)*0,3 | 0 | 2 | 55982444 | 1 | 0 | 118 | 0 | 0 | 0 | 0 | 0 | 0 | 0 | 0 | 0 | 0 | 0 | 0 | 0 | 0 | 0 | 0 | 0 | 0 | 0 | 0 | 0 | 0 |  | 0 | 0 | 18.972 | 0.84 | 0.8 | 1 | 1.5192 | 0 | 0 | 15.18 | 0 | 0 | 15.18 | 0 |  | 0 |  | 0
79 | 54971259 | 55982432 | 55460380 | 1 | 1 | 1081 | 3 | 1.1-1-1669 | ТСН-2001.1 Доп. 79, Р. 1, о. 1, поз. 1669 | Электроды, типа Э-42А, диаметр от 4 до 6 мм | 1348 | 1009 | т | т | 1000 | 0 | 277309194 | 0 | 8590.86 | 0 | 0 | 0 | 8590.86 | 0 | 0 | 0 | 1 | 1 | 1 | 1 | -2 | 0 | 1 | 1 | 0 | 0 | 0.003 | *1)*0 | 0 | 2 | 55982445 | 1 | 0 | 119 | 0 | 0 | 0 | 0 | 0 | 0 | 0 | 0 | 0 | 0 | 0 | 0 | 0 | 0 | 0 | 0 | 0 | 0 | 0 | 0 | 0 | 0 |  | 0 | 0 | 0 | 8590.86 | 8590.86 | 1 | 0 | 0 | 0 | 0 | 0 | 0 | 0 | 0 |  | 0 |  | 0
79 | 54971259 | 55982432 | 55460882 | 1 | 1 | 1081 | 3 | 1.1-1-2381 | ТСН-2001.1 Доп. 79, Р. 1, о. 1, поз. 2381 | Винты с полукруглой головкой, М6х10 | 1348 | 1009 | т | т | 1000 | 0 | -1448166212 | 0 | 14327.51 | 0 | 0 | 0 | 14327.51 | 0 | 0 | 0 | 1 | 1 | 1 | 1 | -2 | 0 | 1 | 1 | 0 | 0 | 0.00139 | *1)*0 | 0 | 2 | 55982446 | 1 | 0 | 120 | 0 | 0 | 0 | 0 | 0 | 0 | 0 | 0 | 0 | 0 | 0 | 0 | 0 | 0 | 0 | 0 | 0 | 0 | 0 | 0 | 0 | 0 |  | 0 | 0 | 0 | 14327.51 | 14327.51 | 1 | 0 | 0 | 0 | 0 | 0 | 0 | 0 | 0 |  | 0 |  | 0
79 | 54971259 | 55982432 | 55459404 | 1 | 1 | 1081 | 3 | 1.1-1-335 | ТСН-2001.1 Доп. 79, Р. 1, о. 1, поз. 335 | Картон электроизоляционный, типа ЭВ-05 | 1346 | 1009 | кг | кг | 1 | 0 | 669791865 | 0 | 73.53 | 0 | 0 | 0 | 73.53 | 0 | 0 | 0 | 1 | 1 | 1 | 1 | -2 | 0 | 1 | 1 | 0 | 0 | 0.6 | *1)*0 | 0 | 2 | 55982447 | 1 | 0 | 121 | 0 | 0 | 0 | 0 | 0 | 0 | 0 | 0 | 0 | 0 | 0 | 0 | 0 | 0 | 0 | 0 | 0 | 0 | 0 | 0 | 0 | 0 |  | 0 | 0 | 0 | 73.53 | 73.53 | 1 | 0 | 0 | 0 | 0 | 0 | 0 | 0 | 0 |  | 0 |  | 0
79 | 54971259 | 55982432 | 55482614 | 1 | 1 | 1081 | 3 | 1.21-5-1652 | ТСН-2001.1 Доп. 66, Р. 21, о. 5, поз. 1652 | Полоска типа К-405 с пряжкой типа К-407, стальные, для крепления проводов | 1355 | 1010 | 100 шт. | 100 шт. | 100 | 0 | -1747219598 | 0 | 323.76 | 0 | 0 | 0 | 323.76 | 0 | 0 | 0 | 1 | 1 | 1 | 1 | -2 | 0 | 1 | 1 | 0 | 0 | 2.2 | *1)*0 | 0 | 2 | 55982448 | 1 | 0 | 122 | 0 | 0 | 0 | 0 | 0 | 0 | 0 | 0 | 0 | 0 | 0 | 0 | 0 | 0 | 0 | 0 | 0 | 0 | 0 | 0 | 0 | 0 |  | 0 | 0 | 0 | 323.76 | 323.76 | 1 | 0 | 0 | 0 | 0 | 0 | 0 | 0 | 0 |  | 0 |  | 0
80 | 55890823 | 55982432 | 55424304 | 1081 | 1 | 1081 | 1 | 9999990008 |  | Трудозатраты рабочих | 1191 | 1013 | чел.-ч. | чел.-ч. | 1 | 0 | 476480486 | 12.96 | 0 | 0 | 0 | 0 | 0 | 0 | 0 | 0 | 1 | 1 | 1 | 1 | 5 | 0 | 1 | 1 | 0 | 0 | 36 | *1,2)*0,3 | 1 | 2 | 55982441 | 1 | 0 | 125 | 0 | 0 | 0 | 0 | 0 | 0 | 0 | 0 | 0 | 0 | 0 | 0 | 0 | 0 | 0 | 0 | 0 | 0 | 0 | 0 | 0 | 0 | 0 | 129.6 | 0 | 129.6 | 0 | 0 | 1 | 0 | 0 | 0 | 0 | 0 | 0 | 0 | 0 |  | 0 |  | 0
80 | 55890823 | 55982432 | 55489910 | 1 | 1 | 1081 | 2 | 2.1-13-14 | ТСН-2001.2. Доп. 68. п.1-13-14 (136001) | Аппараты сварочные постоянного тока (выпрямители) для ручной дуговой сварки, сварочный ток до 500 А | 1368 | 1011 | маш.-ч | маш.-ч | 1 | 0 | 1498588441 | 1.9188 | 0 | 100.2 | 0 | 0 | 0 | 7.11 | 0 | 0 | 1 | 13.46 | 1 | 1 | 2 | 0 | 1 | 1 | 0 | 0 | 5.33 | *1,2)*0,3 | 0 | 2 | 55982442 | 1 | 0 | 126 | 0 | 0 | 0 | 0 | 0 | 0 | 0 | 0 | 0 | 0 | 0 | 0 | 0 | 0 | 0 | 0 | 0 | 0 | 0 | 0 | 0 | 0 |  | 0 | 0 | 19.188 | 100.2 | 7.11 | 13.46 | 13.644 | 0 | 0 | 1836.29 | 0 | 0 | 1836.29 | 0 |  | 0 |  | 0
80 | 55890823 | 55982432 | 55490209 | 1 | 1 | 1081 | 2 | 2.1-18-7 | ТСН-2001.2. Доп. 68. п.1-18-7 (183001) | Автомобили грузовые бортовые, грузоподъемность до 5 т | 1368 | 1011 | маш.-ч | маш.-ч | 1 | 0 | 874612079 | 0.1188 | 0 | 1485.19 | 744.56 | 0 | 0 | 83.1 | 12.62 | 0 | 1 | 17.07 | 56.35 | 1 | 2 | 0 | 1 | 1 | 0 | 0 | 0.33 | *1,2)*0,3 | 0 | 2 | 55982443 | 1 | 0 | 127 | 0 | 0 | 0 | 0 | 0 | 0 | 0 | 0 | 0 | 0 | 0 | 0 | 0 | 0 | 0 | 0 | 0 | 0 | 0 | 0 | 0 | 0 |  | 0 | 14.9926 | 1.188 | 1485.19 | 83.1 | 17.07 | 9.8712 | 1.4976 | 0 | 1685.2 | 844.83 | 0 | 1685.2 | 0 | 9999990009 | 0 | чел.-ч. | 12.62
80 | 55890823 | 55982432 | 55490330 | 1 | 1 | 1081 | 2 | 2.1-30-102 | ТСН-2001.2. Доп. 68. п.1-30-102 (303704) | Дрели, мощность до 800 Вт | 1368 | 1011 | маш.-ч | маш.-ч | 1 | 0 | -2083101341 | 1.8972 | 0 | 7.92 | 0 | 0 | 0 | 0.8 | 0 | 0 | 1 | 9.46 | 1 | 1 | 2 | 0 | 1 | 1 | 0 | 0 | 5.27 | *1,2)*0,3 | 0 | 2 | 55982444 | 1 | 0 | 128 | 0 | 0 | 0 | 0 | 0 | 0 | 0 | 0 | 0 | 0 | 0 | 0 | 0 | 0 | 0 | 0 | 0 | 0 | 0 | 0 | 0 | 0 |  | 0 | 0 | 18.972 | 7.92 | 0.8 | 9.46 | 1.5192 | 0 | 0 | 143.62 | 0 | 0 | 143.62 | 0 |  | 0 |  | 0
80 | 55890823 | 55982432 | 55460380 | 1 | 1 | 1081 | 3 | 1.1-1-1669 | ТСН-2001.1 Доп. 79, Р. 1, о. 1, поз. 1669 | Электроды, типа Э-42А, диаметр от 4 до 6 мм | 1348 | 1009 | т | т | 1000 | 0 | 277309194 | 0 | 141233.74 | 0 | 0 | 0 | 8590.86 | 0 | 0 | 0 | 16.44 | 1 | 1 | 1 | 2 | 0 | 1 | 1 | 0 | 0 | 0.003 | *1)*0 | 0 | 2 | 55982445 | 1 | 0 | 129 | 0 | 0 | 0 | 0 | 0 | 0 | 0 | 0 | 0 | 0 | 0 | 0 | 0 | 0 | 0 | 0 | 0 | 0 | 0 | 0 | 0 | 0 |  | 0 | 0 | 0 | 141233.74 | 8590.86 | 16.44 | 0 | 0 | 0 | 0 | 0 | 0 | 0 | 0 |  | 0 |  | 0
80 | 55890823 | 55982432 | 55460882 | 1 | 1 | 1081 | 3 | 1.1-1-2381 | ТСН-2001.1 Доп. 79, Р. 1, о. 1, поз. 2381 | Винты с полукруглой головкой, М6х10 | 1348 | 1009 | т | т | 1000 | 0 | -1448166212 | 0 | 109175.63 | 0 | 0 | 0 | 14327.51 | 0 | 0 | 0 | 7.62 | 1 | 1 | 1 | 2 | 0 | 1 | 1 | 0 | 0 | 0.00139 | *1)*0 | 0 | 2 | 55982446 | 1 | 0 | 130 | 0 | 0 | 0 | 0 | 0 | 0 | 0 | 0 | 0 | 0 | 0 | 0 | 0 | 0 | 0 | 0 | 0 | 0 | 0 | 0 | 0 | 0 |  | 0 | 0 | 0 | 109175.63 | 14327.51 | 7.62 | 0 | 0 | 0 | 0 | 0 | 0 | 0 | 0 |  | 0 |  | 0
80 | 55890823 | 55982432 | 55459404 | 1 | 1 | 1081 | 3 | 1.1-1-335 | ТСН-2001.1 Доп. 79, Р. 1, о. 1, поз. 335 | Картон электроизоляционный, типа ЭВ-05 | 1346 | 1009 | кг | кг | 1 | 0 | 669791865 | 0 | 158.82 | 0 | 0 | 0 | 73.53 | 0 | 0 | 0 | 2.16 | 1 | 1 | 1 | 2 | 0 | 1 | 1 | 0 | 0 | 0.6 | *1)*0 | 0 | 2 | 55982447 | 1 | 0 | 131 | 0 | 0 | 0 | 0 | 0 | 0 | 0 | 0 | 0 | 0 | 0 | 0 | 0 | 0 | 0 | 0 | 0 | 0 | 0 | 0 | 0 | 0 |  | 0 | 0 | 0 | 158.82 | 73.53 | 2.16 | 0 | 0 | 0 | 0 | 0 | 0 | 0 | 0 |  | 0 |  | 0
80 | 55890823 | 55982432 | 55482614 | 1 | 1 | 1081 | 3 | 1.21-5-1652 | ТСН-2001.1 Доп. 66, Р. 21, о. 5, поз. 1652 | Полоска типа К-405 с пряжкой типа К-407, стальные, для крепления проводов | 1355 | 1010 | 100 шт. | 100 шт. | 100 | 0 | -1747219598 | 0 | 2340.78 | 0 | 0 | 0 | 323.76 | 0 | 0 | 0 | 7.23 | 1 | 1 | 1 | 2 | 0 | 1 | 1 | 0 | 0 | 2.2 | *1)*0 | 0 | 2 | 55982448 | 1 | 0 | 132 | 0 | 0 | 0 | 0 | 0 | 0 | 0 | 0 | 0 | 0 | 0 | 0 | 0 | 0 | 0 | 0 | 0 | 0 | 0 | 0 | 0 | 0 |  | 0 | 0 | 0 | 2340.78 | 323.76 | 7.23 | 0 | 0 | 0 | 0 | 0 | 0 | 0 | 0 |  | 0 |  | 0
82 | 54971259 | 55982453 | 55424304 | 1081 | 1 | 1081 | 1 | 9999990008 |  | Трудозатраты рабочих | 1191 | 1013 | чел.-ч. | чел.-ч. | 1 | 0 | 476480486 | 3.348 | 0 | 0 | 0 | 0 | 0 | 0 | 0 | 0 | 1 | 1 | 1 | 1 | -2 | 0 | 1 | 1 | 0 | 0 | 9.3 | *1,2)*0,3 | 1 | 2 | 55982467 | 1 | 0 | 135 | 0 | 0 | 0 | 0 | 0 | 0 | 0 | 0 | 0 | 0 | 0 | 0 | 0 | 0 | 0 | 0 | 0 | 0 | 0 | 0 | 0 | 0 | 0 | 3.348 | 0 | 3.348 | 0 | 0 | 1 | 0 | 0 | 0 | 0 | 0 | 0 | 0 | 0 |  | 0 |  | 0
82 | 54971259 | 55982453 | 55489513 | 1 | 1 | 1081 | 2 | 2.1-4-12 | ТСН-2001.2. Доп. 68. п.1-4-12 (040205) | Автопогрузчики вилочные, грузоподъемность до 5 т | 1368 | 1011 | маш.-ч | маш.-ч | 1 | 0 | -1520980008 | 0.144 | 0 | 120.23 | 13.21 | 0 | 0 | 114.83 | 12.62 | 0 | 1 | 1 | 1 | 1 | -2 | 0 | 1 | 1 | 0 | 0 | 0.4 | *1,2)*0,3 | 0 | 2 | 55982468 | 1 | 0 | 136 | 0 | 0 | 0 | 0 | 0 | 0 | 0 | 0 | 0 | 0 | 0 | 0 | 0 | 0 | 0 | 0 | 0 | 0 | 0 | 0 | 0 | 0 |  | 0 | 1.8173 | 0.144 | 120.23 | 114.83 | 1 | 16.5348 | 1.818 | 0 | 16.54 | 1.82 | 0 | 16.54 | 0 | 9999990009 | 0 | чел.-ч. | 12.62
82 | 54971259 | 55982453 | 55459261 | 1 | 1 | 1081 | 3 | 1.1-1-146 | ТСН-2001.1 Доп. 79, Р. 1, о. 1, поз. 146 | Гипс строительный | 1348 | 1009 | т | т | 1000 | 0 | -2092697376 | 0 | 1219.68 | 0 | 0 | 0 | 1219.68 | 0 | 0 | 0 | 1 | 1 | 1 | 1 | -2 | 0 | 1 | 1 | 0 | 0 | 0.0003 | *1)*0 | 0 | 2 | 55982469 | 1 | 0 | 137 | 0 | 0 | 0 | 0 | 0 | 0 | 0 | 0 | 0 | 0 | 0 | 0 | 0 | 0 | 0 | 0 | 0 | 0 | 0 | 0 | 0 | 0 |  | 0 | 0 | 0 | 1219.68 | 1219.68 | 1 | 0 | 0 | 0 | 0 | 0 | 0 | 0 | 0 |  | 0 |  | 0
82 | 54971259 | 55982453 | 55461230 | 1 | 1 | 1081 | 3 | 1.1-1-2911 | ТСН-2001.1 Доп. 67, Р. 1, о. 1, поз. 2911 | Лак электроизоляционный меламиноалкидный, типа МЛ-92 | 1346 | 1009 | кг | кг | 1 | 0 | 1561715650 | 0 | 15.11 | 0 | 0 | 0 | 15.11 | 0 | 0 | 0 | 1 | 1 | 1 | 1 | -2 | 0 | 1 | 1 | 0 | 0 | 0.03 | *1)*0 | 0 | 2 | 55982470 | 1 | 0 | 138 | 0 | 0 | 0 | 0 | 0 | 0 | 0 | 0 | 0 | 0 | 0 | 0 | 0 | 0 | 0 | 0 | 0 | 0 | 0 | 0 | 0 | 0 |  | 0 | 0 | 0 | 15.11 | 15.11 | 1 | 0 | 0 | 0 | 0 | 0 | 0 | 0 | 0 |  | 0 |  | 0
82 | 54971259 | 55982453 | 55459400 | 1 | 1 | 1081 | 3 | 1.1-1-330 | ТСН-2001.1 Доп. 79, Р. 1, о. 1, поз. 330 | Канифоль | 1346 | 1009 | кг | кг | 1 | 0 | -2129869794 | 0 | 16.69 | 0 | 0 | 0 | 16.69 | 0 | 0 | 0 | 1 | 1 | 1 | 1 | -2 | 0 | 1 | 1 | 0 | 0 | 0.01 | *1)*0 | 0 | 2 | 55982471 | 1 | 0 | 139 | 0 | 0 | 0 | 0 | 0 | 0 | 0 | 0 | 0 | 0 | 0 | 0 | 0 | 0 | 0 | 0 | 0 | 0 | 0 | 0 | 0 | 0 |  | 0 | 0 | 0 | 16.69 | 16.69 | 1 | 0 | 0 | 0 | 0 | 0 | 0 | 0 | 0 |  | 0 |  | 0
82 | 54971259 | 55982453 | 55459485 | 1 | 1 | 1081 | 3 | 1.1-1-440 | ТСН-2001.1 Доп. 79, Р. 1, о. 1, поз. 440 | Краска водно-дисперсионная, акриловая, типа ВДА | 1348 | 1009 | т | т | 1000 | 0 | 1193527006 | 0 | 17722.25 | 0 | 0 | 0 | 17722.25 | 0 | 0 | 0 | 1 | 1 | 1 | 1 | -2 | 0 | 1 | 1 | 0 | 0 | 2e-05 | *1)*0 | 0 | 2 | 55982472 | 1 | 0 | 140 | 0 | 0 | 0 | 0 | 0 | 0 | 0 | 0 | 0 | 0 | 0 | 0 | 0 | 0 | 0 | 0 | 0 | 0 | 0 | 0 | 0 | 0 |  | 0 | 0 | 0 | 17722.25 | 17722.25 | 1 | 0 | 0 | 0 | 0 | 0 | 0 | 0 | 0 |  | 0 |  | 0
82 | 54971259 | 55982453 | 55466000 | 1 | 1 | 1081 | 3 | 1.1-1-8007 | ТСН-2001.1 Доп. 80, Р. 1, о. 1, поз. 8007 | Дюбель пластмассовый с шурупом, диаметр 12 мм, длина 70 мм, диаметр шурупа 8 мм, длина шурупа 70 мм | 1355 | 1010 | 100 шт. | 100 шт. | 100 | 0 | 436393287 | 0 | 120.19 | 0 | 0 | 0 | 120.19 | 0 | 0 | 0 | 1 | 1 | 1 | 1 | -2 | 0 | 1 | 1 | 0 | 0 | 0.1 | *1)*0 | 0 | 2 | 55982473 | 1 | 0 | 141 | 0 | 0 | 0 | 0 | 0 | 0 | 0 | 0 | 0 | 0 | 0 | 0 | 0 | 0 | 0 | 0 | 0 | 0 | 0 | 0 | 0 | 0 |  | 0 | 0 | 0 | 120.19 | 120.19 | 1 | 0 | 0 | 0 | 0 | 0 | 0 | 0 | 0 |  | 0 |  | 0
82 | 54971259 | 55982453 | 55459793 | 1 | 1 | 1081 | 3 | 1.1-1-945 | ТСН-2001.1 Доп. 79, Р. 1, о. 1, поз. 945 | Припой оловянно-свинцовый, в прутках, диаметр 8 мм, типа ПОС-40 | 1348 | 1009 | т | т | 1000 | 0 | -761454284 | 0 | 64123.05 | 0 | 0 | 0 | 64123.05 | 0 | 0 | 0 | 1 | 1 | 1 | 1 | -2 | 0 | 1 | 1 | 0 | 0 | 6e-05 | *1)*0 | 0 | 2 | 55982474 | 1 | 0 | 142 | 0 | 0 | 0 | 0 | 0 | 0 | 0 | 0 | 0 | 0 | 0 | 0 | 0 | 0 | 0 | 0 | 0 | 0 | 0 | 0 | 0 | 0 |  | 0 | 0 | 0 | 64123.05 | 64123.05 | 1 | 0 | 0 | 0 | 0 | 0 | 0 | 0 | 0 |  | 0 |  | 0
82 | 54971259 | 55982453 | 55459801 | 1 | 1 | 1081 | 3 | 1.1-1-953 | ТСН-2001.1 Доп. 79, Р. 1, о. 1, поз. 953 | Проволока медная, толщина от 1,0 до 1,5 мм | 1348 | 1009 | т | т | 1000 | 0 | -148386787 | 0 | 81241.14 | 0 | 0 | 0 | 81241.14 | 0 | 0 | 0 | 1 | 1 | 1 | 1 | -2 | 0 | 1 | 1 | 0 | 0 | 0.0001 | *1)*0 | 0 | 2 | 55982475 | 1 | 0 | 143 | 0 | 0 | 0 | 0 | 0 | 0 | 0 | 0 | 0 | 0 | 0 | 0 | 0 | 0 | 0 | 0 | 0 | 0 | 0 | 0 | 0 | 0 |  | 0 | 0 | 0 | 81241.14 | 81241.14 | 1 | 0 | 0 | 0 | 0 | 0 | 0 | 0 | 0 |  | 0 |  | 0
82 | 54971259 | 55982453 | 55482166 | 1 | 1 | 1081 | 3 | 1.21-5-1141 | ТСН-2001.1 Доп. 67, Р. 21, о. 5, поз. 1141 | Трубка (кембрик) изоляционная из ПВХ пластиката, диаметр 5 мм | 1301 | 1003 | м | м | 1 | 0 | 876831867 | 0 | 0.69 | 0 | 0 | 0 | 0.69 | 0 | 0 | 0 | 1 | 1 | 1 | 1 | -2 | 0 | 1 | 1 | 0 | 0 | 5.91 | *1)*0 | 0 | 2 | 55982476 | 1 | 0 | 144 | 0 | 0 | 0 | 0 | 0 | 0 | 0 | 0 | 0 | 0 | 0 | 0 | 0 | 0 | 0 | 0 | 0 | 0 | 0 | 0 | 0 | 0 |  | 0 | 0 | 0 | 0.69 | 0.69 | 1 | 0 | 0 | 0 | 0 | 0 | 0 | 0 | 0 |  | 0 |  | 0
82 | 54971259 | 55982453 | 55482233 | 1 | 1 | 1081 | 3 | 1.21-5-1229 | ТСН-2001.1 Доп. 67, Р. 21, о. 5, поз. 1229 | Лента электроизоляционная, термостойкая, ширина 26 мм, толщина от 0,5 до 0,8 мм, типа ЛЭТСАР | 1346 | 1009 | кг | кг | 1 | 0 | 1566362712 | 0 | 493.08 | 0 | 0 | 0 | 493.08 | 0 | 0 | 0 | 1 | 1 | 1 | 1 | -2 | 0 | 1 | 1 | 0 | 0 | 0.02 | *1)*0 | 0 | 2 | 55982477 | 1 | 0 | 145 | 0 | 0 | 0 | 0 | 0 | 0 | 0 | 0 | 0 | 0 | 0 | 0 | 0 | 0 | 0 | 0 | 0 | 0 | 0 | 0 | 0 | 0 |  | 0 | 0 | 0 | 493.08 | 493.08 | 1 | 0 | 0 | 0 | 0 | 0 | 0 | 0 | 0 |  | 0 |  | 0
82 | 54971259 | 55982453 | 55481799 | 1 | 1 | 1081 | 3 | 1.21-5-690 | ТСН-2001.1 Доп. 73, Р. 21, о. 5, поз. 690 | Скрепа для ленты, типа NC 10, CF 10 | 1355 | 1010 | 100 шт. | 100 шт. | 100 | 0 | -846071348 | 0 | 413.16 | 0 | 0 | 0 | 413.16 | 0 | 0 | 0 | 1 | 1 | 1 | 1 | -2 | 0 | 1 | 1 | 0 | 0 | 0.04 | *1)*0 | 0 | 2 | 55982478 | 1 | 0 | 146 | 0 | 0 | 0 | 0 | 0 | 0 | 0 | 0 | 0 | 0 | 0 | 0 | 0 | 0 | 0 | 0 | 0 | 0 | 0 | 0 | 0 | 0 |  | 0 | 0 | 0 | 413.16 | 413.16 | 1 | 0 | 0 | 0 | 0 | 0 | 0 | 0 | 0 |  | 0 |  | 0
82 | 54971259 | 55982453 | 55424290 | 1081 | 1 | 1081 | 3 | 9999990002 |  | Масса оборудования | 1348 | 1009 | т | т | 1000 | 0 | -783086922 | 0 | 0 | 0 | 0 | 0 | 0 | 0 | 0 | 0 | 1 | 1 | 1 | 1 | -2 | 0 | 1 | 1 | 0 | 0 | 0.001 | *1)*0 | 0 | 2 | 55982482 | 1 | 0 | 150 | 0 | 0 | 0 | 0 | 0 | 0 | 0 | 0 | 0 | 0 | 0 | 0 | 0 | 0 | 0 | 0 | 0 | 0 | 0 | 0 | 0 | 0 |  | 0 | 0 | 0 | 0 | 0 | 1 | 0 | 0 | 0 | 0 | 0 | 0 | 0 | 0 |  | 0 |  | 0
83 | 55890823 | 55982453 | 55424304 | 1081 | 1 | 1081 | 1 | 9999990008 |  | Трудозатраты рабочих | 1191 | 1013 | чел.-ч. | чел.-ч. | 1 | 0 | 476480486 | 3.348 | 0 | 0 | 0 | 0 | 0 | 0 | 0 | 0 | 1 | 1 | 1 | 1 | 5 | 0 | 1 | 1 | 0 | 0 | 9.3 | *1,2)*0,3 | 1 | 2 | 55982467 | 1 | 0 | 151 | 0 | 0 | 0 | 0 | 0 | 0 | 0 | 0 | 0 | 0 | 0 | 0 | 0 | 0 | 0 | 0 | 0 | 0 | 0 | 0 | 0 | 0 | 0 | 3.348 | 0 | 3.348 | 0 | 0 | 1 | 0 | 0 | 0 | 0 | 0 | 0 | 0 | 0 |  | 0 |  | 0
83 | 55890823 | 55982453 | 55489513 | 1 | 1 | 1081 | 2 | 2.1-4-12 | ТСН-2001.2. Доп. 68. п.1-4-12 (040205) | Автопогрузчики вилочные, грузоподъемность до 5 т | 1368 | 1011 | маш.-ч | маш.-ч | 1 | 0 | -1520980008 | 0.144 | 0 | 1942.87 | 744.56 | 0 | 0 | 114.83 | 12.62 | 0 | 1 | 16.16 | 56.35 | 1 | 2 | 0 | 1 | 1 | 0 | 0 | 0.4 | *1,2)*0,3 | 0 | 2 | 55982468 | 1 | 0 | 152 | 0 | 0 | 0 | 0 | 0 | 0 | 0 | 0 | 0 | 0 | 0 | 0 | 0 | 0 | 0 | 0 | 0 | 0 | 0 | 0 | 0 | 0 |  | 0 | 1.8173 | 0.144 | 1942.87 | 114.83 | 16.16 | 16.5348 | 1.818 | 0 | 267.21 | 102.4 | 0 | 267.21 | 0 | 9999990009 | 0 | чел.-ч. | 12.62
83 | 55890823 | 55982453 | 55459261 | 1 | 1 | 1081 | 3 | 1.1-1-146 | ТСН-2001.1 Доп. 79, Р. 1, о. 1, поз. 146 | Гипс строительный | 1348 | 1009 | т | т | 1000 | 0 | -2092697376 | 0 | 7305.88 | 0 | 0 | 0 | 1219.68 | 0 | 0 | 0 | 5.99 | 1 | 1 | 1 | 2 | 0 | 1 | 1 | 0 | 0 | 0.0003 | *1)*0 | 0 | 2 | 55982469 | 1 | 0 | 153 | 0 | 0 | 0 | 0 | 0 | 0 | 0 | 0 | 0 | 0 | 0 | 0 | 0 | 0 | 0 | 0 | 0 | 0 | 0 | 0 | 0 | 0 |  | 0 | 0 | 0 | 7305.88 | 1219.68 | 5.99 | 0 | 0 | 0 | 0 | 0 | 0 | 0 | 0 |  | 0 |  | 0
83 | 55890823 | 55982453 | 55461230 | 1 | 1 | 1081 | 3 | 1.1-1-2911 | ТСН-2001.1 Доп. 67, Р. 1, о. 1, поз. 2911 | Лак электроизоляционный меламиноалкидный, типа МЛ-92 | 1346 | 1009 | кг | кг | 1 | 0 | 1561715650 | 0 | 200.81 | 0 | 0 | 0 | 15.11 | 0 | 0 | 0 | 13.29 | 1 | 1 | 1 | 2 | 0 | 1 | 1 | 0 | 0 | 0.03 | *1)*0 | 0 | 2 | 55982470 | 1 | 0 | 154 | 0 | 0 | 0 | 0 | 0 | 0 | 0 | 0 | 0 | 0 | 0 | 0 | 0 | 0 | 0 | 0 | 0 | 0 | 0 | 0 | 0 | 0 |  | 0 | 0 | 0 | 200.81 | 15.11 | 13.29 | 0 | 0 | 0 | 0 | 0 | 0 | 0 | 0 |  | 0 |  | 0
83 | 55890823 | 55982453 | 55459400 | 1 | 1 | 1081 | 3 | 1.1-1-330 | ТСН-2001.1 Доп. 79, Р. 1, о. 1, поз. 330 | Канифоль | 1346 | 1009 | кг | кг | 1 | 0 | -2129869794 | 0 | 387.54 | 0 | 0 | 0 | 16.69 | 0 | 0 | 0 | 23.22 | 1 | 1 | 1 | 2 | 0 | 1 | 1 | 0 | 0 | 0.01 | *1)*0 | 0 | 2 | 55982471 | 1 | 0 | 155 | 0 | 0 | 0 | 0 | 0 | 0 | 0 | 0 | 0 | 0 | 0 | 0 | 0 | 0 | 0 | 0 | 0 | 0 | 0 | 0 | 0 | 0 |  | 0 | 0 | 0 | 387.54 | 16.69 | 23.22 | 0 | 0 | 0 | 0 | 0 | 0 | 0 | 0 |  | 0 |  | 0
83 | 55890823 | 55982453 | 55459485 | 1 | 1 | 1081 | 3 | 1.1-1-440 | ТСН-2001.1 Доп. 79, Р. 1, о. 1, поз. 440 | Краска водно-дисперсионная, акриловая, типа ВДА | 1348 | 1009 | т | т | 1000 | 0 | 1193527006 | 0 | 120334.08 | 0 | 0 | 0 | 17722.25 | 0 | 0 | 0 | 6.79 | 1 | 1 | 1 | 2 | 0 | 1 | 1 | 0 | 0 | 2e-05 | *1)*0 | 0 | 2 | 55982472 | 1 | 0 | 156 | 0 | 0 | 0 | 0 | 0 | 0 | 0 | 0 | 0 | 0 | 0 | 0 | 0 | 0 | 0 | 0 | 0 | 0 | 0 | 0 | 0 | 0 |  | 0 | 0 | 0 | 120334.08 | 17722.25 | 6.79 | 0 | 0 | 0 | 0 | 0 | 0 | 0 | 0 |  | 0 |  | 0
83 | 55890823 | 55982453 | 55466000 | 1 | 1 | 1081 | 3 | 1.1-1-8007 | ТСН-2001.1 Доп. 80, Р. 1, о. 1, поз. 8007 | Дюбель пластмассовый с шурупом, диаметр 12 мм, длина 70 мм, диаметр шурупа 8 мм, длина шурупа 70 мм | 1355 | 1010 | 100 шт. | 100 шт. | 100 | 0 | 436393287 | 0 | 1555.26 | 0 | 0 | 0 | 120.19 | 0 | 0 | 0 | 12.94 | 1 | 1 | 1 | 2 | 0 | 1 | 1 | 0 | 0 | 0.1 | *1)*0 | 0 | 2 | 55982473 | 1 | 0 | 157 | 0 | 0 | 0 | 0 | 0 | 0 | 0 | 0 | 0 | 0 | 0 | 0 | 0 | 0 | 0 | 0 | 0 | 0 | 0 | 0 | 0 | 0 |  | 0 | 0 | 0 | 1555.26 | 120.19 | 12.94 | 0 | 0 | 0 | 0 | 0 | 0 | 0 | 0 |  | 0 |  | 0
83 | 55890823 | 55982453 | 55459793 | 1 | 1 | 1081 | 3 | 1.1-1-945 | ТСН-2001.1 Доп. 79, Р. 1, о. 1, поз. 945 | Припой оловянно-свинцовый, в прутках, диаметр 8 мм, типа ПОС-40 | 1348 | 1009 | т | т | 1000 | 0 | -761454284 | 0 | 1930745.04 | 0 | 0 | 0 | 64123.05 | 0 | 0 | 0 | 30.11 | 1 | 1 | 1 | 2 | 0 | 1 | 1 | 0 | 0 | 6e-05 | *1)*0 | 0 | 2 | 55982474 | 1 | 0 | 158 | 0 | 0 | 0 | 0 | 0 | 0 | 0 | 0 | 0 | 0 | 0 | 0 | 0 | 0 | 0 | 0 | 0 | 0 | 0 | 0 | 0 | 0 |  | 0 | 0 | 0 | 1930745.04 | 64123.05 | 30.11 | 0 | 0 | 0 | 0 | 0 | 0 | 0 | 0 |  | 0 |  | 0
83 | 55890823 | 55982453 | 55459801 | 1 | 1 | 1081 | 3 | 1.1-1-953 | ТСН-2001.1 Доп. 79, Р. 1, о. 1, поз. 953 | Проволока медная, толщина от 1,0 до 1,5 мм | 1348 | 1009 | т | т | 1000 | 0 | -148386787 | 0 | 1195057.17 | 0 | 0 | 0 | 81241.14 | 0 | 0 | 0 | 14.71 | 1 | 1 | 1 | 2 | 0 | 1 | 1 | 0 | 0 | 0.0001 | *1)*0 | 0 | 2 | 55982475 | 1 | 0 | 159 | 0 | 0 | 0 | 0 | 0 | 0 | 0 | 0 | 0 | 0 | 0 | 0 | 0 | 0 | 0 | 0 | 0 | 0 | 0 | 0 | 0 | 0 |  | 0 | 0 | 0 | 1195057.17 | 81241.14 | 14.71 | 0 | 0 | 0 | 0 | 0 | 0 | 0 | 0 |  | 0 |  | 0
83 | 55890823 | 55982453 | 55482166 | 1 | 1 | 1081 | 3 | 1.21-5-1141 | ТСН-2001.1 Доп. 67, Р. 21, о. 5, поз. 1141 | Трубка (кембрик) изоляционная из ПВХ пластиката, диаметр 5 мм | 1301 | 1003 | м | м | 1 | 0 | 876831867 | 0 | 4.76 | 0 | 0 | 0 | 0.69 | 0 | 0 | 0 | 6.9 | 1 | 1 | 1 | 2 | 0 | 1 | 1 | 0 | 0 | 5.91 | *1)*0 | 0 | 2 | 55982476 | 1 | 0 | 160 | 0 | 0 | 0 | 0 | 0 | 0 | 0 | 0 | 0 | 0 | 0 | 0 | 0 | 0 | 0 | 0 | 0 | 0 | 0 | 0 | 0 | 0 |  | 0 | 0 | 0 | 4.76 | 0.69 | 6.9 | 0 | 0 | 0 | 0 | 0 | 0 | 0 | 0 |  | 0 |  | 0
83 | 55890823 | 55982453 | 55482233 | 1 | 1 | 1081 | 3 | 1.21-5-1229 | ТСН-2001.1 Доп. 67, Р. 21, о. 5, поз. 1229 | Лента электроизоляционная, термостойкая, ширина 26 мм, толщина от 0,5 до 0,8 мм, типа ЛЭТСАР | 1346 | 1009 | кг | кг | 1 | 0 | 1566362712 | 0 | 3047.23 | 0 | 0 | 0 | 493.08 | 0 | 0 | 0 | 6.18 | 1 | 1 | 1 | 2 | 0 | 1 | 1 | 0 | 0 | 0.02 | *1)*0 | 0 | 2 | 55982477 | 1 | 0 | 161 | 0 | 0 | 0 | 0 | 0 | 0 | 0 | 0 | 0 | 0 | 0 | 0 | 0 | 0 | 0 | 0 | 0 | 0 | 0 | 0 | 0 | 0 |  | 0 | 0 | 0 | 3047.23 | 493.08 | 6.18 | 0 | 0 | 0 | 0 | 0 | 0 | 0 | 0 |  | 0 |  | 0
83 | 55890823 | 55982453 | 55481799 | 1 | 1 | 1081 | 3 | 1.21-5-690 | ТСН-2001.1 Доп. 73, Р. 21, о. 5, поз. 690 | Скрепа для ленты, типа NC 10, CF 10 | 1355 | 1010 | 100 шт. | 100 шт. | 100 | 0 | -846071348 | 0 | 2297.17 | 0 | 0 | 0 | 413.16 | 0 | 0 | 0 | 5.56 | 1 | 1 | 1 | 2 | 0 | 1 | 1 | 0 | 0 | 0.04 | *1)*0 | 0 | 2 | 55982478 | 1 | 0 | 162 | 0 | 0 | 0 | 0 | 0 | 0 | 0 | 0 | 0 | 0 | 0 | 0 | 0 | 0 | 0 | 0 | 0 | 0 | 0 | 0 | 0 | 0 |  | 0 | 0 | 0 | 2297.17 | 413.16 | 5.56 | 0 | 0 | 0 | 0 | 0 | 0 | 0 | 0 |  | 0 |  | 0
83 | 55890823 | 55982453 | 55424290 | 1081 | 1 | 1081 | 3 | 9999990002 |  | Масса оборудования | 1348 | 1009 | т | т | 1000 | 0 | -783086922 | 0 | 0 | 0 | 0 | 0 | 0 | 0 | 0 | 0 | 9.84 | 1 | 1 | 1 | 5 | 0 | 1 | 1 | 0 | 0 | 0.001 | *1)*0 | 0 | 2 | 55982482 | 1 | 0 | 166 | 0 | 0 | 0 | 0 | 0 | 0 | 0 | 0 | 0 | 0 | 0 | 0 | 0 | 0 | 0 | 0 | 0 | 0 | 0 | 0 | 0 | 0 |  | 0 | 0 | 0 | 0 | 0 | 9.84 | 0 | 0 | 0 | 0 | 0 | 0 | 0 | 0 |  | 0 |  | 0
84 | 54971259 | 55982483 | 55424304 | 1081 | 1 | 1081 | 1 | 9999990008 |  | Трудозатраты рабочих | 1191 | 1013 | чел.-ч. | чел.-ч. | 1 | 0 | 476480486 | 2.5956 | 0 | 0 | 0 | 0 | 0 | 0 | 0 | 0 | 1 | 1 | 1 | 1 | -2 | 0 | 1 | 1 | 0 | 0 | 7.21 | *1,2)*0,3 | 1 | 2 | 55982491 | 1 | 0 | 167 | 0 | 0 | 0 | 0 | 0 | 0 | 0 | 0 | 0 | 0 | 0 | 0 | 0 | 0 | 0 | 0 | 0 | 0 | 0 | 0 | 0 | 0 | 0 | 44.1252 | 0 | 44.1252 | 0 | 0 | 1 | 0 | 0 | 0 | 0 | 0 | 0 | 0 | 0 |  | 0 |  | 0
84 | 54971259 | 55982483 | 55490209 | 1 | 1 | 1081 | 2 | 2.1-18-7 | ТСН-2001.2. Доп. 68. п.1-18-7 (183001) | Автомобили грузовые бортовые, грузоподъемность до 5 т | 1368 | 1011 | маш.-ч | маш.-ч | 1 | 0 | 874612079 | 0.0612 | 0 | 87.01 | 13.21 | 0 | 0 | 83.1 | 12.62 | 0 | 1 | 1 | 1 | 1 | -2 | 0 | 1 | 1 | 0 | 0 | 0.17 | *1,2)*0,3 | 0 | 2 | 55982492 | 1 | 0 | 168 | 0 | 0 | 0 | 0 | 0 | 0 | 0 | 0 | 0 | 0 | 0 | 0 | 0 | 0 | 0 | 0 | 0 | 0 | 0 | 0 | 0 | 0 |  | 0 | 13.1298 | 1.0404 | 87.01 | 83.1 | 1 | 5.0868 | 0.774 | 0 | 86.46 | 13.13 | 0 | 86.46 | 0 | 9999990009 | 0 | чел.-ч. | 12.62
84 | 54971259 | 55982483 | 55482166 | 1 | 1 | 1081 | 3 | 1.21-5-1141 | ТСН-2001.1 Доп. 67, Р. 21, о. 5, поз. 1141 | Трубка (кембрик) изоляционная из ПВХ пластиката, диаметр 5 мм | 1301 | 1003 | м | м | 1 | 0 | 876831867 | 0 | 0.69 | 0 | 0 | 0 | 0.69 | 0 | 0 | 0 | 1 | 1 | 1 | 1 | -2 | 0 | 1 | 1 | 0 | 0 | 4.43 | *1)*0 | 0 | 2 | 55982493 | 1 | 0 | 169 | 0 | 0 | 0 | 0 | 0 | 0 | 0 | 0 | 0 | 0 | 0 | 0 | 0 | 0 | 0 | 0 | 0 | 0 | 0 | 0 | 0 | 0 |  | 0 | 0 | 0 | 0.69 | 0.69 | 1 | 0 | 0 | 0 | 0 | 0 | 0 | 0 | 0 |  | 0 |  | 0
84 | 54971259 | 55982483 | 55482203 | 1 | 1 | 1081 | 3 | 1.21-5-1180 | ТСН-2001.1 Доп. 79, Р. 21, о. 5, поз. 1180 | Бирка маркировочная для кабелей и проводов, типа У134 У3,5 | 1356 | 1010 | 1000 шт. | 1000 шт. | 1000 | 0 | 474149623 | 0 | 226.66 | 0 | 0 | 0 | 226.66 | 0 | 0 | 0 | 1 | 1 | 1 | 1 | -2 | 0 | 1 | 1 | 0 | 0 | 0.01224 | *1)*0 | 0 | 2 | 55982494 | 1 | 0 | 170 | 0 | 0 | 0 | 0 | 0 | 0 | 0 | 0 | 0 | 0 | 0 | 0 | 0 | 0 | 0 | 0 | 0 | 0 | 0 | 0 | 0 | 0 |  | 0 | 0 | 0 | 226.66 | 226.66 | 1 | 0 | 0 | 0 | 0 | 0 | 0 | 0 | 0 |  | 0 |  | 0
84 | 54971259 | 55982483 | 55482617 | 1 | 1 | 1081 | 3 | 1.21-5-1655 | ТСН-2001.1 Доп. 67, Р. 21, о. 5, поз. 1655 | Перемычка гибкая, типа ПГС 50-280 | 1354 | 1010 | шт. | шт. | 1 | 0 | -1189947653 | 0 | 14.99 | 0 | 0 | 0 | 14.99 | 0 | 0 | 0 | 1 | 1 | 1 | 1 | -2 | 0 | 1 | 1 | 0 | 0 | 1 | *1)*0 | 0 | 2 | 55982495 | 1 | 0 | 171 | 0 | 0 | 0 | 0 | 0 | 0 | 0 | 0 | 0 | 0 | 0 | 0 | 0 | 0 | 0 | 0 | 0 | 0 | 0 | 0 | 0 | 0 |  | 0 | 0 | 0 | 14.99 | 14.99 | 1 | 0 | 0 | 0 | 0 | 0 | 0 | 0 | 0 |  | 0 |  | 0
84 | 54971259 | 55982483 | 55481864 | 1 | 1 | 1081 | 3 | 1.21-5-798 | ТСН-2001.1 Доп. 67, Р. 21, о. 5, поз. 798 | Лента монтажная, типа ЛМ-5 | 1301 | 1003 | м | м | 1 | 0 | -877267416 | 0 | 0.7 | 0 | 0 | 0 | 0.7 | 0 | 0 | 0 | 1 | 1 | 1 | 1 | -2 | 0 | 1 | 1 | 0 | 0 | 2.88 | *1)*0 | 0 | 2 | 55982496 | 1 | 0 | 172 | 0 | 0 | 0 | 0 | 0 | 0 | 0 | 0 | 0 | 0 | 0 | 0 | 0 | 0 | 0 | 0 | 0 | 0 | 0 | 0 | 0 | 0 |  | 0 | 0 | 0 | 0.7 | 0.7 | 1 | 0 | 0 | 0 | 0 | 0 | 0 | 0 | 0 |  | 0 |  | 0
84 | 54971259 | 55982483 | 55481866 | 1 | 1 | 1081 | 3 | 1.21-5-800 | ТСН-2001.1 Доп. 67, Р. 21, о. 5, поз. 800 | Кнопка для ленты ЛМ, типа 3,5 | 1356 | 1010 | 1000 шт. | 1000 шт. | 1000 | 0 | -314125572 | 0 | 6.44 | 0 | 0 | 0 | 6.44 | 0 | 0 | 0 | 1 | 1 | 1 | 1 | -2 | 0 | 1 | 1 | 0 | 0 | 0.024 | *1)*0 | 0 | 2 | 55982497 | 1 | 0 | 173 | 0 | 0 | 0 | 0 | 0 | 0 | 0 | 0 | 0 | 0 | 0 | 0 | 0 | 0 | 0 | 0 | 0 | 0 | 0 | 0 | 0 | 0 |  | 0 | 0 | 0 | 6.44 | 6.44 | 1 | 0 | 0 | 0 | 0 | 0 | 0 | 0 | 0 |  | 0 |  | 0
85 | 55890823 | 55982483 | 55424304 | 1081 | 1 | 1081 | 1 | 9999990008 |  | Трудозатраты рабочих | 1191 | 1013 | чел.-ч. | чел.-ч. | 1 | 0 | 476480486 | 2.5956 | 0 | 0 | 0 | 0 | 0 | 0 | 0 | 0 | 1 | 1 | 1 | 1 | 5 | 0 | 1 | 1 | 0 | 0 | 7.21 | *1,2)*0,3 | 1 | 2 | 55982491 | 1 | 0 | 178 | 0 | 0 | 0 | 0 | 0 | 0 | 0 | 0 | 0 | 0 | 0 | 0 | 0 | 0 | 0 | 0 | 0 | 0 | 0 | 0 | 0 | 0 | 0 | 44.1252 | 0 | 44.1252 | 0 | 0 | 1 | 0 | 0 | 0 | 0 | 0 | 0 | 0 | 0 |  | 0 |  | 0
85 | 55890823 | 55982483 | 55490209 | 1 | 1 | 1081 | 2 | 2.1-18-7 | ТСН-2001.2. Доп. 68. п.1-18-7 (183001) | Автомобили грузовые бортовые, грузоподъемность до 5 т | 1368 | 1011 | маш.-ч | маш.-ч | 1 | 0 | 874612079 | 0.0612 | 0 | 1485.19 | 744.56 | 0 | 0 | 83.1 | 12.62 | 0 | 1 | 17.07 | 56.35 | 1 | 2 | 0 | 1 | 1 | 0 | 0 | 0.17 | *1,2)*0,3 | 0 | 2 | 55982492 | 1 | 0 | 179 | 0 | 0 | 0 | 0 | 0 | 0 | 0 | 0 | 0 | 0 | 0 | 0 | 0 | 0 | 0 | 0 | 0 | 0 | 0 | 0 | 0 | 0 |  | 0 | 13.1298 | 1.0404 | 1485.19 | 83.1 | 17.07 | 5.0868 | 0.774 | 0 | 1475.83 | 739.87 | 0 | 1475.83 | 0 | 9999990009 | 0 | чел.-ч. | 12.62
85 | 55890823 | 55982483 | 55482166 | 1 | 1 | 1081 | 3 | 1.21-5-1141 | ТСН-2001.1 Доп. 67, Р. 21, о. 5, поз. 1141 | Трубка (кембрик) изоляционная из ПВХ пластиката, диаметр 5 мм | 1301 | 1003 | м | м | 1 | 0 | 876831867 | 0 | 4.76 | 0 | 0 | 0 | 0.69 | 0 | 0 | 0 | 6.9 | 1 | 1 | 1 | 2 | 0 | 1 | 1 | 0 | 0 | 4.43 | *1)*0 | 0 | 2 | 55982493 | 1 | 0 | 180 | 0 | 0 | 0 | 0 | 0 | 0 | 0 | 0 | 0 | 0 | 0 | 0 | 0 | 0 | 0 | 0 | 0 | 0 | 0 | 0 | 0 | 0 |  | 0 | 0 | 0 | 4.76 | 0.69 | 6.9 | 0 | 0 | 0 | 0 | 0 | 0 | 0 | 0 |  | 0 |  | 0
85 | 55890823 | 55982483 | 55482203 | 1 | 1 | 1081 | 3 | 1.21-5-1180 | ТСН-2001.1 Доп. 79, Р. 21, о. 5, поз. 1180 | Бирка маркировочная для кабелей и проводов, типа У134 У3,5 | 1356 | 1010 | 1000 шт. | 1000 шт. | 1000 | 0 | 474149623 | 0 | 1527.69 | 0 | 0 | 0 | 226.66 | 0 | 0 | 0 | 6.74 | 1 | 1 | 1 | 2 | 0 | 1 | 1 | 0 | 0 | 0.01224 | *1)*0 | 0 | 2 | 55982494 | 1 | 0 | 181 | 0 | 0 | 0 | 0 | 0 | 0 | 0 | 0 | 0 | 0 | 0 | 0 | 0 | 0 | 0 | 0 | 0 | 0 | 0 | 0 | 0 | 0 |  | 0 | 0 | 0 | 1527.69 | 226.66 | 6.74 | 0 | 0 | 0 | 0 | 0 | 0 | 0 | 0 |  | 0 |  | 0
85 | 55890823 | 55982483 | 55482617 | 1 | 1 | 1081 | 3 | 1.21-5-1655 | ТСН-2001.1 Доп. 67, Р. 21, о. 5, поз. 1655 | Перемычка гибкая, типа ПГС 50-280 | 1354 | 1010 | шт. | шт. | 1 | 0 | -1189947653 | 0 | 123.97 | 0 | 0 | 0 | 14.99 | 0 | 0 | 0 | 8.27 | 1 | 1 | 1 | 2 | 0 | 1 | 1 | 0 | 0 | 1 | *1)*0 | 0 | 2 | 55982495 | 1 | 0 | 182 | 0 | 0 | 0 | 0 | 0 | 0 | 0 | 0 | 0 | 0 | 0 | 0 | 0 | 0 | 0 | 0 | 0 | 0 | 0 | 0 | 0 | 0 |  | 0 | 0 | 0 | 123.97 | 14.99 | 8.27 | 0 | 0 | 0 | 0 | 0 | 0 | 0 | 0 |  | 0 |  | 0
85 | 55890823 | 55982483 | 55481864 | 1 | 1 | 1081 | 3 | 1.21-5-798 | ТСН-2001.1 Доп. 67, Р. 21, о. 5, поз. 798 | Лента монтажная, типа ЛМ-5 | 1301 | 1003 | м | м | 1 | 0 | -877267416 | 0 | 4.95 | 0 | 0 | 0 | 0.7 | 0 | 0 | 0 | 7.07 | 1 | 1 | 1 | 2 | 0 | 1 | 1 | 0 | 0 | 2.88 | *1)*0 | 0 | 2 | 55982496 | 1 | 0 | 183 | 0 | 0 | 0 | 0 | 0 | 0 | 0 | 0 | 0 | 0 | 0 | 0 | 0 | 0 | 0 | 0 | 0 | 0 | 0 | 0 | 0 | 0 |  | 0 | 0 | 0 | 4.95 | 0.7 | 7.07 | 0 | 0 | 0 | 0 | 0 | 0 | 0 | 0 |  | 0 |  | 0
85 | 55890823 | 55982483 | 55481866 | 1 | 1 | 1081 | 3 | 1.21-5-800 | ТСН-2001.1 Доп. 67, Р. 21, о. 5, поз. 800 | Кнопка для ленты ЛМ, типа 3,5 | 1356 | 1010 | 1000 шт. | 1000 шт. | 1000 | 0 | -314125572 | 0 | 215.29 | 0 | 0 | 0 | 6.44 | 0 | 0 | 0 | 33.43 | 1 | 1 | 1 | 2 | 0 | 1 | 1 | 0 | 0 | 0.024 | *1)*0 | 0 | 2 | 55982497 | 1 | 0 | 184 | 0 | 0 | 0 | 0 | 0 | 0 | 0 | 0 | 0 | 0 | 0 | 0 | 0 | 0 | 0 | 0 | 0 | 0 | 0 | 0 | 0 | 0 |  | 0 | 0 | 0 | 215.29 | 6.44 | 33.43 | 0 | 0 | 0 | 0 | 0 | 0 | 0 | 0 |  | 0 |  | 0
86 | 54971259 | 55982502 | 55424304 | 1081 | 1 | 1081 | 1 | 9999990008 |  | Трудозатраты рабочих | 1191 | 1013 | чел.-ч. | чел.-ч. | 1 | 0 | 476480486 | 34.1604 | 0 | 0 | 0 | 0 | 0 | 0 | 0 | 0 | 1 | 1 | 1 | 1 | -2 | 0 | 1 | 1 | 0 | 0 | 94.89 | *1,2)*0,3 | 1 | 2 | 55982507 | 1 | 0 | 189 | 0 | 0 | 0 | 0 | 0 | 0 | 0 | 0 | 0 | 0 | 0 | 0 | 0 | 0 | 0 | 0 | 0 | 0 | 0 | 0 | 0 | 0 | 0 | 3.0744 | 0 | 3.0744 | 0 | 0 | 1 | 0 | 0 | 0 | 0 | 0 | 0 | 0 | 0 |  | 0 |  | 0
86 | 54971259 | 55982502 | 55490209 | 1 | 1 | 1081 | 2 | 2.1-18-7 | ТСН-2001.2. Доп. 68. п.1-18-7 (183001) | Автомобили грузовые бортовые, грузоподъемность до 5 т | 1368 | 1011 | маш.-ч | маш.-ч | 1 | 0 | 874612079 | 0.0072 | 0 | 87.01 | 13.21 | 0 | 0 | 83.1 | 12.62 | 0 | 1 | 1 | 1 | 1 | -2 | 0 | 1 | 1 | 0 | 0 | 0.02 | *1,2)*0,3 | 0 | 2 | 55982508 | 1 | 0 | 190 | 0 | 0 | 0 | 0 | 0 | 0 | 0 | 0 | 0 | 0 | 0 | 0 | 0 | 0 | 0 | 0 | 0 | 0 | 0 | 0 | 0 | 0 |  | 0 | 0.0081778 | 0.000648 | 87.01 | 83.1 | 1 | 0.5976 | 0.09 | 0 | 0.05 | 0.01 | 0 | 0.05 | 0 | 9999990009 | 0 | чел.-ч. | 12.62
86 | 54971259 | 55982502 | 55490263 | 1 | 1 | 1081 | 2 | 2.1-30-10 | ТСН-2001.2. Доп. 68. п.1-30-10 (304101) | Перфораторы, мощность до 800 Вт | 1368 | 1011 | маш.-ч | маш.-ч | 1 | 0 | -1895752648 | 0.8856 | 0 | 0.81 | 0 | 0 | 0 | 0.77 | 0 | 0 | 1 | 1 | 1 | 1 | -2 | 0 | 1 | 1 | 0 | 0 | 2.46 | *1,2)*0,3 | 0 | 2 | 55982509 | 1 | 0 | 191 | 0 | 0 | 0 | 0 | 0 | 0 | 0 | 0 | 0 | 0 | 0 | 0 | 0 | 0 | 0 | 0 | 0 | 0 | 0 | 0 | 0 | 0 |  | 0 | 0 | 0.079704 | 0.81 | 0.77 | 1 | 0.6804 | 0 | 0 | 0.06 | 0 | 0 | 0.06 | 0 |  | 0 |  | 0
86 | 54971259 | 55982502 | 55469271 | 1 | 1 | 1081 | 3 | 1.7-3-130 | ТСН-2001.1 Доп. 65, Р. 7, о. 3, поз. 130 | Бур с наконечником из твердого сплава, с хвостовиком SDS-plus, диаметр 6 мм, длина 210 мм | 1354 | 1010 | шт. | шт. | 1 | 0 | 1339646332 | 0 | 14.56 | 0 | 0 | 0 | 14.56 | 0 | 0 | 0 | 1 | 1 | 1 | 1 | -2 | 0 | 1 | 1 | 0 | 0 | 0.088 | *1)*0 | 0 | 2 | 55982510 | 1 | 0 | 192 | 0 | 0 | 0 | 0 | 0 | 0 | 0 | 0 | 0 | 0 | 0 | 0 | 0 | 0 | 0 | 0 | 0 | 0 | 0 | 0 | 0 | 0 |  | 0 | 0 | 0 | 14.56 | 14.56 | 1 | 0 | 0 | 0 | 0 | 0 | 0 | 0 | 0 |  | 0 |  | 0
87 | 55890823 | 55982502 | 55424304 | 1081 | 1 | 1081 | 1 | 9999990008 |  | Трудозатраты рабочих | 1191 | 1013 | чел.-ч. | чел.-ч. | 1 | 0 | 476480486 | 34.1604 | 0 | 0 | 0 | 0 | 0 | 0 | 0 | 0 | 1 | 1 | 1 | 1 | 5 | 0 | 1 | 1 | 0 | 0 | 94.89 | *1,2)*0,3 | 1 | 2 | 55982507 | 1 | 0 | 194 | 0 | 0 | 0 | 0 | 0 | 0 | 0 | 0 | 0 | 0 | 0 | 0 | 0 | 0 | 0 | 0 | 0 | 0 | 0 | 0 | 0 | 0 | 0 | 3.0744 | 0 | 3.0744 | 0 | 0 | 1 | 0 | 0 | 0 | 0 | 0 | 0 | 0 | 0 |  | 0 |  | 0
87 | 55890823 | 55982502 | 55490209 | 1 | 1 | 1081 | 2 | 2.1-18-7 | ТСН-2001.2. Доп. 68. п.1-18-7 (183001) | Автомобили грузовые бортовые, грузоподъемность до 5 т | 1368 | 1011 | маш.-ч | маш.-ч | 1 | 0 | 874612079 | 0.0072 | 0 | 1485.19 | 744.56 | 0 | 0 | 83.1 | 12.62 | 0 | 1 | 17.07 | 56.35 | 1 | 2 | 0 | 1 | 1 | 0 | 0 | 0.02 | *1,2)*0,3 | 0 | 2 | 55982508 | 1 | 0 | 195 | 0 | 0 | 0 | 0 | 0 | 0 | 0 | 0 | 0 | 0 | 0 | 0 | 0 | 0 | 0 | 0 | 0 | 0 | 0 | 0 | 0 | 0 |  | 0 | 0.0081778 | 0.000648 | 1485.19 | 83.1 | 17.07 | 0.5976 | 0.09 | 0 | 0.92 | 0.46 | 0 | 0.92 | 0 | 9999990009 | 0 | чел.-ч. | 12.62
87 | 55890823 | 55982502 | 55490263 | 1 | 1 | 1081 | 2 | 2.1-30-10 | ТСН-2001.2. Доп. 68. п.1-30-10 (304101) | Перфораторы, мощность до 800 Вт | 1368 | 1011 | маш.-ч | маш.-ч | 1 | 0 | -1895752648 | 0.8856 | 0 | 7.71 | 0 | 0 | 0 | 0.77 | 0 | 0 | 1 | 9.56 | 1 | 1 | 2 | 0 | 1 | 1 | 0 | 0 | 2.46 | *1,2)*0,3 | 0 | 2 | 55982509 | 1 | 0 | 196 | 0 | 0 | 0 | 0 | 0 | 0 | 0 | 0 | 0 | 0 | 0 | 0 | 0 | 0 | 0 | 0 | 0 | 0 | 0 | 0 | 0 | 0 |  | 0 | 0 | 0.079704 | 7.71 | 0.77 | 9.56 | 0.6804 | 0 | 0 | 0.59 | 0 | 0 | 0.59 | 0 |  | 0 |  | 0
87 | 55890823 | 55982502 | 55469271 | 1 | 1 | 1081 | 3 | 1.7-3-130 | ТСН-2001.1 Доп. 65, Р. 7, о. 3, поз. 130 | Бур с наконечником из твердого сплава, с хвостовиком SDS-plus, диаметр 6 мм, длина 210 мм | 1354 | 1010 | шт. | шт. | 1 | 0 | 1339646332 | 0 | 71.78 | 0 | 0 | 0 | 14.56 | 0 | 0 | 0 | 4.93 | 1 | 1 | 1 | 2 | 0 | 1 | 1 | 0 | 0 | 0.088 | *1)*0 | 0 | 2 | 55982510 | 1 | 0 | 197 | 0 | 0 | 0 | 0 | 0 | 0 | 0 | 0 | 0 | 0 | 0 | 0 | 0 | 0 | 0 | 0 | 0 | 0 | 0 | 0 | 0 | 0 |  | 0 | 0 | 0 | 71.78 | 14.56 | 4.93 | 0 | 0 | 0 | 0 | 0 | 0 | 0 | 0 |  | 0 |  | 0
88 | 54971259 | 55982512 | 55424304 | 1081 | 1 | 1081 | 1 | 9999990008 |  | Трудозатраты рабочих | 1191 | 1013 | чел.-ч. | чел.-ч. | 1 | 0 | 476480486 | 0.36 | 0 | 0 | 0 | 0 | 0 | 0 | 0 | 0 | 1 | 1 | 1 | 1 | -2 | 0 | 1 | 1 | 0 | 0 | 1 | *1,2)*0,3 | 1 | 2 | 55982518 | 1 | 0 | 199 | 0 | 0 | 0 | 0 | 0 | 0 | 0 | 0 | 0 | 0 | 0 | 0 | 0 | 0 | 0 | 0 | 0 | 0 | 0 | 0 | 0 | 0 | 0 | 6.12 | 0 | 6.12 | 0 | 0 | 1 | 0 | 0 | 0 | 0 | 0 | 0 | 0 | 0 |  | 0 |  | 0
88 | 54971259 | 55982512 | 55459793 | 1 | 1 | 1081 | 3 | 1.1-1-945 | ТСН-2001.1 Доп. 79, Р. 1, о. 1, поз. 945 | Припой оловянно-свинцовый, в прутках, диаметр 8 мм, типа ПОС-40 | 1348 | 1009 | т | т | 1000 | 0 | -761454284 | 0 | 64123.05 | 0 | 0 | 0 | 64123.05 | 0 | 0 | 0 | 1 | 1 | 1 | 1 | -2 | 0 | 1 | 1 | 0 | 0 | 5e-05 | *1)*0 | 0 | 2 | 55982519 | 1 | 0 | 200 | 0 | 0 | 0 | 0 | 0 | 0 | 0 | 0 | 0 | 0 | 0 | 0 | 0 | 0 | 0 | 0 | 0 | 0 | 0 | 0 | 0 | 0 |  | 0 | 0 | 0 | 64123.05 | 64123.05 | 1 | 0 | 0 | 0 | 0 | 0 | 0 | 0 | 0 |  | 0 |  | 0
88 | 54971259 | 55982512 | 55466338 | 1 | 1 | 1081 | 3 | 1.1-2-63 | ТСН-2001.1. Доп. 1-42. Р. 1, о. 2, поз. 63 | Нитки суровые | 1349 | 1009 | г | г | 0.001 | 0 | -667754050 | 0 | 0.07 | 0 | 0 | 0 | 0.07 | 0 | 0 | 0 | 1 | 1 | 1 | 1 | -2 | 0 | 1 | 1 | 0 | 0 | 40 | *1)*0 | 0 | 2 | 55982520 | 1 | 0 | 201 | 0 | 0 | 0 | 0 | 0 | 0 | 0 | 0 | 0 | 0 | 0 | 0 | 0 | 0 | 0 | 0 | 0 | 0 | 0 | 0 | 0 | 0 |  | 0 | 0 | 0 | 0.07 | 0.07 | 1 | 0 | 0 | 0 | 0 | 0 | 0 | 0 | 0 |  | 0 |  | 0
88 | 54971259 | 55982512 | 55482233 | 1 | 1 | 1081 | 3 | 1.21-5-1229 | ТСН-2001.1 Доп. 67, Р. 21, о. 5, поз. 1229 | Лента электроизоляционная, термостойкая, ширина 26 мм, толщина от 0,5 до 0,8 мм, типа ЛЭТСАР | 1346 | 1009 | кг | кг | 1 | 0 | 1566362712 | 0 | 493.08 | 0 | 0 | 0 | 493.08 | 0 | 0 | 0 | 1 | 1 | 1 | 1 | -2 | 0 | 1 | 1 | 0 | 0 | 0.02 | *1)*0 | 0 | 2 | 55982521 | 1 | 0 | 202 | 0 | 0 | 0 | 0 | 0 | 0 | 0 | 0 | 0 | 0 | 0 | 0 | 0 | 0 | 0 | 0 | 0 | 0 | 0 | 0 | 0 | 0 |  | 0 | 0 | 0 | 493.08 | 493.08 | 1 | 0 | 0 | 0 | 0 | 0 | 0 | 0 | 0 |  | 0 |  | 0
88 | 54971259 | 55982512 | 55424290 | 1081 | 1 | 1081 | 3 | 9999990002 |  | Масса оборудования | 1348 | 1009 | т | т | 1000 | 0 | -783086922 | 0 | 0 | 0 | 0 | 0 | 0 | 0 | 0 | 0 | 1 | 1 | 1 | 1 | -2 | 0 | 1 | 1 | 0 | 0 | 0.0005 | *1)*0 | 0 | 2 | 55982523 | 1 | 0 | 204 | 0 | 0 | 0 | 0 | 0 | 0 | 0 | 0 | 0 | 0 | 0 | 0 | 0 | 0 | 0 | 0 | 0 | 0 | 0 | 0 | 0 | 0 |  | 0 | 0 | 0 | 0 | 0 | 1 | 0 | 0 | 0 | 0 | 0 | 0 | 0 | 0 |  | 0 |  | 0
89 | 55890823 | 55982512 | 55424304 | 1081 | 1 | 1081 | 1 | 9999990008 |  | Трудозатраты рабочих | 1191 | 1013 | чел.-ч. | чел.-ч. | 1 | 0 | 476480486 | 0.36 | 0 | 0 | 0 | 0 | 0 | 0 | 0 | 0 | 1 | 1 | 1 | 1 | 5 | 0 | 1 | 1 | 0 | 0 | 1 | *1,2)*0,3 | 1 | 2 | 55982518 | 1 | 0 | 205 | 0 | 0 | 0 | 0 | 0 | 0 | 0 | 0 | 0 | 0 | 0 | 0 | 0 | 0 | 0 | 0 | 0 | 0 | 0 | 0 | 0 | 0 | 0 | 6.12 | 0 | 6.12 | 0 | 0 | 1 | 0 | 0 | 0 | 0 | 0 | 0 | 0 | 0 |  | 0 |  | 0
89 | 55890823 | 55982512 | 55459793 | 1 | 1 | 1081 | 3 | 1.1-1-945 | ТСН-2001.1 Доп. 79, Р. 1, о. 1, поз. 945 | Припой оловянно-свинцовый, в прутках, диаметр 8 мм, типа ПОС-40 | 1348 | 1009 | т | т | 1000 | 0 | -761454284 | 0 | 1930745.04 | 0 | 0 | 0 | 64123.05 | 0 | 0 | 0 | 30.11 | 1 | 1 | 1 | 2 | 0 | 1 | 1 | 0 | 0 | 5e-05 | *1)*0 | 0 | 2 | 55982519 | 1 | 0 | 206 | 0 | 0 | 0 | 0 | 0 | 0 | 0 | 0 | 0 | 0 | 0 | 0 | 0 | 0 | 0 | 0 | 0 | 0 | 0 | 0 | 0 | 0 |  | 0 | 0 | 0 | 1930745.04 | 64123.05 | 30.11 | 0 | 0 | 0 | 0 | 0 | 0 | 0 | 0 |  | 0 |  | 0
89 | 55890823 | 55982512 | 55466338 | 1 | 1 | 1081 | 3 | 1.1-2-63 | ТСН-2001.1. Доп. 1-42. Р. 1, о. 2, поз. 63 | Нитки суровые | 1349 | 1009 | г | г | 0.001 | 0 | -667754050 | 0 | 0.44 | 0 | 0 | 0 | 0.07 | 0 | 0 | 0 | 6.29 | 1 | 1 | 1 | 2 | 0 | 1 | 1 | 0 | 0 | 40 | *1)*0 | 0 | 2 | 55982520 | 1 | 0 | 207 | 0 | 0 | 0 | 0 | 0 | 0 | 0 | 0 | 0 | 0 | 0 | 0 | 0 | 0 | 0 | 0 | 0 | 0 | 0 | 0 | 0 | 0 |  | 0 | 0 | 0 | 0.44 | 0.07 | 6.29 | 0 | 0 | 0 | 0 | 0 | 0 | 0 | 0 |  | 0 |  | 0
89 | 55890823 | 55982512 | 55482233 | 1 | 1 | 1081 | 3 | 1.21-5-1229 | ТСН-2001.1 Доп. 67, Р. 21, о. 5, поз. 1229 | Лента электроизоляционная, термостойкая, ширина 26 мм, толщина от 0,5 до 0,8 мм, типа ЛЭТСАР | 1346 | 1009 | кг | кг | 1 | 0 | 1566362712 | 0 | 3047.23 | 0 | 0 | 0 | 493.08 | 0 | 0 | 0 | 6.18 | 1 | 1 | 1 | 2 | 0 | 1 | 1 | 0 | 0 | 0.02 | *1)*0 | 0 | 2 | 55982521 | 1 | 0 | 208 | 0 | 0 | 0 | 0 | 0 | 0 | 0 | 0 | 0 | 0 | 0 | 0 | 0 | 0 | 0 | 0 | 0 | 0 | 0 | 0 | 0 | 0 |  | 0 | 0 | 0 | 3047.23 | 493.08 | 6.18 | 0 | 0 | 0 | 0 | 0 | 0 | 0 | 0 |  | 0 |  | 0
89 | 55890823 | 55982512 | 55424290 | 1081 | 1 | 1081 | 3 | 9999990002 |  | Масса оборудования | 1348 | 1009 | т | т | 1000 | 0 | -783086922 | 0 | 0 | 0 | 0 | 0 | 0 | 0 | 0 | 0 | 9.84 | 1 | 1 | 1 | 5 | 0 | 1 | 1 | 0 | 0 | 0.0005 | *1)*0 | 0 | 2 | 55982523 | 1 | 0 | 210 | 0 | 0 | 0 | 0 | 0 | 0 | 0 | 0 | 0 | 0 | 0 | 0 | 0 | 0 | 0 | 0 | 0 | 0 | 0 | 0 | 0 | 0 |  | 0 | 0 | 0 | 0 | 0 | 9.84 | 0 | 0 | 0 | 0 | 0 | 0 | 0 | 0 |  | 0 |  | 0
90 | 54971259 | 55982524 | 55424304 | 1081 | 1 | 1081 | 1 | 9999990008 |  | Трудозатраты рабочих | 1191 | 1013 | чел.-ч. | чел.-ч. | 1 | 0 | 476480486 | 7.008 | 0 | 0 | 0 | 0 | 0 | 0 | 0 | 0 | 1 | 1 | 1 | 1 | -2 | 0 | 1 | 1 | 0 | 0 | 5.84 | *1,2 | 1 | 2 | 55982526 | 1 | 0 | 211 | 0 | 0 | 0 | 0 | 0 | 0 | 0 | 0 | 0 | 0 | 0 | 0 | 0 | 0 | 0 | 0 | 0 | 0 | 0 | 0 | 0 | 0 | 0 | 0.07008 | 0 | 0.07008 | 0 | 0 | 1 | 0 | 0 | 0 | 0 | 0 | 0 | 0 | 0 |  | 0 |  | 0
91 | 55890823 | 55982524 | 55424304 | 1081 | 1 | 1081 | 1 | 9999990008 |  | Трудозатраты рабочих | 1191 | 1013 | чел.-ч. | чел.-ч. | 1 | 0 | 476480486 | 7.008 | 0 | 0 | 0 | 0 | 0 | 0 | 0 | 0 | 1 | 1 | 1 | 1 | 5 | 0 | 1 | 1 | 0 | 0 | 5.84 | *1,2 | 1 | 2 | 55982526 | 1 | 0 | 212 | 0 | 0 | 0 | 0 | 0 | 0 | 0 | 0 | 0 | 0 | 0 | 0 | 0 | 0 | 0 | 0 | 0 | 0 | 0 | 0 | 0 | 0 | 0 | 0.07008 | 0 | 0.07008 | 0 | 0 | 1 | 0 | 0 | 0 | 0 | 0 | 0 | 0 | 0 |  | 0 |  | 0
127 | 54971259 | 54975859 | 55424304 | 1081 | 1 | 1081 | 1 | 9999990008 |  | Трудозатраты рабочих | 1191 | 1013 | чел.-ч. | чел.-ч. | 1 | 0 | 476480486 | 24.72 | 0 | 0 | 0 | 0 | 0 | 0 | 0 | 0 | 1 | 1 | 1 | 1 | -2 | 0 | 1 | 1 | 0 | 0 | 20.6 | *1,2 | 1 | 2 | 55890862 | 1 | 0 | 213 | 0 | 0 | 0 | 0 | 0 | 0 | 0 | 0 | 0 | 0 | 0 | 0 | 0 | 0 | 0 | 0 | 0 | 0 | 0 | 0 | 0 | 0 | 0 | 29.664 | 0 | 29.664 | 0 | 0 | 1 | 0 | 0 | 0 | 0 | 0 | 0 | 0 | 0 |  | 0 |  | 0
127 | 54971259 | 54975859 | 55489910 | 1 | 1 | 1081 | 2 | 2.1-13-14 | ТСН-2001.2. Доп. 68. п.1-13-14 (136001) | Аппараты сварочные постоянного тока (выпрямители) для ручной дуговой сварки, сварочный ток до 500 А | 1368 | 1011 | маш.-ч | маш.-ч | 1 | 0 | 1498588441 | 2.796 | 0 | 7.44 | 0 | 0 | 0 | 7.11 | 0 | 0 | 1 | 1 | 1 | 1 | -2 | 0 | 1 | 1 | 0 | 0 | 2.33 | *1,2 | 0 | 2 | 55890863 | 1 | 0 | 214 | 0 | 0 | 0 | 0 | 0 | 0 | 0 | 0 | 0 | 0 | 0 | 0 | 0 | 0 | 0 | 0 | 0 | 0 | 0 | 0 | 0 | 0 |  | 0 | 0 | 3.3552 | 7.44 | 7.11 | 1 | 19.884 | 0 | 0 | 23.86 | 0 | 0 | 23.86 | 0 |  | 0 |  | 0
127 | 54971259 | 54975859 | 55489916 | 1 | 1 | 1081 | 2 | 2.1-13-24 | ТСН-2001.2. Доп. 68. п.1-13-24 (139501) | Инверторы для полуавтоматической сварки, сварочный ток до 500 А | 1368 | 1011 | маш.-ч | маш.-ч | 1 | 0 | -1384232170 | 0.396 | 0 | 6.76 | 0 | 0 | 0 | 6.46 | 0 | 0 | 1 | 1 | 1 | 1 | -2 | 0 | 1 | 1 | 0 | 0 | 0.33 | *1,2 | 0 | 2 | 55890864 | 1 | 0 | 215 | 0 | 0 | 0 | 0 | 0 | 0 | 0 | 0 | 0 | 0 | 0 | 0 | 0 | 0 | 0 | 0 | 0 | 0 | 0 | 0 | 0 | 0 |  | 0 | 0 | 0.4752 | 6.76 | 6.46 | 1 | 2.556 | 0 | 0 | 3.07 | 0 | 0 | 3.07 | 0 |  | 0 |  | 0
127 | 54971259 | 54975859 | 55490209 | 1 | 1 | 1081 | 2 | 2.1-18-7 | ТСН-2001.2. Доп. 68. п.1-18-7 (183001) | Автомобили грузовые бортовые, грузоподъемность до 5 т | 1368 | 1011 | маш.-ч | маш.-ч | 1 | 0 | 874612079 | 1.104 | 0 | 87.01 | 13.21 | 0 | 0 | 83.1 | 12.62 | 0 | 1 | 1 | 1 | 1 | -2 | 0 | 1 | 1 | 0 | 0 | 0.92 | *1,2 | 0 | 2 | 55890865 | 1 | 0 | 216 | 0 | 0 | 0 | 0 | 0 | 0 | 0 | 0 | 0 | 0 | 0 | 0 | 0 | 0 | 0 | 0 | 0 | 0 | 0 | 0 | 0 | 0 |  | 0 | 16.719 | 1.3248 | 87.01 | 83.1 | 1 | 91.74 | 13.932 | 0 | 110.09 | 16.72 | 0 | 110.09 | 0 | 9999990009 | 0 | чел.-ч. | 12.62
127 | 54971259 | 54975859 | 55490330 | 1 | 1 | 1081 | 2 | 2.1-30-102 | ТСН-2001.2. Доп. 68. п.1-30-102 (303704) | Дрели, мощность до 800 Вт | 1368 | 1011 | маш.-ч | маш.-ч | 1 | 0 | -2083101341 | 0.12 | 0 | 0.84 | 0 | 0 | 0 | 0.8 | 0 | 0 | 1 | 1 | 1 | 1 | -2 | 0 | 1 | 1 | 0 | 0 | 0.1 | *1,2 | 0 | 2 | 55890866 | 1 | 0 | 217 | 0 | 0 | 0 | 0 | 0 | 0 | 0 | 0 | 0 | 0 | 0 | 0 | 0 | 0 | 0 | 0 | 0 | 0 | 0 | 0 | 0 | 0 |  | 0 | 0 | 0.144 | 0.84 | 0.8 | 1 | 0.096 | 0 | 0 | 0.12 | 0 | 0 | 0.12 | 0 |  | 0 |  | 0
127 | 54971259 | 54975859 | 55490270 | 1 | 1 | 1081 | 2 | 2.1-30-19 | ТСН-2001.2. Доп. 80. п.1-30-19 (305001) | Машины шлифовальные электрические, мощность до 1700 Вт | 1368 | 1011 | маш.-ч | маш.-ч | 1 | 0 | -1412866184 | 0.084 | 0 | 0.44 | 0 | 0 | 0 | 0.42 | 0 | 0 | 1 | 1 | 1 | 1 | -2 | 0 | 1 | 1 | 0 | 0 | 0.07 | *1,2 | 0 | 2 | 55890867 | 1 | 0 | 218 | 0 | 0 | 0 | 0 | 0 | 0 | 0 | 0 | 0 | 0 | 0 | 0 | 0 | 0 | 0 | 0 | 0 | 0 | 0 | 0 | 0 | 0 |  | 0 | 0 | 0.1008 | 0.44 | 0.42 | 1 | 0.036 | 0 | 0 | 0.04 | 0 | 0 | 0.04 | 0 |  | 0 |  | 0
127 | 54971259 | 54975859 | 55459907 | 1 | 1 | 1081 | 3 | 1.1-1-1092 | ТСН-2001.1 Доп. 79, Р. 1, о. 1, поз. 1092 | Полоса из стали углеродистой обыкновенного качества, спокойной | 1348 | 1009 | т | т | 1000 | 0 | -921548447 | 0.0004 | 7246.05 | 0 | 0 | 0 | 7246.05 | 0 | 0 | 0 | 1 | 1 | 1 | 1 | -2 | 0 | 1 | 1 | 0 | 0 | 0.0004 | *1 | 0 | 2 | 55890868 | 1 | 0 | 219 | 0 | 0 | 0 | 0 | 0 | 0 | 0 | 0 | 0 | 0 | 0 | 0 | 0 | 0 | 0 | 0 | 0 | 0 | 0 | 0 | 0 | 0 |  | 0 | 0 | 0.00048 | 7246.05 | 7246.05 | 1 | 2.9 | 0 | 3.48 | 0 | 0 | 0 | 3.48 | 0 |  | 0 |  | 0
127 | 54971259 | 54975859 | 55460310 | 1 | 1 | 1081 | 3 | 1.1-1-1577 | ТСН-2001.1 Доп. 79, Р. 1, о. 1, поз. 1577 | Эмаль пентафталевая, цветная, типа ПФ-115 | 1346 | 1009 | кг | кг | 1 | 0 | -1097873860 | 8.17 | 29.89 | 0 | 0 | 0 | 29.89 | 0 | 0 | 0 | 1 | 1 | 1 | 1 | -2 | 0 | 1 | 1 | 0 | 0 | 8.17 | *1 | 0 | 2 | 55890869 | 1 | 0 | 220 | 0 | 0 | 0 | 0 | 0 | 0 | 0 | 0 | 0 | 0 | 0 | 0 | 0 | 0 | 0 | 0 | 0 | 0 | 0 | 0 | 0 | 0 |  | 0 | 0 | 9.804 | 29.89 | 29.89 | 1 | 244.2 | 0 | 293.04 | 0 | 0 | 0 | 293.04 | 0 |  | 0 |  | 0
127 | 54971259 | 54975859 | 55460380 | 1 | 1 | 1081 | 3 | 1.1-1-1669 | ТСН-2001.1 Доп. 79, Р. 1, о. 1, поз. 1669 | Электроды, типа Э-42А, диаметр от 4 до 6 мм | 1348 | 1009 | т | т | 1000 | 0 | 277309194 | 0.0002 | 8590.86 | 0 | 0 | 0 | 8590.86 | 0 | 0 | 0 | 1 | 1 | 1 | 1 | -2 | 0 | 1 | 1 | 0 | 0 | 0.0002 | *1 | 0 | 2 | 55890870 | 1 | 0 | 221 | 0 | 0 | 0 | 0 | 0 | 0 | 0 | 0 | 0 | 0 | 0 | 0 | 0 | 0 | 0 | 0 | 0 | 0 | 0 | 0 | 0 | 0 |  | 0 | 0 | 0.00024 | 8590.86 | 8590.86 | 1 | 1.72 | 0 | 2.06 | 0 | 0 | 0 | 2.06 | 0 |  | 0 |  | 0
127 | 54971259 | 54975859 | 55466111 | 1 | 1 | 1081 | 3 | 1.1-1-8146 | ТСН-2001.1 Доп. 79, Р. 1, о. 1, поз. 8146 | Болты стальные оцинкованные с шестигранной головкой, с полной резьбой, с гайкой оцинкованной, М6, длина от 12 до 60 мм | 1346 | 1009 | кг | кг | 1 | 0 | -2097101800 | 1.25 | 31.08 | 0 | 0 | 0 | 31.08 | 0 | 0 | 0 | 1 | 1 | 1 | 1 | 0 | 0 | 0 | 1 | 0 | 0 | 1.25 | *1 | 0 | 1 | -1 | 0 | 0 |  | 0 | 0 | 0 | 0 | 0 | 0 | 0 | 0 | 0 | 0 | 0 | 0 | 0 | 0 | 0 | 0 | 0 | 0 | 0 | 0 | 0 | 0 |  | 0 | 0 | 1.5 | 31.08 | 31.08 | 1 | 38.85 | 0 | 46.62 | 0 | 0 | 0 | 46.62 | 0 |  | 0 |  | 0
127 | 54971259 | 54975859 | 55482617 | 1 | 1 | 1081 | 3 | 1.21-5-1655 | ТСН-2001.1 Доп. 67, Р. 21, о. 5, поз. 1655 | Перемычка гибкая, типа ПГС 50-280 | 1354 | 1010 | шт. | шт. | 1 | 0 | -1189947653 | 1 | 14.99 | 0 | 0 | 0 | 14.99 | 0 | 0 | 0 | 1 | 1 | 1 | 1 | -2 | 0 | 1 | 1 | 0 | 0 | 1 | *1 | 0 | 2 | 55890871 | 1 | 0 | 222 | 0 | 0 | 0 | 0 | 0 | 0 | 0 | 0 | 0 | 0 | 0 | 0 | 0 | 0 | 0 | 0 | 0 | 0 | 0 | 0 | 0 | 0 |  | 0 | 0 | 1.2 | 14.99 | 14.99 | 1 | 14.99 | 0 | 17.99 | 0 | 0 | 0 | 17.99 | 0 |  | 0 |  | 0
128 | 55890823 | 54975859 | 55424304 | 1081 | 1 | 1081 | 1 | 9999990008 |  | Трудозатраты рабочих | 1191 | 1013 | чел.-ч. | чел.-ч. | 1 | 0 | 476480486 | 24.72 | 0 | 0 | 0 | 0 | 0 | 0 | 0 | 0 | 1 | 1 | 1 | 1 | 5 | 0 | 1 | 1 | 0 | 0 | 20.6 | *1,2 | 1 | 2 | 55890862 | 1 | 0 | 226 | 0 | 0 | 0 | 0 | 0 | 0 | 0 | 0 | 0 | 0 | 0 | 0 | 0 | 0 | 0 | 0 | 0 | 0 | 0 | 0 | 0 | 0 | 0 | 29.664 | 0 | 29.664 | 0 | 0 | 1 | 0 | 0 | 0 | 0 | 0 | 0 | 0 | 0 |  | 0 |  | 0
128 | 55890823 | 54975859 | 55489910 | 1 | 1 | 1081 | 2 | 2.1-13-14 | ТСН-2001.2. Доп. 68. п.1-13-14 (136001) | Аппараты сварочные постоянного тока (выпрямители) для ручной дуговой сварки, сварочный ток до 500 А | 1368 | 1011 | маш.-ч | маш.-ч | 1 | 0 | 1498588441 | 2.796 | 0 | 100.2 | 0 | 0 | 0 | 7.11 | 0 | 0 | 1 | 13.46 | 1 | 1 | 2 | 0 | 1 | 1 | 0 | 0 | 2.33 | *1,2 | 0 | 2 | 55890863 | 1 | 0 | 227 | 0 | 0 | 0 | 0 | 0 | 0 | 0 | 0 | 0 | 0 | 0 | 0 | 0 | 0 | 0 | 0 | 0 | 0 | 0 | 0 | 0 | 0 |  | 0 | 0 | 3.3552 | 100.2 | 7.11 | 13.46 | 19.884 | 0 | 0 | 321.09 | 0 | 0 | 321.09 | 0 |  | 0 |  | 0
128 | 55890823 | 54975859 | 55489916 | 1 | 1 | 1081 | 2 | 2.1-13-24 | ТСН-2001.2. Доп. 68. п.1-13-24 (139501) | Инверторы для полуавтоматической сварки, сварочный ток до 500 А | 1368 | 1011 | маш.-ч | маш.-ч | 1 | 0 | -1384232170 | 0.396 | 0 | 82.11 | 0 | 0 | 0 | 6.46 | 0 | 0 | 1 | 12.14 | 1 | 1 | 2 | 0 | 1 | 1 | 0 | 0 | 0.33 | *1,2 | 0 | 2 | 55890864 | 1 | 0 | 228 | 0 | 0 | 0 | 0 | 0 | 0 | 0 | 0 | 0 | 0 | 0 | 0 | 0 | 0 | 0 | 0 | 0 | 0 | 0 | 0 | 0 | 0 |  | 0 | 0 | 0.4752 | 82.11 | 6.46 | 12.14 | 2.556 | 0 | 0 | 37.27 | 0 | 0 | 37.27 | 0 |  | 0 |  | 0
128 | 55890823 | 54975859 | 55490209 | 1 | 1 | 1081 | 2 | 2.1-18-7 | ТСН-2001.2. Доп. 68. п.1-18-7 (183001) | Автомобили грузовые бортовые, грузоподъемность до 5 т | 1368 | 1011 | маш.-ч | маш.-ч | 1 | 0 | 874612079 | 1.104 | 0 | 1485.19 | 744.56 | 0 | 0 | 83.1 | 12.62 | 0 | 1 | 17.07 | 56.35 | 1 | 2 | 0 | 1 | 1 | 0 | 0 | 0.92 | *1,2 | 0 | 2 | 55890865 | 1 | 0 | 229 | 0 | 0 | 0 | 0 | 0 | 0 | 0 | 0 | 0 | 0 | 0 | 0 | 0 | 0 | 0 | 0 | 0 | 0 | 0 | 0 | 0 | 0 |  | 0 | 16.719 | 1.3248 | 1485.19 | 83.1 | 17.07 | 91.74 | 13.932 | 0 | 1879.26 | 942.12 | 0 | 1879.26 | 0 | 9999990009 | 0 | чел.-ч. | 12.62
128 | 55890823 | 54975859 | 55490330 | 1 | 1 | 1081 | 2 | 2.1-30-102 | ТСН-2001.2. Доп. 68. п.1-30-102 (303704) | Дрели, мощность до 800 Вт | 1368 | 1011 | маш.-ч | маш.-ч | 1 | 0 | -2083101341 | 0.12 | 0 | 7.92 | 0 | 0 | 0 | 0.8 | 0 | 0 | 1 | 9.46 | 1 | 1 | 2 | 0 | 1 | 1 | 0 | 0 | 0.1 | *1,2 | 0 | 2 | 55890866 | 1 | 0 | 230 | 0 | 0 | 0 | 0 | 0 | 0 | 0 | 0 | 0 | 0 | 0 | 0 | 0 | 0 | 0 | 0 | 0 | 0 | 0 | 0 | 0 | 0 |  | 0 | 0 | 0.144 | 7.92 | 0.8 | 9.46 | 0.096 | 0 | 0 | 1.09 | 0 | 0 | 1.09 | 0 |  | 0 |  | 0
128 | 55890823 | 54975859 | 55490270 | 1 | 1 | 1081 | 2 | 2.1-30-19 | ТСН-2001.2. Доп. 80. п.1-30-19 (305001) | Машины шлифовальные электрические, мощность до 1700 Вт | 1368 | 1011 | маш.-ч | маш.-ч | 1 | 0 | -1412866184 | 0.084 | 0 | 4.32 | 0 | 0 | 0 | 0.42 | 0 | 0 | 1 | 9.83 | 1 | 1 | 2 | 0 | 1 | 1 | 0 | 0 | 0.07 | *1,2 | 0 | 2 | 55890867 | 1 | 0 | 231 | 0 | 0 | 0 | 0 | 0 | 0 | 0 | 0 | 0 | 0 | 0 | 0 | 0 | 0 | 0 | 0 | 0 | 0 | 0 | 0 | 0 | 0 |  | 0 | 0 | 0.1008 | 4.32 | 0.42 | 9.83 | 0.036 | 0 | 0 | 0.42 | 0 | 0 | 0.42 | 0 |  | 0 |  | 0
128 | 55890823 | 54975859 | 55459907 | 1 | 1 | 1081 | 3 | 1.1-1-1092 | ТСН-2001.1 Доп. 79, Р. 1, о. 1, поз. 1092 | Полоса из стали углеродистой обыкновенного качества, спокойной | 1348 | 1009 | т | т | 1000 | 0 | -921548447 | 0.0004 | 60649.44 | 0 | 0 | 0 | 7246.05 | 0 | 0 | 0 | 8.37 | 1 | 1 | 1 | 2 | 0 | 1 | 1 | 0 | 0 | 0.0004 | *1 | 0 | 2 | 55890868 | 1 | 0 | 232 | 0 | 0 | 0 | 0 | 0 | 0 | 0 | 0 | 0 | 0 | 0 | 0 | 0 | 0 | 0 | 0 | 0 | 0 | 0 | 0 | 0 | 0 |  | 0 | 0 | 0.00048 | 60649.44 | 7246.05 | 8.37 | 2.9 | 0 | 29.11 | 0 | 0 | 0 | 29.11 | 0 |  | 0 |  | 0
128 | 55890823 | 54975859 | 55460310 | 1 | 1 | 1081 | 3 | 1.1-1-1577 | ТСН-2001.1 Доп. 79, Р. 1, о. 1, поз. 1577 | Эмаль пентафталевая, цветная, типа ПФ-115 | 1346 | 1009 | кг | кг | 1 | 0 | -1097873860 | 8.17 | 101.03 | 0 | 0 | 0 | 29.89 | 0 | 0 | 0 | 3.38 | 1 | 1 | 1 | 2 | 0 | 1 | 1 | 0 | 0 | 8.17 | *1 | 0 | 2 | 55890869 | 1 | 0 | 233 | 0 | 0 | 0 | 0 | 0 | 0 | 0 | 0 | 0 | 0 | 0 | 0 | 0 | 0 | 0 | 0 | 0 | 0 | 0 | 0 | 0 | 0 |  | 0 | 0 | 9.804 | 101.03 | 29.89 | 3.38 | 244.2 | 0 | 990.5 | 0 | 0 | 0 | 990.5 | 0 |  | 0 |  | 0
128 | 55890823 | 54975859 | 55460380 | 1 | 1 | 1081 | 3 | 1.1-1-1669 | ТСН-2001.1 Доп. 79, Р. 1, о. 1, поз. 1669 | Электроды, типа Э-42А, диаметр от 4 до 6 мм | 1348 | 1009 | т | т | 1000 | 0 | 277309194 | 0.0002 | 141233.74 | 0 | 0 | 0 | 8590.86 | 0 | 0 | 0 | 16.44 | 1 | 1 | 1 | 2 | 0 | 1 | 1 | 0 | 0 | 0.0002 | *1 | 0 | 2 | 55890870 | 1 | 0 | 234 | 0 | 0 | 0 | 0 | 0 | 0 | 0 | 0 | 0 | 0 | 0 | 0 | 0 | 0 | 0 | 0 | 0 | 0 | 0 | 0 | 0 | 0 |  | 0 | 0 | 0.00024 | 141233.74 | 8590.86 | 16.44 | 1.72 | 0 | 33.9 | 0 | 0 | 0 | 33.9 | 0 |  | 0 |  | 0
128 | 55890823 | 54975859 | 55466111 | 1 | 1 | 1081 | 3 | 1.1-1-8146 | ТСН-2001.1 Доп. 79, Р. 1, о. 1, поз. 8146 | Болты стальные оцинкованные с шестигранной головкой, с полной резьбой, с гайкой оцинкованной, М6, длина от 12 до 60 мм | 1346 | 1009 | кг | кг | 1 | 0 | -2097101800 | 1.25 | 111.58 | 0 | 0 | 0 | 31.08 | 0 | 0 | 0 | 3.59 | 1 | 1 | 1 | 0 | 0 | 0 | 1 | 0 | 0 | 1.25 | *1 | 0 | 1 | -1 | 0 | 0 |  | 0 | 0 | 0 | 0 | 0 | 0 | 0 | 0 | 0 | 0 | 0 | 0 | 0 | 0 | 0 | 0 | 0 | 0 | 0 | 0 | 0 | 0 |  | 0 | 0 | 1.5 | 111.58 | 31.08 | 3.59 | 38.85 | 0 | 167.37 | 0 | 0 | 0 | 167.37 | 0 |  | 0 |  | 0
128 | 55890823 | 54975859 | 55482617 | 1 | 1 | 1081 | 3 | 1.21-5-1655 | ТСН-2001.1 Доп. 67, Р. 21, о. 5, поз. 1655 | Перемычка гибкая, типа ПГС 50-280 | 1354 | 1010 | шт. | шт. | 1 | 0 | -1189947653 | 1 | 123.97 | 0 | 0 | 0 | 14.99 | 0 | 0 | 0 | 8.27 | 1 | 1 | 1 | 2 | 0 | 1 | 1 | 0 | 0 | 1 | *1 | 0 | 2 | 55890871 | 1 | 0 | 235 | 0 | 0 | 0 | 0 | 0 | 0 | 0 | 0 | 0 | 0 | 0 | 0 | 0 | 0 | 0 | 0 | 0 | 0 | 0 | 0 | 0 | 0 |  | 0 | 0 | 1.2 | 123.97 | 14.99 | 8.27 | 14.99 | 0 | 148.76 | 0 | 0 | 0 | 148.76 | 0 |  | 0 |  | 0
516 | 54971259 | 54976895 | 55424304 | 1081 | 1 | 1081 | 1 | 9999990008 |  | Трудозатраты рабочих | 1191 | 1013 | чел.-ч. | чел.-ч. | 1 | 0 | 476480486 | 36.9 | 0 | 0 | 0 | 0 | 0 | 0 | 0 | 0 | 1 | 1 | 1 | 1 | -2 | 0 | 1 | 1 | 0 | 0 | 30.75 | *1,2 | 1 | 2 | 57036444 | 1 | 0 | 239 | 0 | 0 | 0 | 0 | 0 | 0 | 0 | 0 | 0 | 0 | 0 | 0 | 0 | 0 | 0 | 0 | 0 | 0 | 0 | 0 | 0 | 0 | 0 | 148.338 | 0 | 148.338 | 0 | 0 | 1 | 0 | 0 | 0 | 0 | 0 | 0 | 0 | 0 |  | 0 |  | 0
516 | 54971259 | 54976895 | 55490209 | 1 | 1 | 1081 | 2 | 2.1-18-7 | ТСН-2001.2. Доп. 68. п.1-18-7 (183001) | Автомобили грузовые бортовые, грузоподъемность до 5 т | 1368 | 1011 | маш.-ч | маш.-ч | 1 | 0 | 874612079 | 0.012 | 0 | 87.01 | 13.21 | 0 | 0 | 83.1 | 12.62 | 0 | 1 | 1 | 1 | 1 | -2 | 0 | 1 | 1 | 0 | 0 | 0.01 | *1,2 | 0 | 2 | 57036445 | 1 | 0 | 240 | 0 | 0 | 0 | 0 | 0 | 0 | 0 | 0 | 0 | 0 | 0 | 0 | 0 | 0 | 0 | 0 | 0 | 0 | 0 | 0 | 0 | 0 |  | 0 | 0.60879 | 0.04824 | 87.01 | 83.1 | 1 | 0.996 | 0.156 | 0 | 4.01 | 0.61 | 0 | 4.01 | 0 | 9999990009 | 0 | чел.-ч. | 12.62
516 | 54971259 | 54976895 | 55490263 | 1 | 1 | 1081 | 2 | 2.1-30-10 | ТСН-2001.2. Доп. 68. п.1-30-10 (304101) | Перфораторы, мощность до 800 Вт | 1368 | 1011 | маш.-ч | маш.-ч | 1 | 0 | -1895752648 | 22.344 | 0 | 0.81 | 0 | 0 | 0 | 0.77 | 0 | 0 | 1 | 1 | 1 | 1 | -2 | 0 | 1 | 1 | 0 | 0 | 18.62 | *1,2 | 0 | 2 | 57036446 | 1 | 0 | 241 | 0 | 0 | 0 | 0 | 0 | 0 | 0 | 0 | 0 | 0 | 0 | 0 | 0 | 0 | 0 | 0 | 0 | 0 | 0 | 0 | 0 | 0 |  | 0 | 0 | 89.8229 | 0.81 | 0.77 | 1 | 17.208 | 0 | 0 | 69.16 | 0 | 0 | 69.16 | 0 |  | 0 |  | 0
516 | 54971259 | 54976895 | 55459237 | 1 | 1 | 1081 | 3 | 1.1-1-118 | ТСН-2001.1. Доп. 1-42. Р. 1, о. 1, поз. 118 | Вода | 1339 | 1007 | м3 | м3 | 1 | 0 | -1622585150 | 0.0032 | 7.07 | 0 | 0 | 0 | 7.07 | 0 | 0 | 0 | 1 | 1 | 1 | 1 | -2 | 0 | 1 | 1 | 0 | 0 | 0.0032 | *1 | 0 | 2 | 57036447 | 1 | 0 | 242 | 0 | 0 | 0 | 0 | 0 | 0 | 0 | 0 | 0 | 0 | 0 | 0 | 0 | 0 | 0 | 0 | 0 | 0 | 0 | 0 | 0 | 0 |  | 0 | 0 | 0.012864 | 7.07 | 7.07 | 1 | 0.02 | 0 | 0.09 | 0 | 0 | 0 | 0.09 | 0 |  | 0 |  | 0
516 | 54971259 | 54976895 | 55483489 | 1 | 1 | 1081 | 3 | 1.21-5-2528 | ТСН-2001.1 Доп. 80, Р. 21, о. 5, поз. 2528 | Коробка установочная углубленная из безгалогенного полимерного материала, для монтажа электроустановочных изделий во всех типах стен, с саморезами | 1354 | 1010 | шт. | шт. | 1 | 0 | -82700489 | 102 | 4.04 | 0 | 0 | 0 | 4.04 | 0 | 0 | 0 | 1 | 1 | 1 | 1 | 0 | 0 | 0 | 1 | 0 | 0 | 102 | *1 | 0 | 1 | -1 | 0 | 0 |  | 0 | 0 | 0 | 0 | 0 | 0 | 0 | 0 | 0 | 0 | 0 | 0 | 0 | 0 | 0 | 0 | 0 | 0 | 0 | 0 | 0 | 0 |  | 0 | 0 | 410.04 | 4.04 | 4.04 | 1 | 412.08 | 0 | 1656.56 | 0 | 0 | 0 | 1656.56 | 0 |  | 0 |  | 0
516 | 54971259 | 54976895 | 55466860 | 1 | 1 | 1081 | 3 | 1.3-2-221 | ТСН-2001.1 Доп. 67, Р. 3, о. 2, поз. 221 | Смесь сухая штукатурная гипсовая с минеральными модифицирующими добавками, ручного нанесения, для внутренних работ, толщина наносимого слоя от 5 до 50 мм, водоудерживающей способностью свыше 99%, без содержания SiO2, содержание гипсового вяжущего марки не ниже Г5 более 80%, белизна не менее 80% | 1346 | 1009 | кг | кг | 1 | 0 | -28009815 | 4.566 | 3.17 | 0 | 0 | 0 | 3.17 | 0 | 0 | 0 | 1 | 1 | 1 | 1 | -2 | 0 | 1 | 1 | 0 | 0 | 4.566 | *1 | 0 | 2 | 57036448 | 1 | 0 | 243 | 0 | 0 | 0 | 0 | 0 | 0 | 0 | 0 | 0 | 0 | 0 | 0 | 0 | 0 | 0 | 0 | 0 | 0 | 0 | 0 | 0 | 0 |  | 0 | 0 | 18.3553 | 3.17 | 3.17 | 1 | 14.47 | 0 | 58.19 | 0 | 0 | 0 | 58.19 | 0 |  | 0 |  | 0
516 | 54971259 | 54976895 | 55469280 | 1 | 1 | 1081 | 3 | 1.7-3-140 | ТСН-2001.1 Доп. 80, Р. 7, о. 3, поз. 140 | Коронка буровая алмазная сегментная, с быстросъемным хвостовиком и центрирующим сверлом, для всех типов бетона, железобетона и кирпича, глубина сверления до 70 мм, диаметр 68 мм | 1354 | 1010 | шт. | шт. | 1 | 0 | 995337843 | 1.946 | 780.82 | 0 | 0 | 0 | 780.82 | 0 | 0 | 0 | 1 | 1 | 1 | 1 | -2 | 0 | 1 | 1 | 0 | 0 | 1.946 | *1 | 0 | 2 | 57036449 | 1 | 0 | 244 | 0 | 0 | 0 | 0 | 0 | 0 | 0 | 0 | 0 | 0 | 0 | 0 | 0 | 0 | 0 | 0 | 0 | 0 | 0 | 0 | 0 | 0 |  | 0 | 0 | 7.8229 | 780.82 | 780.82 | 1 | 1519.48 | 0 | 6108.29 | 0 | 0 | 0 | 6108.29 | 0 |  | 0 |  | 0
517 | 55890823 | 54976895 | 55424304 | 1081 | 1 | 1081 | 1 | 9999990008 |  | Трудозатраты рабочих | 1191 | 1013 | чел.-ч. | чел.-ч. | 1 | 0 | 476480486 | 36.9 | 0 | 0 | 0 | 0 | 0 | 0 | 0 | 0 | 1 | 1 | 1 | 1 | 5 | 0 | 1 | 1 | 0 | 0 | 30.75 | *1,2 | 1 | 2 | 57036444 | 1 | 0 | 246 | 0 | 0 | 0 | 0 | 0 | 0 | 0 | 0 | 0 | 0 | 0 | 0 | 0 | 0 | 0 | 0 | 0 | 0 | 0 | 0 | 0 | 0 | 0 | 148.338 | 0 | 148.338 | 0 | 0 | 1 | 0 | 0 | 0 | 0 | 0 | 0 | 0 | 0 |  | 0 |  | 0
517 | 55890823 | 54976895 | 55490209 | 1 | 1 | 1081 | 2 | 2.1-18-7 | ТСН-2001.2. Доп. 68. п.1-18-7 (183001) | Автомобили грузовые бортовые, грузоподъемность до 5 т | 1368 | 1011 | маш.-ч | маш.-ч | 1 | 0 | 874612079 | 0.012 | 0 | 1485.19 | 744.56 | 0 | 0 | 83.1 | 12.62 | 0 | 1 | 17.07 | 56.35 | 1 | 2 | 0 | 1 | 1 | 0 | 0 | 0.01 | *1,2 | 0 | 2 | 57036445 | 1 | 0 | 247 | 0 | 0 | 0 | 0 | 0 | 0 | 0 | 0 | 0 | 0 | 0 | 0 | 0 | 0 | 0 | 0 | 0 | 0 | 0 | 0 | 0 | 0 |  | 0 | 0.60879 | 0.04824 | 1485.19 | 83.1 | 17.07 | 0.996 | 0.156 | 0 | 68.43 | 34.31 | 0 | 68.43 | 0 | 9999990009 | 0 | чел.-ч. | 12.62
517 | 55890823 | 54976895 | 55490263 | 1 | 1 | 1081 | 2 | 2.1-30-10 | ТСН-2001.2. Доп. 68. п.1-30-10 (304101) | Перфораторы, мощность до 800 Вт | 1368 | 1011 | маш.-ч | маш.-ч | 1 | 0 | -1895752648 | 22.344 | 0 | 7.71 | 0 | 0 | 0 | 0.77 | 0 | 0 | 1 | 9.56 | 1 | 1 | 2 | 0 | 1 | 1 | 0 | 0 | 18.62 | *1,2 | 0 | 2 | 57036446 | 1 | 0 | 248 | 0 | 0 | 0 | 0 | 0 | 0 | 0 | 0 | 0 | 0 | 0 | 0 | 0 | 0 | 0 | 0 | 0 | 0 | 0 | 0 | 0 | 0 |  | 0 | 0 | 89.8229 | 7.71 | 0.77 | 9.56 | 17.208 | 0 | 0 | 661.1 | 0 | 0 | 661.1 | 0 |  | 0 |  | 0
517 | 55890823 | 54976895 | 55459237 | 1 | 1 | 1081 | 3 | 1.1-1-118 | ТСН-2001.1. Доп. 1-42. Р. 1, о. 1, поз. 118 | Вода | 1339 | 1007 | м3 | м3 | 1 | 0 | -1622585150 | 0.0032 | 54.79 | 0 | 0 | 0 | 7.07 | 0 | 0 | 0 | 7.75 | 1 | 1 | 1 | 2 | 0 | 1 | 1 | 0 | 0 | 0.0032 | *1 | 0 | 2 | 57036447 | 1 | 0 | 249 | 0 | 0 | 0 | 0 | 0 | 0 | 0 | 0 | 0 | 0 | 0 | 0 | 0 | 0 | 0 | 0 | 0 | 0 | 0 | 0 | 0 | 0 |  | 0 | 0 | 0.012864 | 54.79 | 7.07 | 7.75 | 0.02 | 0 | 0.7 | 0 | 0 | 0 | 0.7 | 0 |  | 0 |  | 0
517 | 55890823 | 54976895 | 55483489 | 1 | 1 | 1081 | 3 | 1.21-5-2528 | ТСН-2001.1 Доп. 80, Р. 21, о. 5, поз. 2528 | Коробка установочная углубленная из безгалогенного полимерного материала, для монтажа электроустановочных изделий во всех типах стен, с саморезами | 1354 | 1010 | шт. | шт. | 1 | 0 | -82700489 | 102 | 24.72 | 0 | 0 | 0 | 4.04 | 0 | 0 | 0 | 6.12 | 1 | 1 | 1 | 0 | 0 | 0 | 1 | 0 | 0 | 102 | *1 | 0 | 1 | -1 | 0 | 0 |  | 0 | 0 | 0 | 0 | 0 | 0 | 0 | 0 | 0 | 0 | 0 | 0 | 0 | 0 | 0 | 0 | 0 | 0 | 0 | 0 | 0 | 0 |  | 0 | 0 | 410.04 | 24.72 | 4.04 | 6.12 | 412.08 | 0 | 10136.19 | 0 | 0 | 0 | 10136.19 | 0 |  | 0 |  | 0
517 | 55890823 | 54976895 | 55466860 | 1 | 1 | 1081 | 3 | 1.3-2-221 | ТСН-2001.1 Доп. 67, Р. 3, о. 2, поз. 221 | Смесь сухая штукатурная гипсовая с минеральными модифицирующими добавками, ручного нанесения, для внутренних работ, толщина наносимого слоя от 5 до 50 мм, водоудерживающей способностью свыше 99%, без содержания SiO2, содержание гипсового вяжущего марки не ниже Г5 более 80%, белизна не менее 80% | 1346 | 1009 | кг | кг | 1 | 0 | -28009815 | 4.566 | 14.36 | 0 | 0 | 0 | 3.17 | 0 | 0 | 0 | 4.53 | 1 | 1 | 1 | 2 | 0 | 1 | 1 | 0 | 0 | 4.566 | *1 | 0 | 2 | 57036448 | 1 | 0 | 250 | 0 | 0 | 0 | 0 | 0 | 0 | 0 | 0 | 0 | 0 | 0 | 0 | 0 | 0 | 0 | 0 | 0 | 0 | 0 | 0 | 0 | 0 |  | 0 | 0 | 18.3553 | 14.36 | 3.17 | 4.53 | 14.47 | 0 | 263.58 | 0 | 0 | 0 | 263.58 | 0 |  | 0 |  | 0
517 | 55890823 | 54976895 | 55469280 | 1 | 1 | 1081 | 3 | 1.7-3-140 | ТСН-2001.1 Доп. 80, Р. 7, о. 3, поз. 140 | Коронка буровая алмазная сегментная, с быстросъемным хвостовиком и центрирующим сверлом, для всех типов бетона, железобетона и кирпича, глубина сверления до 70 мм, диаметр 68 мм | 1354 | 1010 | шт. | шт. | 1 | 0 | 995337843 | 1.946 | 2201.91 | 0 | 0 | 0 | 780.82 | 0 | 0 | 0 | 2.82 | 1 | 1 | 1 | 2 | 0 | 1 | 1 | 0 | 0 | 1.946 | *1 | 0 | 2 | 57036449 | 1 | 0 | 251 | 0 | 0 | 0 | 0 | 0 | 0 | 0 | 0 | 0 | 0 | 0 | 0 | 0 | 0 | 0 | 0 | 0 | 0 | 0 | 0 | 0 | 0 |  | 0 | 0 | 7.8229 | 2201.91 | 780.82 | 2.82 | 1519.48 | 0 | 17225.37 | 0 | 0 | 0 | 17225.37 | 0 |  | 0 |  | 0
571 | 54971259 | 54977038 | 55424304 | 1081 | 1 | 1081 | 1 | 9999990008 |  | Трудозатраты рабочих | 1191 | 1013 | чел.-ч. | чел.-ч. | 1 | 0 | 476480486 | 12.84 | 0 | 0 | 0 | 0 | 0 | 0 | 0 | 0 | 1 | 1 | 1 | 1 | -2 | 0 | 1 | 1 | 0 | 0 | 10.7 | *1,2 | 1 | 2 | 57036452 | 1 | 0 | 253 | 0 | 0 | 0 | 0 | 0 | 0 | 0 | 0 | 0 | 0 | 0 | 0 | 0 | 0 | 0 | 0 | 0 | 0 | 0 | 0 | 0 | 0 | 0 | 1927.926 | 0 | 1927.926 | 0 | 0 | 1 | 0 | 0 | 0 | 0 | 0 | 0 | 0 | 0 |  | 0 |  | 0
571 | 54971259 | 54977038 | 55490209 | 1 | 1 | 1081 | 2 | 2.1-18-7 | ТСН-2001.2. Доп. 68. п.1-18-7 (183001) | Автомобили грузовые бортовые, грузоподъемность до 5 т | 1368 | 1011 | маш.-ч | маш.-ч | 1 | 0 | 874612079 | 0.42 | 0 | 88.67 | 13.47 | 0 | 0 | 83.1 | 12.62 | 0 | 1 | 1 | 1 | 1 | -2 | 0 | 1 | 1 | 0 | 0 | 0.35 | *1,2 | 0 | 2 | 57036453 | 1 | 0 | 254 | 0 | 0 | 0 | 0 | 0 | 0 | 0 | 0 | 0 | 0 | 0 | 0 | 0 | 0 | 0 | 0 | 0 | 0 | 0 | 0 | 0 | 0 |  | 0 | 795.8551 | 63.063 | 88.67 | 83.1 | 1 | 34.908 | 5.304 | 0 | 5240.54 | 795.86 | 0 | 5240.54 | 0 | 9999990009 | 0 | чел.-ч. | 12.62
571 | 54971259 | 54977038 | 55489526 | 1 | 1 | 1081 | 2 | 2.1-4-31 | ТСН-2001.2. Доп. 68. п.1-4-31 (042903) | Лебедки электрические, тяговое усилие до 14,71 кН (1,5 тс) | 1368 | 1011 | маш.-ч | маш.-ч | 1 | 0 | 1727344431 | 2.88 | 0 | 2.42 | 0 | 0 | 0 | 2.27 | 0 | 0 | 1 | 1 | 1 | 1 | -2 | 0 | 1 | 1 | 0 | 0 | 2.4 | *1,2 | 0 | 2 | 57036454 | 1 | 0 | 255 | 0 | 0 | 0 | 0 | 0 | 0 | 0 | 0 | 0 | 0 | 0 | 0 | 0 | 0 | 0 | 0 | 0 | 0 | 0 | 0 | 0 | 0 |  | 0 | 0 | 432.432 | 2.42 | 2.27 | 1 | 6.54 | 0 | 0 | 981.62 | 0 | 0 | 981.62 | 0 |  | 0 |  | 0
571 | 54971259 | 54977038 | 55489536 | 1 | 1 | 1081 | 2 | 2.1-4-45 | ТСН-2001.2. Доп. 68. п.1-4-45 (043403) | Домкраты гидравлические, грузоподъемность до 100 т | 1368 | 1011 | маш.-ч | маш.-ч | 1 | 0 | -1606999100 | 3 | 0 | 0.78 | 0 | 0 | 0 | 0.73 | 0 | 0 | 1 | 1 | 1 | 1 | -2 | 0 | 1 | 1 | 0 | 0 | 2.5 | *1,2 | 0 | 2 | 57036455 | 1 | 0 | 256 | 0 | 0 | 0 | 0 | 0 | 0 | 0 | 0 | 0 | 0 | 0 | 0 | 0 | 0 | 0 | 0 | 0 | 0 | 0 | 0 | 0 | 0 |  | 0 | 0 | 450.45 | 0.78 | 0.73 | 1 | 2.196 | 0 | 0 | 328.83 | 0 | 0 | 328.83 | 0 |  | 0 |  | 0
571 | 54971259 | 54977038 | 55459514 | 1 | 1 | 1081 | 3 | 1.1-1-491 | ТСН-2001.1 Доп. 79, Р. 1, о. 1, поз. 491 | Лак битумный, типа БТ-123 | 1348 | 1009 | т | т | 1000 | 0 | -129967446 | 6e-05 | 12143.54 | 0 | 0 | 0 | 11233.62 | 0 | 0 | 0 | 1 | 1 | 1 | 1 | -2 | 0 | 1 | 1 | 0 | 0 | 6e-05 | *1 | 0 | 2 | 57036456 | 1 | 0 | 257 | 0 | 0 | 0 | 0 | 0 | 0 | 0 | 0 | 0 | 0 | 0 | 0 | 0 | 0 | 0 | 0 | 0 | 0 | 0 | 0 | 0 | 0 |  | 0 | 0 | 0.009009 | 12143.54 | 11233.62 | 1 | 0.67 | 0 | 101.2 | 0 | 0 | 0 | 101.2 | 0 |  | 0 |  | 0
571 | 54971259 | 54977038 | 55466023 | 1 | 1 | 1081 | 3 | 1.1-1-8031 | ТСН-2001.1 Доп. 66, Р. 1, о. 1, поз. 8031 | Роль свинцовая, марка С1, толщина от 1 до 1,5 мм | 1346 | 1009 | кг | кг | 1 | 0 | -569829969 | 0.8 | 27.89 | 0 | 0 | 0 | 25.8 | 0 | 0 | 0 | 1 | 1 | 1 | 1 | -2 | 0 | 1 | 1 | 0 | 0 | 0.8 | *1 | 0 | 2 | 57036457 | 1 | 0 | 258 | 0 | 0 | 0 | 0 | 0 | 0 | 0 | 0 | 0 | 0 | 0 | 0 | 0 | 0 | 0 | 0 | 0 | 0 | 0 | 0 | 0 | 0 |  | 0 | 0 | 120.12 | 27.89 | 25.8 | 1 | 20.64 | 0 | 3099.1 | 0 | 0 | 0 | 3099.1 | 0 |  | 0 |  | 0
571 | 54971259 | 54977038 | 55459792 | 1 | 1 | 1081 | 3 | 1.1-1-944 | ТСН-2001.1 Доп. 79, Р. 1, о. 1, поз. 944 | Припой оловянно-свинцовый, в прутках, диаметр 8 мм, типа ПОС-30 | 1348 | 1009 | т | т | 1000 | 0 | 114569696 | 0.0005 | 65898.22 | 0 | 0 | 0 | 60960.43 | 0 | 0 | 0 | 1 | 1 | 1 | 1 | -2 | 0 | 1 | 1 | 0 | 0 | 0.0005 | *1 | 0 | 2 | 57036458 | 1 | 0 | 259 | 0 | 0 | 0 | 0 | 0 | 0 | 0 | 0 | 0 | 0 | 0 | 0 | 0 | 0 | 0 | 0 | 0 | 0 | 0 | 0 | 0 | 0 |  | 0 | 0 | 0.075075 | 65898.22 | 60960.43 | 1 | 30.48 | 0 | 4576.6 | 0 | 0 | 0 | 4576.6 | 0 |  | 0 |  | 0
571 | 54971259 | 54977038 | 55459815 | 1 | 1 | 1081 | 3 | 1.1-1-967 | ТСН-2001.1 Доп. 79, Р. 1, о. 1, поз. 967 | Проволока стальная низкоуглеродистая общего назначения оцинкованная, диаметр от 1,6 до 3,0 мм | 1348 | 1009 | т | т | 1000 | 0 | -557692701 | 4e-05 | 8619.54 | 0 | 0 | 0 | 7973.67 | 0 | 0 | 0 | 1 | 1 | 1 | 1 | -2 | 0 | 1 | 1 | 0 | 0 | 4e-05 | *1 | 0 | 2 | 57036459 | 1 | 0 | 260 | 0 | 0 | 0 | 0 | 0 | 0 | 0 | 0 | 0 | 0 | 0 | 0 | 0 | 0 | 0 | 0 | 0 | 0 | 0 | 0 | 0 | 0 |  | 0 | 0 | 0.006006 | 8619.54 | 7973.67 | 1 | 0.32 | 0 | 47.89 | 0 | 0 | 0 | 47.89 | 0 |  | 0 |  | 0
571 | 54971259 | 54977038 | 55482203 | 1 | 1 | 1081 | 3 | 1.21-5-1180 | ТСН-2001.1 Доп. 79, Р. 21, о. 5, поз. 1180 | Бирка маркировочная для кабелей и проводов, типа У134 У3,5 | 1356 | 1010 | 1000 шт. | 1000 шт. | 1000 | 0 | 474149623 | 0.00041 | 245.02 | 0 | 0 | 0 | 226.66 | 0 | 0 | 0 | 1 | 1 | 1 | 1 | -2 | 0 | 1 | 1 | 0 | 0 | 0.00041 | *1 | 0 | 2 | 57036460 | 1 | 0 | 261 | 0 | 0 | 0 | 0 | 0 | 0 | 0 | 0 | 0 | 0 | 0 | 0 | 0 | 0 | 0 | 0 | 0 | 0 | 0 | 0 | 0 | 0 |  | 0 | 0 | 0.061561 | 245.02 | 226.66 | 1 | 0.09 | 0 | 13.95 | 0 | 0 | 0 | 13.95 | 0 |  | 0 |  | 0
571 | 54971259 | 54977038 | 55481864 | 1 | 1 | 1081 | 3 | 1.21-5-798 | ТСН-2001.1 Доп. 67, Р. 21, о. 5, поз. 798 | Лента монтажная, типа ЛМ-5 | 1301 | 1003 | м | м | 1 | 0 | -877267416 | 0.96 | 0.76 | 0 | 0 | 0 | 0.7 | 0 | 0 | 0 | 1 | 1 | 1 | 1 | -2 | 0 | 1 | 1 | 0 | 0 | 0.96 | *1 | 0 | 2 | 57036461 | 1 | 0 | 262 | 0 | 0 | 0 | 0 | 0 | 0 | 0 | 0 | 0 | 0 | 0 | 0 | 0 | 0 | 0 | 0 | 0 | 0 | 0 | 0 | 0 | 0 |  | 0 | 0 | 144.144 | 0.76 | 0.7 | 1 | 0.67 | 0 | 100.9 | 0 | 0 | 0 | 100.9 | 0 |  | 0 |  | 0
571 | 54971259 | 54977038 | 55481866 | 1 | 1 | 1081 | 3 | 1.21-5-800 | ТСН-2001.1 Доп. 67, Р. 21, о. 5, поз. 800 | Кнопка для ленты ЛМ, типа 3,5 | 1356 | 1010 | 1000 шт. | 1000 шт. | 1000 | 0 | -314125572 | 0.00832 | 6.96 | 0 | 0 | 0 | 6.44 | 0 | 0 | 0 | 1 | 1 | 1 | 1 | -2 | 0 | 1 | 1 | 0 | 0 | 0.00832 | *1 | 0 | 2 | 57036462 | 1 | 0 | 263 | 0 | 0 | 0 | 0 | 0 | 0 | 0 | 0 | 0 | 0 | 0 | 0 | 0 | 0 | 0 | 0 | 0 | 0 | 0 | 0 | 0 | 0 |  | 0 | 0 | 1.2492 | 6.96 | 6.44 | 1 | 0.05 | 0 | 8.05 | 0 | 0 | 0 | 8.05 | 0 |  | 0 |  | 0
572 | 55890823 | 54977038 | 55424304 | 1081 | 1 | 1081 | 1 | 9999990008 |  | Трудозатраты рабочих | 1191 | 1013 | чел.-ч. | чел.-ч. | 1 | 0 | 476480486 | 12.84 | 0 | 0 | 0 | 0 | 0 | 0 | 0 | 0 | 1 | 1 | 1 | 1 | 5 | 0 | 1 | 1 | 0 | 0 | 10.7 | *1,2 | 1 | 2 | 57036452 | 1 | 0 | 266 | 0 | 0 | 0 | 0 | 0 | 0 | 0 | 0 | 0 | 0 | 0 | 0 | 0 | 0 | 0 | 0 | 0 | 0 | 0 | 0 | 0 | 0 | 0 | 1927.926 | 0 | 1927.926 | 0 | 0 | 1 | 0 | 0 | 0 | 0 | 0 | 0 | 0 | 0 |  | 0 |  | 0
572 | 55890823 | 54977038 | 55490209 | 1 | 1 | 1081 | 2 | 2.1-18-7 | ТСН-2001.2. Доп. 68. п.1-18-7 (183001) | Автомобили грузовые бортовые, грузоподъемность до 5 т | 1368 | 1011 | маш.-ч | маш.-ч | 1 | 0 | 874612079 | 0.42 | 0 | 1513.56 | 758.78 | 0 | 0 | 83.1 | 12.62 | 0 | 1 | 17.07 | 56.35 | 1 | 2 | 0 | 1 | 1 | 0 | 0 | 0.35 | *1,2 | 0 | 2 | 57036453 | 1 | 0 | 267 | 0 | 0 | 0 | 0 | 0 | 0 | 0 | 0 | 0 | 0 | 0 | 0 | 0 | 0 | 0 | 0 | 0 | 0 | 0 | 0 | 0 | 0 |  | 0 | 795.8551 | 63.063 | 1513.56 | 83.1 | 17.07 | 34.908 | 5.304 | 0 | 89456.13 | 44846.62 | 0 | 89456.13 | 0 | 9999990009 | 0 | чел.-ч. | 12.62
572 | 55890823 | 54977038 | 55489526 | 1 | 1 | 1081 | 2 | 2.1-4-31 | ТСН-2001.2. Доп. 68. п.1-4-31 (042903) | Лебедки электрические, тяговое усилие до 14,71 кН (1,5 тс) | 1368 | 1011 | маш.-ч | маш.-ч | 1 | 0 | 1727344431 | 2.88 | 0 | 24.58 | 0 | 0 | 0 | 2.27 | 0 | 0 | 1 | 10.15 | 1 | 1 | 2 | 0 | 1 | 1 | 0 | 0 | 2.4 | *1,2 | 0 | 2 | 57036454 | 1 | 0 | 268 | 0 | 0 | 0 | 0 | 0 | 0 | 0 | 0 | 0 | 0 | 0 | 0 | 0 | 0 | 0 | 0 | 0 | 0 | 0 | 0 | 0 | 0 |  | 0 | 0 | 432.432 | 24.58 | 2.27 | 10.15 | 6.54 | 0 | 0 | 9963.23 | 0 | 0 | 9963.23 | 0 |  | 0 |  | 0
572 | 55890823 | 54977038 | 55489536 | 1 | 1 | 1081 | 2 | 2.1-4-45 | ТСН-2001.2. Доп. 68. п.1-4-45 (043403) | Домкраты гидравлические, грузоподъемность до 100 т | 1368 | 1011 | маш.-ч | маш.-ч | 1 | 0 | -1606999100 | 3 | 0 | 7.24 | 0 | 0 | 0 | 0.73 | 0 | 0 | 1 | 9.3 | 1 | 1 | 2 | 0 | 1 | 1 | 0 | 0 | 2.5 | *1,2 | 0 | 2 | 57036455 | 1 | 0 | 269 | 0 | 0 | 0 | 0 | 0 | 0 | 0 | 0 | 0 | 0 | 0 | 0 | 0 | 0 | 0 | 0 | 0 | 0 | 0 | 0 | 0 | 0 |  | 0 | 0 | 450.45 | 7.24 | 0.73 | 9.3 | 2.196 | 0 | 0 | 3058.56 | 0 | 0 | 3058.56 | 0 |  | 0 |  | 0
572 | 55890823 | 54977038 | 55459514 | 1 | 1 | 1081 | 3 | 1.1-1-491 | ТСН-2001.1 Доп. 79, Р. 1, о. 1, поз. 491 | Лак битумный, типа БТ-123 | 1348 | 1009 | т | т | 1000 | 0 | -129967446 | 6e-05 | 42866.71 | 0 | 0 | 0 | 11233.62 | 0 | 0 | 0 | 3.53 | 1 | 1 | 1 | 2 | 0 | 1 | 1 | 0 | 0 | 6e-05 | *1 | 0 | 2 | 57036456 | 1 | 0 | 270 | 0 | 0 | 0 | 0 | 0 | 0 | 0 | 0 | 0 | 0 | 0 | 0 | 0 | 0 | 0 | 0 | 0 | 0 | 0 | 0 | 0 | 0 |  | 0 | 0 | 0.009009 | 42866.71 | 11233.62 | 3.53 | 0.67 | 0 | 357.25 | 0 | 0 | 0 | 357.25 | 0 |  | 0 |  | 0
572 | 55890823 | 54977038 | 55466023 | 1 | 1 | 1081 | 3 | 1.1-1-8031 | ТСН-2001.1 Доп. 66, Р. 1, о. 1, поз. 8031 | Роль свинцовая, марка С1, толщина от 1 до 1,5 мм | 1346 | 1009 | кг | кг | 1 | 0 | -569829969 | 0.8 | 212.24 | 0 | 0 | 0 | 25.8 | 0 | 0 | 0 | 7.61 | 1 | 1 | 1 | 2 | 0 | 1 | 1 | 0 | 0 | 0.8 | *1 | 0 | 2 | 57036457 | 1 | 0 | 271 | 0 | 0 | 0 | 0 | 0 | 0 | 0 | 0 | 0 | 0 | 0 | 0 | 0 | 0 | 0 | 0 | 0 | 0 | 0 | 0 | 0 | 0 |  | 0 | 0 | 120.12 | 212.24 | 25.8 | 7.61 | 20.64 | 0 | 23584.36 | 0 | 0 | 0 | 23584.36 | 0 |  | 0 |  | 0
572 | 55890823 | 54977038 | 55459792 | 1 | 1 | 1081 | 3 | 1.1-1-944 | ТСН-2001.1 Доп. 79, Р. 1, о. 1, поз. 944 | Припой оловянно-свинцовый, в прутках, диаметр 8 мм, типа ПОС-30 | 1348 | 1009 | т | т | 1000 | 0 | 114569696 | 0.0005 | 1618460.4 | 0 | 0 | 0 | 60960.43 | 0 | 0 | 0 | 24.56 | 1 | 1 | 1 | 2 | 0 | 1 | 1 | 0 | 0 | 0.0005 | *1 | 0 | 2 | 57036458 | 1 | 0 | 272 | 0 | 0 | 0 | 0 | 0 | 0 | 0 | 0 | 0 | 0 | 0 | 0 | 0 | 0 | 0 | 0 | 0 | 0 | 0 | 0 | 0 | 0 |  | 0 | 0 | 0.075075 | 1618460.4 | 60960.43 | 24.56 | 30.48 | 0 | 112401.4 | 0 | 0 | 0 | 112401.4 | 0 |  | 0 |  | 0
572 | 55890823 | 54977038 | 55459815 | 1 | 1 | 1081 | 3 | 1.1-1-967 | ТСН-2001.1 Доп. 79, Р. 1, о. 1, поз. 967 | Проволока стальная низкоуглеродистая общего назначения оцинкованная, диаметр от 1,6 до 3,0 мм | 1348 | 1009 | т | т | 1000 | 0 | -557692701 | 4e-05 | 78696.38 | 0 | 0 | 0 | 7973.67 | 0 | 0 | 0 | 9.13 | 1 | 1 | 1 | 2 | 0 | 1 | 1 | 0 | 0 | 4e-05 | *1 | 0 | 2 | 57036459 | 1 | 0 | 273 | 0 | 0 | 0 | 0 | 0 | 0 | 0 | 0 | 0 | 0 | 0 | 0 | 0 | 0 | 0 | 0 | 0 | 0 | 0 | 0 | 0 | 0 |  | 0 | 0 | 0.006006 | 78696.38 | 7973.67 | 9.13 | 0.32 | 0 | 437.23 | 0 | 0 | 0 | 437.23 | 0 |  | 0 |  | 0
572 | 55890823 | 54977038 | 55482203 | 1 | 1 | 1081 | 3 | 1.21-5-1180 | ТСН-2001.1 Доп. 79, Р. 21, о. 5, поз. 1180 | Бирка маркировочная для кабелей и проводов, типа У134 У3,5 | 1356 | 1010 | 1000 шт. | 1000 шт. | 1000 | 0 | 474149623 | 0.00041 | 1651.43 | 0 | 0 | 0 | 226.66 | 0 | 0 | 0 | 6.74 | 1 | 1 | 1 | 2 | 0 | 1 | 1 | 0 | 0 | 0.00041 | *1 | 0 | 2 | 57036460 | 1 | 0 | 274 | 0 | 0 | 0 | 0 | 0 | 0 | 0 | 0 | 0 | 0 | 0 | 0 | 0 | 0 | 0 | 0 | 0 | 0 | 0 | 0 | 0 | 0 |  | 0 | 0 | 0.061561 | 1651.43 | 226.66 | 6.74 | 0.09 | 0 | 94.05 | 0 | 0 | 0 | 94.05 | 0 |  | 0 |  | 0
572 | 55890823 | 54977038 | 55481864 | 1 | 1 | 1081 | 3 | 1.21-5-798 | ТСН-2001.1 Доп. 67, Р. 21, о. 5, поз. 798 | Лента монтажная, типа ЛМ-5 | 1301 | 1003 | м | м | 1 | 0 | -877267416 | 0.96 | 5.35 | 0 | 0 | 0 | 0.7 | 0 | 0 | 0 | 7.07 | 1 | 1 | 1 | 2 | 0 | 1 | 1 | 0 | 0 | 0.96 | *1 | 0 | 2 | 57036461 | 1 | 0 | 275 | 0 | 0 | 0 | 0 | 0 | 0 | 0 | 0 | 0 | 0 | 0 | 0 | 0 | 0 | 0 | 0 | 0 | 0 | 0 | 0 | 0 | 0 |  | 0 | 0 | 144.144 | 5.35 | 0.7 | 7.07 | 0.67 | 0 | 713.51 | 0 | 0 | 0 | 713.51 | 0 |  | 0 |  | 0
572 | 55890823 | 54977038 | 55481866 | 1 | 1 | 1081 | 3 | 1.21-5-800 | ТСН-2001.1 Доп. 67, Р. 21, о. 5, поз. 800 | Кнопка для ленты ЛМ, типа 3,5 | 1356 | 1010 | 1000 шт. | 1000 шт. | 1000 | 0 | -314125572 | 0.00832 | 232.73 | 0 | 0 | 0 | 6.44 | 0 | 0 | 0 | 33.43 | 1 | 1 | 1 | 2 | 0 | 1 | 1 | 0 | 0 | 0.00832 | *1 | 0 | 2 | 57036462 | 1 | 0 | 276 | 0 | 0 | 0 | 0 | 0 | 0 | 0 | 0 | 0 | 0 | 0 | 0 | 0 | 0 | 0 | 0 | 0 | 0 | 0 | 0 | 0 | 0 |  | 0 | 0 | 1.2492 | 232.73 | 6.44 | 33.43 | 0.05 | 0 | 268.95 | 0 | 0 | 0 | 268.95 | 0 |  | 0 |  | 0
820 | 54971259 | 54978686 | 55424304 | 1081 | 1 | 1081 | 1 | 9999990008 |  | Трудозатраты рабочих | 1191 | 1013 | чел.-ч. | чел.-ч. | 1 | 0 | 476480486 | 21.768 | 0 | 0 | 0 | 0 | 0 | 0 | 0 | 0 | 1 | 1 | 1 | 1 | -2 | 0 | 1 | 1 | 0 | 0 | 18.14 | *1,2 | 1 | 2 | 57036467 | 1 | 0 | 279 | 0 | 0 | 0 | 0 | 0 | 0 | 0 | 0 | 0 | 0 | 0 | 0 | 0 | 0 | 0 | 0 | 0 | 0 | 0 | 0 | 0 | 0 | 0 | 16.979 | 0 | 16.979 | 0 | 0 | 1 | 0 | 0 | 0 | 0 | 0 | 0 | 0 | 0 |  | 0 |  | 0
820 | 54971259 | 54978686 | 55490209 | 1 | 1 | 1081 | 2 | 2.1-18-7 | ТСН-2001.2. Доп. 68. п.1-18-7 (183001) | Автомобили грузовые бортовые, грузоподъемность до 5 т | 1368 | 1011 | маш.-ч | маш.-ч | 1 | 0 | 874612079 | 0.06 | 0 | 87.01 | 13.21 | 0 | 0 | 83.1 | 12.62 | 0 | 1 | 1 | 1 | 1 | -2 | 0 | 1 | 1 | 0 | 0 | 0.05 | *1,2 | 0 | 2 | 57036468 | 1 | 0 | 280 | 0 | 0 | 0 | 0 | 0 | 0 | 0 | 0 | 0 | 0 | 0 | 0 | 0 | 0 | 0 | 0 | 0 | 0 | 0 | 0 | 0 | 0 |  | 0 | 0.59062 | 0.0468 | 87.01 | 83.1 | 1 | 4.992 | 0.756 | 0 | 3.89 | 0.59 | 0 | 3.89 | 0 | 9999990009 | 0 | чел.-ч. | 12.62
820 | 54971259 | 54978686 | 55490270 | 1 | 1 | 1081 | 2 | 2.1-30-19 | ТСН-2001.2. Доп. 80. п.1-30-19 (305001) | Машины шлифовальные электрические, мощность до 1700 Вт | 1368 | 1011 | маш.-ч | маш.-ч | 1 | 0 | -1412866184 | 0.252 | 0 | 0.44 | 0 | 0 | 0 | 0.42 | 0 | 0 | 1 | 1 | 1 | 1 | -2 | 0 | 1 | 1 | 0 | 0 | 0.21 | *1,2 | 0 | 2 | 57036469 | 1 | 0 | 281 | 0 | 0 | 0 | 0 | 0 | 0 | 0 | 0 | 0 | 0 | 0 | 0 | 0 | 0 | 0 | 0 | 0 | 0 | 0 | 0 | 0 | 0 |  | 0 | 0 | 0.19656 | 0.44 | 0.42 | 1 | 0.108 | 0 | 0 | 0.08 | 0 | 0 | 0.08 | 0 |  | 0 |  | 0
820 | 54971259 | 54978686 | 55489510 | 1 | 1 | 1081 | 2 | 2.1-4-8 | ТСН-2001.2. Доп. 68. п.1-4-8 (040201) | Автопогрузчики вилочные, грузоподъемность до 1 т | 1368 | 1011 | маш.-ч | маш.-ч | 1 | 0 | 1364481760 | 0.054 | 0 | 56.43 | 13.21 | 0 | 0 | 53.9 | 12.62 | 0 | 1 | 1 | 1 | 1 | -2 | 0 | 1 | 1 | 0 | 0 | 0.045 | *1,2 | 0 | 2 | 57036470 | 1 | 0 | 282 | 0 | 0 | 0 | 0 | 0 | 0 | 0 | 0 | 0 | 0 | 0 | 0 | 0 | 0 | 0 | 0 | 0 | 0 | 0 | 0 | 0 | 0 |  | 0 | 0.53155 | 0.04212 | 56.43 | 53.9 | 1 | 2.916 | 0.684 | 0 | 2.27 | 0.53 | 0 | 2.27 | 0 | 9999990009 | 0 | чел.-ч. | 12.62
820 | 54971259 | 54978686 | 55459234 | 1 | 1 | 1081 | 3 | 1.1-1-115 | ТСН-2001.1. Доп. 1-42. Р. 1, о. 1, поз. 115 | Ветошь | 1346 | 1009 | кг | кг | 1 | 0 | 1343467368 | 0.003 | 1.61 | 0 | 0 | 0 | 1.61 | 0 | 0 | 0 | 1 | 1 | 1 | 1 | -2 | 0 | 1 | 1 | 0 | 0 | 0.003 | *1 | 0 | 2 | 57036471 | 1 | 0 | 283 | 0 | 0 | 0 | 0 | 0 | 0 | 0 | 0 | 0 | 0 | 0 | 0 | 0 | 0 | 0 | 0 | 0 | 0 | 0 | 0 | 0 | 0 |  | 0 | 0 | 0.00234 | 1.61 | 1.61 | 1 | 0 | 0 | 0 | 0 | 0 | 0 | 0 | 0 |  | 0 |  | 0
820 | 54971259 | 54978686 | 55466158 | 1 | 1 | 1081 | 3 | 1.1-1-8193 | ТСН-2001.1 Доп. 77, Р. 1, о. 1, поз. 8193 | Краска цинковая, в аэрозольном баллоне, объем 400 мл | 1354 | 1010 | шт. | шт. | 1 | 0 | -400075818 | 0.14 | 48.47 | 0 | 0 | 0 | 48.47 | 0 | 0 | 0 | 1 | 1 | 1 | 1 | -2 | 0 | 1 | 1 | 0 | 0 | 0.14 | *1 | 0 | 2 | 57036472 | 1 | 0 | 284 | 0 | 0 | 0 | 0 | 0 | 0 | 0 | 0 | 0 | 0 | 0 | 0 | 0 | 0 | 0 | 0 | 0 | 0 | 0 | 0 | 0 | 0 |  | 0 | 0 | 0.1092 | 48.47 | 48.47 | 1 | 6.79 | 0 | 5.29 | 0 | 0 | 0 | 5.29 | 0 |  | 0 |  | 0
820 | 54971259 | 54978686 | 55459835 | 1 | 1 | 1081 | 3 | 1.1-1-999 | ТСН-2001.1 Доп. 79, Р. 1, о. 1, поз. 999 | Растворитель "Уайт-спирит" | 1348 | 1009 | т | т | 1000 | 0 | -1860917919 | 8e-06 | 12521.99 | 0 | 0 | 0 | 12521.99 | 0 | 0 | 0 | 1 | 1 | 1 | 1 | -2 | 0 | 1 | 1 | 0 | 0 | 8e-06 | *1 | 0 | 2 | 57036473 | 1 | 0 | 285 | 0 | 0 | 0 | 0 | 0 | 0 | 0 | 0 | 0 | 0 | 0 | 0 | 0 | 0 | 0 | 0 | 0 | 0 | 0 | 0 | 0 | 0 |  | 0 | 0 | 6.24e-06 | 12521.99 | 12521.99 | 1 | 0.1 | 0 | 0.08 | 0 | 0 | 0 | 0.08 | 0 |  | 0 |  | 0
820 | 54971259 | 54978686 | 55482798 | 1 | 1 | 1081 | 3 | 1.21-5-1836 | ТСН-2001.1 Доп. 79, Р. 21, о. 5, поз. 1836 | Лоток кабельный замковый стальной, горячеоцинкованный, перфорированный, без крышки, толщина стали 1,0 мм, размер 3000х400х80 мм | 1354 | 1010 | шт. | шт. | 1 | 0 | -232737640 | 33.3333 | 1387.4 | 0 | 0 | 0 | 1387.4 | 0 | 0 | 0 | 1 | 1 | 1 | 1 | 0 | 0 | 0 | 1 | 0 | 0 | 33.3333 |  | 0 | 1 | -1 | 0 | 0 |  | 0 | 0 | 0 | 0 | 0 | 0 | 0 | 0 | 0 | 0 | 0 | 0 | 0 | 0 | 0 | 0 | 0 | 0 | 0 | 0 | 0 | 0 |  | 0 | 0 | 26 | 1387.4 | 1387.4 | 1 | 46246.67 | 0 | 36072.4 | 0 | 0 | 0 | 36072.4 | 0 |  | 0 |  | 0
820 | 54971259 | 54978686 | 55469222 | 1 | 1 | 1081 | 3 | 1.7-3-51 | ТСН-2001.1 Доп. 67, Р. 7, о. 3, поз. 51 | Круг (диск) отрезной, для резки металла, диаметр 125 мм | 1354 | 1010 | шт. | шт. | 1 | 0 | -1452932200 | 1.02 | 4.36 | 0 | 0 | 0 | 4.36 | 0 | 0 | 0 | 1 | 1 | 1 | 1 | -2 | 0 | 1 | 1 | 0 | 0 | 1.02 | *1 | 0 | 2 | 57036474 | 1 | 0 | 286 | 0 | 0 | 0 | 0 | 0 | 0 | 0 | 0 | 0 | 0 | 0 | 0 | 0 | 0 | 0 | 0 | 0 | 0 | 0 | 0 | 0 | 0 |  | 0 | 0 | 0.7956 | 4.36 | 4.36 | 1 | 4.45 | 0 | 3.47 | 0 | 0 | 0 | 3.47 | 0 |  | 0 |  | 0
820 | 54971259 | 54978686 | 55469490 | 1 | 1 | 1081 | 3 | 1.7-5-281 | ТСН-2001.1 Доп. 51, Р. 7, о. 5, поз. 281 | Винт стальной, оцинкованный, со сферической полупотайной головкой, с крестообразным шлицем, класс прочности 4.8, М6х10 мм | 1355 | 1010 | 100 шт. | 100 шт. | 100 | 0 | -630890957 | 125 | 38.7 | 0 | 0 | 0 | 38.7 | 0 | 0 | 0 | 1 | 1 | 1 | 1 | 0 | 0 | 0 | 1 | 0 | 0 | 125 |  | 0 | 1 | -1 | 0 | 0 |  | 0 | 0 | 0 | 0 | 0 | 0 | 0 | 0 | 0 | 0 | 0 | 0 | 0 | 0 | 0 | 0 | 0 | 0 | 0 | 0 | 0 | 0 |  | 0 | 0 | 97.5 | 38.7 | 38.7 | 1 | 4837.5 | 0 | 3773.25 | 0 | 0 | 0 | 3773.25 | 0 |  | 0 |  | 0
821 | 55890823 | 54978686 | 55424304 | 1081 | 1 | 1081 | 1 | 9999990008 |  | Трудозатраты рабочих | 1191 | 1013 | чел.-ч. | чел.-ч. | 1 | 0 | 476480486 | 21.768 | 0 | 0 | 0 | 0 | 0 | 0 | 0 | 0 | 1 | 1 | 1 | 1 | 5 | 0 | 1 | 1 | 0 | 0 | 18.14 | *1,2 | 1 | 2 | 57036467 | 1 | 0 | 292 | 0 | 0 | 0 | 0 | 0 | 0 | 0 | 0 | 0 | 0 | 0 | 0 | 0 | 0 | 0 | 0 | 0 | 0 | 0 | 0 | 0 | 0 | 0 | 16.979 | 0 | 16.979 | 0 | 0 | 1 | 0 | 0 | 0 | 0 | 0 | 0 | 0 | 0 |  | 0 |  | 0
821 | 55890823 | 54978686 | 55490209 | 1 | 1 | 1081 | 2 | 2.1-18-7 | ТСН-2001.2. Доп. 68. п.1-18-7 (183001) | Автомобили грузовые бортовые, грузоподъемность до 5 т | 1368 | 1011 | маш.-ч | маш.-ч | 1 | 0 | 874612079 | 0.06 | 0 | 1485.19 | 744.56 | 0 | 0 | 83.1 | 12.62 | 0 | 1 | 17.07 | 56.35 | 1 | 2 | 0 | 1 | 1 | 0 | 0 | 0.05 | *1,2 | 0 | 2 | 57036468 | 1 | 0 | 293 | 0 | 0 | 0 | 0 | 0 | 0 | 0 | 0 | 0 | 0 | 0 | 0 | 0 | 0 | 0 | 0 | 0 | 0 | 0 | 0 | 0 | 0 |  | 0 | 0.59062 | 0.0468 | 1485.19 | 83.1 | 17.07 | 4.992 | 0.756 | 0 | 66.39 | 33.28 | 0 | 66.39 | 0 | 9999990009 | 0 | чел.-ч. | 12.62
821 | 55890823 | 54978686 | 55490270 | 1 | 1 | 1081 | 2 | 2.1-30-19 | ТСН-2001.2. Доп. 80. п.1-30-19 (305001) | Машины шлифовальные электрические, мощность до 1700 Вт | 1368 | 1011 | маш.-ч | маш.-ч | 1 | 0 | -1412866184 | 0.252 | 0 | 4.32 | 0 | 0 | 0 | 0.42 | 0 | 0 | 1 | 9.83 | 1 | 1 | 2 | 0 | 1 | 1 | 0 | 0 | 0.21 | *1,2 | 0 | 2 | 57036469 | 1 | 0 | 294 | 0 | 0 | 0 | 0 | 0 | 0 | 0 | 0 | 0 | 0 | 0 | 0 | 0 | 0 | 0 | 0 | 0 | 0 | 0 | 0 | 0 | 0 |  | 0 | 0 | 0.19656 | 4.32 | 0.42 | 9.83 | 0.108 | 0 | 0 | 0.81 | 0 | 0 | 0.81 | 0 |  | 0 |  | 0
821 | 55890823 | 54978686 | 55489510 | 1 | 1 | 1081 | 2 | 2.1-4-8 | ТСН-2001.2. Доп. 68. п.1-4-8 (040201) | Автопогрузчики вилочные, грузоподъемность до 1 т | 1368 | 1011 | маш.-ч | маш.-ч | 1 | 0 | 1364481760 | 0.054 | 0 | 1271.44 | 744.56 | 0 | 0 | 53.9 | 12.62 | 0 | 1 | 22.53 | 56.35 | 1 | 2 | 0 | 1 | 1 | 0 | 0 | 0.045 | *1,2 | 0 | 2 | 57036470 | 1 | 0 | 295 | 0 | 0 | 0 | 0 | 0 | 0 | 0 | 0 | 0 | 0 | 0 | 0 | 0 | 0 | 0 | 0 | 0 | 0 | 0 | 0 | 0 | 0 |  | 0 | 0.53155 | 0.04212 | 1271.44 | 53.9 | 22.53 | 2.916 | 0.684 | 0 | 51.15 | 29.95 | 0 | 51.15 | 0 | 9999990009 | 0 | чел.-ч. | 12.62
821 | 55890823 | 54978686 | 55459234 | 1 | 1 | 1081 | 3 | 1.1-1-115 | ТСН-2001.1. Доп. 1-42. Р. 1, о. 1, поз. 115 | Ветошь | 1346 | 1009 | кг | кг | 1 | 0 | 1343467368 | 0.003 | 23.6 | 0 | 0 | 0 | 1.61 | 0 | 0 | 0 | 14.66 | 1 | 1 | 1 | 2 | 0 | 1 | 1 | 0 | 0 | 0.003 | *1 | 0 | 2 | 57036471 | 1 | 0 | 296 | 0 | 0 | 0 | 0 | 0 | 0 | 0 | 0 | 0 | 0 | 0 | 0 | 0 | 0 | 0 | 0 | 0 | 0 | 0 | 0 | 0 | 0 |  | 0 | 0 | 0.00234 | 23.6 | 1.61 | 14.66 | 0 | 0 | 0.06 | 0 | 0 | 0 | 0.06 | 0 |  | 0 |  | 0
821 | 55890823 | 54978686 | 55466158 | 1 | 1 | 1081 | 3 | 1.1-1-8193 | ТСН-2001.1 Доп. 77, Р. 1, о. 1, поз. 8193 | Краска цинковая, в аэрозольном баллоне, объем 400 мл | 1354 | 1010 | шт. | шт. | 1 | 0 | -400075818 | 0.14 | 566.61 | 0 | 0 | 0 | 48.47 | 0 | 0 | 0 | 11.69 | 1 | 1 | 1 | 2 | 0 | 1 | 1 | 0 | 0 | 0.14 | *1 | 0 | 2 | 57036472 | 1 | 0 | 297 | 0 | 0 | 0 | 0 | 0 | 0 | 0 | 0 | 0 | 0 | 0 | 0 | 0 | 0 | 0 | 0 | 0 | 0 | 0 | 0 | 0 | 0 |  | 0 | 0 | 0.1092 | 566.61 | 48.47 | 11.69 | 6.79 | 0 | 61.87 | 0 | 0 | 0 | 61.87 | 0 |  | 0 |  | 0
821 | 55890823 | 54978686 | 55459835 | 1 | 1 | 1081 | 3 | 1.1-1-999 | ТСН-2001.1 Доп. 79, Р. 1, о. 1, поз. 999 | Растворитель "Уайт-спирит" | 1348 | 1009 | т | т | 1000 | 0 | -1860917919 | 8e-06 | 56975.05 | 0 | 0 | 0 | 12521.99 | 0 | 0 | 0 | 4.55 | 1 | 1 | 1 | 2 | 0 | 1 | 1 | 0 | 0 | 8e-06 | *1 | 0 | 2 | 57036473 | 1 | 0 | 298 | 0 | 0 | 0 | 0 | 0 | 0 | 0 | 0 | 0 | 0 | 0 | 0 | 0 | 0 | 0 | 0 | 0 | 0 | 0 | 0 | 0 | 0 |  | 0 | 0 | 6.24e-06 | 56975.05 | 12521.99 | 4.55 | 0.1 | 0 | 0.36 | 0 | 0 | 0 | 0.36 | 0 |  | 0 |  | 0
821 | 55890823 | 54978686 | 55482798 | 1 | 1 | 1081 | 3 | 1.21-5-1836 | ТСН-2001.1 Доп. 79, Р. 21, о. 5, поз. 1836 | Лоток кабельный замковый стальной, горячеоцинкованный, перфорированный, без крышки, толщина стали 1,0 мм, размер 3000х400х80 мм | 1354 | 1010 | шт. | шт. | 1 | 0 | -232737640 | 33.3333 | 5660.59 | 0 | 0 | 0 | 1387.4 | 0 | 0 | 0 | 4.08 | 1 | 1 | 1 | 0 | 0 | 0 | 1 | 0 | 0 | 33.3333 |  | 0 | 1 | -1 | 0 | 0 |  | 0 | 0 | 0 | 0 | 0 | 0 | 0 | 0 | 0 | 0 | 0 | 0 | 0 | 0 | 0 | 0 | 0 | 0 | 0 | 0 | 0 | 0 |  | 0 | 0 | 26 | 5660.59 | 1387.4 | 4.08 | 46246.67 | 0 | 147175.34 | 0 | 0 | 0 | 147175.34 | 0 |  | 0 |  | 0
821 | 55890823 | 54978686 | 55469222 | 1 | 1 | 1081 | 3 | 1.7-3-51 | ТСН-2001.1 Доп. 67, Р. 7, о. 3, поз. 51 | Круг (диск) отрезной, для резки металла, диаметр 125 мм | 1354 | 1010 | шт. | шт. | 1 | 0 | -1452932200 | 1.02 | 13.39 | 0 | 0 | 0 | 4.36 | 0 | 0 | 0 | 3.07 | 1 | 1 | 1 | 2 | 0 | 1 | 1 | 0 | 0 | 1.02 | *1 | 0 | 2 | 57036474 | 1 | 0 | 299 | 0 | 0 | 0 | 0 | 0 | 0 | 0 | 0 | 0 | 0 | 0 | 0 | 0 | 0 | 0 | 0 | 0 | 0 | 0 | 0 | 0 | 0 |  | 0 | 0 | 0.7956 | 13.39 | 4.36 | 3.07 | 4.45 | 0 | 10.65 | 0 | 0 | 0 | 10.65 | 0 |  | 0 |  | 0
821 | 55890823 | 54978686 | 55469490 | 1 | 1 | 1081 | 3 | 1.7-5-281 | ТСН-2001.1 Доп. 51, Р. 7, о. 5, поз. 281 | Винт стальной, оцинкованный, со сферической полупотайной головкой, с крестообразным шлицем, класс прочности 4.8, М6х10 мм | 1355 | 1010 | 100 шт. | 100 шт. | 100 | 0 | -630890957 | 125 | 335.14 | 0 | 0 | 0 | 38.7 | 0 | 0 | 0 | 8.66 | 1 | 1 | 1 | 0 | 0 | 0 | 1 | 0 | 0 | 125 |  | 0 | 1 | -1 | 0 | 0 |  | 0 | 0 | 0 | 0 | 0 | 0 | 0 | 0 | 0 | 0 | 0 | 0 | 0 | 0 | 0 | 0 | 0 | 0 | 0 | 0 | 0 | 0 |  | 0 | 0 | 97.5 | 335.14 | 38.7 | 8.66 | 4837.5 | 0 | 32676.15 | 0 | 0 | 0 | 32676.15 | 0 |  | 0 |  | 0
856 | 54971259 | 54978780 | 55424304 | 1081 | 1 | 1081 | 1 | 9999990008 |  | Трудозатраты рабочих | 1191 | 1013 | чел.-ч. | чел.-ч. | 1 | 0 | 476480486 | 21.768 | 0 | 0 | 0 | 0 | 0 | 0 | 0 | 0 | 1 | 1 | 1 | 1 | -2 | 0 | 1 | 1 | 0 | 0 | 18.14 | *1,2 | 1 | 2 | 57036485 | 1 | 0 | 305 | 0 | 0 | 0 | 0 | 0 | 0 | 0 | 0 | 0 | 0 | 0 | 0 | 0 | 0 | 0 | 0 | 0 | 0 | 0 | 0 | 0 | 0 | 0 | 15.0199 | 0 | 15.0199 | 0 | 0 | 1 | 0 | 0 | 0 | 0 | 0 | 0 | 0 | 0 |  | 0 |  | 0
856 | 54971259 | 54978780 | 55490209 | 1 | 1 | 1081 | 2 | 2.1-18-7 | ТСН-2001.2. Доп. 68. п.1-18-7 (183001) | Автомобили грузовые бортовые, грузоподъемность до 5 т | 1368 | 1011 | маш.-ч | маш.-ч | 1 | 0 | 874612079 | 0.06 | 0 | 87.01 | 13.21 | 0 | 0 | 83.1 | 12.62 | 0 | 1 | 1 | 1 | 1 | -2 | 0 | 1 | 1 | 0 | 0 | 0.05 | *1,2 | 0 | 2 | 57036486 | 1 | 0 | 306 | 0 | 0 | 0 | 0 | 0 | 0 | 0 | 0 | 0 | 0 | 0 | 0 | 0 | 0 | 0 | 0 | 0 | 0 | 0 | 0 | 0 | 0 |  | 0 | 0.52247 | 0.0414 | 87.01 | 83.1 | 1 | 4.992 | 0.756 | 0 | 3.44 | 0.52 | 0 | 3.44 | 0 | 9999990009 | 0 | чел.-ч. | 12.62
856 | 54971259 | 54978780 | 55490270 | 1 | 1 | 1081 | 2 | 2.1-30-19 | ТСН-2001.2. Доп. 80. п.1-30-19 (305001) | Машины шлифовальные электрические, мощность до 1700 Вт | 1368 | 1011 | маш.-ч | маш.-ч | 1 | 0 | -1412866184 | 0.252 | 0 | 0.44 | 0 | 0 | 0 | 0.42 | 0 | 0 | 1 | 1 | 1 | 1 | -2 | 0 | 1 | 1 | 0 | 0 | 0.21 | *1,2 | 0 | 2 | 57036487 | 1 | 0 | 307 | 0 | 0 | 0 | 0 | 0 | 0 | 0 | 0 | 0 | 0 | 0 | 0 | 0 | 0 | 0 | 0 | 0 | 0 | 0 | 0 | 0 | 0 |  | 0 | 0 | 0.17388 | 0.44 | 0.42 | 1 | 0.108 | 0 | 0 | 0.07 | 0 | 0 | 0.07 | 0 |  | 0 |  | 0
856 | 54971259 | 54978780 | 55489510 | 1 | 1 | 1081 | 2 | 2.1-4-8 | ТСН-2001.2. Доп. 68. п.1-4-8 (040201) | Автопогрузчики вилочные, грузоподъемность до 1 т | 1368 | 1011 | маш.-ч | маш.-ч | 1 | 0 | 1364481760 | 0.054 | 0 | 56.43 | 13.21 | 0 | 0 | 53.9 | 12.62 | 0 | 1 | 1 | 1 | 1 | -2 | 0 | 1 | 1 | 0 | 0 | 0.045 | *1,2 | 0 | 2 | 57036488 | 1 | 0 | 308 | 0 | 0 | 0 | 0 | 0 | 0 | 0 | 0 | 0 | 0 | 0 | 0 | 0 | 0 | 0 | 0 | 0 | 0 | 0 | 0 | 0 | 0 |  | 0 | 0.47022 | 0.03726 | 56.43 | 53.9 | 1 | 2.916 | 0.684 | 0 | 2.01 | 0.47 | 0 | 2.01 | 0 | 9999990009 | 0 | чел.-ч. | 12.62
856 | 54971259 | 54978780 | 55459234 | 1 | 1 | 1081 | 3 | 1.1-1-115 | ТСН-2001.1. Доп. 1-42. Р. 1, о. 1, поз. 115 | Ветошь | 1346 | 1009 | кг | кг | 1 | 0 | 1343467368 | 0.003 | 1.61 | 0 | 0 | 0 | 1.61 | 0 | 0 | 0 | 1 | 1 | 1 | 1 | -2 | 0 | 1 | 1 | 0 | 0 | 0.003 | *1 | 0 | 2 | 57036489 | 1 | 0 | 309 | 0 | 0 | 0 | 0 | 0 | 0 | 0 | 0 | 0 | 0 | 0 | 0 | 0 | 0 | 0 | 0 | 0 | 0 | 0 | 0 | 0 | 0 |  | 0 | 0 | 0.00207 | 1.61 | 1.61 | 1 | 0 | 0 | 0 | 0 | 0 | 0 | 0 | 0 |  | 0 |  | 0
856 | 54971259 | 54978780 | 55466158 | 1 | 1 | 1081 | 3 | 1.1-1-8193 | ТСН-2001.1 Доп. 77, Р. 1, о. 1, поз. 8193 | Краска цинковая, в аэрозольном баллоне, объем 400 мл | 1354 | 1010 | шт. | шт. | 1 | 0 | -400075818 | 0.14 | 48.47 | 0 | 0 | 0 | 48.47 | 0 | 0 | 0 | 1 | 1 | 1 | 1 | -2 | 0 | 1 | 1 | 0 | 0 | 0.14 | *1 | 0 | 2 | 57036490 | 1 | 0 | 310 | 0 | 0 | 0 | 0 | 0 | 0 | 0 | 0 | 0 | 0 | 0 | 0 | 0 | 0 | 0 | 0 | 0 | 0 | 0 | 0 | 0 | 0 |  | 0 | 0 | 0.0966 | 48.47 | 48.47 | 1 | 6.79 | 0 | 4.68 | 0 | 0 | 0 | 4.68 | 0 |  | 0 |  | 0
856 | 54971259 | 54978780 | 55459835 | 1 | 1 | 1081 | 3 | 1.1-1-999 | ТСН-2001.1 Доп. 79, Р. 1, о. 1, поз. 999 | Растворитель "Уайт-спирит" | 1348 | 1009 | т | т | 1000 | 0 | -1860917919 | 8e-06 | 12521.99 | 0 | 0 | 0 | 12521.99 | 0 | 0 | 0 | 1 | 1 | 1 | 1 | -2 | 0 | 1 | 1 | 0 | 0 | 8e-06 | *1 | 0 | 2 | 57036491 | 1 | 0 | 311 | 0 | 0 | 0 | 0 | 0 | 0 | 0 | 0 | 0 | 0 | 0 | 0 | 0 | 0 | 0 | 0 | 0 | 0 | 0 | 0 | 0 | 0 |  | 0 | 0 | 5.52e-06 | 12521.99 | 12521.99 | 1 | 0.1 | 0 | 0.07 | 0 | 0 | 0 | 0.07 | 0 |  | 0 |  | 0
856 | 54971259 | 54978780 | 55482790 | 1 | 1 | 1081 | 3 | 1.21-5-1828 | ТСН-2001.1 Доп. 79, Р. 21, о. 5, поз. 1828 | Лоток кабельный замковый стальной, горячеоцинкованный, перфорированный, без крышки, толщина стали 1,0 мм, размер 3000х400х50 мм | 1354 | 1010 | шт. | шт. | 1 | 0 | 903039506 | 33.3333 | 1345.43 | 0 | 0 | 0 | 1345.43 | 0 | 0 | 0 | 1 | 1 | 1 | 1 | 0 | 0 | 0 | 1 | 0 | 0 | 33.3333 |  | 0 | 1 | -1 | 0 | 0 |  | 0 | 0 | 0 | 0 | 0 | 0 | 0 | 0 | 0 | 0 | 0 | 0 | 0 | 0 | 0 | 0 | 0 | 0 | 0 | 0 | 0 | 0 |  | 0 | 0 | 23 | 1345.43 | 1345.43 | 1 | 44847.67 | 0 | 30944.89 | 0 | 0 | 0 | 30944.89 | 0 |  | 0 |  | 0
856 | 54971259 | 54978780 | 55469222 | 1 | 1 | 1081 | 3 | 1.7-3-51 | ТСН-2001.1 Доп. 67, Р. 7, о. 3, поз. 51 | Круг (диск) отрезной, для резки металла, диаметр 125 мм | 1354 | 1010 | шт. | шт. | 1 | 0 | -1452932200 | 1.02 | 4.36 | 0 | 0 | 0 | 4.36 | 0 | 0 | 0 | 1 | 1 | 1 | 1 | -2 | 0 | 1 | 1 | 0 | 0 | 1.02 | *1 | 0 | 2 | 57036492 | 1 | 0 | 312 | 0 | 0 | 0 | 0 | 0 | 0 | 0 | 0 | 0 | 0 | 0 | 0 | 0 | 0 | 0 | 0 | 0 | 0 | 0 | 0 | 0 | 0 |  | 0 | 0 | 0.7038 | 4.36 | 4.36 | 1 | 4.45 | 0 | 3.07 | 0 | 0 | 0 | 3.07 | 0 |  | 0 |  | 0
856 | 54971259 | 54978780 | 55469490 | 1 | 1 | 1081 | 3 | 1.7-5-281 | ТСН-2001.1 Доп. 51, Р. 7, о. 5, поз. 281 | Винт стальной, оцинкованный, со сферической полупотайной головкой, с крестообразным шлицем, класс прочности 4.8, М6х10 мм | 1355 | 1010 | 100 шт. | 100 шт. | 100 | 0 | -630890957 | 95.6522 | 38.7 | 0 | 0 | 0 | 38.7 | 0 | 0 | 0 | 1 | 1 | 1 | 1 | 0 | 0 | 0 | 1 | 0 | 0 | 95.6522 |  | 0 | 1 | -1 | 0 | 0 |  | 0 | 0 | 0 | 0 | 0 | 0 | 0 | 0 | 0 | 0 | 0 | 0 | 0 | 0 | 0 | 0 | 0 | 0 | 0 | 0 | 0 | 0 |  | 0 | 0 | 66 | 38.7 | 38.7 | 1 | 3701.74 | 0 | 2554.2 | 0 | 0 | 0 | 2554.2 | 0 |  | 0 |  | 0
857 | 55890823 | 54978780 | 55424304 | 1081 | 1 | 1081 | 1 | 9999990008 |  | Трудозатраты рабочих | 1191 | 1013 | чел.-ч. | чел.-ч. | 1 | 0 | 476480486 | 21.768 | 0 | 0 | 0 | 0 | 0 | 0 | 0 | 0 | 1 | 1 | 1 | 1 | 5 | 0 | 1 | 1 | 0 | 0 | 18.14 | *1,2 | 1 | 2 | 57036485 | 1 | 0 | 318 | 0 | 0 | 0 | 0 | 0 | 0 | 0 | 0 | 0 | 0 | 0 | 0 | 0 | 0 | 0 | 0 | 0 | 0 | 0 | 0 | 0 | 0 | 0 | 15.0199 | 0 | 15.0199 | 0 | 0 | 1 | 0 | 0 | 0 | 0 | 0 | 0 | 0 | 0 |  | 0 |  | 0
857 | 55890823 | 54978780 | 55490209 | 1 | 1 | 1081 | 2 | 2.1-18-7 | ТСН-2001.2. Доп. 68. п.1-18-7 (183001) | Автомобили грузовые бортовые, грузоподъемность до 5 т | 1368 | 1011 | маш.-ч | маш.-ч | 1 | 0 | 874612079 | 0.06 | 0 | 1485.19 | 744.56 | 0 | 0 | 83.1 | 12.62 | 0 | 1 | 17.07 | 56.35 | 1 | 2 | 0 | 1 | 1 | 0 | 0 | 0.05 | *1,2 | 0 | 2 | 57036486 | 1 | 0 | 319 | 0 | 0 | 0 | 0 | 0 | 0 | 0 | 0 | 0 | 0 | 0 | 0 | 0 | 0 | 0 | 0 | 0 | 0 | 0 | 0 | 0 | 0 |  | 0 | 0.52247 | 0.0414 | 1485.19 | 83.1 | 17.07 | 4.992 | 0.756 | 0 | 58.73 | 29.44 | 0 | 58.73 | 0 | 9999990009 | 0 | чел.-ч. | 12.62
857 | 55890823 | 54978780 | 55490270 | 1 | 1 | 1081 | 2 | 2.1-30-19 | ТСН-2001.2. Доп. 80. п.1-30-19 (305001) | Машины шлифовальные электрические, мощность до 1700 Вт | 1368 | 1011 | маш.-ч | маш.-ч | 1 | 0 | -1412866184 | 0.252 | 0 | 4.32 | 0 | 0 | 0 | 0.42 | 0 | 0 | 1 | 9.83 | 1 | 1 | 2 | 0 | 1 | 1 | 0 | 0 | 0.21 | *1,2 | 0 | 2 | 57036487 | 1 | 0 | 320 | 0 | 0 | 0 | 0 | 0 | 0 | 0 | 0 | 0 | 0 | 0 | 0 | 0 | 0 | 0 | 0 | 0 | 0 | 0 | 0 | 0 | 0 |  | 0 | 0 | 0.17388 | 4.32 | 0.42 | 9.83 | 0.108 | 0 | 0 | 0.72 | 0 | 0 | 0.72 | 0 |  | 0 |  | 0
857 | 55890823 | 54978780 | 55489510 | 1 | 1 | 1081 | 2 | 2.1-4-8 | ТСН-2001.2. Доп. 68. п.1-4-8 (040201) | Автопогрузчики вилочные, грузоподъемность до 1 т | 1368 | 1011 | маш.-ч | маш.-ч | 1 | 0 | 1364481760 | 0.054 | 0 | 1271.44 | 744.56 | 0 | 0 | 53.9 | 12.62 | 0 | 1 | 22.53 | 56.35 | 1 | 2 | 0 | 1 | 1 | 0 | 0 | 0.045 | *1,2 | 0 | 2 | 57036488 | 1 | 0 | 321 | 0 | 0 | 0 | 0 | 0 | 0 | 0 | 0 | 0 | 0 | 0 | 0 | 0 | 0 | 0 | 0 | 0 | 0 | 0 | 0 | 0 | 0 |  | 0 | 0.47022 | 0.03726 | 1271.44 | 53.9 | 22.53 | 2.916 | 0.684 | 0 | 45.25 | 26.5 | 0 | 45.25 | 0 | 9999990009 | 0 | чел.-ч. | 12.62
857 | 55890823 | 54978780 | 55459234 | 1 | 1 | 1081 | 3 | 1.1-1-115 | ТСН-2001.1. Доп. 1-42. Р. 1, о. 1, поз. 115 | Ветошь | 1346 | 1009 | кг | кг | 1 | 0 | 1343467368 | 0.003 | 23.6 | 0 | 0 | 0 | 1.61 | 0 | 0 | 0 | 14.66 | 1 | 1 | 1 | 2 | 0 | 1 | 1 | 0 | 0 | 0.003 | *1 | 0 | 2 | 57036489 | 1 | 0 | 322 | 0 | 0 | 0 | 0 | 0 | 0 | 0 | 0 | 0 | 0 | 0 | 0 | 0 | 0 | 0 | 0 | 0 | 0 | 0 | 0 | 0 | 0 |  | 0 | 0 | 0.00207 | 23.6 | 1.61 | 14.66 | 0 | 0 | 0.05 | 0 | 0 | 0 | 0.05 | 0 |  | 0 |  | 0
857 | 55890823 | 54978780 | 55466158 | 1 | 1 | 1081 | 3 | 1.1-1-8193 | ТСН-2001.1 Доп. 77, Р. 1, о. 1, поз. 8193 | Краска цинковая, в аэрозольном баллоне, объем 400 мл | 1354 | 1010 | шт. | шт. | 1 | 0 | -400075818 | 0.14 | 566.61 | 0 | 0 | 0 | 48.47 | 0 | 0 | 0 | 11.69 | 1 | 1 | 1 | 2 | 0 | 1 | 1 | 0 | 0 | 0.14 | *1 | 0 | 2 | 57036490 | 1 | 0 | 323 | 0 | 0 | 0 | 0 | 0 | 0 | 0 | 0 | 0 | 0 | 0 | 0 | 0 | 0 | 0 | 0 | 0 | 0 | 0 | 0 | 0 | 0 |  | 0 | 0 | 0.0966 | 566.61 | 48.47 | 11.69 | 6.79 | 0 | 54.73 | 0 | 0 | 0 | 54.73 | 0 |  | 0 |  | 0
857 | 55890823 | 54978780 | 55459835 | 1 | 1 | 1081 | 3 | 1.1-1-999 | ТСН-2001.1 Доп. 79, Р. 1, о. 1, поз. 999 | Растворитель "Уайт-спирит" | 1348 | 1009 | т | т | 1000 | 0 | -1860917919 | 8e-06 | 56975.05 | 0 | 0 | 0 | 12521.99 | 0 | 0 | 0 | 4.55 | 1 | 1 | 1 | 2 | 0 | 1 | 1 | 0 | 0 | 8e-06 | *1 | 0 | 2 | 57036491 | 1 | 0 | 324 | 0 | 0 | 0 | 0 | 0 | 0 | 0 | 0 | 0 | 0 | 0 | 0 | 0 | 0 | 0 | 0 | 0 | 0 | 0 | 0 | 0 | 0 |  | 0 | 0 | 5.52e-06 | 56975.05 | 12521.99 | 4.55 | 0.1 | 0 | 0.31 | 0 | 0 | 0 | 0.31 | 0 |  | 0 |  | 0
857 | 55890823 | 54978780 | 55482790 | 1 | 1 | 1081 | 3 | 1.21-5-1828 | ТСН-2001.1 Доп. 79, Р. 21, о. 5, поз. 1828 | Лоток кабельный замковый стальной, горячеоцинкованный, перфорированный, без крышки, толщина стали 1,0 мм, размер 3000х400х50 мм | 1354 | 1010 | шт. | шт. | 1 | 0 | 903039506 | 33.3333 | 7722.77 | 0 | 0 | 0 | 1345.43 | 0 | 0 | 0 | 5.74 | 1 | 1 | 1 | 0 | 0 | 0 | 1 | 0 | 0 | 33.3333 |  | 0 | 1 | -1 | 0 | 0 |  | 0 | 0 | 0 | 0 | 0 | 0 | 0 | 0 | 0 | 0 | 0 | 0 | 0 | 0 | 0 | 0 | 0 | 0 | 0 | 0 | 0 | 0 |  | 0 | 0 | 23 | 7722.77 | 1345.43 | 5.74 | 44847.67 | 0 | 177623.71 | 0 | 0 | 0 | 177623.71 | 0 |  | 0 |  | 0
857 | 55890823 | 54978780 | 55469222 | 1 | 1 | 1081 | 3 | 1.7-3-51 | ТСН-2001.1 Доп. 67, Р. 7, о. 3, поз. 51 | Круг (диск) отрезной, для резки металла, диаметр 125 мм | 1354 | 1010 | шт. | шт. | 1 | 0 | -1452932200 | 1.02 | 13.39 | 0 | 0 | 0 | 4.36 | 0 | 0 | 0 | 3.07 | 1 | 1 | 1 | 2 | 0 | 1 | 1 | 0 | 0 | 1.02 | *1 | 0 | 2 | 57036492 | 1 | 0 | 325 | 0 | 0 | 0 | 0 | 0 | 0 | 0 | 0 | 0 | 0 | 0 | 0 | 0 | 0 | 0 | 0 | 0 | 0 | 0 | 0 | 0 | 0 |  | 0 | 0 | 0.7038 | 13.39 | 4.36 | 3.07 | 4.45 | 0 | 9.42 | 0 | 0 | 0 | 9.42 | 0 |  | 0 |  | 0
857 | 55890823 | 54978780 | 55469490 | 1 | 1 | 1081 | 3 | 1.7-5-281 | ТСН-2001.1 Доп. 51, Р. 7, о. 5, поз. 281 | Винт стальной, оцинкованный, со сферической полупотайной головкой, с крестообразным шлицем, класс прочности 4.8, М6х10 мм | 1355 | 1010 | 100 шт. | 100 шт. | 100 | 0 | -630890957 | 95.6522 | 335.14 | 0 | 0 | 0 | 38.7 | 0 | 0 | 0 | 8.66 | 1 | 1 | 1 | 0 | 0 | 0 | 1 | 0 | 0 | 95.6522 |  | 0 | 1 | -1 | 0 | 0 |  | 0 | 0 | 0 | 0 | 0 | 0 | 0 | 0 | 0 | 0 | 0 | 0 | 0 | 0 | 0 | 0 | 0 | 0 | 0 | 0 | 0 | 0 |  | 0 | 0 | 66 | 335.14 | 38.7 | 8.66 | 3701.74 | 0 | 22119.24 | 0 | 0 | 0 | 22119.24 | 0 |  | 0 |  | 0
896 | 54971259 | 54978881 | 55424304 | 1081 | 1 | 1081 | 1 | 9999990008 |  | Трудозатраты рабочих | 1191 | 1013 | чел.-ч. | чел.-ч. | 1 | 0 | 476480486 | 21.768 | 0 | 0 | 0 | 0 | 0 | 0 | 0 | 0 | 1 | 1 | 1 | 1 | -2 | 0 | 1 | 1 | 0 | 0 | 18.14 | *1,2 | 1 | 2 | 57036503 | 1 | 0 | 331 | 0 | 0 | 0 | 0 | 0 | 0 | 0 | 0 | 0 | 0 | 0 | 0 | 0 | 0 | 0 | 0 | 0 | 0 | 0 | 0 | 0 | 0 | 0 | 11.9724 | 0 | 11.9724 | 0 | 0 | 1 | 0 | 0 | 0 | 0 | 0 | 0 | 0 | 0 |  | 0 |  | 0
896 | 54971259 | 54978881 | 55490209 | 1 | 1 | 1081 | 2 | 2.1-18-7 | ТСН-2001.2. Доп. 68. п.1-18-7 (183001) | Автомобили грузовые бортовые, грузоподъемность до 5 т | 1368 | 1011 | маш.-ч | маш.-ч | 1 | 0 | 874612079 | 0.06 | 0 | 87.01 | 13.21 | 0 | 0 | 83.1 | 12.62 | 0 | 1 | 1 | 1 | 1 | -2 | 0 | 1 | 1 | 0 | 0 | 0.05 | *1,2 | 0 | 2 | 57036504 | 1 | 0 | 332 | 0 | 0 | 0 | 0 | 0 | 0 | 0 | 0 | 0 | 0 | 0 | 0 | 0 | 0 | 0 | 0 | 0 | 0 | 0 | 0 | 0 | 0 |  | 0 | 0.41646 | 0.033 | 87.01 | 83.1 | 1 | 4.992 | 0.756 | 0 | 2.74 | 0.42 | 0 | 2.74 | 0 | 9999990009 | 0 | чел.-ч. | 12.62
896 | 54971259 | 54978881 | 55490270 | 1 | 1 | 1081 | 2 | 2.1-30-19 | ТСН-2001.2. Доп. 80. п.1-30-19 (305001) | Машины шлифовальные электрические, мощность до 1700 Вт | 1368 | 1011 | маш.-ч | маш.-ч | 1 | 0 | -1412866184 | 0.252 | 0 | 0.44 | 0 | 0 | 0 | 0.42 | 0 | 0 | 1 | 1 | 1 | 1 | -2 | 0 | 1 | 1 | 0 | 0 | 0.21 | *1,2 | 0 | 2 | 57036505 | 1 | 0 | 333 | 0 | 0 | 0 | 0 | 0 | 0 | 0 | 0 | 0 | 0 | 0 | 0 | 0 | 0 | 0 | 0 | 0 | 0 | 0 | 0 | 0 | 0 |  | 0 | 0 | 0.1386 | 0.44 | 0.42 | 1 | 0.108 | 0 | 0 | 0.06 | 0 | 0 | 0.06 | 0 |  | 0 |  | 0
896 | 54971259 | 54978881 | 55489510 | 1 | 1 | 1081 | 2 | 2.1-4-8 | ТСН-2001.2. Доп. 68. п.1-4-8 (040201) | Автопогрузчики вилочные, грузоподъемность до 1 т | 1368 | 1011 | маш.-ч | маш.-ч | 1 | 0 | 1364481760 | 0.054 | 0 | 56.43 | 13.21 | 0 | 0 | 53.9 | 12.62 | 0 | 1 | 1 | 1 | 1 | -2 | 0 | 1 | 1 | 0 | 0 | 0.045 | *1,2 | 0 | 2 | 57036506 | 1 | 0 | 334 | 0 | 0 | 0 | 0 | 0 | 0 | 0 | 0 | 0 | 0 | 0 | 0 | 0 | 0 | 0 | 0 | 0 | 0 | 0 | 0 | 0 | 0 |  | 0 | 0.37481 | 0.0297 | 56.43 | 53.9 | 1 | 2.916 | 0.684 | 0 | 1.6 | 0.37 | 0 | 1.6 | 0 | 9999990009 | 0 | чел.-ч. | 12.62
896 | 54971259 | 54978881 | 55459234 | 1 | 1 | 1081 | 3 | 1.1-1-115 | ТСН-2001.1. Доп. 1-42. Р. 1, о. 1, поз. 115 | Ветошь | 1346 | 1009 | кг | кг | 1 | 0 | 1343467368 | 0.003 | 1.61 | 0 | 0 | 0 | 1.61 | 0 | 0 | 0 | 1 | 1 | 1 | 1 | -2 | 0 | 1 | 1 | 0 | 0 | 0.003 | *1 | 0 | 2 | 57036507 | 1 | 0 | 335 | 0 | 0 | 0 | 0 | 0 | 0 | 0 | 0 | 0 | 0 | 0 | 0 | 0 | 0 | 0 | 0 | 0 | 0 | 0 | 0 | 0 | 0 |  | 0 | 0 | 0.00165 | 1.61 | 1.61 | 1 | 0 | 0 | 0 | 0 | 0 | 0 | 0 | 0 |  | 0 |  | 0
896 | 54971259 | 54978881 | 55466158 | 1 | 1 | 1081 | 3 | 1.1-1-8193 | ТСН-2001.1 Доп. 77, Р. 1, о. 1, поз. 8193 | Краска цинковая, в аэрозольном баллоне, объем 400 мл | 1354 | 1010 | шт. | шт. | 1 | 0 | -400075818 | 0.14 | 48.47 | 0 | 0 | 0 | 48.47 | 0 | 0 | 0 | 1 | 1 | 1 | 1 | -2 | 0 | 1 | 1 | 0 | 0 | 0.14 | *1 | 0 | 2 | 57036508 | 1 | 0 | 336 | 0 | 0 | 0 | 0 | 0 | 0 | 0 | 0 | 0 | 0 | 0 | 0 | 0 | 0 | 0 | 0 | 0 | 0 | 0 | 0 | 0 | 0 |  | 0 | 0 | 0.077 | 48.47 | 48.47 | 1 | 6.79 | 0 | 3.73 | 0 | 0 | 0 | 3.73 | 0 |  | 0 |  | 0
896 | 54971259 | 54978881 | 55459835 | 1 | 1 | 1081 | 3 | 1.1-1-999 | ТСН-2001.1 Доп. 79, Р. 1, о. 1, поз. 999 | Растворитель "Уайт-спирит" | 1348 | 1009 | т | т | 1000 | 0 | -1860917919 | 8e-06 | 12521.99 | 0 | 0 | 0 | 12521.99 | 0 | 0 | 0 | 1 | 1 | 1 | 1 | -2 | 0 | 1 | 1 | 0 | 0 | 8e-06 | *1 | 0 | 2 | 57036509 | 1 | 0 | 337 | 0 | 0 | 0 | 0 | 0 | 0 | 0 | 0 | 0 | 0 | 0 | 0 | 0 | 0 | 0 | 0 | 0 | 0 | 0 | 0 | 0 | 0 |  | 0 | 0 | 4.4e-06 | 12521.99 | 12521.99 | 1 | 0.1 | 0 | 0.06 | 0 | 0 | 0 | 0.06 | 0 |  | 0 |  | 0
896 | 54971259 | 54978881 | 55482905 | 1 | 1 | 1081 | 3 | 1.21-5-1943 | ТСН-2001.1 Доп. 79, Р. 21, о. 5, поз. 1943 | Лоток кабельный замковый стальной, оцинкованный, перфорированный, без крышки, толщина стали 1,0 мм, размер 4000х300х50 мм | 1354 | 1010 | шт. | шт. | 1 | 0 | 1434911741 | 25.4545 | 724.48 | 0 | 0 | 0 | 724.48 | 0 | 0 | 0 | 1 | 1 | 1 | 1 | 0 | 0 | 0 | 1 | 0 | 0 | 25.4545 |  | 0 | 1 | -1 | 0 | 0 |  | 0 | 0 | 0 | 0 | 0 | 0 | 0 | 0 | 0 | 0 | 0 | 0 | 0 | 0 | 0 | 0 | 0 | 0 | 0 | 0 | 0 | 0 |  | 0 | 0 | 14 | 724.48 | 724.48 | 1 | 18441.31 | 0 | 10142.72 | 0 | 0 | 0 | 10142.72 | 0 |  | 0 |  | 0
896 | 54971259 | 54978881 | 55469222 | 1 | 1 | 1081 | 3 | 1.7-3-51 | ТСН-2001.1 Доп. 67, Р. 7, о. 3, поз. 51 | Круг (диск) отрезной, для резки металла, диаметр 125 мм | 1354 | 1010 | шт. | шт. | 1 | 0 | -1452932200 | 1.02 | 4.36 | 0 | 0 | 0 | 4.36 | 0 | 0 | 0 | 1 | 1 | 1 | 1 | -2 | 0 | 1 | 1 | 0 | 0 | 1.02 | *1 | 0 | 2 | 57036510 | 1 | 0 | 338 | 0 | 0 | 0 | 0 | 0 | 0 | 0 | 0 | 0 | 0 | 0 | 0 | 0 | 0 | 0 | 0 | 0 | 0 | 0 | 0 | 0 | 0 |  | 0 | 0 | 0.561 | 4.36 | 4.36 | 1 | 4.45 | 0 | 2.45 | 0 | 0 | 0 | 2.45 | 0 |  | 0 |  | 0
896 | 54971259 | 54978881 | 55469490 | 1 | 1 | 1081 | 3 | 1.7-5-281 | ТСН-2001.1 Доп. 51, Р. 7, о. 5, поз. 281 | Винт стальной, оцинкованный, со сферической полупотайной головкой, с крестообразным шлицем, класс прочности 4.8, М6х10 мм | 1355 | 1010 | 100 шт. | 100 шт. | 100 | 0 | -630890957 | 0.98182 | 38.7 | 0 | 0 | 0 | 38.7 | 0 | 0 | 0 | 1 | 1 | 1 | 1 | 0 | 0 | 0 | 1 | 0 | 0 | 0.98182 |  | 0 | 1 | -1 | 0 | 0 |  | 0 | 0 | 0 | 0 | 0 | 0 | 0 | 0 | 0 | 0 | 0 | 0 | 0 | 0 | 0 | 0 | 0 | 0 | 0 | 0 | 0 | 0 |  | 0 | 0 | 0.54 | 38.7 | 38.7 | 1 | 38 | 0 | 20.9 | 0 | 0 | 0 | 20.9 | 0 |  | 0 |  | 0
897 | 55890823 | 54978881 | 55424304 | 1081 | 1 | 1081 | 1 | 9999990008 |  | Трудозатраты рабочих | 1191 | 1013 | чел.-ч. | чел.-ч. | 1 | 0 | 476480486 | 21.768 | 0 | 0 | 0 | 0 | 0 | 0 | 0 | 0 | 1 | 1 | 1 | 1 | 5 | 0 | 1 | 1 | 0 | 0 | 18.14 | *1,2 | 1 | 2 | 57036503 | 1 | 0 | 344 | 0 | 0 | 0 | 0 | 0 | 0 | 0 | 0 | 0 | 0 | 0 | 0 | 0 | 0 | 0 | 0 | 0 | 0 | 0 | 0 | 0 | 0 | 0 | 11.9724 | 0 | 11.9724 | 0 | 0 | 1 | 0 | 0 | 0 | 0 | 0 | 0 | 0 | 0 |  | 0 |  | 0
897 | 55890823 | 54978881 | 55490209 | 1 | 1 | 1081 | 2 | 2.1-18-7 | ТСН-2001.2. Доп. 68. п.1-18-7 (183001) | Автомобили грузовые бортовые, грузоподъемность до 5 т | 1368 | 1011 | маш.-ч | маш.-ч | 1 | 0 | 874612079 | 0.06 | 0 | 1485.19 | 744.56 | 0 | 0 | 83.1 | 12.62 | 0 | 1 | 17.07 | 56.35 | 1 | 2 | 0 | 1 | 1 | 0 | 0 | 0.05 | *1,2 | 0 | 2 | 57036504 | 1 | 0 | 345 | 0 | 0 | 0 | 0 | 0 | 0 | 0 | 0 | 0 | 0 | 0 | 0 | 0 | 0 | 0 | 0 | 0 | 0 | 0 | 0 | 0 | 0 |  | 0 | 0.41646 | 0.033 | 1485.19 | 83.1 | 17.07 | 4.992 | 0.756 | 0 | 46.81 | 23.47 | 0 | 46.81 | 0 | 9999990009 | 0 | чел.-ч. | 12.62
897 | 55890823 | 54978881 | 55490270 | 1 | 1 | 1081 | 2 | 2.1-30-19 | ТСН-2001.2. Доп. 80. п.1-30-19 (305001) | Машины шлифовальные электрические, мощность до 1700 Вт | 1368 | 1011 | маш.-ч | маш.-ч | 1 | 0 | -1412866184 | 0.252 | 0 | 4.32 | 0 | 0 | 0 | 0.42 | 0 | 0 | 1 | 9.83 | 1 | 1 | 2 | 0 | 1 | 1 | 0 | 0 | 0.21 | *1,2 | 0 | 2 | 57036505 | 1 | 0 | 346 | 0 | 0 | 0 | 0 | 0 | 0 | 0 | 0 | 0 | 0 | 0 | 0 | 0 | 0 | 0 | 0 | 0 | 0 | 0 | 0 | 0 | 0 |  | 0 | 0 | 0.1386 | 4.32 | 0.42 | 9.83 | 0.108 | 0 | 0 | 0.57 | 0 | 0 | 0.57 | 0 |  | 0 |  | 0
897 | 55890823 | 54978881 | 55489510 | 1 | 1 | 1081 | 2 | 2.1-4-8 | ТСН-2001.2. Доп. 68. п.1-4-8 (040201) | Автопогрузчики вилочные, грузоподъемность до 1 т | 1368 | 1011 | маш.-ч | маш.-ч | 1 | 0 | 1364481760 | 0.054 | 0 | 1271.44 | 744.56 | 0 | 0 | 53.9 | 12.62 | 0 | 1 | 22.53 | 56.35 | 1 | 2 | 0 | 1 | 1 | 0 | 0 | 0.045 | *1,2 | 0 | 2 | 57036506 | 1 | 0 | 347 | 0 | 0 | 0 | 0 | 0 | 0 | 0 | 0 | 0 | 0 | 0 | 0 | 0 | 0 | 0 | 0 | 0 | 0 | 0 | 0 | 0 | 0 |  | 0 | 0.37481 | 0.0297 | 1271.44 | 53.9 | 22.53 | 2.916 | 0.684 | 0 | 36.07 | 21.12 | 0 | 36.07 | 0 | 9999990009 | 0 | чел.-ч. | 12.62
897 | 55890823 | 54978881 | 55459234 | 1 | 1 | 1081 | 3 | 1.1-1-115 | ТСН-2001.1. Доп. 1-42. Р. 1, о. 1, поз. 115 | Ветошь | 1346 | 1009 | кг | кг | 1 | 0 | 1343467368 | 0.003 | 23.6 | 0 | 0 | 0 | 1.61 | 0 | 0 | 0 | 14.66 | 1 | 1 | 1 | 2 | 0 | 1 | 1 | 0 | 0 | 0.003 | *1 | 0 | 2 | 57036507 | 1 | 0 | 348 | 0 | 0 | 0 | 0 | 0 | 0 | 0 | 0 | 0 | 0 | 0 | 0 | 0 | 0 | 0 | 0 | 0 | 0 | 0 | 0 | 0 | 0 |  | 0 | 0 | 0.00165 | 23.6 | 1.61 | 14.66 | 0 | 0 | 0.04 | 0 | 0 | 0 | 0.04 | 0 |  | 0 |  | 0
897 | 55890823 | 54978881 | 55466158 | 1 | 1 | 1081 | 3 | 1.1-1-8193 | ТСН-2001.1 Доп. 77, Р. 1, о. 1, поз. 8193 | Краска цинковая, в аэрозольном баллоне, объем 400 мл | 1354 | 1010 | шт. | шт. | 1 | 0 | -400075818 | 0.14 | 566.61 | 0 | 0 | 0 | 48.47 | 0 | 0 | 0 | 11.69 | 1 | 1 | 1 | 2 | 0 | 1 | 1 | 0 | 0 | 0.14 | *1 | 0 | 2 | 57036508 | 1 | 0 | 349 | 0 | 0 | 0 | 0 | 0 | 0 | 0 | 0 | 0 | 0 | 0 | 0 | 0 | 0 | 0 | 0 | 0 | 0 | 0 | 0 | 0 | 0 |  | 0 | 0 | 0.077 | 566.61 | 48.47 | 11.69 | 6.79 | 0 | 43.63 | 0 | 0 | 0 | 43.63 | 0 |  | 0 |  | 0
897 | 55890823 | 54978881 | 55459835 | 1 | 1 | 1081 | 3 | 1.1-1-999 | ТСН-2001.1 Доп. 79, Р. 1, о. 1, поз. 999 | Растворитель "Уайт-спирит" | 1348 | 1009 | т | т | 1000 | 0 | -1860917919 | 8e-06 | 56975.05 | 0 | 0 | 0 | 12521.99 | 0 | 0 | 0 | 4.55 | 1 | 1 | 1 | 2 | 0 | 1 | 1 | 0 | 0 | 8e-06 | *1 | 0 | 2 | 57036509 | 1 | 0 | 350 | 0 | 0 | 0 | 0 | 0 | 0 | 0 | 0 | 0 | 0 | 0 | 0 | 0 | 0 | 0 | 0 | 0 | 0 | 0 | 0 | 0 | 0 |  | 0 | 0 | 4.4e-06 | 56975.05 | 12521.99 | 4.55 | 0.1 | 0 | 0.25 | 0 | 0 | 0 | 0.25 | 0 |  | 0 |  | 0
897 | 55890823 | 54978881 | 55482905 | 1 | 1 | 1081 | 3 | 1.21-5-1943 | ТСН-2001.1 Доп. 79, Р. 21, о. 5, поз. 1943 | Лоток кабельный замковый стальной, оцинкованный, перфорированный, без крышки, толщина стали 1,0 мм, размер 4000х300х50 мм | 1354 | 1010 | шт. | шт. | 1 | 0 | 1434911741 | 25.4545 | 4441.06 | 0 | 0 | 0 | 724.48 | 0 | 0 | 0 | 6.13 | 1 | 1 | 1 | 0 | 0 | 0 | 1 | 0 | 0 | 25.4545 |  | 0 | 1 | -1 | 0 | 0 |  | 0 | 0 | 0 | 0 | 0 | 0 | 0 | 0 | 0 | 0 | 0 | 0 | 0 | 0 | 0 | 0 | 0 | 0 | 0 | 0 | 0 | 0 |  | 0 | 0 | 14 | 4441.06 | 724.48 | 6.13 | 18441.31 | 0 | 62174.84 | 0 | 0 | 0 | 62174.84 | 0 |  | 0 |  | 0
897 | 55890823 | 54978881 | 55469222 | 1 | 1 | 1081 | 3 | 1.7-3-51 | ТСН-2001.1 Доп. 67, Р. 7, о. 3, поз. 51 | Круг (диск) отрезной, для резки металла, диаметр 125 мм | 1354 | 1010 | шт. | шт. | 1 | 0 | -1452932200 | 1.02 | 13.39 | 0 | 0 | 0 | 4.36 | 0 | 0 | 0 | 3.07 | 1 | 1 | 1 | 2 | 0 | 1 | 1 | 0 | 0 | 1.02 | *1 | 0 | 2 | 57036510 | 1 | 0 | 351 | 0 | 0 | 0 | 0 | 0 | 0 | 0 | 0 | 0 | 0 | 0 | 0 | 0 | 0 | 0 | 0 | 0 | 0 | 0 | 0 | 0 | 0 |  | 0 | 0 | 0.561 | 13.39 | 4.36 | 3.07 | 4.45 | 0 | 7.51 | 0 | 0 | 0 | 7.51 | 0 |  | 0 |  | 0
897 | 55890823 | 54978881 | 55469490 | 1 | 1 | 1081 | 3 | 1.7-5-281 | ТСН-2001.1 Доп. 51, Р. 7, о. 5, поз. 281 | Винт стальной, оцинкованный, со сферической полупотайной головкой, с крестообразным шлицем, класс прочности 4.8, М6х10 мм | 1355 | 1010 | 100 шт. | 100 шт. | 100 | 0 | -630890957 | 0.98182 | 335.14 | 0 | 0 | 0 | 38.7 | 0 | 0 | 0 | 8.66 | 1 | 1 | 1 | 0 | 0 | 0 | 1 | 0 | 0 | 0.98182 |  | 0 | 1 | -1 | 0 | 0 |  | 0 | 0 | 0 | 0 | 0 | 0 | 0 | 0 | 0 | 0 | 0 | 0 | 0 | 0 | 0 | 0 | 0 | 0 | 0 | 0 | 0 | 0 |  | 0 | 0 | 0.54 | 335.14 | 38.7 | 8.66 | 38 | 0 | 180.98 | 0 | 0 | 0 | 180.98 | 0 |  | 0 |  | 0
934 | 54971259 | 54979040 | 55424304 | 1081 | 1 | 1081 | 1 | 9999990008 |  | Трудозатраты рабочих | 1191 | 1013 | чел.-ч. | чел.-ч. | 1 | 0 | 476480486 | 21.768 | 0 | 0 | 0 | 0 | 0 | 0 | 0 | 0 | 1 | 1 | 1 | 1 | -2 | 0 | 1 | 1 | 0 | 0 | 18.14 | *1,2 | 1 | 2 | 57036521 | 1 | 0 | 357 | 0 | 0 | 0 | 0 | 0 | 0 | 0 | 0 | 0 | 0 | 0 | 0 | 0 | 0 | 0 | 0 | 0 | 0 | 0 | 0 | 0 | 0 | 0 | 97.303 | 0 | 97.303 | 0 | 0 | 1 | 0 | 0 | 0 | 0 | 0 | 0 | 0 | 0 |  | 0 |  | 0
934 | 54971259 | 54979040 | 55490209 | 1 | 1 | 1081 | 2 | 2.1-18-7 | ТСН-2001.2. Доп. 68. п.1-18-7 (183001) | Автомобили грузовые бортовые, грузоподъемность до 5 т | 1368 | 1011 | маш.-ч | маш.-ч | 1 | 0 | 874612079 | 0.06 | 0 | 87.01 | 13.21 | 0 | 0 | 83.1 | 12.62 | 0 | 1 | 1 | 1 | 1 | -2 | 0 | 1 | 1 | 0 | 0 | 0.05 | *1,2 | 0 | 2 | 57036522 | 1 | 0 | 358 | 0 | 0 | 0 | 0 | 0 | 0 | 0 | 0 | 0 | 0 | 0 | 0 | 0 | 0 | 0 | 0 | 0 | 0 | 0 | 0 | 0 | 0 |  | 0 | 3.3847 | 0.2682 | 87.01 | 83.1 | 1 | 4.992 | 0.756 | 0 | 22.29 | 3.38 | 0 | 22.29 | 0 | 9999990009 | 0 | чел.-ч. | 12.62
934 | 54971259 | 54979040 | 55490270 | 1 | 1 | 1081 | 2 | 2.1-30-19 | ТСН-2001.2. Доп. 80. п.1-30-19 (305001) | Машины шлифовальные электрические, мощность до 1700 Вт | 1368 | 1011 | маш.-ч | маш.-ч | 1 | 0 | -1412866184 | 0.252 | 0 | 0.44 | 0 | 0 | 0 | 0.42 | 0 | 0 | 1 | 1 | 1 | 1 | -2 | 0 | 1 | 1 | 0 | 0 | 0.21 | *1,2 | 0 | 2 | 57036523 | 1 | 0 | 359 | 0 | 0 | 0 | 0 | 0 | 0 | 0 | 0 | 0 | 0 | 0 | 0 | 0 | 0 | 0 | 0 | 0 | 0 | 0 | 0 | 0 | 0 |  | 0 | 0 | 1.1264 | 0.44 | 0.42 | 1 | 0.108 | 0 | 0 | 0.47 | 0 | 0 | 0.47 | 0 |  | 0 |  | 0
934 | 54971259 | 54979040 | 55489510 | 1 | 1 | 1081 | 2 | 2.1-4-8 | ТСН-2001.2. Доп. 68. п.1-4-8 (040201) | Автопогрузчики вилочные, грузоподъемность до 1 т | 1368 | 1011 | маш.-ч | маш.-ч | 1 | 0 | 1364481760 | 0.054 | 0 | 56.43 | 13.21 | 0 | 0 | 53.9 | 12.62 | 0 | 1 | 1 | 1 | 1 | -2 | 0 | 1 | 1 | 0 | 0 | 0.045 | *1,2 | 0 | 2 | 57036524 | 1 | 0 | 360 | 0 | 0 | 0 | 0 | 0 | 0 | 0 | 0 | 0 | 0 | 0 | 0 | 0 | 0 | 0 | 0 | 0 | 0 | 0 | 0 | 0 | 0 |  | 0 | 3.0462 | 0.24138 | 56.43 | 53.9 | 1 | 2.916 | 0.684 | 0 | 13.01 | 3.05 | 0 | 13.01 | 0 | 9999990009 | 0 | чел.-ч. | 12.62
934 | 54971259 | 54979040 | 55459234 | 1 | 1 | 1081 | 3 | 1.1-1-115 | ТСН-2001.1. Доп. 1-42. Р. 1, о. 1, поз. 115 | Ветошь | 1346 | 1009 | кг | кг | 1 | 0 | 1343467368 | 0.003 | 1.61 | 0 | 0 | 0 | 1.61 | 0 | 0 | 0 | 1 | 1 | 1 | 1 | -2 | 0 | 1 | 1 | 0 | 0 | 0.003 | *1 | 0 | 2 | 57036525 | 1 | 0 | 361 | 0 | 0 | 0 | 0 | 0 | 0 | 0 | 0 | 0 | 0 | 0 | 0 | 0 | 0 | 0 | 0 | 0 | 0 | 0 | 0 | 0 | 0 |  | 0 | 0 | 0.01341 | 1.61 | 1.61 | 1 | 0 | 0 | 0.02 | 0 | 0 | 0 | 0.02 | 0 |  | 0 |  | 0
934 | 54971259 | 54979040 | 55466158 | 1 | 1 | 1081 | 3 | 1.1-1-8193 | ТСН-2001.1 Доп. 77, Р. 1, о. 1, поз. 8193 | Краска цинковая, в аэрозольном баллоне, объем 400 мл | 1354 | 1010 | шт. | шт. | 1 | 0 | -400075818 | 0.14 | 48.47 | 0 | 0 | 0 | 48.47 | 0 | 0 | 0 | 1 | 1 | 1 | 1 | -2 | 0 | 1 | 1 | 0 | 0 | 0.14 | *1 | 0 | 2 | 57036526 | 1 | 0 | 362 | 0 | 0 | 0 | 0 | 0 | 0 | 0 | 0 | 0 | 0 | 0 | 0 | 0 | 0 | 0 | 0 | 0 | 0 | 0 | 0 | 0 | 0 |  | 0 | 0 | 0.6258 | 48.47 | 48.47 | 1 | 6.79 | 0 | 30.33 | 0 | 0 | 0 | 30.33 | 0 |  | 0 |  | 0
934 | 54971259 | 54979040 | 55459835 | 1 | 1 | 1081 | 3 | 1.1-1-999 | ТСН-2001.1 Доп. 79, Р. 1, о. 1, поз. 999 | Растворитель "Уайт-спирит" | 1348 | 1009 | т | т | 1000 | 0 | -1860917919 | 8e-06 | 12521.99 | 0 | 0 | 0 | 12521.99 | 0 | 0 | 0 | 1 | 1 | 1 | 1 | -2 | 0 | 1 | 1 | 0 | 0 | 8e-06 | *1 | 0 | 2 | 57036527 | 1 | 0 | 363 | 0 | 0 | 0 | 0 | 0 | 0 | 0 | 0 | 0 | 0 | 0 | 0 | 0 | 0 | 0 | 0 | 0 | 0 | 0 | 0 | 0 | 0 |  | 0 | 0 | 3.576e-05 | 12521.99 | 12521.99 | 1 | 0.1 | 0 | 0.45 | 0 | 0 | 0 | 0.45 | 0 |  | 0 |  | 0
934 | 54971259 | 54979040 | 55482789 | 1 | 1 | 1081 | 3 | 1.21-5-1827 | ТСН-2001.1 Доп. 79, Р. 21, о. 5, поз. 1827 | Лоток кабельный замковый стальной, горячеоцинкованный, перфорированный, без крышки, толщина стали 0,7 мм, размер 3000х200х50 мм | 1354 | 1010 | шт. | шт. | 1 | 0 | 1255195713 | 33.3333 | 728.75 | 0 | 0 | 0 | 728.75 | 0 | 0 | 0 | 1 | 1 | 1 | 1 | 0 | 0 | 0 | 1 | 0 | 0 | 33.3333 |  | 0 | 1 | -1 | 0 | 0 |  | 0 | 0 | 0 | 0 | 0 | 0 | 0 | 0 | 0 | 0 | 0 | 0 | 0 | 0 | 0 | 0 | 0 | 0 | 0 | 0 | 0 | 0 |  | 0 | 0 | 149 | 728.75 | 728.75 | 1 | 24291.67 | 0 | 108583.75 | 0 | 0 | 0 | 108583.75 | 0 |  | 0 |  | 0
934 | 54971259 | 54979040 | 55469222 | 1 | 1 | 1081 | 3 | 1.7-3-51 | ТСН-2001.1 Доп. 67, Р. 7, о. 3, поз. 51 | Круг (диск) отрезной, для резки металла, диаметр 125 мм | 1354 | 1010 | шт. | шт. | 1 | 0 | -1452932200 | 1.02 | 4.36 | 0 | 0 | 0 | 4.36 | 0 | 0 | 0 | 1 | 1 | 1 | 1 | -2 | 0 | 1 | 1 | 0 | 0 | 1.02 | *1 | 0 | 2 | 57036528 | 1 | 0 | 364 | 0 | 0 | 0 | 0 | 0 | 0 | 0 | 0 | 0 | 0 | 0 | 0 | 0 | 0 | 0 | 0 | 0 | 0 | 0 | 0 | 0 | 0 |  | 0 | 0 | 4.5594 | 4.36 | 4.36 | 1 | 4.45 | 0 | 19.88 | 0 | 0 | 0 | 19.88 | 0 |  | 0 |  | 0
934 | 54971259 | 54979040 | 55469490 | 1 | 1 | 1081 | 3 | 1.7-5-281 | ТСН-2001.1 Доп. 51, Р. 7, о. 5, поз. 281 | Винт стальной, оцинкованный, со сферической полупотайной головкой, с крестообразным шлицем, класс прочности 4.8, М6х10 мм | 1355 | 1010 | 100 шт. | 100 шт. | 100 | 0 | -630890957 | 0.99329 | 38.7 | 0 | 0 | 0 | 38.7 | 0 | 0 | 0 | 1 | 1 | 1 | 1 | 0 | 0 | 0 | 1 | 0 | 0 | 0.99329 |  | 0 | 1 | -1 | 0 | 0 |  | 0 | 0 | 0 | 0 | 0 | 0 | 0 | 0 | 0 | 0 | 0 | 0 | 0 | 0 | 0 | 0 | 0 | 0 | 0 | 0 | 0 | 0 |  | 0 | 0 | 4.44 | 38.7 | 38.7 | 1 | 38.44 | 0 | 171.83 | 0 | 0 | 0 | 171.83 | 0 |  | 0 |  | 0
935 | 55890823 | 54979040 | 55424304 | 1081 | 1 | 1081 | 1 | 9999990008 |  | Трудозатраты рабочих | 1191 | 1013 | чел.-ч. | чел.-ч. | 1 | 0 | 476480486 | 21.768 | 0 | 0 | 0 | 0 | 0 | 0 | 0 | 0 | 1 | 1 | 1 | 1 | 5 | 0 | 1 | 1 | 0 | 0 | 18.14 | *1,2 | 1 | 2 | 57036521 | 1 | 0 | 370 | 0 | 0 | 0 | 0 | 0 | 0 | 0 | 0 | 0 | 0 | 0 | 0 | 0 | 0 | 0 | 0 | 0 | 0 | 0 | 0 | 0 | 0 | 0 | 97.303 | 0 | 97.303 | 0 | 0 | 1 | 0 | 0 | 0 | 0 | 0 | 0 | 0 | 0 |  | 0 |  | 0
935 | 55890823 | 54979040 | 55490209 | 1 | 1 | 1081 | 2 | 2.1-18-7 | ТСН-2001.2. Доп. 68. п.1-18-7 (183001) | Автомобили грузовые бортовые, грузоподъемность до 5 т | 1368 | 1011 | маш.-ч | маш.-ч | 1 | 0 | 874612079 | 0.06 | 0 | 1485.19 | 744.56 | 0 | 0 | 83.1 | 12.62 | 0 | 1 | 17.07 | 56.35 | 1 | 2 | 0 | 1 | 1 | 0 | 0 | 0.05 | *1,2 | 0 | 2 | 57036522 | 1 | 0 | 371 | 0 | 0 | 0 | 0 | 0 | 0 | 0 | 0 | 0 | 0 | 0 | 0 | 0 | 0 | 0 | 0 | 0 | 0 | 0 | 0 | 0 | 0 |  | 0 | 3.3847 | 0.2682 | 1485.19 | 83.1 | 17.07 | 4.992 | 0.756 | 0 | 380.45 | 190.73 | 0 | 380.45 | 0 | 9999990009 | 0 | чел.-ч. | 12.62
935 | 55890823 | 54979040 | 55490270 | 1 | 1 | 1081 | 2 | 2.1-30-19 | ТСН-2001.2. Доп. 80. п.1-30-19 (305001) | Машины шлифовальные электрические, мощность до 1700 Вт | 1368 | 1011 | маш.-ч | маш.-ч | 1 | 0 | -1412866184 | 0.252 | 0 | 4.32 | 0 | 0 | 0 | 0.42 | 0 | 0 | 1 | 9.83 | 1 | 1 | 2 | 0 | 1 | 1 | 0 | 0 | 0.21 | *1,2 | 0 | 2 | 57036523 | 1 | 0 | 372 | 0 | 0 | 0 | 0 | 0 | 0 | 0 | 0 | 0 | 0 | 0 | 0 | 0 | 0 | 0 | 0 | 0 | 0 | 0 | 0 | 0 | 0 |  | 0 | 0 | 1.1264 | 4.32 | 0.42 | 9.83 | 0.108 | 0 | 0 | 4.65 | 0 | 0 | 4.65 | 0 |  | 0 |  | 0
935 | 55890823 | 54979040 | 55489510 | 1 | 1 | 1081 | 2 | 2.1-4-8 | ТСН-2001.2. Доп. 68. п.1-4-8 (040201) | Автопогрузчики вилочные, грузоподъемность до 1 т | 1368 | 1011 | маш.-ч | маш.-ч | 1 | 0 | 1364481760 | 0.054 | 0 | 1271.44 | 744.56 | 0 | 0 | 53.9 | 12.62 | 0 | 1 | 22.53 | 56.35 | 1 | 2 | 0 | 1 | 1 | 0 | 0 | 0.045 | *1,2 | 0 | 2 | 57036524 | 1 | 0 | 373 | 0 | 0 | 0 | 0 | 0 | 0 | 0 | 0 | 0 | 0 | 0 | 0 | 0 | 0 | 0 | 0 | 0 | 0 | 0 | 0 | 0 | 0 |  | 0 | 3.0462 | 0.24138 | 1271.44 | 53.9 | 22.53 | 2.916 | 0.684 | 0 | 293.12 | 171.65 | 0 | 293.12 | 0 | 9999990009 | 0 | чел.-ч. | 12.62
935 | 55890823 | 54979040 | 55459234 | 1 | 1 | 1081 | 3 | 1.1-1-115 | ТСН-2001.1. Доп. 1-42. Р. 1, о. 1, поз. 115 | Ветошь | 1346 | 1009 | кг | кг | 1 | 0 | 1343467368 | 0.003 | 23.6 | 0 | 0 | 0 | 1.61 | 0 | 0 | 0 | 14.66 | 1 | 1 | 1 | 2 | 0 | 1 | 1 | 0 | 0 | 0.003 | *1 | 0 | 2 | 57036525 | 1 | 0 | 374 | 0 | 0 | 0 | 0 | 0 | 0 | 0 | 0 | 0 | 0 | 0 | 0 | 0 | 0 | 0 | 0 | 0 | 0 | 0 | 0 | 0 | 0 |  | 0 | 0 | 0.01341 | 23.6 | 1.61 | 14.66 | 0 | 0 | 0.32 | 0 | 0 | 0 | 0.32 | 0 |  | 0 |  | 0
935 | 55890823 | 54979040 | 55466158 | 1 | 1 | 1081 | 3 | 1.1-1-8193 | ТСН-2001.1 Доп. 77, Р. 1, о. 1, поз. 8193 | Краска цинковая, в аэрозольном баллоне, объем 400 мл | 1354 | 1010 | шт. | шт. | 1 | 0 | -400075818 | 0.14 | 566.61 | 0 | 0 | 0 | 48.47 | 0 | 0 | 0 | 11.69 | 1 | 1 | 1 | 2 | 0 | 1 | 1 | 0 | 0 | 0.14 | *1 | 0 | 2 | 57036526 | 1 | 0 | 375 | 0 | 0 | 0 | 0 | 0 | 0 | 0 | 0 | 0 | 0 | 0 | 0 | 0 | 0 | 0 | 0 | 0 | 0 | 0 | 0 | 0 | 0 |  | 0 | 0 | 0.6258 | 566.61 | 48.47 | 11.69 | 6.79 | 0 | 354.58 | 0 | 0 | 0 | 354.58 | 0 |  | 0 |  | 0
935 | 55890823 | 54979040 | 55459835 | 1 | 1 | 1081 | 3 | 1.1-1-999 | ТСН-2001.1 Доп. 79, Р. 1, о. 1, поз. 999 | Растворитель "Уайт-спирит" | 1348 | 1009 | т | т | 1000 | 0 | -1860917919 | 8e-06 | 56975.05 | 0 | 0 | 0 | 12521.99 | 0 | 0 | 0 | 4.55 | 1 | 1 | 1 | 2 | 0 | 1 | 1 | 0 | 0 | 8e-06 | *1 | 0 | 2 | 57036527 | 1 | 0 | 376 | 0 | 0 | 0 | 0 | 0 | 0 | 0 | 0 | 0 | 0 | 0 | 0 | 0 | 0 | 0 | 0 | 0 | 0 | 0 | 0 | 0 | 0 |  | 0 | 0 | 3.576e-05 | 56975.05 | 12521.99 | 4.55 | 0.1 | 0 | 2.04 | 0 | 0 | 0 | 2.04 | 0 |  | 0 |  | 0
935 | 55890823 | 54979040 | 55482789 | 1 | 1 | 1081 | 3 | 1.21-5-1827 | ТСН-2001.1 Доп. 79, Р. 21, о. 5, поз. 1827 | Лоток кабельный замковый стальной, горячеоцинкованный, перфорированный, без крышки, толщина стали 0,7 мм, размер 3000х200х50 мм | 1354 | 1010 | шт. | шт. | 1 | 0 | 1255195713 | 33.3333 | 4183.03 | 0 | 0 | 0 | 728.75 | 0 | 0 | 0 | 5.74 | 1 | 1 | 1 | 0 | 0 | 0 | 1 | 0 | 0 | 33.3333 |  | 0 | 1 | -1 | 0 | 0 |  | 0 | 0 | 0 | 0 | 0 | 0 | 0 | 0 | 0 | 0 | 0 | 0 | 0 | 0 | 0 | 0 | 0 | 0 | 0 | 0 | 0 | 0 |  | 0 | 0 | 149 | 4183.03 | 728.75 | 5.74 | 24291.67 | 0 | 623271.47 | 0 | 0 | 0 | 623271.47 | 0 |  | 0 |  | 0
935 | 55890823 | 54979040 | 55469222 | 1 | 1 | 1081 | 3 | 1.7-3-51 | ТСН-2001.1 Доп. 67, Р. 7, о. 3, поз. 51 | Круг (диск) отрезной, для резки металла, диаметр 125 мм | 1354 | 1010 | шт. | шт. | 1 | 0 | -1452932200 | 1.02 | 13.39 | 0 | 0 | 0 | 4.36 | 0 | 0 | 0 | 3.07 | 1 | 1 | 1 | 2 | 0 | 1 | 1 | 0 | 0 | 1.02 | *1 | 0 | 2 | 57036528 | 1 | 0 | 377 | 0 | 0 | 0 | 0 | 0 | 0 | 0 | 0 | 0 | 0 | 0 | 0 | 0 | 0 | 0 | 0 | 0 | 0 | 0 | 0 | 0 | 0 |  | 0 | 0 | 4.5594 | 13.39 | 4.36 | 3.07 | 4.45 | 0 | 61.05 | 0 | 0 | 0 | 61.05 | 0 |  | 0 |  | 0
935 | 55890823 | 54979040 | 55469490 | 1 | 1 | 1081 | 3 | 1.7-5-281 | ТСН-2001.1 Доп. 51, Р. 7, о. 5, поз. 281 | Винт стальной, оцинкованный, со сферической полупотайной головкой, с крестообразным шлицем, класс прочности 4.8, М6х10 мм | 1355 | 1010 | 100 шт. | 100 шт. | 100 | 0 | -630890957 | 0.99329 | 335.14 | 0 | 0 | 0 | 38.7 | 0 | 0 | 0 | 8.66 | 1 | 1 | 1 | 0 | 0 | 0 | 1 | 0 | 0 | 0.99329 |  | 0 | 1 | -1 | 0 | 0 |  | 0 | 0 | 0 | 0 | 0 | 0 | 0 | 0 | 0 | 0 | 0 | 0 | 0 | 0 | 0 | 0 | 0 | 0 | 0 | 0 | 0 | 0 |  | 0 | 0 | 4.44 | 335.14 | 38.7 | 8.66 | 38.44 | 0 | 1488.02 | 0 | 0 | 0 | 1488.02 | 0 |  | 0 |  | 0
972 | 54971259 | 54979100 | 55424304 | 1081 | 1 | 1081 | 1 | 9999990008 |  | Трудозатраты рабочих | 1191 | 1013 | чел.-ч. | чел.-ч. | 1 | 0 | 476480486 | 21.768 | 0 | 0 | 0 | 0 | 0 | 0 | 0 | 0 | 1 | 1 | 1 | 1 | -2 | 0 | 1 | 1 | 0 | 0 | 18.14 | *1,2 | 1 | 2 | 57036539 | 1 | 0 | 383 | 0 | 0 | 0 | 0 | 0 | 0 | 0 | 0 | 0 | 0 | 0 | 0 | 0 | 0 | 0 | 0 | 0 | 0 | 0 | 0 | 0 | 0 | 0 | 111.6698 | 0 | 111.6698 | 0 | 0 | 1 | 0 | 0 | 0 | 0 | 0 | 0 | 0 | 0 |  | 0 |  | 0
972 | 54971259 | 54979100 | 55490209 | 1 | 1 | 1081 | 2 | 2.1-18-7 | ТСН-2001.2. Доп. 68. п.1-18-7 (183001) | Автомобили грузовые бортовые, грузоподъемность до 5 т | 1368 | 1011 | маш.-ч | маш.-ч | 1 | 0 | 874612079 | 0.06 | 0 | 87.01 | 13.21 | 0 | 0 | 83.1 | 12.62 | 0 | 1 | 1 | 1 | 1 | -2 | 0 | 1 | 1 | 0 | 0 | 0.05 | *1,2 | 0 | 2 | 57036540 | 1 | 0 | 384 | 0 | 0 | 0 | 0 | 0 | 0 | 0 | 0 | 0 | 0 | 0 | 0 | 0 | 0 | 0 | 0 | 0 | 0 | 0 | 0 | 0 | 0 |  | 0 | 3.8844 | 0.3078 | 87.01 | 83.1 | 1 | 4.992 | 0.756 | 0 | 25.58 | 3.88 | 0 | 25.58 | 0 | 9999990009 | 0 | чел.-ч. | 12.62
972 | 54971259 | 54979100 | 55490270 | 1 | 1 | 1081 | 2 | 2.1-30-19 | ТСН-2001.2. Доп. 80. п.1-30-19 (305001) | Машины шлифовальные электрические, мощность до 1700 Вт | 1368 | 1011 | маш.-ч | маш.-ч | 1 | 0 | -1412866184 | 0.252 | 0 | 0.44 | 0 | 0 | 0 | 0.42 | 0 | 0 | 1 | 1 | 1 | 1 | -2 | 0 | 1 | 1 | 0 | 0 | 0.21 | *1,2 | 0 | 2 | 57036541 | 1 | 0 | 385 | 0 | 0 | 0 | 0 | 0 | 0 | 0 | 0 | 0 | 0 | 0 | 0 | 0 | 0 | 0 | 0 | 0 | 0 | 0 | 0 | 0 | 0 |  | 0 | 0 | 1.2928 | 0.44 | 0.42 | 1 | 0.108 | 0 | 0 | 0.54 | 0 | 0 | 0.54 | 0 |  | 0 |  | 0
972 | 54971259 | 54979100 | 55489510 | 1 | 1 | 1081 | 2 | 2.1-4-8 | ТСН-2001.2. Доп. 68. п.1-4-8 (040201) | Автопогрузчики вилочные, грузоподъемность до 1 т | 1368 | 1011 | маш.-ч | маш.-ч | 1 | 0 | 1364481760 | 0.054 | 0 | 56.43 | 13.21 | 0 | 0 | 53.9 | 12.62 | 0 | 1 | 1 | 1 | 1 | -2 | 0 | 1 | 1 | 0 | 0 | 0.045 | *1,2 | 0 | 2 | 57036542 | 1 | 0 | 386 | 0 | 0 | 0 | 0 | 0 | 0 | 0 | 0 | 0 | 0 | 0 | 0 | 0 | 0 | 0 | 0 | 0 | 0 | 0 | 0 | 0 | 0 |  | 0 | 3.496 | 0.27702 | 56.43 | 53.9 | 1 | 2.916 | 0.684 | 0 | 14.93 | 3.5 | 0 | 14.93 | 0 | 9999990009 | 0 | чел.-ч. | 12.62
972 | 54971259 | 54979100 | 55459234 | 1 | 1 | 1081 | 3 | 1.1-1-115 | ТСН-2001.1. Доп. 1-42. Р. 1, о. 1, поз. 115 | Ветошь | 1346 | 1009 | кг | кг | 1 | 0 | 1343467368 | 0.003 | 1.61 | 0 | 0 | 0 | 1.61 | 0 | 0 | 0 | 1 | 1 | 1 | 1 | -2 | 0 | 1 | 1 | 0 | 0 | 0.003 | *1 | 0 | 2 | 57036543 | 1 | 0 | 387 | 0 | 0 | 0 | 0 | 0 | 0 | 0 | 0 | 0 | 0 | 0 | 0 | 0 | 0 | 0 | 0 | 0 | 0 | 0 | 0 | 0 | 0 |  | 0 | 0 | 0.01539 | 1.61 | 1.61 | 1 | 0 | 0 | 0.02 | 0 | 0 | 0 | 0.02 | 0 |  | 0 |  | 0
972 | 54971259 | 54979100 | 55466158 | 1 | 1 | 1081 | 3 | 1.1-1-8193 | ТСН-2001.1 Доп. 77, Р. 1, о. 1, поз. 8193 | Краска цинковая, в аэрозольном баллоне, объем 400 мл | 1354 | 1010 | шт. | шт. | 1 | 0 | -400075818 | 0.14 | 48.47 | 0 | 0 | 0 | 48.47 | 0 | 0 | 0 | 1 | 1 | 1 | 1 | -2 | 0 | 1 | 1 | 0 | 0 | 0.14 | *1 | 0 | 2 | 57036544 | 1 | 0 | 388 | 0 | 0 | 0 | 0 | 0 | 0 | 0 | 0 | 0 | 0 | 0 | 0 | 0 | 0 | 0 | 0 | 0 | 0 | 0 | 0 | 0 | 0 |  | 0 | 0 | 0.7182 | 48.47 | 48.47 | 1 | 6.79 | 0 | 34.81 | 0 | 0 | 0 | 34.81 | 0 |  | 0 |  | 0
972 | 54971259 | 54979100 | 55459835 | 1 | 1 | 1081 | 3 | 1.1-1-999 | ТСН-2001.1 Доп. 79, Р. 1, о. 1, поз. 999 | Растворитель "Уайт-спирит" | 1348 | 1009 | т | т | 1000 | 0 | -1860917919 | 8e-06 | 12521.99 | 0 | 0 | 0 | 12521.99 | 0 | 0 | 0 | 1 | 1 | 1 | 1 | -2 | 0 | 1 | 1 | 0 | 0 | 8e-06 | *1 | 0 | 2 | 57036545 | 1 | 0 | 389 | 0 | 0 | 0 | 0 | 0 | 0 | 0 | 0 | 0 | 0 | 0 | 0 | 0 | 0 | 0 | 0 | 0 | 0 | 0 | 0 | 0 | 0 |  | 0 | 0 | 4.104e-05 | 12521.99 | 12521.99 | 1 | 0.1 | 0 | 0.51 | 0 | 0 | 0 | 0.51 | 0 |  | 0 |  | 0
972 | 54971259 | 54979100 | 55482478 | 1 | 1 | 1081 | 3 | 1.21-5-1501 | ТСН-2001.1 Доп. 79, Р. 21, о. 5, поз. 1501 | Лоток кабельный замковый стальной, горячеоцинкованный, перфорированный, без крышки, толщина стали 0,7 мм, размер 3000х100х50 мм | 1354 | 1010 | шт. | шт. | 1 | 0 | -1244114831 | 33.3333 | 511.23 | 0 | 0 | 0 | 511.23 | 0 | 0 | 0 | 1 | 1 | 1 | 1 | 0 | 0 | 0 | 1 | 0 | 0 | 33.3333 |  | 0 | 1 | -1 | 0 | 0 |  | 0 | 0 | 0 | 0 | 0 | 0 | 0 | 0 | 0 | 0 | 0 | 0 | 0 | 0 | 0 | 0 | 0 | 0 | 0 | 0 | 0 | 0 |  | 0 | 0 | 171 | 511.23 | 511.23 | 1 | 17041 | 0 | 87420.33 | 0 | 0 | 0 | 87420.33 | 0 |  | 0 |  | 0
972 | 54971259 | 54979100 | 55469222 | 1 | 1 | 1081 | 3 | 1.7-3-51 | ТСН-2001.1 Доп. 67, Р. 7, о. 3, поз. 51 | Круг (диск) отрезной, для резки металла, диаметр 125 мм | 1354 | 1010 | шт. | шт. | 1 | 0 | -1452932200 | 1.02 | 4.36 | 0 | 0 | 0 | 4.36 | 0 | 0 | 0 | 1 | 1 | 1 | 1 | -2 | 0 | 1 | 1 | 0 | 0 | 1.02 | *1 | 0 | 2 | 57036546 | 1 | 0 | 390 | 0 | 0 | 0 | 0 | 0 | 0 | 0 | 0 | 0 | 0 | 0 | 0 | 0 | 0 | 0 | 0 | 0 | 0 | 0 | 0 | 0 | 0 |  | 0 | 0 | 5.2326 | 4.36 | 4.36 | 1 | 4.45 | 0 | 22.81 | 0 | 0 | 0 | 22.81 | 0 |  | 0 |  | 0
972 | 54971259 | 54979100 | 55469490 | 1 | 1 | 1081 | 3 | 1.7-5-281 | ТСН-2001.1 Доп. 51, Р. 7, о. 5, поз. 281 | Винт стальной, оцинкованный, со сферической полупотайной головкой, с крестообразным шлицем, класс прочности 4.8, М6х10 мм | 1355 | 1010 | 100 шт. | 100 шт. | 100 | 0 | -630890957 | 0.99415 | 38.7 | 0 | 0 | 0 | 38.7 | 0 | 0 | 0 | 1 | 1 | 1 | 1 | 0 | 0 | 0 | 1 | 0 | 0 | 0.99415 |  | 0 | 1 | -1 | 0 | 0 |  | 0 | 0 | 0 | 0 | 0 | 0 | 0 | 0 | 0 | 0 | 0 | 0 | 0 | 0 | 0 | 0 | 0 | 0 | 0 | 0 | 0 | 0 |  | 0 | 0 | 5.1 | 38.7 | 38.7 | 1 | 38.47 | 0 | 197.37 | 0 | 0 | 0 | 197.37 | 0 |  | 0 |  | 0
973 | 55890823 | 54979100 | 55424304 | 1081 | 1 | 1081 | 1 | 9999990008 |  | Трудозатраты рабочих | 1191 | 1013 | чел.-ч. | чел.-ч. | 1 | 0 | 476480486 | 21.768 | 0 | 0 | 0 | 0 | 0 | 0 | 0 | 0 | 1 | 1 | 1 | 1 | 5 | 0 | 1 | 1 | 0 | 0 | 18.14 | *1,2 | 1 | 2 | 57036539 | 1 | 0 | 396 | 0 | 0 | 0 | 0 | 0 | 0 | 0 | 0 | 0 | 0 | 0 | 0 | 0 | 0 | 0 | 0 | 0 | 0 | 0 | 0 | 0 | 0 | 0 | 111.6698 | 0 | 111.6698 | 0 | 0 | 1 | 0 | 0 | 0 | 0 | 0 | 0 | 0 | 0 |  | 0 |  | 0
973 | 55890823 | 54979100 | 55490209 | 1 | 1 | 1081 | 2 | 2.1-18-7 | ТСН-2001.2. Доп. 68. п.1-18-7 (183001) | Автомобили грузовые бортовые, грузоподъемность до 5 т | 1368 | 1011 | маш.-ч | маш.-ч | 1 | 0 | 874612079 | 0.06 | 0 | 1485.19 | 744.56 | 0 | 0 | 83.1 | 12.62 | 0 | 1 | 17.07 | 56.35 | 1 | 2 | 0 | 1 | 1 | 0 | 0 | 0.05 | *1,2 | 0 | 2 | 57036540 | 1 | 0 | 397 | 0 | 0 | 0 | 0 | 0 | 0 | 0 | 0 | 0 | 0 | 0 | 0 | 0 | 0 | 0 | 0 | 0 | 0 | 0 | 0 | 0 | 0 |  | 0 | 3.8844 | 0.3078 | 1485.19 | 83.1 | 17.07 | 4.992 | 0.756 | 0 | 436.62 | 218.89 | 0 | 436.62 | 0 | 9999990009 | 0 | чел.-ч. | 12.62
973 | 55890823 | 54979100 | 55490270 | 1 | 1 | 1081 | 2 | 2.1-30-19 | ТСН-2001.2. Доп. 80. п.1-30-19 (305001) | Машины шлифовальные электрические, мощность до 1700 Вт | 1368 | 1011 | маш.-ч | маш.-ч | 1 | 0 | -1412866184 | 0.252 | 0 | 4.32 | 0 | 0 | 0 | 0.42 | 0 | 0 | 1 | 9.83 | 1 | 1 | 2 | 0 | 1 | 1 | 0 | 0 | 0.21 | *1,2 | 0 | 2 | 57036541 | 1 | 0 | 398 | 0 | 0 | 0 | 0 | 0 | 0 | 0 | 0 | 0 | 0 | 0 | 0 | 0 | 0 | 0 | 0 | 0 | 0 | 0 | 0 | 0 | 0 |  | 0 | 0 | 1.2928 | 4.32 | 0.42 | 9.83 | 0.108 | 0 | 0 | 5.34 | 0 | 0 | 5.34 | 0 |  | 0 |  | 0
973 | 55890823 | 54979100 | 55489510 | 1 | 1 | 1081 | 2 | 2.1-4-8 | ТСН-2001.2. Доп. 68. п.1-4-8 (040201) | Автопогрузчики вилочные, грузоподъемность до 1 т | 1368 | 1011 | маш.-ч | маш.-ч | 1 | 0 | 1364481760 | 0.054 | 0 | 1271.44 | 744.56 | 0 | 0 | 53.9 | 12.62 | 0 | 1 | 22.53 | 56.35 | 1 | 2 | 0 | 1 | 1 | 0 | 0 | 0.045 | *1,2 | 0 | 2 | 57036542 | 1 | 0 | 399 | 0 | 0 | 0 | 0 | 0 | 0 | 0 | 0 | 0 | 0 | 0 | 0 | 0 | 0 | 0 | 0 | 0 | 0 | 0 | 0 | 0 | 0 |  | 0 | 3.496 | 0.27702 | 1271.44 | 53.9 | 22.53 | 2.916 | 0.684 | 0 | 336.4 | 197 | 0 | 336.4 | 0 | 9999990009 | 0 | чел.-ч. | 12.62
973 | 55890823 | 54979100 | 55459234 | 1 | 1 | 1081 | 3 | 1.1-1-115 | ТСН-2001.1. Доп. 1-42. Р. 1, о. 1, поз. 115 | Ветошь | 1346 | 1009 | кг | кг | 1 | 0 | 1343467368 | 0.003 | 23.6 | 0 | 0 | 0 | 1.61 | 0 | 0 | 0 | 14.66 | 1 | 1 | 1 | 2 | 0 | 1 | 1 | 0 | 0 | 0.003 | *1 | 0 | 2 | 57036543 | 1 | 0 | 400 | 0 | 0 | 0 | 0 | 0 | 0 | 0 | 0 | 0 | 0 | 0 | 0 | 0 | 0 | 0 | 0 | 0 | 0 | 0 | 0 | 0 | 0 |  | 0 | 0 | 0.01539 | 23.6 | 1.61 | 14.66 | 0 | 0 | 0.36 | 0 | 0 | 0 | 0.36 | 0 |  | 0 |  | 0
973 | 55890823 | 54979100 | 55466158 | 1 | 1 | 1081 | 3 | 1.1-1-8193 | ТСН-2001.1 Доп. 77, Р. 1, о. 1, поз. 8193 | Краска цинковая, в аэрозольном баллоне, объем 400 мл | 1354 | 1010 | шт. | шт. | 1 | 0 | -400075818 | 0.14 | 566.61 | 0 | 0 | 0 | 48.47 | 0 | 0 | 0 | 11.69 | 1 | 1 | 1 | 2 | 0 | 1 | 1 | 0 | 0 | 0.14 | *1 | 0 | 2 | 57036544 | 1 | 0 | 401 | 0 | 0 | 0 | 0 | 0 | 0 | 0 | 0 | 0 | 0 | 0 | 0 | 0 | 0 | 0 | 0 | 0 | 0 | 0 | 0 | 0 | 0 |  | 0 | 0 | 0.7182 | 566.61 | 48.47 | 11.69 | 6.79 | 0 | 406.94 | 0 | 0 | 0 | 406.94 | 0 |  | 0 |  | 0
973 | 55890823 | 54979100 | 55459835 | 1 | 1 | 1081 | 3 | 1.1-1-999 | ТСН-2001.1 Доп. 79, Р. 1, о. 1, поз. 999 | Растворитель "Уайт-спирит" | 1348 | 1009 | т | т | 1000 | 0 | -1860917919 | 8e-06 | 56975.05 | 0 | 0 | 0 | 12521.99 | 0 | 0 | 0 | 4.55 | 1 | 1 | 1 | 2 | 0 | 1 | 1 | 0 | 0 | 8e-06 | *1 | 0 | 2 | 57036545 | 1 | 0 | 402 | 0 | 0 | 0 | 0 | 0 | 0 | 0 | 0 | 0 | 0 | 0 | 0 | 0 | 0 | 0 | 0 | 0 | 0 | 0 | 0 | 0 | 0 |  | 0 | 0 | 4.104e-05 | 56975.05 | 12521.99 | 4.55 | 0.1 | 0 | 2.34 | 0 | 0 | 0 | 2.34 | 0 |  | 0 |  | 0
973 | 55890823 | 54979100 | 55482478 | 1 | 1 | 1081 | 3 | 1.21-5-1501 | ТСН-2001.1 Доп. 79, Р. 21, о. 5, поз. 1501 | Лоток кабельный замковый стальной, горячеоцинкованный, перфорированный, без крышки, толщина стали 0,7 мм, размер 3000х100х50 мм | 1354 | 1010 | шт. | шт. | 1 | 0 | -1244114831 | 33.3333 | 2990.7 | 0 | 0 | 0 | 511.23 | 0 | 0 | 0 | 5.85 | 1 | 1 | 1 | 0 | 0 | 0 | 1 | 0 | 0 | 33.3333 |  | 0 | 1 | -1 | 0 | 0 |  | 0 | 0 | 0 | 0 | 0 | 0 | 0 | 0 | 0 | 0 | 0 | 0 | 0 | 0 | 0 | 0 | 0 | 0 | 0 | 0 | 0 | 0 |  | 0 | 0 | 171 | 2990.7 | 511.23 | 5.85 | 17041 | 0 | 511409.7 | 0 | 0 | 0 | 511409.7 | 0 |  | 0 |  | 0
973 | 55890823 | 54979100 | 55469222 | 1 | 1 | 1081 | 3 | 1.7-3-51 | ТСН-2001.1 Доп. 67, Р. 7, о. 3, поз. 51 | Круг (диск) отрезной, для резки металла, диаметр 125 мм | 1354 | 1010 | шт. | шт. | 1 | 0 | -1452932200 | 1.02 | 13.39 | 0 | 0 | 0 | 4.36 | 0 | 0 | 0 | 3.07 | 1 | 1 | 1 | 2 | 0 | 1 | 1 | 0 | 0 | 1.02 | *1 | 0 | 2 | 57036546 | 1 | 0 | 403 | 0 | 0 | 0 | 0 | 0 | 0 | 0 | 0 | 0 | 0 | 0 | 0 | 0 | 0 | 0 | 0 | 0 | 0 | 0 | 0 | 0 | 0 |  | 0 | 0 | 5.2326 | 13.39 | 4.36 | 3.07 | 4.45 | 0 | 70.06 | 0 | 0 | 0 | 70.06 | 0 |  | 0 |  | 0
973 | 55890823 | 54979100 | 55469490 | 1 | 1 | 1081 | 3 | 1.7-5-281 | ТСН-2001.1 Доп. 51, Р. 7, о. 5, поз. 281 | Винт стальной, оцинкованный, со сферической полупотайной головкой, с крестообразным шлицем, класс прочности 4.8, М6х10 мм | 1355 | 1010 | 100 шт. | 100 шт. | 100 | 0 | -630890957 | 0.99415 | 335.14 | 0 | 0 | 0 | 38.7 | 0 | 0 | 0 | 8.66 | 1 | 1 | 1 | 0 | 0 | 0 | 1 | 0 | 0 | 0.99415 |  | 0 | 1 | -1 | 0 | 0 |  | 0 | 0 | 0 | 0 | 0 | 0 | 0 | 0 | 0 | 0 | 0 | 0 | 0 | 0 | 0 | 0 | 0 | 0 | 0 | 0 | 0 | 0 |  | 0 | 0 | 5.1 | 335.14 | 38.7 | 8.66 | 38.47 | 0 | 1709.21 | 0 | 0 | 0 | 1709.21 | 0 |  | 0 |  | 0
1004 | 54971259 | 54979261 | 55424304 | 1081 | 1 | 1081 | 1 | 9999990008 |  | Трудозатраты рабочих | 1191 | 1013 | чел.-ч. | чел.-ч. | 1 | 0 | 476480486 | 21.768 | 0 | 0 | 0 | 0 | 0 | 0 | 0 | 0 | 1 | 1 | 1 | 1 | -2 | 0 | 1 | 1 | 0 | 0 | 18.14 | *1,2 | 1 | 2 | 57036557 | 1 | 0 | 409 | 0 | 0 | 0 | 0 | 0 | 0 | 0 | 0 | 0 | 0 | 0 | 0 | 0 | 0 | 0 | 0 | 0 | 0 | 0 | 0 | 0 | 0 | 0 | 10.0133 | 0 | 10.0133 | 0 | 0 | 1 | 0 | 0 | 0 | 0 | 0 | 0 | 0 | 0 |  | 0 |  | 0
1004 | 54971259 | 54979261 | 55490209 | 1 | 1 | 1081 | 2 | 2.1-18-7 | ТСН-2001.2. Доп. 68. п.1-18-7 (183001) | Автомобили грузовые бортовые, грузоподъемность до 5 т | 1368 | 1011 | маш.-ч | маш.-ч | 1 | 0 | 874612079 | 0.06 | 0 | 87.01 | 13.21 | 0 | 0 | 83.1 | 12.62 | 0 | 1 | 1 | 1 | 1 | -2 | 0 | 1 | 1 | 0 | 0 | 0.05 | *1,2 | 0 | 2 | 57036558 | 1 | 0 | 410 | 0 | 0 | 0 | 0 | 0 | 0 | 0 | 0 | 0 | 0 | 0 | 0 | 0 | 0 | 0 | 0 | 0 | 0 | 0 | 0 | 0 | 0 |  | 0 | 0.34831 | 0.0276 | 87.01 | 83.1 | 1 | 4.992 | 0.756 | 0 | 2.29 | 0.35 | 0 | 2.29 | 0 | 9999990009 | 0 | чел.-ч. | 12.62
1004 | 54971259 | 54979261 | 55490270 | 1 | 1 | 1081 | 2 | 2.1-30-19 | ТСН-2001.2. Доп. 80. п.1-30-19 (305001) | Машины шлифовальные электрические, мощность до 1700 Вт | 1368 | 1011 | маш.-ч | маш.-ч | 1 | 0 | -1412866184 | 0.252 | 0 | 0.44 | 0 | 0 | 0 | 0.42 | 0 | 0 | 1 | 1 | 1 | 1 | -2 | 0 | 1 | 1 | 0 | 0 | 0.21 | *1,2 | 0 | 2 | 57036559 | 1 | 0 | 411 | 0 | 0 | 0 | 0 | 0 | 0 | 0 | 0 | 0 | 0 | 0 | 0 | 0 | 0 | 0 | 0 | 0 | 0 | 0 | 0 | 0 | 0 |  | 0 | 0 | 0.11592 | 0.44 | 0.42 | 1 | 0.108 | 0 | 0 | 0.05 | 0 | 0 | 0.05 | 0 |  | 0 |  | 0
1004 | 54971259 | 54979261 | 55489510 | 1 | 1 | 1081 | 2 | 2.1-4-8 | ТСН-2001.2. Доп. 68. п.1-4-8 (040201) | Автопогрузчики вилочные, грузоподъемность до 1 т | 1368 | 1011 | маш.-ч | маш.-ч | 1 | 0 | 1364481760 | 0.054 | 0 | 56.43 | 13.21 | 0 | 0 | 53.9 | 12.62 | 0 | 1 | 1 | 1 | 1 | -2 | 0 | 1 | 1 | 0 | 0 | 0.045 | *1,2 | 0 | 2 | 57036560 | 1 | 0 | 412 | 0 | 0 | 0 | 0 | 0 | 0 | 0 | 0 | 0 | 0 | 0 | 0 | 0 | 0 | 0 | 0 | 0 | 0 | 0 | 0 | 0 | 0 |  | 0 | 0.31348 | 0.02484 | 56.43 | 53.9 | 1 | 2.916 | 0.684 | 0 | 1.34 | 0.31 | 0 | 1.34 | 0 | 9999990009 | 0 | чел.-ч. | 12.62
1004 | 54971259 | 54979261 | 55459234 | 1 | 1 | 1081 | 3 | 1.1-1-115 | ТСН-2001.1. Доп. 1-42. Р. 1, о. 1, поз. 115 | Ветошь | 1346 | 1009 | кг | кг | 1 | 0 | 1343467368 | 0.003 | 1.61 | 0 | 0 | 0 | 1.61 | 0 | 0 | 0 | 1 | 1 | 1 | 1 | -2 | 0 | 1 | 1 | 0 | 0 | 0.003 | *1 | 0 | 2 | 57036561 | 1 | 0 | 413 | 0 | 0 | 0 | 0 | 0 | 0 | 0 | 0 | 0 | 0 | 0 | 0 | 0 | 0 | 0 | 0 | 0 | 0 | 0 | 0 | 0 | 0 |  | 0 | 0 | 0.00138 | 1.61 | 1.61 | 1 | 0 | 0 | 0 | 0 | 0 | 0 | 0 | 0 |  | 0 |  | 0
1004 | 54971259 | 54979261 | 55466158 | 1 | 1 | 1081 | 3 | 1.1-1-8193 | ТСН-2001.1 Доп. 77, Р. 1, о. 1, поз. 8193 | Краска цинковая, в аэрозольном баллоне, объем 400 мл | 1354 | 1010 | шт. | шт. | 1 | 0 | -400075818 | 0.14 | 48.47 | 0 | 0 | 0 | 48.47 | 0 | 0 | 0 | 1 | 1 | 1 | 1 | -2 | 0 | 1 | 1 | 0 | 0 | 0.14 | *1 | 0 | 2 | 57036562 | 1 | 0 | 414 | 0 | 0 | 0 | 0 | 0 | 0 | 0 | 0 | 0 | 0 | 0 | 0 | 0 | 0 | 0 | 0 | 0 | 0 | 0 | 0 | 0 | 0 |  | 0 | 0 | 0.0644 | 48.47 | 48.47 | 1 | 6.79 | 0 | 3.12 | 0 | 0 | 0 | 3.12 | 0 |  | 0 |  | 0
1004 | 54971259 | 54979261 | 55459835 | 1 | 1 | 1081 | 3 | 1.1-1-999 | ТСН-2001.1 Доп. 79, Р. 1, о. 1, поз. 999 | Растворитель "Уайт-спирит" | 1348 | 1009 | т | т | 1000 | 0 | -1860917919 | 8e-06 | 12521.99 | 0 | 0 | 0 | 12521.99 | 0 | 0 | 0 | 1 | 1 | 1 | 1 | -2 | 0 | 1 | 1 | 0 | 0 | 8e-06 | *1 | 0 | 2 | 57036563 | 1 | 0 | 415 | 0 | 0 | 0 | 0 | 0 | 0 | 0 | 0 | 0 | 0 | 0 | 0 | 0 | 0 | 0 | 0 | 0 | 0 | 0 | 0 | 0 | 0 |  | 0 | 0 | 3.68e-06 | 12521.99 | 12521.99 | 1 | 0.1 | 0 | 0.05 | 0 | 0 | 0 | 0.05 | 0 |  | 0 |  | 0
1004 | 54971259 | 54979261 | 55482478 | 1 | 1 | 1081 | 3 | 1.21-5-1501 | ТСН-2001.1 Доп. 79, Р. 21, о. 5, поз. 1501 | Лоток кабельный замковый стальной, горячеоцинкованный, перфорированный, без крышки, толщина стали 0,7 мм, размер 3000х100х50 мм | 1354 | 1010 | шт. | шт. | 1 | 0 | -1244114831 | 33.3333 | 511.23 | 0 | 0 | 0 | 511.23 | 0 | 0 | 0 | 1 | 1 | 1 | 1 | 0 | 0 | 0 | 1 | 0 | 0 | 33.3333 |  | 0 | 1 | -1 | 0 | 0 |  | 0 | 0 | 0 | 0 | 0 | 0 | 0 | 0 | 0 | 0 | 0 | 0 | 0 | 0 | 0 | 0 | 0 | 0 | 0 | 0 | 0 | 0 |  | 0 | 0 | 15.3333 | 511.23 | 511.23 | 1 | 17041 | 0 | 7838.86 | 0 | 0 | 0 | 7838.86 | 0 |  | 0 |  | 0
1004 | 54971259 | 54979261 | 55469222 | 1 | 1 | 1081 | 3 | 1.7-3-51 | ТСН-2001.1 Доп. 67, Р. 7, о. 3, поз. 51 | Круг (диск) отрезной, для резки металла, диаметр 125 мм | 1354 | 1010 | шт. | шт. | 1 | 0 | -1452932200 | 1.02 | 4.36 | 0 | 0 | 0 | 4.36 | 0 | 0 | 0 | 1 | 1 | 1 | 1 | -2 | 0 | 1 | 1 | 0 | 0 | 1.02 | *1 | 0 | 2 | 57036564 | 1 | 0 | 416 | 0 | 0 | 0 | 0 | 0 | 0 | 0 | 0 | 0 | 0 | 0 | 0 | 0 | 0 | 0 | 0 | 0 | 0 | 0 | 0 | 0 | 0 |  | 0 | 0 | 0.4692 | 4.36 | 4.36 | 1 | 4.45 | 0 | 2.05 | 0 | 0 | 0 | 2.05 | 0 |  | 0 |  | 0
1004 | 54971259 | 54979261 | 55469490 | 1 | 1 | 1081 | 3 | 1.7-5-281 | ТСН-2001.1 Доп. 51, Р. 7, о. 5, поз. 281 | Винт стальной, оцинкованный, со сферической полупотайной головкой, с крестообразным шлицем, класс прочности 4.8, М6х10 мм | 1355 | 1010 | 100 шт. | 100 шт. | 100 | 0 | -630890957 | 0.97826 | 38.7 | 0 | 0 | 0 | 38.7 | 0 | 0 | 0 | 1 | 1 | 1 | 1 | 0 | 0 | 0 | 1 | 0 | 0 | 0.97826 |  | 0 | 1 | -1 | 0 | 0 |  | 0 | 0 | 0 | 0 | 0 | 0 | 0 | 0 | 0 | 0 | 0 | 0 | 0 | 0 | 0 | 0 | 0 | 0 | 0 | 0 | 0 | 0 |  | 0 | 0 | 0.45 | 38.7 | 38.7 | 1 | 37.86 | 0 | 17.42 | 0 | 0 | 0 | 17.42 | 0 |  | 0 |  | 0
1005 | 55890823 | 54979261 | 55424304 | 1081 | 1 | 1081 | 1 | 9999990008 |  | Трудозатраты рабочих | 1191 | 1013 | чел.-ч. | чел.-ч. | 1 | 0 | 476480486 | 21.768 | 0 | 0 | 0 | 0 | 0 | 0 | 0 | 0 | 1 | 1 | 1 | 1 | 5 | 0 | 1 | 1 | 0 | 0 | 18.14 | *1,2 | 1 | 2 | 57036557 | 1 | 0 | 422 | 0 | 0 | 0 | 0 | 0 | 0 | 0 | 0 | 0 | 0 | 0 | 0 | 0 | 0 | 0 | 0 | 0 | 0 | 0 | 0 | 0 | 0 | 0 | 10.0133 | 0 | 10.0133 | 0 | 0 | 1 | 0 | 0 | 0 | 0 | 0 | 0 | 0 | 0 |  | 0 |  | 0
1005 | 55890823 | 54979261 | 55490209 | 1 | 1 | 1081 | 2 | 2.1-18-7 | ТСН-2001.2. Доп. 68. п.1-18-7 (183001) | Автомобили грузовые бортовые, грузоподъемность до 5 т | 1368 | 1011 | маш.-ч | маш.-ч | 1 | 0 | 874612079 | 0.06 | 0 | 1485.19 | 744.56 | 0 | 0 | 83.1 | 12.62 | 0 | 1 | 17.07 | 56.35 | 1 | 2 | 0 | 1 | 1 | 0 | 0 | 0.05 | *1,2 | 0 | 2 | 57036558 | 1 | 0 | 423 | 0 | 0 | 0 | 0 | 0 | 0 | 0 | 0 | 0 | 0 | 0 | 0 | 0 | 0 | 0 | 0 | 0 | 0 | 0 | 0 | 0 | 0 |  | 0 | 0.34831 | 0.0276 | 1485.19 | 83.1 | 17.07 | 4.992 | 0.756 | 0 | 39.15 | 19.63 | 0 | 39.15 | 0 | 9999990009 | 0 | чел.-ч. | 12.62
1005 | 55890823 | 54979261 | 55490270 | 1 | 1 | 1081 | 2 | 2.1-30-19 | ТСН-2001.2. Доп. 80. п.1-30-19 (305001) | Машины шлифовальные электрические, мощность до 1700 Вт | 1368 | 1011 | маш.-ч | маш.-ч | 1 | 0 | -1412866184 | 0.252 | 0 | 4.32 | 0 | 0 | 0 | 0.42 | 0 | 0 | 1 | 9.83 | 1 | 1 | 2 | 0 | 1 | 1 | 0 | 0 | 0.21 | *1,2 | 0 | 2 | 57036559 | 1 | 0 | 424 | 0 | 0 | 0 | 0 | 0 | 0 | 0 | 0 | 0 | 0 | 0 | 0 | 0 | 0 | 0 | 0 | 0 | 0 | 0 | 0 | 0 | 0 |  | 0 | 0 | 0.11592 | 4.32 | 0.42 | 9.83 | 0.108 | 0 | 0 | 0.48 | 0 | 0 | 0.48 | 0 |  | 0 |  | 0
1005 | 55890823 | 54979261 | 55489510 | 1 | 1 | 1081 | 2 | 2.1-4-8 | ТСН-2001.2. Доп. 68. п.1-4-8 (040201) | Автопогрузчики вилочные, грузоподъемность до 1 т | 1368 | 1011 | маш.-ч | маш.-ч | 1 | 0 | 1364481760 | 0.054 | 0 | 1271.44 | 744.56 | 0 | 0 | 53.9 | 12.62 | 0 | 1 | 22.53 | 56.35 | 1 | 2 | 0 | 1 | 1 | 0 | 0 | 0.045 | *1,2 | 0 | 2 | 57036560 | 1 | 0 | 425 | 0 | 0 | 0 | 0 | 0 | 0 | 0 | 0 | 0 | 0 | 0 | 0 | 0 | 0 | 0 | 0 | 0 | 0 | 0 | 0 | 0 | 0 |  | 0 | 0.31348 | 0.02484 | 1271.44 | 53.9 | 22.53 | 2.916 | 0.684 | 0 | 30.16 | 17.66 | 0 | 30.16 | 0 | 9999990009 | 0 | чел.-ч. | 12.62
1005 | 55890823 | 54979261 | 55459234 | 1 | 1 | 1081 | 3 | 1.1-1-115 | ТСН-2001.1. Доп. 1-42. Р. 1, о. 1, поз. 115 | Ветошь | 1346 | 1009 | кг | кг | 1 | 0 | 1343467368 | 0.003 | 23.6 | 0 | 0 | 0 | 1.61 | 0 | 0 | 0 | 14.66 | 1 | 1 | 1 | 2 | 0 | 1 | 1 | 0 | 0 | 0.003 | *1 | 0 | 2 | 57036561 | 1 | 0 | 426 | 0 | 0 | 0 | 0 | 0 | 0 | 0 | 0 | 0 | 0 | 0 | 0 | 0 | 0 | 0 | 0 | 0 | 0 | 0 | 0 | 0 | 0 |  | 0 | 0 | 0.00138 | 23.6 | 1.61 | 14.66 | 0 | 0 | 0.03 | 0 | 0 | 0 | 0.03 | 0 |  | 0 |  | 0
1005 | 55890823 | 54979261 | 55466158 | 1 | 1 | 1081 | 3 | 1.1-1-8193 | ТСН-2001.1 Доп. 77, Р. 1, о. 1, поз. 8193 | Краска цинковая, в аэрозольном баллоне, объем 400 мл | 1354 | 1010 | шт. | шт. | 1 | 0 | -400075818 | 0.14 | 566.61 | 0 | 0 | 0 | 48.47 | 0 | 0 | 0 | 11.69 | 1 | 1 | 1 | 2 | 0 | 1 | 1 | 0 | 0 | 0.14 | *1 | 0 | 2 | 57036562 | 1 | 0 | 427 | 0 | 0 | 0 | 0 | 0 | 0 | 0 | 0 | 0 | 0 | 0 | 0 | 0 | 0 | 0 | 0 | 0 | 0 | 0 | 0 | 0 | 0 |  | 0 | 0 | 0.0644 | 566.61 | 48.47 | 11.69 | 6.79 | 0 | 36.49 | 0 | 0 | 0 | 36.49 | 0 |  | 0 |  | 0
1005 | 55890823 | 54979261 | 55459835 | 1 | 1 | 1081 | 3 | 1.1-1-999 | ТСН-2001.1 Доп. 79, Р. 1, о. 1, поз. 999 | Растворитель "Уайт-спирит" | 1348 | 1009 | т | т | 1000 | 0 | -1860917919 | 8e-06 | 56975.05 | 0 | 0 | 0 | 12521.99 | 0 | 0 | 0 | 4.55 | 1 | 1 | 1 | 2 | 0 | 1 | 1 | 0 | 0 | 8e-06 | *1 | 0 | 2 | 57036563 | 1 | 0 | 428 | 0 | 0 | 0 | 0 | 0 | 0 | 0 | 0 | 0 | 0 | 0 | 0 | 0 | 0 | 0 | 0 | 0 | 0 | 0 | 0 | 0 | 0 |  | 0 | 0 | 3.68e-06 | 56975.05 | 12521.99 | 4.55 | 0.1 | 0 | 0.21 | 0 | 0 | 0 | 0.21 | 0 |  | 0 |  | 0
1005 | 55890823 | 54979261 | 55482478 | 1 | 1 | 1081 | 3 | 1.21-5-1501 | ТСН-2001.1 Доп. 79, Р. 21, о. 5, поз. 1501 | Лоток кабельный замковый стальной, горячеоцинкованный, перфорированный, без крышки, толщина стали 0,7 мм, размер 3000х100х50 мм | 1354 | 1010 | шт. | шт. | 1 | 0 | -1244114831 | 33.3333 | 2990.7 | 0 | 0 | 0 | 511.23 | 0 | 0 | 0 | 5.85 | 1 | 1 | 1 | 0 | 0 | 0 | 1 | 0 | 0 | 33.3333 |  | 0 | 1 | -1 | 0 | 0 |  | 0 | 0 | 0 | 0 | 0 | 0 | 0 | 0 | 0 | 0 | 0 | 0 | 0 | 0 | 0 | 0 | 0 | 0 | 0 | 0 | 0 | 0 |  | 0 | 0 | 15.3333 | 2990.7 | 511.23 | 5.85 | 17041 | 0 | 45857.4 | 0 | 0 | 0 | 45857.4 | 0 |  | 0 |  | 0
1005 | 55890823 | 54979261 | 55469222 | 1 | 1 | 1081 | 3 | 1.7-3-51 | ТСН-2001.1 Доп. 67, Р. 7, о. 3, поз. 51 | Круг (диск) отрезной, для резки металла, диаметр 125 мм | 1354 | 1010 | шт. | шт. | 1 | 0 | -1452932200 | 1.02 | 13.39 | 0 | 0 | 0 | 4.36 | 0 | 0 | 0 | 3.07 | 1 | 1 | 1 | 2 | 0 | 1 | 1 | 0 | 0 | 1.02 | *1 | 0 | 2 | 57036564 | 1 | 0 | 429 | 0 | 0 | 0 | 0 | 0 | 0 | 0 | 0 | 0 | 0 | 0 | 0 | 0 | 0 | 0 | 0 | 0 | 0 | 0 | 0 | 0 | 0 |  | 0 | 0 | 0.4692 | 13.39 | 4.36 | 3.07 | 4.45 | 0 | 6.28 | 0 | 0 | 0 | 6.28 | 0 |  | 0 |  | 0
1005 | 55890823 | 54979261 | 55469490 | 1 | 1 | 1081 | 3 | 1.7-5-281 | ТСН-2001.1 Доп. 51, Р. 7, о. 5, поз. 281 | Винт стальной, оцинкованный, со сферической полупотайной головкой, с крестообразным шлицем, класс прочности 4.8, М6х10 мм | 1355 | 1010 | 100 шт. | 100 шт. | 100 | 0 | -630890957 | 0.97826 | 335.14 | 0 | 0 | 0 | 38.7 | 0 | 0 | 0 | 8.66 | 1 | 1 | 1 | 0 | 0 | 0 | 1 | 0 | 0 | 0.97826 |  | 0 | 1 | -1 | 0 | 0 |  | 0 | 0 | 0 | 0 | 0 | 0 | 0 | 0 | 0 | 0 | 0 | 0 | 0 | 0 | 0 | 0 | 0 | 0 | 0 | 0 | 0 | 0 |  | 0 | 0 | 0.45 | 335.14 | 38.7 | 8.66 | 37.86 | 0 | 150.81 | 0 | 0 | 0 | 150.81 | 0 |  | 0 |  | 0
1030 | 54971259 | 54979340 | 55424304 | 1081 | 1 | 1081 | 1 | 9999990008 |  | Трудозатраты рабочих | 1191 | 1013 | чел.-ч. | чел.-ч. | 1 | 0 | 476480486 | 21.768 | 0 | 0 | 0 | 0 | 0 | 0 | 0 | 0 | 1 | 1 | 1 | 1 | -2 | 0 | 1 | 1 | 0 | 0 | 18.14 | *1,2 | 1 | 2 | 57036575 | 1 | 0 | 435 | 0 | 0 | 0 | 0 | 0 | 0 | 0 | 0 | 0 | 0 | 0 | 0 | 0 | 0 | 0 | 0 | 0 | 0 | 0 | 0 | 0 | 0 | 0 | 21.5503 | 0 | 21.5503 | 0 | 0 | 1 | 0 | 0 | 0 | 0 | 0 | 0 | 0 | 0 |  | 0 |  | 0
1030 | 54971259 | 54979340 | 55490209 | 1 | 1 | 1081 | 2 | 2.1-18-7 | ТСН-2001.2. Доп. 68. п.1-18-7 (183001) | Автомобили грузовые бортовые, грузоподъемность до 5 т | 1368 | 1011 | маш.-ч | маш.-ч | 1 | 0 | 874612079 | 0.06 | 0 | 87.01 | 13.21 | 0 | 0 | 83.1 | 12.62 | 0 | 1 | 1 | 1 | 1 | -2 | 0 | 1 | 1 | 0 | 0 | 0.05 | *1,2 | 0 | 2 | 57036576 | 1 | 0 | 436 | 0 | 0 | 0 | 0 | 0 | 0 | 0 | 0 | 0 | 0 | 0 | 0 | 0 | 0 | 0 | 0 | 0 | 0 | 0 | 0 | 0 | 0 |  | 0 | 0.74963 | 0.0594 | 87.01 | 83.1 | 1 | 4.992 | 0.756 | 0 | 4.94 | 0.75 | 0 | 4.94 | 0 | 9999990009 | 0 | чел.-ч. | 12.62
1030 | 54971259 | 54979340 | 55490270 | 1 | 1 | 1081 | 2 | 2.1-30-19 | ТСН-2001.2. Доп. 80. п.1-30-19 (305001) | Машины шлифовальные электрические, мощность до 1700 Вт | 1368 | 1011 | маш.-ч | маш.-ч | 1 | 0 | -1412866184 | 0.252 | 0 | 0.44 | 0 | 0 | 0 | 0.42 | 0 | 0 | 1 | 1 | 1 | 1 | -2 | 0 | 1 | 1 | 0 | 0 | 0.21 | *1,2 | 0 | 2 | 57036577 | 1 | 0 | 437 | 0 | 0 | 0 | 0 | 0 | 0 | 0 | 0 | 0 | 0 | 0 | 0 | 0 | 0 | 0 | 0 | 0 | 0 | 0 | 0 | 0 | 0 |  | 0 | 0 | 0.24948 | 0.44 | 0.42 | 1 | 0.108 | 0 | 0 | 0.1 | 0 | 0 | 0.1 | 0 |  | 0 |  | 0
1030 | 54971259 | 54979340 | 55489510 | 1 | 1 | 1081 | 2 | 2.1-4-8 | ТСН-2001.2. Доп. 68. п.1-4-8 (040201) | Автопогрузчики вилочные, грузоподъемность до 1 т | 1368 | 1011 | маш.-ч | маш.-ч | 1 | 0 | 1364481760 | 0.054 | 0 | 56.43 | 13.21 | 0 | 0 | 53.9 | 12.62 | 0 | 1 | 1 | 1 | 1 | -2 | 0 | 1 | 1 | 0 | 0 | 0.045 | *1,2 | 0 | 2 | 57036578 | 1 | 0 | 438 | 0 | 0 | 0 | 0 | 0 | 0 | 0 | 0 | 0 | 0 | 0 | 0 | 0 | 0 | 0 | 0 | 0 | 0 | 0 | 0 | 0 | 0 |  | 0 | 0.67467 | 0.05346 | 56.43 | 53.9 | 1 | 2.916 | 0.684 | 0 | 2.88 | 0.67 | 0 | 2.88 | 0 | 9999990009 | 0 | чел.-ч. | 12.62
1030 | 54971259 | 54979340 | 55459234 | 1 | 1 | 1081 | 3 | 1.1-1-115 | ТСН-2001.1. Доп. 1-42. Р. 1, о. 1, поз. 115 | Ветошь | 1346 | 1009 | кг | кг | 1 | 0 | 1343467368 | 0.003 | 1.61 | 0 | 0 | 0 | 1.61 | 0 | 0 | 0 | 1 | 1 | 1 | 1 | -2 | 0 | 1 | 1 | 0 | 0 | 0.003 | *1 | 0 | 2 | 57036579 | 1 | 0 | 439 | 0 | 0 | 0 | 0 | 0 | 0 | 0 | 0 | 0 | 0 | 0 | 0 | 0 | 0 | 0 | 0 | 0 | 0 | 0 | 0 | 0 | 0 |  | 0 | 0 | 0.00297 | 1.61 | 1.61 | 1 | 0 | 0 | 0 | 0 | 0 | 0 | 0 | 0 |  | 0 |  | 0
1030 | 54971259 | 54979340 | 55466158 | 1 | 1 | 1081 | 3 | 1.1-1-8193 | ТСН-2001.1 Доп. 77, Р. 1, о. 1, поз. 8193 | Краска цинковая, в аэрозольном баллоне, объем 400 мл | 1354 | 1010 | шт. | шт. | 1 | 0 | -400075818 | 0.14 | 48.47 | 0 | 0 | 0 | 48.47 | 0 | 0 | 0 | 1 | 1 | 1 | 1 | -2 | 0 | 1 | 1 | 0 | 0 | 0.14 | *1 | 0 | 2 | 57036580 | 1 | 0 | 440 | 0 | 0 | 0 | 0 | 0 | 0 | 0 | 0 | 0 | 0 | 0 | 0 | 0 | 0 | 0 | 0 | 0 | 0 | 0 | 0 | 0 | 0 |  | 0 | 0 | 0.1386 | 48.47 | 48.47 | 1 | 6.79 | 0 | 6.72 | 0 | 0 | 0 | 6.72 | 0 |  | 0 |  | 0
1030 | 54971259 | 54979340 | 55459835 | 1 | 1 | 1081 | 3 | 1.1-1-999 | ТСН-2001.1 Доп. 79, Р. 1, о. 1, поз. 999 | Растворитель "Уайт-спирит" | 1348 | 1009 | т | т | 1000 | 0 | -1860917919 | 8e-06 | 12521.99 | 0 | 0 | 0 | 12521.99 | 0 | 0 | 0 | 1 | 1 | 1 | 1 | -2 | 0 | 1 | 1 | 0 | 0 | 8e-06 | *1 | 0 | 2 | 57036581 | 1 | 0 | 441 | 0 | 0 | 0 | 0 | 0 | 0 | 0 | 0 | 0 | 0 | 0 | 0 | 0 | 0 | 0 | 0 | 0 | 0 | 0 | 0 | 0 | 0 |  | 0 | 0 | 7.92e-06 | 12521.99 | 12521.99 | 1 | 0.1 | 0 | 0.1 | 0 | 0 | 0 | 0.1 | 0 |  | 0 |  | 0
1030 | 54971259 | 54979340 | 55483291 | 1 | 1 | 1081 | 3 | 1.21-5-2330 | ТСН-2001.1 Доп. 79, Р. 21, о. 5, поз. 2330 | Лоток кабельный замковый стальной, оцинкованный, лестничного типа, без крышки, толщина стали 1,5 мм, размер 3000х400х80 мм | 1354 | 1010 | шт. | шт. | 1 | 0 | 1540075586 | 33.3333 | 304.82 | 0 | 0 | 0 | 304.82 | 0 | 0 | 0 | 1 | 1 | 1 | 1 | 0 | 0 | 0 | 1 | 0 | 0 | 33.3333 |  | 0 | 1 | -1 | 0 | 0 |  | 0 | 0 | 0 | 0 | 0 | 0 | 0 | 0 | 0 | 0 | 0 | 0 | 0 | 0 | 0 | 0 | 0 | 0 | 0 | 0 | 0 | 0 |  | 0 | 0 | 33 | 304.82 | 304.82 | 1 | 10160.67 | 0 | 10059.06 | 0 | 0 | 0 | 10059.06 | 0 |  | 0 |  | 0
1030 | 54971259 | 54979340 | 55469222 | 1 | 1 | 1081 | 3 | 1.7-3-51 | ТСН-2001.1 Доп. 67, Р. 7, о. 3, поз. 51 | Круг (диск) отрезной, для резки металла, диаметр 125 мм | 1354 | 1010 | шт. | шт. | 1 | 0 | -1452932200 | 1.02 | 4.36 | 0 | 0 | 0 | 4.36 | 0 | 0 | 0 | 1 | 1 | 1 | 1 | -2 | 0 | 1 | 1 | 0 | 0 | 1.02 | *1 | 0 | 2 | 57036582 | 1 | 0 | 442 | 0 | 0 | 0 | 0 | 0 | 0 | 0 | 0 | 0 | 0 | 0 | 0 | 0 | 0 | 0 | 0 | 0 | 0 | 0 | 0 | 0 | 0 |  | 0 | 0 | 1.0098 | 4.36 | 4.36 | 1 | 4.45 | 0 | 4.4 | 0 | 0 | 0 | 4.4 | 0 |  | 0 |  | 0
1030 | 54971259 | 54979340 | 55469490 | 1 | 1 | 1081 | 3 | 1.7-5-281 | ТСН-2001.1 Доп. 51, Р. 7, о. 5, поз. 281 | Винт стальной, оцинкованный, со сферической полупотайной головкой, с крестообразным шлицем, класс прочности 4.8, М6х10 мм | 1355 | 1010 | 100 шт. | 100 шт. | 100 | 0 | -630890957 | 0.64646 | 38.7 | 0 | 0 | 0 | 38.7 | 0 | 0 | 0 | 1 | 1 | 1 | 1 | 0 | 0 | 0 | 1 | 0 | 0 | 0.64646 |  | 0 | 1 | -1 | 0 | 0 |  | 0 | 0 | 0 | 0 | 0 | 0 | 0 | 0 | 0 | 0 | 0 | 0 | 0 | 0 | 0 | 0 | 0 | 0 | 0 | 0 | 0 | 0 |  | 0 | 0 | 0.64 | 38.7 | 38.7 | 1 | 25.02 | 0 | 24.77 | 0 | 0 | 0 | 24.77 | 0 |  | 0 |  | 0
1031 | 55890823 | 54979340 | 55424304 | 1081 | 1 | 1081 | 1 | 9999990008 |  | Трудозатраты рабочих | 1191 | 1013 | чел.-ч. | чел.-ч. | 1 | 0 | 476480486 | 21.768 | 0 | 0 | 0 | 0 | 0 | 0 | 0 | 0 | 1 | 1 | 1 | 1 | 5 | 0 | 1 | 1 | 0 | 0 | 18.14 | *1,2 | 1 | 2 | 57036575 | 1 | 0 | 448 | 0 | 0 | 0 | 0 | 0 | 0 | 0 | 0 | 0 | 0 | 0 | 0 | 0 | 0 | 0 | 0 | 0 | 0 | 0 | 0 | 0 | 0 | 0 | 21.5503 | 0 | 21.5503 | 0 | 0 | 1 | 0 | 0 | 0 | 0 | 0 | 0 | 0 | 0 |  | 0 |  | 0
1031 | 55890823 | 54979340 | 55490209 | 1 | 1 | 1081 | 2 | 2.1-18-7 | ТСН-2001.2. Доп. 68. п.1-18-7 (183001) | Автомобили грузовые бортовые, грузоподъемность до 5 т | 1368 | 1011 | маш.-ч | маш.-ч | 1 | 0 | 874612079 | 0.06 | 0 | 1485.19 | 744.56 | 0 | 0 | 83.1 | 12.62 | 0 | 1 | 17.07 | 56.35 | 1 | 2 | 0 | 1 | 1 | 0 | 0 | 0.05 | *1,2 | 0 | 2 | 57036576 | 1 | 0 | 449 | 0 | 0 | 0 | 0 | 0 | 0 | 0 | 0 | 0 | 0 | 0 | 0 | 0 | 0 | 0 | 0 | 0 | 0 | 0 | 0 | 0 | 0 |  | 0 | 0.74963 | 0.0594 | 1485.19 | 83.1 | 17.07 | 4.992 | 0.756 | 0 | 84.26 | 42.24 | 0 | 84.26 | 0 | 9999990009 | 0 | чел.-ч. | 12.62
1031 | 55890823 | 54979340 | 55490270 | 1 | 1 | 1081 | 2 | 2.1-30-19 | ТСН-2001.2. Доп. 80. п.1-30-19 (305001) | Машины шлифовальные электрические, мощность до 1700 Вт | 1368 | 1011 | маш.-ч | маш.-ч | 1 | 0 | -1412866184 | 0.252 | 0 | 4.32 | 0 | 0 | 0 | 0.42 | 0 | 0 | 1 | 9.83 | 1 | 1 | 2 | 0 | 1 | 1 | 0 | 0 | 0.21 | *1,2 | 0 | 2 | 57036577 | 1 | 0 | 450 | 0 | 0 | 0 | 0 | 0 | 0 | 0 | 0 | 0 | 0 | 0 | 0 | 0 | 0 | 0 | 0 | 0 | 0 | 0 | 0 | 0 | 0 |  | 0 | 0 | 0.24948 | 4.32 | 0.42 | 9.83 | 0.108 | 0 | 0 | 1.03 | 0 | 0 | 1.03 | 0 |  | 0 |  | 0
1031 | 55890823 | 54979340 | 55489510 | 1 | 1 | 1081 | 2 | 2.1-4-8 | ТСН-2001.2. Доп. 68. п.1-4-8 (040201) | Автопогрузчики вилочные, грузоподъемность до 1 т | 1368 | 1011 | маш.-ч | маш.-ч | 1 | 0 | 1364481760 | 0.054 | 0 | 1271.44 | 744.56 | 0 | 0 | 53.9 | 12.62 | 0 | 1 | 22.53 | 56.35 | 1 | 2 | 0 | 1 | 1 | 0 | 0 | 0.045 | *1,2 | 0 | 2 | 57036578 | 1 | 0 | 451 | 0 | 0 | 0 | 0 | 0 | 0 | 0 | 0 | 0 | 0 | 0 | 0 | 0 | 0 | 0 | 0 | 0 | 0 | 0 | 0 | 0 | 0 |  | 0 | 0.67467 | 0.05346 | 1271.44 | 53.9 | 22.53 | 2.916 | 0.684 | 0 | 64.92 | 38.02 | 0 | 64.92 | 0 | 9999990009 | 0 | чел.-ч. | 12.62
1031 | 55890823 | 54979340 | 55459234 | 1 | 1 | 1081 | 3 | 1.1-1-115 | ТСН-2001.1. Доп. 1-42. Р. 1, о. 1, поз. 115 | Ветошь | 1346 | 1009 | кг | кг | 1 | 0 | 1343467368 | 0.003 | 23.6 | 0 | 0 | 0 | 1.61 | 0 | 0 | 0 | 14.66 | 1 | 1 | 1 | 2 | 0 | 1 | 1 | 0 | 0 | 0.003 | *1 | 0 | 2 | 57036579 | 1 | 0 | 452 | 0 | 0 | 0 | 0 | 0 | 0 | 0 | 0 | 0 | 0 | 0 | 0 | 0 | 0 | 0 | 0 | 0 | 0 | 0 | 0 | 0 | 0 |  | 0 | 0 | 0.00297 | 23.6 | 1.61 | 14.66 | 0 | 0 | 0.07 | 0 | 0 | 0 | 0.07 | 0 |  | 0 |  | 0
1031 | 55890823 | 54979340 | 55466158 | 1 | 1 | 1081 | 3 | 1.1-1-8193 | ТСН-2001.1 Доп. 77, Р. 1, о. 1, поз. 8193 | Краска цинковая, в аэрозольном баллоне, объем 400 мл | 1354 | 1010 | шт. | шт. | 1 | 0 | -400075818 | 0.14 | 566.61 | 0 | 0 | 0 | 48.47 | 0 | 0 | 0 | 11.69 | 1 | 1 | 1 | 2 | 0 | 1 | 1 | 0 | 0 | 0.14 | *1 | 0 | 2 | 57036580 | 1 | 0 | 453 | 0 | 0 | 0 | 0 | 0 | 0 | 0 | 0 | 0 | 0 | 0 | 0 | 0 | 0 | 0 | 0 | 0 | 0 | 0 | 0 | 0 | 0 |  | 0 | 0 | 0.1386 | 566.61 | 48.47 | 11.69 | 6.79 | 0 | 78.53 | 0 | 0 | 0 | 78.53 | 0 |  | 0 |  | 0
1031 | 55890823 | 54979340 | 55459835 | 1 | 1 | 1081 | 3 | 1.1-1-999 | ТСН-2001.1 Доп. 79, Р. 1, о. 1, поз. 999 | Растворитель "Уайт-спирит" | 1348 | 1009 | т | т | 1000 | 0 | -1860917919 | 8e-06 | 56975.05 | 0 | 0 | 0 | 12521.99 | 0 | 0 | 0 | 4.55 | 1 | 1 | 1 | 2 | 0 | 1 | 1 | 0 | 0 | 8e-06 | *1 | 0 | 2 | 57036581 | 1 | 0 | 454 | 0 | 0 | 0 | 0 | 0 | 0 | 0 | 0 | 0 | 0 | 0 | 0 | 0 | 0 | 0 | 0 | 0 | 0 | 0 | 0 | 0 | 0 |  | 0 | 0 | 7.92e-06 | 56975.05 | 12521.99 | 4.55 | 0.1 | 0 | 0.45 | 0 | 0 | 0 | 0.45 | 0 |  | 0 |  | 0
1031 | 55890823 | 54979340 | 55483291 | 1 | 1 | 1081 | 3 | 1.21-5-2330 | ТСН-2001.1 Доп. 79, Р. 21, о. 5, поз. 2330 | Лоток кабельный замковый стальной, оцинкованный, лестничного типа, без крышки, толщина стали 1,5 мм, размер 3000х400х80 мм | 1354 | 1010 | шт. | шт. | 1 | 0 | 1540075586 | 33.3333 | 3157.94 | 0 | 0 | 0 | 304.82 | 0 | 0 | 0 | 10.36 | 1 | 1 | 1 | 0 | 0 | 0 | 1 | 0 | 0 | 33.3333 |  | 0 | 1 | -1 | 0 | 0 |  | 0 | 0 | 0 | 0 | 0 | 0 | 0 | 0 | 0 | 0 | 0 | 0 | 0 | 0 | 0 | 0 | 0 | 0 | 0 | 0 | 0 | 0 |  | 0 | 0 | 33 | 3157.94 | 304.82 | 10.36 | 10160.67 | 0 | 104212.02 | 0 | 0 | 0 | 104212.02 | 0 |  | 0 |  | 0
1031 | 55890823 | 54979340 | 55469222 | 1 | 1 | 1081 | 3 | 1.7-3-51 | ТСН-2001.1 Доп. 67, Р. 7, о. 3, поз. 51 | Круг (диск) отрезной, для резки металла, диаметр 125 мм | 1354 | 1010 | шт. | шт. | 1 | 0 | -1452932200 | 1.02 | 13.39 | 0 | 0 | 0 | 4.36 | 0 | 0 | 0 | 3.07 | 1 | 1 | 1 | 2 | 0 | 1 | 1 | 0 | 0 | 1.02 | *1 | 0 | 2 | 57036582 | 1 | 0 | 455 | 0 | 0 | 0 | 0 | 0 | 0 | 0 | 0 | 0 | 0 | 0 | 0 | 0 | 0 | 0 | 0 | 0 | 0 | 0 | 0 | 0 | 0 |  | 0 | 0 | 1.0098 | 13.39 | 4.36 | 3.07 | 4.45 | 0 | 13.52 | 0 | 0 | 0 | 13.52 | 0 |  | 0 |  | 0
1031 | 55890823 | 54979340 | 55469490 | 1 | 1 | 1081 | 3 | 1.7-5-281 | ТСН-2001.1 Доп. 51, Р. 7, о. 5, поз. 281 | Винт стальной, оцинкованный, со сферической полупотайной головкой, с крестообразным шлицем, класс прочности 4.8, М6х10 мм | 1355 | 1010 | 100 шт. | 100 шт. | 100 | 0 | -630890957 | 0.64646 | 335.14 | 0 | 0 | 0 | 38.7 | 0 | 0 | 0 | 8.66 | 1 | 1 | 1 | 0 | 0 | 0 | 1 | 0 | 0 | 0.64646 |  | 0 | 1 | -1 | 0 | 0 |  | 0 | 0 | 0 | 0 | 0 | 0 | 0 | 0 | 0 | 0 | 0 | 0 | 0 | 0 | 0 | 0 | 0 | 0 | 0 | 0 | 0 | 0 |  | 0 | 0 | 0.64 | 335.14 | 38.7 | 8.66 | 25.02 | 0 | 214.49 | 0 | 0 | 0 | 214.49 | 0 |  | 0 |  | 0
1050 | 54971259 | 54979388 | 55424304 | 1081 | 1 | 1081 | 1 | 9999990008 |  | Трудозатраты рабочих | 1191 | 1013 | чел.-ч. | чел.-ч. | 1 | 0 | 476480486 | 21.768 | 0 | 0 | 0 | 0 | 0 | 0 | 0 | 0 | 1 | 1 | 1 | 1 | -2 | 0 | 1 | 1 | 0 | 0 | 18.14 | *1,2 | 1 | 2 | 57036593 | 1 | 0 | 461 | 0 | 0 | 0 | 0 | 0 | 0 | 0 | 0 | 0 | 0 | 0 | 0 | 0 | 0 | 0 | 0 | 0 | 0 | 0 | 0 | 0 | 0 | 0 | 6.9658 | 0 | 6.9658 | 0 | 0 | 1 | 0 | 0 | 0 | 0 | 0 | 0 | 0 | 0 |  | 0 |  | 0
1050 | 54971259 | 54979388 | 55490209 | 1 | 1 | 1081 | 2 | 2.1-18-7 | ТСН-2001.2. Доп. 68. п.1-18-7 (183001) | Автомобили грузовые бортовые, грузоподъемность до 5 т | 1368 | 1011 | маш.-ч | маш.-ч | 1 | 0 | 874612079 | 0.06 | 0 | 87.01 | 13.21 | 0 | 0 | 83.1 | 12.62 | 0 | 1 | 1 | 1 | 1 | -2 | 0 | 1 | 1 | 0 | 0 | 0.05 | *1,2 | 0 | 2 | 57036594 | 1 | 0 | 462 | 0 | 0 | 0 | 0 | 0 | 0 | 0 | 0 | 0 | 0 | 0 | 0 | 0 | 0 | 0 | 0 | 0 | 0 | 0 | 0 | 0 | 0 |  | 0 | 0.2423 | 0.0192 | 87.01 | 83.1 | 1 | 4.992 | 0.756 | 0 | 1.6 | 0.24 | 0 | 1.6 | 0 | 9999990009 | 0 | чел.-ч. | 12.62
1050 | 54971259 | 54979388 | 55490270 | 1 | 1 | 1081 | 2 | 2.1-30-19 | ТСН-2001.2. Доп. 80. п.1-30-19 (305001) | Машины шлифовальные электрические, мощность до 1700 Вт | 1368 | 1011 | маш.-ч | маш.-ч | 1 | 0 | -1412866184 | 0.252 | 0 | 0.44 | 0 | 0 | 0 | 0.42 | 0 | 0 | 1 | 1 | 1 | 1 | -2 | 0 | 1 | 1 | 0 | 0 | 0.21 | *1,2 | 0 | 2 | 57036595 | 1 | 0 | 463 | 0 | 0 | 0 | 0 | 0 | 0 | 0 | 0 | 0 | 0 | 0 | 0 | 0 | 0 | 0 | 0 | 0 | 0 | 0 | 0 | 0 | 0 |  | 0 | 0 | 0.08064 | 0.44 | 0.42 | 1 | 0.108 | 0 | 0 | 0.03 | 0 | 0 | 0.03 | 0 |  | 0 |  | 0
1050 | 54971259 | 54979388 | 55489510 | 1 | 1 | 1081 | 2 | 2.1-4-8 | ТСН-2001.2. Доп. 68. п.1-4-8 (040201) | Автопогрузчики вилочные, грузоподъемность до 1 т | 1368 | 1011 | маш.-ч | маш.-ч | 1 | 0 | 1364481760 | 0.054 | 0 | 56.43 | 13.21 | 0 | 0 | 53.9 | 12.62 | 0 | 1 | 1 | 1 | 1 | -2 | 0 | 1 | 1 | 0 | 0 | 0.045 | *1,2 | 0 | 2 | 57036596 | 1 | 0 | 464 | 0 | 0 | 0 | 0 | 0 | 0 | 0 | 0 | 0 | 0 | 0 | 0 | 0 | 0 | 0 | 0 | 0 | 0 | 0 | 0 | 0 | 0 |  | 0 | 0.21807 | 0.01728 | 56.43 | 53.9 | 1 | 2.916 | 0.684 | 0 | 0.93 | 0.22 | 0 | 0.93 | 0 | 9999990009 | 0 | чел.-ч. | 12.62
1050 | 54971259 | 54979388 | 55459234 | 1 | 1 | 1081 | 3 | 1.1-1-115 | ТСН-2001.1. Доп. 1-42. Р. 1, о. 1, поз. 115 | Ветошь | 1346 | 1009 | кг | кг | 1 | 0 | 1343467368 | 0.003 | 1.61 | 0 | 0 | 0 | 1.61 | 0 | 0 | 0 | 1 | 1 | 1 | 1 | -2 | 0 | 1 | 1 | 0 | 0 | 0.003 | *1 | 0 | 2 | 57036597 | 1 | 0 | 465 | 0 | 0 | 0 | 0 | 0 | 0 | 0 | 0 | 0 | 0 | 0 | 0 | 0 | 0 | 0 | 0 | 0 | 0 | 0 | 0 | 0 | 0 |  | 0 | 0 | 0.00096 | 1.61 | 1.61 | 1 | 0 | 0 | 0 | 0 | 0 | 0 | 0 | 0 |  | 0 |  | 0
1050 | 54971259 | 54979388 | 55466158 | 1 | 1 | 1081 | 3 | 1.1-1-8193 | ТСН-2001.1 Доп. 77, Р. 1, о. 1, поз. 8193 | Краска цинковая, в аэрозольном баллоне, объем 400 мл | 1354 | 1010 | шт. | шт. | 1 | 0 | -400075818 | 0.14 | 48.47 | 0 | 0 | 0 | 48.47 | 0 | 0 | 0 | 1 | 1 | 1 | 1 | -2 | 0 | 1 | 1 | 0 | 0 | 0.14 | *1 | 0 | 2 | 57036598 | 1 | 0 | 466 | 0 | 0 | 0 | 0 | 0 | 0 | 0 | 0 | 0 | 0 | 0 | 0 | 0 | 0 | 0 | 0 | 0 | 0 | 0 | 0 | 0 | 0 |  | 0 | 0 | 0.0448 | 48.47 | 48.47 | 1 | 6.79 | 0 | 2.17 | 0 | 0 | 0 | 2.17 | 0 |  | 0 |  | 0
1050 | 54971259 | 54979388 | 55459835 | 1 | 1 | 1081 | 3 | 1.1-1-999 | ТСН-2001.1 Доп. 79, Р. 1, о. 1, поз. 999 | Растворитель "Уайт-спирит" | 1348 | 1009 | т | т | 1000 | 0 | -1860917919 | 8e-06 | 12521.99 | 0 | 0 | 0 | 12521.99 | 0 | 0 | 0 | 1 | 1 | 1 | 1 | -2 | 0 | 1 | 1 | 0 | 0 | 8e-06 | *1 | 0 | 2 | 57036599 | 1 | 0 | 467 | 0 | 0 | 0 | 0 | 0 | 0 | 0 | 0 | 0 | 0 | 0 | 0 | 0 | 0 | 0 | 0 | 0 | 0 | 0 | 0 | 0 | 0 |  | 0 | 0 | 2.56e-06 | 12521.99 | 12521.99 | 1 | 0.1 | 0 | 0.03 | 0 | 0 | 0 | 0.03 | 0 |  | 0 |  | 0
1050 | 54971259 | 54979388 | 55483289 | 1 | 1 | 1081 | 3 | 1.21-5-2328 | ТСН-2001.1 Доп. 79, Р. 21, о. 5, поз. 2328 | Лоток кабельный замковый стальной, оцинкованный, лестничного типа, без крышки, толщина стали 1,5 мм, размер 3000х200х80 мм | 1354 | 1010 | шт. | шт. | 1 | 0 | -663365894 | 34.375 | 271.5 | 0 | 0 | 0 | 271.5 | 0 | 0 | 0 | 1 | 1 | 1 | 1 | 0 | 0 | 0 | 1 | 0 | 0 | 34.375 | *1 | 0 | 1 | -1 | 0 | 0 |  | 0 | 0 | 0 | 0 | 0 | 0 | 0 | 0 | 0 | 0 | 0 | 0 | 0 | 0 | 0 | 0 | 0 | 0 | 0 | 0 | 0 | 0 |  | 0 | 0 | 11 | 271.5 | 271.5 | 1 | 9332.81 | 0 | 2986.5 | 0 | 0 | 0 | 2986.5 | 0 |  | 0 |  | 0
1050 | 54971259 | 54979388 | 55469222 | 1 | 1 | 1081 | 3 | 1.7-3-51 | ТСН-2001.1 Доп. 67, Р. 7, о. 3, поз. 51 | Круг (диск) отрезной, для резки металла, диаметр 125 мм | 1354 | 1010 | шт. | шт. | 1 | 0 | -1452932200 | 1.02 | 4.36 | 0 | 0 | 0 | 4.36 | 0 | 0 | 0 | 1 | 1 | 1 | 1 | -2 | 0 | 1 | 1 | 0 | 0 | 1.02 | *1 | 0 | 2 | 57036600 | 1 | 0 | 468 | 0 | 0 | 0 | 0 | 0 | 0 | 0 | 0 | 0 | 0 | 0 | 0 | 0 | 0 | 0 | 0 | 0 | 0 | 0 | 0 | 0 | 0 |  | 0 | 0 | 0.3264 | 4.36 | 4.36 | 1 | 4.45 | 0 | 1.42 | 0 | 0 | 0 | 1.42 | 0 |  | 0 |  | 0
1050 | 54971259 | 54979388 | 55469490 | 1 | 1 | 1081 | 3 | 1.7-5-281 | ТСН-2001.1 Доп. 51, Р. 7, о. 5, поз. 281 | Винт стальной, оцинкованный, со сферической полупотайной головкой, с крестообразным шлицем, класс прочности 4.8, М6х10 мм | 1355 | 1010 | 100 шт. | 100 шт. | 100 | 0 | -630890957 | 0.1875 | 38.7 | 0 | 0 | 0 | 38.7 | 0 | 0 | 0 | 1 | 1 | 1 | 1 | 0 | 0 | 0 | 1 | 0 | 0 | 0.1875 |  | 0 | 1 | -1 | 0 | 0 |  | 0 | 0 | 0 | 0 | 0 | 0 | 0 | 0 | 0 | 0 | 0 | 0 | 0 | 0 | 0 | 0 | 0 | 0 | 0 | 0 | 0 | 0 |  | 0 | 0 | 0.06 | 38.7 | 38.7 | 1 | 7.26 | 0 | 2.32 | 0 | 0 | 0 | 2.32 | 0 |  | 0 |  | 0
1051 | 55890823 | 54979388 | 55424304 | 1081 | 1 | 1081 | 1 | 9999990008 |  | Трудозатраты рабочих | 1191 | 1013 | чел.-ч. | чел.-ч. | 1 | 0 | 476480486 | 21.768 | 0 | 0 | 0 | 0 | 0 | 0 | 0 | 0 | 1 | 1 | 1 | 1 | 5 | 0 | 1 | 1 | 0 | 0 | 18.14 | *1,2 | 1 | 2 | 57036593 | 1 | 0 | 474 | 0 | 0 | 0 | 0 | 0 | 0 | 0 | 0 | 0 | 0 | 0 | 0 | 0 | 0 | 0 | 0 | 0 | 0 | 0 | 0 | 0 | 0 | 0 | 6.9658 | 0 | 6.9658 | 0 | 0 | 1 | 0 | 0 | 0 | 0 | 0 | 0 | 0 | 0 |  | 0 |  | 0
1051 | 55890823 | 54979388 | 55490209 | 1 | 1 | 1081 | 2 | 2.1-18-7 | ТСН-2001.2. Доп. 68. п.1-18-7 (183001) | Автомобили грузовые бортовые, грузоподъемность до 5 т | 1368 | 1011 | маш.-ч | маш.-ч | 1 | 0 | 874612079 | 0.06 | 0 | 1485.19 | 744.56 | 0 | 0 | 83.1 | 12.62 | 0 | 1 | 17.07 | 56.35 | 1 | 2 | 0 | 1 | 1 | 0 | 0 | 0.05 | *1,2 | 0 | 2 | 57036594 | 1 | 0 | 475 | 0 | 0 | 0 | 0 | 0 | 0 | 0 | 0 | 0 | 0 | 0 | 0 | 0 | 0 | 0 | 0 | 0 | 0 | 0 | 0 | 0 | 0 |  | 0 | 0.2423 | 0.0192 | 1485.19 | 83.1 | 17.07 | 4.992 | 0.756 | 0 | 27.24 | 13.65 | 0 | 27.24 | 0 | 9999990009 | 0 | чел.-ч. | 12.62
1051 | 55890823 | 54979388 | 55490270 | 1 | 1 | 1081 | 2 | 2.1-30-19 | ТСН-2001.2. Доп. 80. п.1-30-19 (305001) | Машины шлифовальные электрические, мощность до 1700 Вт | 1368 | 1011 | маш.-ч | маш.-ч | 1 | 0 | -1412866184 | 0.252 | 0 | 4.32 | 0 | 0 | 0 | 0.42 | 0 | 0 | 1 | 9.83 | 1 | 1 | 2 | 0 | 1 | 1 | 0 | 0 | 0.21 | *1,2 | 0 | 2 | 57036595 | 1 | 0 | 476 | 0 | 0 | 0 | 0 | 0 | 0 | 0 | 0 | 0 | 0 | 0 | 0 | 0 | 0 | 0 | 0 | 0 | 0 | 0 | 0 | 0 | 0 |  | 0 | 0 | 0.08064 | 4.32 | 0.42 | 9.83 | 0.108 | 0 | 0 | 0.33 | 0 | 0 | 0.33 | 0 |  | 0 |  | 0
1051 | 55890823 | 54979388 | 55489510 | 1 | 1 | 1081 | 2 | 2.1-4-8 | ТСН-2001.2. Доп. 68. п.1-4-8 (040201) | Автопогрузчики вилочные, грузоподъемность до 1 т | 1368 | 1011 | маш.-ч | маш.-ч | 1 | 0 | 1364481760 | 0.054 | 0 | 1271.44 | 744.56 | 0 | 0 | 53.9 | 12.62 | 0 | 1 | 22.53 | 56.35 | 1 | 2 | 0 | 1 | 1 | 0 | 0 | 0.045 | *1,2 | 0 | 2 | 57036596 | 1 | 0 | 477 | 0 | 0 | 0 | 0 | 0 | 0 | 0 | 0 | 0 | 0 | 0 | 0 | 0 | 0 | 0 | 0 | 0 | 0 | 0 | 0 | 0 | 0 |  | 0 | 0.21807 | 0.01728 | 1271.44 | 53.9 | 22.53 | 2.916 | 0.684 | 0 | 20.98 | 12.29 | 0 | 20.98 | 0 | 9999990009 | 0 | чел.-ч. | 12.62
1051 | 55890823 | 54979388 | 55459234 | 1 | 1 | 1081 | 3 | 1.1-1-115 | ТСН-2001.1. Доп. 1-42. Р. 1, о. 1, поз. 115 | Ветошь | 1346 | 1009 | кг | кг | 1 | 0 | 1343467368 | 0.003 | 23.6 | 0 | 0 | 0 | 1.61 | 0 | 0 | 0 | 14.66 | 1 | 1 | 1 | 2 | 0 | 1 | 1 | 0 | 0 | 0.003 | *1 | 0 | 2 | 57036597 | 1 | 0 | 478 | 0 | 0 | 0 | 0 | 0 | 0 | 0 | 0 | 0 | 0 | 0 | 0 | 0 | 0 | 0 | 0 | 0 | 0 | 0 | 0 | 0 | 0 |  | 0 | 0 | 0.00096 | 23.6 | 1.61 | 14.66 | 0 | 0 | 0.02 | 0 | 0 | 0 | 0.02 | 0 |  | 0 |  | 0
1051 | 55890823 | 54979388 | 55466158 | 1 | 1 | 1081 | 3 | 1.1-1-8193 | ТСН-2001.1 Доп. 77, Р. 1, о. 1, поз. 8193 | Краска цинковая, в аэрозольном баллоне, объем 400 мл | 1354 | 1010 | шт. | шт. | 1 | 0 | -400075818 | 0.14 | 566.61 | 0 | 0 | 0 | 48.47 | 0 | 0 | 0 | 11.69 | 1 | 1 | 1 | 2 | 0 | 1 | 1 | 0 | 0 | 0.14 | *1 | 0 | 2 | 57036598 | 1 | 0 | 479 | 0 | 0 | 0 | 0 | 0 | 0 | 0 | 0 | 0 | 0 | 0 | 0 | 0 | 0 | 0 | 0 | 0 | 0 | 0 | 0 | 0 | 0 |  | 0 | 0 | 0.0448 | 566.61 | 48.47 | 11.69 | 6.79 | 0 | 25.38 | 0 | 0 | 0 | 25.38 | 0 |  | 0 |  | 0
1051 | 55890823 | 54979388 | 55459835 | 1 | 1 | 1081 | 3 | 1.1-1-999 | ТСН-2001.1 Доп. 79, Р. 1, о. 1, поз. 999 | Растворитель "Уайт-спирит" | 1348 | 1009 | т | т | 1000 | 0 | -1860917919 | 8e-06 | 56975.05 | 0 | 0 | 0 | 12521.99 | 0 | 0 | 0 | 4.55 | 1 | 1 | 1 | 2 | 0 | 1 | 1 | 0 | 0 | 8e-06 | *1 | 0 | 2 | 57036599 | 1 | 0 | 480 | 0 | 0 | 0 | 0 | 0 | 0 | 0 | 0 | 0 | 0 | 0 | 0 | 0 | 0 | 0 | 0 | 0 | 0 | 0 | 0 | 0 | 0 |  | 0 | 0 | 2.56e-06 | 56975.05 | 12521.99 | 4.55 | 0.1 | 0 | 0.15 | 0 | 0 | 0 | 0.15 | 0 |  | 0 |  | 0
1051 | 55890823 | 54979388 | 55483289 | 1 | 1 | 1081 | 3 | 1.21-5-2328 | ТСН-2001.1 Доп. 79, Р. 21, о. 5, поз. 2328 | Лоток кабельный замковый стальной, оцинкованный, лестничного типа, без крышки, толщина стали 1,5 мм, размер 3000х200х80 мм | 1354 | 1010 | шт. | шт. | 1 | 0 | -663365894 | 34.375 | 2812.74 | 0 | 0 | 0 | 271.5 | 0 | 0 | 0 | 10.36 | 1 | 1 | 1 | 0 | 0 | 0 | 1 | 0 | 0 | 34.375 | *1 | 0 | 1 | -1 | 0 | 0 |  | 0 | 0 | 0 | 0 | 0 | 0 | 0 | 0 | 0 | 0 | 0 | 0 | 0 | 0 | 0 | 0 | 0 | 0 | 0 | 0 | 0 | 0 |  | 0 | 0 | 11 | 2812.74 | 271.5 | 10.36 | 9332.81 | 0 | 30940.14 | 0 | 0 | 0 | 30940.14 | 0 |  | 0 |  | 0
1051 | 55890823 | 54979388 | 55469222 | 1 | 1 | 1081 | 3 | 1.7-3-51 | ТСН-2001.1 Доп. 67, Р. 7, о. 3, поз. 51 | Круг (диск) отрезной, для резки металла, диаметр 125 мм | 1354 | 1010 | шт. | шт. | 1 | 0 | -1452932200 | 1.02 | 13.39 | 0 | 0 | 0 | 4.36 | 0 | 0 | 0 | 3.07 | 1 | 1 | 1 | 2 | 0 | 1 | 1 | 0 | 0 | 1.02 | *1 | 0 | 2 | 57036600 | 1 | 0 | 481 | 0 | 0 | 0 | 0 | 0 | 0 | 0 | 0 | 0 | 0 | 0 | 0 | 0 | 0 | 0 | 0 | 0 | 0 | 0 | 0 | 0 | 0 |  | 0 | 0 | 0.3264 | 13.39 | 4.36 | 3.07 | 4.45 | 0 | 4.37 | 0 | 0 | 0 | 4.37 | 0 |  | 0 |  | 0
1051 | 55890823 | 54979388 | 55469490 | 1 | 1 | 1081 | 3 | 1.7-5-281 | ТСН-2001.1 Доп. 51, Р. 7, о. 5, поз. 281 | Винт стальной, оцинкованный, со сферической полупотайной головкой, с крестообразным шлицем, класс прочности 4.8, М6х10 мм | 1355 | 1010 | 100 шт. | 100 шт. | 100 | 0 | -630890957 | 0.1875 | 335.14 | 0 | 0 | 0 | 38.7 | 0 | 0 | 0 | 8.66 | 1 | 1 | 1 | 0 | 0 | 0 | 1 | 0 | 0 | 0.1875 |  | 0 | 1 | -1 | 0 | 0 |  | 0 | 0 | 0 | 0 | 0 | 0 | 0 | 0 | 0 | 0 | 0 | 0 | 0 | 0 | 0 | 0 | 0 | 0 | 0 | 0 | 0 | 0 |  | 0 | 0 | 0.06 | 335.14 | 38.7 | 8.66 | 7.26 | 0 | 20.11 | 0 | 0 | 0 | 20.11 | 0 |  | 0 |  | 0
1105 | 54971259 | 55890928 | 55424304 | 1081 | 1 | 1081 | 1 | 9999990008 |  | Трудозатраты рабочих | 1191 | 1013 | чел.-ч. | чел.-ч. | 1 | 0 | 476480486 | 6.444 | 0 | 0 | 0 | 0 | 0 | 0 | 0 | 0 | 1 | 1 | 1 | 1 | -2 | 0 | 1 | 1 | 0 | 0 | 5.37 | *1,2 | 1 | 2 | 55890931 | 1 | 0 | 487 | 0 | 0 | 0 | 0 | 0 | 0 | 0 | 0 | 0 | 0 | 0 | 0 | 0 | 0 | 0 | 0 | 0 | 0 | 0 | 0 | 0 | 0 | 0 | 51.552 | 0 | 51.552 | 0 | 0 | 1 | 0 | 0 | 0 | 0 | 0 | 0 | 0 | 0 |  | 0 |  | 0
1105 | 54971259 | 55890928 | 55459873 | 1 | 1 | 1081 | 3 | 1.1-1-1051 | ТСН-2001.1 Доп. 79, Р. 1, о. 1, поз. 1051 | Солидол жировой | 1348 | 1009 | т | т | 1000 | 0 | -1448251497 | 2e-05 | 18495.41 | 0 | 0 | 0 | 18495.41 | 0 | 0 | 0 | 1 | 1 | 1 | 1 | -2 | 0 | 1 | 1 | 0 | 0 | 2e-05 | *1 | 0 | 2 | 55890932 | 1 | 0 | 488 | 0 | 0 | 0 | 0 | 0 | 0 | 0 | 0 | 0 | 0 | 0 | 0 | 0 | 0 | 0 | 0 | 0 | 0 | 0 | 0 | 0 | 0 |  | 0 | 0 | 0.00016 | 18495.41 | 18495.41 | 1 | 0.37 | 0 | 2.96 | 0 | 0 | 0 | 2.96 | 0 |  | 0 |  | 0
1106 | 55890823 | 55890928 | 55424304 | 1081 | 1 | 1081 | 1 | 9999990008 |  | Трудозатраты рабочих | 1191 | 1013 | чел.-ч. | чел.-ч. | 1 | 0 | 476480486 | 6.444 | 0 | 0 | 0 | 0 | 0 | 0 | 0 | 0 | 1 | 1 | 1 | 1 | 5 | 0 | 1 | 1 | 0 | 0 | 5.37 | *1,2 | 1 | 2 | 55890931 | 1 | 0 | 489 | 0 | 0 | 0 | 0 | 0 | 0 | 0 | 0 | 0 | 0 | 0 | 0 | 0 | 0 | 0 | 0 | 0 | 0 | 0 | 0 | 0 | 0 | 0 | 51.552 | 0 | 51.552 | 0 | 0 | 1 | 0 | 0 | 0 | 0 | 0 | 0 | 0 | 0 |  | 0 |  | 0
1106 | 55890823 | 55890928 | 55459873 | 1 | 1 | 1081 | 3 | 1.1-1-1051 | ТСН-2001.1 Доп. 79, Р. 1, о. 1, поз. 1051 | Солидол жировой | 1348 | 1009 | т | т | 1000 | 0 | -1448251497 | 2e-05 | 101169.89 | 0 | 0 | 0 | 18495.41 | 0 | 0 | 0 | 5.47 | 1 | 1 | 1 | 2 | 0 | 1 | 1 | 0 | 0 | 2e-05 | *1 | 0 | 2 | 55890932 | 1 | 0 | 490 | 0 | 0 | 0 | 0 | 0 | 0 | 0 | 0 | 0 | 0 | 0 | 0 | 0 | 0 | 0 | 0 | 0 | 0 | 0 | 0 | 0 | 0 |  | 0 | 0 | 0.00016 | 101169.89 | 18495.41 | 5.47 | 0.37 | 0 | 16.19 | 0 | 0 | 0 | 16.19 | 0 |  | 0 |  | 0
1109 | 54971259 | 55890944 | 55424304 | 1081 | 1 | 1081 | 1 | 9999990008 |  | Трудозатраты рабочих | 1191 | 1013 | чел.-ч. | чел.-ч. | 1 | 0 | 476480486 | 49.44 | 0 | 0 | 0 | 0 | 0 | 0 | 0 | 0 | 1 | 1 | 1 | 1 | -2 | 0 | 1 | 1 | 0 | 0 | 41.2 | *1,2 | 1 | 2 | 55890945 | 1 | 0 | 491 | 0 | 0 | 0 | 0 | 0 | 0 | 0 | 0 | 0 | 0 | 0 | 0 | 0 | 0 | 0 | 0 | 0 | 0 | 0 | 0 | 0 | 0 | 0 | 3.9552 | 0 | 3.9552 | 0 | 0 | 1 | 0 | 0 | 0 | 0 | 0 | 0 | 0 | 0 |  | 0 |  | 0
1109 | 54971259 | 55890944 | 55489910 | 1 | 1 | 1081 | 2 | 2.1-13-14 | ТСН-2001.2. Доп. 68. п.1-13-14 (136001) | Аппараты сварочные постоянного тока (выпрямители) для ручной дуговой сварки, сварочный ток до 500 А | 1368 | 1011 | маш.-ч | маш.-ч | 1 | 0 | 1498588441 | 0.192 | 0 | 7.44 | 0 | 0 | 0 | 7.11 | 0 | 0 | 1 | 1 | 1 | 1 | -2 | 0 | 1 | 1 | 0 | 0 | 0.16 | *1,2 | 0 | 2 | 55890946 | 1 | 0 | 492 | 0 | 0 | 0 | 0 | 0 | 0 | 0 | 0 | 0 | 0 | 0 | 0 | 0 | 0 | 0 | 0 | 0 | 0 | 0 | 0 | 0 | 0 |  | 0 | 0 | 0.01536 | 7.44 | 7.11 | 1 | 1.368 | 0 | 0 | 0.11 | 0 | 0 | 0.11 | 0 |  | 0 |  | 0
1109 | 54971259 | 55890944 | 55490209 | 1 | 1 | 1081 | 2 | 2.1-18-7 | ТСН-2001.2. Доп. 68. п.1-18-7 (183001) | Автомобили грузовые бортовые, грузоподъемность до 5 т | 1368 | 1011 | маш.-ч | маш.-ч | 1 | 0 | 874612079 | 0.12 | 0 | 87.01 | 13.21 | 0 | 0 | 83.1 | 12.62 | 0 | 1 | 1 | 1 | 1 | -2 | 0 | 1 | 1 | 0 | 0 | 0.1 | *1,2 | 0 | 2 | 55890947 | 1 | 0 | 493 | 0 | 0 | 0 | 0 | 0 | 0 | 0 | 0 | 0 | 0 | 0 | 0 | 0 | 0 | 0 | 0 | 0 | 0 | 0 | 0 | 0 | 0 |  | 0 | 0.12115 | 0.0096 | 87.01 | 83.1 | 1 | 9.972 | 1.512 | 0 | 0.8 | 0.12 | 0 | 0.8 | 0 | 9999990009 | 0 | чел.-ч. | 12.62
1109 | 54971259 | 55890944 | 55459907 | 1 | 1 | 1081 | 3 | 1.1-1-1092 | ТСН-2001.1 Доп. 79, Р. 1, о. 1, поз. 1092 | Полоса из стали углеродистой обыкновенного качества, спокойной | 1348 | 1009 | т | т | 1000 | 0 | -921548447 | 0.003 | 7246.05 | 0 | 0 | 0 | 7246.05 | 0 | 0 | 0 | 1 | 1 | 1 | 1 | -2 | 0 | 1 | 1 | 0 | 0 | 0.003 | *1 | 0 | 2 | 55890948 | 1 | 0 | 494 | 0 | 0 | 0 | 0 | 0 | 0 | 0 | 0 | 0 | 0 | 0 | 0 | 0 | 0 | 0 | 0 | 0 | 0 | 0 | 0 | 0 | 0 |  | 0 | 0 | 0.00024 | 7246.05 | 7246.05 | 1 | 21.74 | 0 | 1.74 | 0 | 0 | 0 | 1.74 | 0 |  | 0 |  | 0
1109 | 54971259 | 55890944 | 55460310 | 1 | 1 | 1081 | 3 | 1.1-1-1577 | ТСН-2001.1 Доп. 79, Р. 1, о. 1, поз. 1577 | Эмаль пентафталевая, цветная, типа ПФ-115 | 1346 | 1009 | кг | кг | 1 | 0 | -1097873860 | 0.8 | 29.89 | 0 | 0 | 0 | 29.89 | 0 | 0 | 0 | 1 | 1 | 1 | 1 | -2 | 0 | 1 | 1 | 0 | 0 | 0.8 | *1 | 0 | 2 | 55890949 | 1 | 0 | 495 | 0 | 0 | 0 | 0 | 0 | 0 | 0 | 0 | 0 | 0 | 0 | 0 | 0 | 0 | 0 | 0 | 0 | 0 | 0 | 0 | 0 | 0 |  | 0 | 0 | 0.064 | 29.89 | 29.89 | 1 | 23.91 | 0 | 1.91 | 0 | 0 | 0 | 1.91 | 0 |  | 0 |  | 0
1109 | 54971259 | 55890944 | 55481468 | 1 | 1 | 1081 | 3 | 1.21-5-118 | ТСН-2001.1 Доп. 79, Р. 21, о. 5, поз. 118 | Зажим наборный, для разборного соединения электрических цепей, типа ЗН18-2,5П25 | 1356 | 1010 | 1000 шт. | 1000 шт. | 1000 | 0 | -1191252830 | 0.102 | 945.56 | 0 | 0 | 0 | 945.56 | 0 | 0 | 0 | 1 | 1 | 1 | 1 | -2 | 0 | 1 | 1 | 0 | 0 | 0.102 | *1 | 0 | 2 | 55890950 | 1 | 0 | 496 | 0 | 0 | 0 | 0 | 0 | 0 | 0 | 0 | 0 | 0 | 0 | 0 | 0 | 0 | 0 | 0 | 0 | 0 | 0 | 0 | 0 | 0 |  | 0 | 0 | 0.00816 | 945.56 | 945.56 | 1 | 96.45 | 0 | 7.72 | 0 | 0 | 0 | 7.72 | 0 |  | 0 |  | 0
1110 | 55890823 | 55890944 | 55424304 | 1081 | 1 | 1081 | 1 | 9999990008 |  | Трудозатраты рабочих | 1191 | 1013 | чел.-ч. | чел.-ч. | 1 | 0 | 476480486 | 49.44 | 0 | 0 | 0 | 0 | 0 | 0 | 0 | 0 | 1 | 1 | 1 | 1 | 5 | 0 | 1 | 1 | 0 | 0 | 41.2 | *1,2 | 1 | 2 | 55890945 | 1 | 0 | 497 | 0 | 0 | 0 | 0 | 0 | 0 | 0 | 0 | 0 | 0 | 0 | 0 | 0 | 0 | 0 | 0 | 0 | 0 | 0 | 0 | 0 | 0 | 0 | 3.9552 | 0 | 3.9552 | 0 | 0 | 1 | 0 | 0 | 0 | 0 | 0 | 0 | 0 | 0 |  | 0 |  | 0
1110 | 55890823 | 55890944 | 55489910 | 1 | 1 | 1081 | 2 | 2.1-13-14 | ТСН-2001.2. Доп. 68. п.1-13-14 (136001) | Аппараты сварочные постоянного тока (выпрямители) для ручной дуговой сварки, сварочный ток до 500 А | 1368 | 1011 | маш.-ч | маш.-ч | 1 | 0 | 1498588441 | 0.192 | 0 | 100.2 | 0 | 0 | 0 | 7.11 | 0 | 0 | 1 | 13.46 | 1 | 1 | 2 | 0 | 1 | 1 | 0 | 0 | 0.16 | *1,2 | 0 | 2 | 55890946 | 1 | 0 | 498 | 0 | 0 | 0 | 0 | 0 | 0 | 0 | 0 | 0 | 0 | 0 | 0 | 0 | 0 | 0 | 0 | 0 | 0 | 0 | 0 | 0 | 0 |  | 0 | 0 | 0.01536 | 100.2 | 7.11 | 13.46 | 1.368 | 0 | 0 | 1.47 | 0 | 0 | 1.47 | 0 |  | 0 |  | 0
1110 | 55890823 | 55890944 | 55490209 | 1 | 1 | 1081 | 2 | 2.1-18-7 | ТСН-2001.2. Доп. 68. п.1-18-7 (183001) | Автомобили грузовые бортовые, грузоподъемность до 5 т | 1368 | 1011 | маш.-ч | маш.-ч | 1 | 0 | 874612079 | 0.12 | 0 | 1485.19 | 744.56 | 0 | 0 | 83.1 | 12.62 | 0 | 1 | 17.07 | 56.35 | 1 | 2 | 0 | 1 | 1 | 0 | 0 | 0.1 | *1,2 | 0 | 2 | 55890947 | 1 | 0 | 499 | 0 | 0 | 0 | 0 | 0 | 0 | 0 | 0 | 0 | 0 | 0 | 0 | 0 | 0 | 0 | 0 | 0 | 0 | 0 | 0 | 0 | 0 |  | 0 | 0.12115 | 0.0096 | 1485.19 | 83.1 | 17.07 | 9.972 | 1.512 | 0 | 13.62 | 6.83 | 0 | 13.62 | 0 | 9999990009 | 0 | чел.-ч. | 12.62
1110 | 55890823 | 55890944 | 55459907 | 1 | 1 | 1081 | 3 | 1.1-1-1092 | ТСН-2001.1 Доп. 79, Р. 1, о. 1, поз. 1092 | Полоса из стали углеродистой обыкновенного качества, спокойной | 1348 | 1009 | т | т | 1000 | 0 | -921548447 | 0.003 | 60649.44 | 0 | 0 | 0 | 7246.05 | 0 | 0 | 0 | 8.37 | 1 | 1 | 1 | 2 | 0 | 1 | 1 | 0 | 0 | 0.003 | *1 | 0 | 2 | 55890948 | 1 | 0 | 500 | 0 | 0 | 0 | 0 | 0 | 0 | 0 | 0 | 0 | 0 | 0 | 0 | 0 | 0 | 0 | 0 | 0 | 0 | 0 | 0 | 0 | 0 |  | 0 | 0 | 0.00024 | 60649.44 | 7246.05 | 8.37 | 21.74 | 0 | 14.56 | 0 | 0 | 0 | 14.56 | 0 |  | 0 |  | 0
1110 | 55890823 | 55890944 | 55460310 | 1 | 1 | 1081 | 3 | 1.1-1-1577 | ТСН-2001.1 Доп. 79, Р. 1, о. 1, поз. 1577 | Эмаль пентафталевая, цветная, типа ПФ-115 | 1346 | 1009 | кг | кг | 1 | 0 | -1097873860 | 0.8 | 101.03 | 0 | 0 | 0 | 29.89 | 0 | 0 | 0 | 3.38 | 1 | 1 | 1 | 2 | 0 | 1 | 1 | 0 | 0 | 0.8 | *1 | 0 | 2 | 55890949 | 1 | 0 | 501 | 0 | 0 | 0 | 0 | 0 | 0 | 0 | 0 | 0 | 0 | 0 | 0 | 0 | 0 | 0 | 0 | 0 | 0 | 0 | 0 | 0 | 0 |  | 0 | 0 | 0.064 | 101.03 | 29.89 | 3.38 | 23.91 | 0 | 6.47 | 0 | 0 | 0 | 6.47 | 0 |  | 0 |  | 0
1110 | 55890823 | 55890944 | 55481468 | 1 | 1 | 1081 | 3 | 1.21-5-118 | ТСН-2001.1 Доп. 79, Р. 21, о. 5, поз. 118 | Зажим наборный, для разборного соединения электрических цепей, типа ЗН18-2,5П25 | 1356 | 1010 | 1000 шт. | 1000 шт. | 1000 | 0 | -1191252830 | 0.102 | 30825.26 | 0 | 0 | 0 | 945.56 | 0 | 0 | 0 | 32.6 | 1 | 1 | 1 | 2 | 0 | 1 | 1 | 0 | 0 | 0.102 | *1 | 0 | 2 | 55890950 | 1 | 0 | 502 | 0 | 0 | 0 | 0 | 0 | 0 | 0 | 0 | 0 | 0 | 0 | 0 | 0 | 0 | 0 | 0 | 0 | 0 | 0 | 0 | 0 | 0 |  | 0 | 0 | 0.00816 | 30825.26 | 945.56 | 32.6 | 96.45 | 0 | 251.53 | 0 | 0 | 0 | 251.53 | 0 |  | 0 |  | 0
1115 | 54971259 | 55890984 | 55424304 | 1081 | 1 | 1081 | 1 | 9999990008 |  | Трудозатраты рабочих | 1191 | 1013 | чел.-ч. | чел.-ч. | 1 | 0 | 476480486 | 21 | 0 | 0 | 0 | 0 | 0 | 0 | 0 | 0 | 1 | 1 | 1 | 1 | -2 | 0 | 1 | 1 | 0 | 0 | 17.5 | *1,2 | 1 | 2 | 55890995 | 1 | 0 | 503 | 0 | 0 | 0 | 0 | 0 | 0 | 0 | 0 | 0 | 0 | 0 | 0 | 0 | 0 | 0 | 0 | 0 | 0 | 0 | 0 | 0 | 0 | 0 | 131.25 | 0 | 131.25 | 0 | 0 | 1 | 0 | 0 | 0 | 0 | 0 | 0 | 0 | 0 |  | 0 |  | 0
1115 | 54971259 | 55890984 | 55489910 | 1 | 1 | 1081 | 2 | 2.1-13-14 | ТСН-2001.2. Доп. 68. п.1-13-14 (136001) | Аппараты сварочные постоянного тока (выпрямители) для ручной дуговой сварки, сварочный ток до 500 А | 1368 | 1011 | маш.-ч | маш.-ч | 1 | 0 | 1498588441 | 3.48 | 0 | 7.59 | 0 | 0 | 0 | 7.11 | 0 | 0 | 1 | 1 | 1 | 1 | -2 | 0 | 1 | 1 | 0 | 0 | 2.9 | *1,2 | 0 | 2 | 55890996 | 1 | 0 | 504 | 0 | 0 | 0 | 0 | 0 | 0 | 0 | 0 | 0 | 0 | 0 | 0 | 0 | 0 | 0 | 0 | 0 | 0 | 0 | 0 | 0 | 0 |  | 0 | 0 | 21.75 | 7.59 | 7.11 | 1 | 24.744 | 0 | 0 | 154.64 | 0 | 0 | 154.64 | 0 |  | 0 |  | 0
1115 | 54971259 | 55890984 | 55490209 | 1 | 1 | 1081 | 2 | 2.1-18-7 | ТСН-2001.2. Доп. 68. п.1-18-7 (183001) | Автомобили грузовые бортовые, грузоподъемность до 5 т | 1368 | 1011 | маш.-ч | маш.-ч | 1 | 0 | 874612079 | 0.12 | 0 | 88.67 | 13.47 | 0 | 0 | 83.1 | 12.62 | 0 | 1 | 1 | 1 | 1 | -2 | 0 | 1 | 1 | 0 | 0 | 0.1 | *1,2 | 0 | 2 | 55890997 | 1 | 0 | 505 | 0 | 0 | 0 | 0 | 0 | 0 | 0 | 0 | 0 | 0 | 0 | 0 | 0 | 0 | 0 | 0 | 0 | 0 | 0 | 0 | 0 | 0 |  | 0 | 9.465 | 0.75 | 88.67 | 83.1 | 1 | 9.972 | 1.512 | 0 | 62.33 | 9.47 | 0 | 62.33 | 0 | 9999990009 | 0 | чел.-ч. | 12.62
1115 | 54971259 | 55890984 | 55460380 | 1 | 1 | 1081 | 3 | 1.1-1-1669 | ТСН-2001.1 Доп. 79, Р. 1, о. 1, поз. 1669 | Электроды, типа Э-42А, диаметр от 4 до 6 мм | 1348 | 1009 | т | т | 1000 | 0 | 277309194 | 0.0009 | 9286.72 | 0 | 0 | 0 | 8590.86 | 0 | 0 | 0 | 1 | 1 | 1 | 1 | -2 | 0 | 1 | 1 | 0 | 0 | 0.0009 | *1 | 0 | 2 | 55890999 | 1 | 0 | 507 | 0 | 0 | 0 | 0 | 0 | 0 | 0 | 0 | 0 | 0 | 0 | 0 | 0 | 0 | 0 | 0 | 0 | 0 | 0 | 0 | 0 | 0 |  | 0 | 0 | 0.005625 | 9286.72 | 8590.86 | 1 | 7.73 | 0 | 48.32 | 0 | 0 | 0 | 48.32 | 0 |  | 0 |  | 0
1115 | 54971259 | 55890984 | 55459339 | 1 | 1 | 1081 | 3 | 1.1-1-237 | ТСН-2001.1 Доп. 67, Р. 1, о. 1, поз. 237 | Дюбель с патроном | 1354 | 1010 | шт. | шт. | 1 | 0 | 1424298623 | 82 | 4.17 | 0 | 0 | 0 | 3.86 | 0 | 0 | 0 | 1 | 1 | 1 | 1 | -2 | 0 | 1 | 1 | 0 | 0 | 82 | *1 | 0 | 2 | 55891000 | 1 | 0 | 508 | 0 | 0 | 0 | 0 | 0 | 0 | 0 | 0 | 0 | 0 | 0 | 0 | 0 | 0 | 0 | 0 | 0 | 0 | 0 | 0 | 0 | 0 |  | 0 | 0 | 512.5 | 4.17 | 3.86 | 1 | 316.52 | 0 | 1978.25 | 0 | 0 | 0 | 1978.25 | 0 |  | 0 |  | 0
1115 | 54971259 | 55890984 | 55461640 | 1 | 1 | 1081 | 3 | 1.1-1-3490 | ТСН-2001.1 Доп. 79, Р. 1, о. 1, поз. 3490 | Прокат стальной листовой горячекатаный, марка стали Ст3пс, толщина 4 мм | 1348 | 1009 | т | т | 1000 | 0 | 785079156 | 0.004 | 7361.82 | 0 | 0 | 0 | 6810.19 | 0 | 0 | 0 | 1 | 1 | 1 | 1 | -2 | 0 | 1 | 1 | 0 | 0 | 0.004 | *1 | 0 | 2 | 55891001 | 1 | 0 | 509 | 0 | 0 | 0 | 0 | 0 | 0 | 0 | 0 | 0 | 0 | 0 | 0 | 0 | 0 | 0 | 0 | 0 | 0 | 0 | 0 | 0 | 0 |  | 0 | 0 | 0.025 | 7361.82 | 6810.19 | 1 | 27.24 | 0 | 170.25 | 0 | 0 | 0 | 170.25 | 0 |  | 0 |  | 0
1115 | 54971259 | 55890984 | 55459507 | 1 | 1 | 1081 | 3 | 1.1-1-467 | ТСН-2001.1 Доп. 79, Р. 1, о. 1, поз. 467 | Краска масляная жидкотертая (готовая к употреблению), для наружных и внутренних работ по металлу, сурик железный, типа МА-15 | 1348 | 1009 | т | т | 1000 | 0 | 1270042986 | 0.002 | 17528.24 | 0 | 0 | 0 | 16214.84 | 0 | 0 | 0 | 1 | 1 | 1 | 1 | -2 | 0 | 1 | 1 | 0 | 0 | 0.002 | *1 | 0 | 2 | 55891002 | 1 | 0 | 510 | 0 | 0 | 0 | 0 | 0 | 0 | 0 | 0 | 0 | 0 | 0 | 0 | 0 | 0 | 0 | 0 | 0 | 0 | 0 | 0 | 0 | 0 |  | 0 | 0 | 0.0125 | 17528.24 | 16214.84 | 1 | 32.43 | 0 | 202.69 | 0 | 0 | 0 | 202.69 | 0 |  | 0 |  | 0
1116 | 55890823 | 55890984 | 55424304 | 1081 | 1 | 1081 | 1 | 9999990008 |  | Трудозатраты рабочих | 1191 | 1013 | чел.-ч. | чел.-ч. | 1 | 0 | 476480486 | 21 | 0 | 0 | 0 | 0 | 0 | 0 | 0 | 0 | 1 | 1 | 1 | 1 | 5 | 0 | 1 | 1 | 0 | 0 | 17.5 | *1,2 | 1 | 2 | 55890995 | 1 | 0 | 513 | 0 | 0 | 0 | 0 | 0 | 0 | 0 | 0 | 0 | 0 | 0 | 0 | 0 | 0 | 0 | 0 | 0 | 0 | 0 | 0 | 0 | 0 | 0 | 131.25 | 0 | 131.25 | 0 | 0 | 1 | 0 | 0 | 0 | 0 | 0 | 0 | 0 | 0 |  | 0 |  | 0
1116 | 55890823 | 55890984 | 55489910 | 1 | 1 | 1081 | 2 | 2.1-13-14 | ТСН-2001.2. Доп. 68. п.1-13-14 (136001) | Аппараты сварочные постоянного тока (выпрямители) для ручной дуговой сварки, сварочный ток до 500 А | 1368 | 1011 | маш.-ч | маш.-ч | 1 | 0 | 1498588441 | 3.48 | 0 | 102.11 | 0 | 0 | 0 | 7.11 | 0 | 0 | 1 | 13.46 | 1 | 1 | 2 | 0 | 1 | 1 | 0 | 0 | 2.9 | *1,2 | 0 | 2 | 55890996 | 1 | 0 | 514 | 0 | 0 | 0 | 0 | 0 | 0 | 0 | 0 | 0 | 0 | 0 | 0 | 0 | 0 | 0 | 0 | 0 | 0 | 0 | 0 | 0 | 0 |  | 0 | 0 | 21.75 | 102.11 | 7.11 | 13.46 | 24.744 | 0 | 0 | 2081.48 | 0 | 0 | 2081.48 | 0 |  | 0 |  | 0
1116 | 55890823 | 55890984 | 55490209 | 1 | 1 | 1081 | 2 | 2.1-18-7 | ТСН-2001.2. Доп. 68. п.1-18-7 (183001) | Автомобили грузовые бортовые, грузоподъемность до 5 т | 1368 | 1011 | маш.-ч | маш.-ч | 1 | 0 | 874612079 | 0.12 | 0 | 1513.56 | 758.78 | 0 | 0 | 83.1 | 12.62 | 0 | 1 | 17.07 | 56.35 | 1 | 2 | 0 | 1 | 1 | 0 | 0 | 0.1 | *1,2 | 0 | 2 | 55890997 | 1 | 0 | 515 | 0 | 0 | 0 | 0 | 0 | 0 | 0 | 0 | 0 | 0 | 0 | 0 | 0 | 0 | 0 | 0 | 0 | 0 | 0 | 0 | 0 | 0 |  | 0 | 9.465 | 0.75 | 1513.56 | 83.1 | 17.07 | 9.972 | 1.512 | 0 | 1063.89 | 533.36 | 0 | 1063.89 | 0 | 9999990009 | 0 | чел.-ч. | 12.62
1116 | 55890823 | 55890984 | 55460380 | 1 | 1 | 1081 | 3 | 1.1-1-1669 | ТСН-2001.1 Доп. 79, Р. 1, о. 1, поз. 1669 | Электроды, типа Э-42А, диаметр от 4 до 6 мм | 1348 | 1009 | т | т | 1000 | 0 | 277309194 | 0.0009 | 152673.67 | 0 | 0 | 0 | 8590.86 | 0 | 0 | 0 | 16.44 | 1 | 1 | 1 | 2 | 0 | 1 | 1 | 0 | 0 | 0.0009 | *1 | 0 | 2 | 55890999 | 1 | 0 | 517 | 0 | 0 | 0 | 0 | 0 | 0 | 0 | 0 | 0 | 0 | 0 | 0 | 0 | 0 | 0 | 0 | 0 | 0 | 0 | 0 | 0 | 0 |  | 0 | 0 | 0.005625 | 152673.67 | 8590.86 | 16.44 | 7.73 | 0 | 794.44 | 0 | 0 | 0 | 794.44 | 0 |  | 0 |  | 0
1116 | 55890823 | 55890984 | 55459339 | 1 | 1 | 1081 | 3 | 1.1-1-237 | ТСН-2001.1 Доп. 67, Р. 1, о. 1, поз. 237 | Дюбель с патроном | 1354 | 1010 | шт. | шт. | 1 | 0 | 1424298623 | 82 | 8.18 | 0 | 0 | 0 | 3.86 | 0 | 0 | 0 | 1.96 | 1 | 1 | 1 | 2 | 0 | 1 | 1 | 0 | 0 | 82 | *1 | 0 | 2 | 55891000 | 1 | 0 | 518 | 0 | 0 | 0 | 0 | 0 | 0 | 0 | 0 | 0 | 0 | 0 | 0 | 0 | 0 | 0 | 0 | 0 | 0 | 0 | 0 | 0 | 0 |  | 0 | 0 | 512.5 | 8.18 | 3.86 | 1.96 | 316.52 | 0 | 3879.63 | 0 | 0 | 0 | 3879.63 | 0 |  | 0 |  | 0
1116 | 55890823 | 55890984 | 55461640 | 1 | 1 | 1081 | 3 | 1.1-1-3490 | ТСН-2001.1 Доп. 79, Р. 1, о. 1, поз. 3490 | Прокат стальной листовой горячекатаный, марка стали Ст3пс, толщина 4 мм | 1348 | 1009 | т | т | 1000 | 0 | 785079156 | 0.004 | 52268.89 | 0 | 0 | 0 | 6810.19 | 0 | 0 | 0 | 7.1 | 1 | 1 | 1 | 2 | 0 | 1 | 1 | 0 | 0 | 0.004 | *1 | 0 | 2 | 55891001 | 1 | 0 | 519 | 0 | 0 | 0 | 0 | 0 | 0 | 0 | 0 | 0 | 0 | 0 | 0 | 0 | 0 | 0 | 0 | 0 | 0 | 0 | 0 | 0 | 0 |  | 0 | 0 | 0.025 | 52268.89 | 6810.19 | 7.1 | 27.24 | 0 | 1208.81 | 0 | 0 | 0 | 1208.81 | 0 |  | 0 |  | 0
1116 | 55890823 | 55890984 | 55459507 | 1 | 1 | 1081 | 3 | 1.1-1-467 | ТСН-2001.1 Доп. 79, Р. 1, о. 1, поз. 467 | Краска масляная жидкотертая (готовая к употреблению), для наружных и внутренних работ по металлу, сурик железный, типа МА-15 | 1348 | 1009 | т | т | 1000 | 0 | 1270042986 | 0.002 | 60472.44 | 0 | 0 | 0 | 16214.84 | 0 | 0 | 0 | 3.45 | 1 | 1 | 1 | 2 | 0 | 1 | 1 | 0 | 0 | 0.002 | *1 | 0 | 2 | 55891002 | 1 | 0 | 520 | 0 | 0 | 0 | 0 | 0 | 0 | 0 | 0 | 0 | 0 | 0 | 0 | 0 | 0 | 0 | 0 | 0 | 0 | 0 | 0 | 0 | 0 |  | 0 | 0 | 0.0125 | 60472.44 | 16214.84 | 3.45 | 32.43 | 0 | 699.27 | 0 | 0 | 0 | 699.27 | 0 |  | 0 |  | 0
1162 | 54971259 | 55891156 | 55424304 | 1081 | 1 | 1081 | 1 | 9999990008 |  | Трудозатраты рабочих | 1191 | 1013 | чел.-ч. | чел.-ч. | 1 | 0 | 476480486 | 113.868 | 0 | 0 | 0 | 0 | 0 | 0 | 0 | 0 | 1 | 1 | 1 | 1 | -2 | 0 | 1 | 1 | 0 | 0 | 94.89 | *1,2 | 1 | 2 | 55891157 | 1 | 0 | 523 | 0 | 0 | 0 | 0 | 0 | 0 | 0 | 0 | 0 | 0 | 0 | 0 | 0 | 0 | 0 | 0 | 0 | 0 | 0 | 0 | 0 | 0 | 0 | 17.0802 | 0 | 17.0802 | 0 | 0 | 1 | 0 | 0 | 0 | 0 | 0 | 0 | 0 | 0 |  | 0 |  | 0
1162 | 54971259 | 55891156 | 55490209 | 1 | 1 | 1081 | 2 | 2.1-18-7 | ТСН-2001.2. Доп. 68. п.1-18-7 (183001) | Автомобили грузовые бортовые, грузоподъемность до 5 т | 1368 | 1011 | маш.-ч | маш.-ч | 1 | 0 | 874612079 | 0.024 | 0 | 87.01 | 13.21 | 0 | 0 | 83.1 | 12.62 | 0 | 1 | 1 | 1 | 1 | -2 | 0 | 1 | 1 | 0 | 0 | 0.02 | *1,2 | 0 | 2 | 55891158 | 1 | 0 | 524 | 0 | 0 | 0 | 0 | 0 | 0 | 0 | 0 | 0 | 0 | 0 | 0 | 0 | 0 | 0 | 0 | 0 | 0 | 0 | 0 | 0 | 0 |  | 0 | 0.045432 | 0.0036 | 87.01 | 83.1 | 1 | 1.992 | 0.3 | 0 | 0.3 | 0.05 | 0 | 0.3 | 0 | 9999990009 | 0 | чел.-ч. | 12.62
1162 | 54971259 | 55891156 | 55490263 | 1 | 1 | 1081 | 2 | 2.1-30-10 | ТСН-2001.2. Доп. 68. п.1-30-10 (304101) | Перфораторы, мощность до 800 Вт | 1368 | 1011 | маш.-ч | маш.-ч | 1 | 0 | -1895752648 | 2.952 | 0 | 0.81 | 0 | 0 | 0 | 0.77 | 0 | 0 | 1 | 1 | 1 | 1 | -2 | 0 | 1 | 1 | 0 | 0 | 2.46 | *1,2 | 0 | 2 | 55891159 | 1 | 0 | 525 | 0 | 0 | 0 | 0 | 0 | 0 | 0 | 0 | 0 | 0 | 0 | 0 | 0 | 0 | 0 | 0 | 0 | 0 | 0 | 0 | 0 | 0 |  | 0 | 0 | 0.4428 | 0.81 | 0.77 | 1 | 2.268 | 0 | 0 | 0.34 | 0 | 0 | 0.34 | 0 |  | 0 |  | 0
1162 | 54971259 | 55891156 | 55469271 | 1 | 1 | 1081 | 3 | 1.7-3-130 | ТСН-2001.1 Доп. 65, Р. 7, о. 3, поз. 130 | Бур с наконечником из твердого сплава, с хвостовиком SDS-plus, диаметр 6 мм, длина 210 мм | 1354 | 1010 | шт. | шт. | 1 | 0 | 1339646332 | 0.088 | 14.56 | 0 | 0 | 0 | 14.56 | 0 | 0 | 0 | 1 | 1 | 1 | 1 | -2 | 0 | 1 | 1 | 0 | 0 | 0.088 | *1 | 0 | 2 | 55891160 | 1 | 0 | 526 | 0 | 0 | 0 | 0 | 0 | 0 | 0 | 0 | 0 | 0 | 0 | 0 | 0 | 0 | 0 | 0 | 0 | 0 | 0 | 0 | 0 | 0 |  | 0 | 0 | 0.0132 | 14.56 | 14.56 | 1 | 1.28 | 0 | 0.19 | 0 | 0 | 0 | 0.19 | 0 |  | 0 |  | 0
1163 | 55890823 | 55891156 | 55424304 | 1081 | 1 | 1081 | 1 | 9999990008 |  | Трудозатраты рабочих | 1191 | 1013 | чел.-ч. | чел.-ч. | 1 | 0 | 476480486 | 113.868 | 0 | 0 | 0 | 0 | 0 | 0 | 0 | 0 | 1 | 1 | 1 | 1 | 5 | 0 | 1 | 1 | 0 | 0 | 94.89 | *1,2 | 1 | 2 | 55891157 | 1 | 0 | 528 | 0 | 0 | 0 | 0 | 0 | 0 | 0 | 0 | 0 | 0 | 0 | 0 | 0 | 0 | 0 | 0 | 0 | 0 | 0 | 0 | 0 | 0 | 0 | 17.0802 | 0 | 17.0802 | 0 | 0 | 1 | 0 | 0 | 0 | 0 | 0 | 0 | 0 | 0 |  | 0 |  | 0
1163 | 55890823 | 55891156 | 55490209 | 1 | 1 | 1081 | 2 | 2.1-18-7 | ТСН-2001.2. Доп. 68. п.1-18-7 (183001) | Автомобили грузовые бортовые, грузоподъемность до 5 т | 1368 | 1011 | маш.-ч | маш.-ч | 1 | 0 | 874612079 | 0.024 | 0 | 1485.19 | 744.56 | 0 | 0 | 83.1 | 12.62 | 0 | 1 | 17.07 | 56.35 | 1 | 2 | 0 | 1 | 1 | 0 | 0 | 0.02 | *1,2 | 0 | 2 | 55891158 | 1 | 0 | 529 | 0 | 0 | 0 | 0 | 0 | 0 | 0 | 0 | 0 | 0 | 0 | 0 | 0 | 0 | 0 | 0 | 0 | 0 | 0 | 0 | 0 | 0 |  | 0 | 0.045432 | 0.0036 | 1485.19 | 83.1 | 17.07 | 1.992 | 0.3 | 0 | 5.11 | 2.56 | 0 | 5.11 | 0 | 9999990009 | 0 | чел.-ч. | 12.62
1163 | 55890823 | 55891156 | 55490263 | 1 | 1 | 1081 | 2 | 2.1-30-10 | ТСН-2001.2. Доп. 68. п.1-30-10 (304101) | Перфораторы, мощность до 800 Вт | 1368 | 1011 | маш.-ч | маш.-ч | 1 | 0 | -1895752648 | 2.952 | 0 | 7.71 | 0 | 0 | 0 | 0.77 | 0 | 0 | 1 | 9.56 | 1 | 1 | 2 | 0 | 1 | 1 | 0 | 0 | 2.46 | *1,2 | 0 | 2 | 55891159 | 1 | 0 | 530 | 0 | 0 | 0 | 0 | 0 | 0 | 0 | 0 | 0 | 0 | 0 | 0 | 0 | 0 | 0 | 0 | 0 | 0 | 0 | 0 | 0 | 0 |  | 0 | 0 | 0.4428 | 7.71 | 0.77 | 9.56 | 2.268 | 0 | 0 | 3.26 | 0 | 0 | 3.26 | 0 |  | 0 |  | 0
1163 | 55890823 | 55891156 | 55469271 | 1 | 1 | 1081 | 3 | 1.7-3-130 | ТСН-2001.1 Доп. 65, Р. 7, о. 3, поз. 130 | Бур с наконечником из твердого сплава, с хвостовиком SDS-plus, диаметр 6 мм, длина 210 мм | 1354 | 1010 | шт. | шт. | 1 | 0 | 1339646332 | 0.088 | 71.78 | 0 | 0 | 0 | 14.56 | 0 | 0 | 0 | 4.93 | 1 | 1 | 1 | 2 | 0 | 1 | 1 | 0 | 0 | 0.088 | *1 | 0 | 2 | 55891160 | 1 | 0 | 531 | 0 | 0 | 0 | 0 | 0 | 0 | 0 | 0 | 0 | 0 | 0 | 0 | 0 | 0 | 0 | 0 | 0 | 0 | 0 | 0 | 0 | 0 |  | 0 | 0 | 0.0132 | 71.78 | 14.56 | 4.93 | 1.28 | 0 | 0.95 | 0 | 0 | 0 | 0.95 | 0 |  | 0 |  | 0
1166 | 54971259 | 55891141 | 55424304 | 1081 | 1 | 1081 | 1 | 9999990008 |  | Трудозатраты рабочих | 1191 | 1013 | чел.-ч. | чел.-ч. | 1 | 0 | 476480486 | 43.2 | 0 | 0 | 0 | 0 | 0 | 0 | 0 | 0 | 1 | 1 | 1 | 1 | -2 | 0 | 1 | 1 | 0 | 0 | 36 | *1,2 | 1 | 2 | 55891218 | 1 | 0 | 533 | 0 | 0 | 0 | 0 | 0 | 0 | 0 | 0 | 0 | 0 | 0 | 0 | 0 | 0 | 0 | 0 | 0 | 0 | 0 | 0 | 0 | 0 | 0 | 432 | 0 | 432 | 0 | 0 | 1 | 0 | 0 | 0 | 0 | 0 | 0 | 0 | 0 |  | 0 |  | 0
1166 | 54971259 | 55891141 | 55489910 | 1 | 1 | 1081 | 2 | 2.1-13-14 | ТСН-2001.2. Доп. 68. п.1-13-14 (136001) | Аппараты сварочные постоянного тока (выпрямители) для ручной дуговой сварки, сварочный ток до 500 А | 1368 | 1011 | маш.-ч | маш.-ч | 1 | 0 | 1498588441 | 6.396 | 0 | 7.44 | 0 | 0 | 0 | 7.11 | 0 | 0 | 1 | 1 | 1 | 1 | -2 | 0 | 1 | 1 | 0 | 0 | 5.33 | *1,2 | 0 | 2 | 55891219 | 1 | 0 | 534 | 0 | 0 | 0 | 0 | 0 | 0 | 0 | 0 | 0 | 0 | 0 | 0 | 0 | 0 | 0 | 0 | 0 | 0 | 0 | 0 | 0 | 0 |  | 0 | 0 | 63.96 | 7.44 | 7.11 | 1 | 45.48 | 0 | 0 | 454.76 | 0 | 0 | 454.76 | 0 |  | 0 |  | 0
1166 | 54971259 | 55891141 | 55490209 | 1 | 1 | 1081 | 2 | 2.1-18-7 | ТСН-2001.2. Доп. 68. п.1-18-7 (183001) | Автомобили грузовые бортовые, грузоподъемность до 5 т | 1368 | 1011 | маш.-ч | маш.-ч | 1 | 0 | 874612079 | 0.396 | 0 | 87.01 | 13.21 | 0 | 0 | 83.1 | 12.62 | 0 | 1 | 1 | 1 | 1 | -2 | 0 | 1 | 1 | 0 | 0 | 0.33 | *1,2 | 0 | 2 | 55891220 | 1 | 0 | 535 | 0 | 0 | 0 | 0 | 0 | 0 | 0 | 0 | 0 | 0 | 0 | 0 | 0 | 0 | 0 | 0 | 0 | 0 | 0 | 0 | 0 | 0 |  | 0 | 49.9752 | 3.96 | 87.01 | 83.1 | 1 | 32.904 | 4.992 | 0 | 329.08 | 49.98 | 0 | 329.08 | 0 | 9999990009 | 0 | чел.-ч. | 12.62
1166 | 54971259 | 55891141 | 55490330 | 1 | 1 | 1081 | 2 | 2.1-30-102 | ТСН-2001.2. Доп. 68. п.1-30-102 (303704) | Дрели, мощность до 800 Вт | 1368 | 1011 | маш.-ч | маш.-ч | 1 | 0 | -2083101341 | 6.324 | 0 | 0.84 | 0 | 0 | 0 | 0.8 | 0 | 0 | 1 | 1 | 1 | 1 | -2 | 0 | 1 | 1 | 0 | 0 | 5.27 | *1,2 | 0 | 2 | 55891221 | 1 | 0 | 536 | 0 | 0 | 0 | 0 | 0 | 0 | 0 | 0 | 0 | 0 | 0 | 0 | 0 | 0 | 0 | 0 | 0 | 0 | 0 | 0 | 0 | 0 |  | 0 | 0 | 63.24 | 0.84 | 0.8 | 1 | 5.064 | 0 | 0 | 50.59 | 0 | 0 | 50.59 | 0 |  | 0 |  | 0
1166 | 54971259 | 55891141 | 55460380 | 1 | 1 | 1081 | 3 | 1.1-1-1669 | ТСН-2001.1 Доп. 79, Р. 1, о. 1, поз. 1669 | Электроды, типа Э-42А, диаметр от 4 до 6 мм | 1348 | 1009 | т | т | 1000 | 0 | 277309194 | 0.003 | 8590.86 | 0 | 0 | 0 | 8590.86 | 0 | 0 | 0 | 1 | 1 | 1 | 1 | -2 | 0 | 1 | 1 | 0 | 0 | 0.003 | *1 | 0 | 2 | 55891222 | 1 | 0 | 537 | 0 | 0 | 0 | 0 | 0 | 0 | 0 | 0 | 0 | 0 | 0 | 0 | 0 | 0 | 0 | 0 | 0 | 0 | 0 | 0 | 0 | 0 |  | 0 | 0 | 0.03 | 8590.86 | 8590.86 | 1 | 25.77 | 0 | 257.73 | 0 | 0 | 0 | 257.73 | 0 |  | 0 |  | 0
1166 | 54971259 | 55891141 | 55460882 | 1 | 1 | 1081 | 3 | 1.1-1-2381 | ТСН-2001.1 Доп. 79, Р. 1, о. 1, поз. 2381 | Винты с полукруглой головкой, М6х10 | 1348 | 1009 | т | т | 1000 | 0 | -1448166212 | 0.00139 | 14327.51 | 0 | 0 | 0 | 14327.51 | 0 | 0 | 0 | 1 | 1 | 1 | 1 | -2 | 0 | 1 | 1 | 0 | 0 | 0.00139 | *1 | 0 | 2 | 55891223 | 1 | 0 | 538 | 0 | 0 | 0 | 0 | 0 | 0 | 0 | 0 | 0 | 0 | 0 | 0 | 0 | 0 | 0 | 0 | 0 | 0 | 0 | 0 | 0 | 0 |  | 0 | 0 | 0.0139 | 14327.51 | 14327.51 | 1 | 19.92 | 0 | 199.15 | 0 | 0 | 0 | 199.15 | 0 |  | 0 |  | 0
1166 | 54971259 | 55891141 | 55459404 | 1 | 1 | 1081 | 3 | 1.1-1-335 | ТСН-2001.1 Доп. 79, Р. 1, о. 1, поз. 335 | Картон электроизоляционный, типа ЭВ-05 | 1346 | 1009 | кг | кг | 1 | 0 | 669791865 | 0.6 | 73.53 | 0 | 0 | 0 | 73.53 | 0 | 0 | 0 | 1 | 1 | 1 | 1 | -2 | 0 | 1 | 1 | 0 | 0 | 0.6 | *1 | 0 | 2 | 55891224 | 1 | 0 | 539 | 0 | 0 | 0 | 0 | 0 | 0 | 0 | 0 | 0 | 0 | 0 | 0 | 0 | 0 | 0 | 0 | 0 | 0 | 0 | 0 | 0 | 0 |  | 0 | 0 | 6 | 73.53 | 73.53 | 1 | 44.12 | 0 | 441.18 | 0 | 0 | 0 | 441.18 | 0 |  | 0 |  | 0
1166 | 54971259 | 55891141 | 55482614 | 1 | 1 | 1081 | 3 | 1.21-5-1652 | ТСН-2001.1 Доп. 66, Р. 21, о. 5, поз. 1652 | Полоска типа К-405 с пряжкой типа К-407, стальные, для крепления проводов | 1355 | 1010 | 100 шт. | 100 шт. | 100 | 0 | -1747219598 | 2.2 | 323.76 | 0 | 0 | 0 | 323.76 | 0 | 0 | 0 | 1 | 1 | 1 | 1 | -2 | 0 | 1 | 1 | 0 | 0 | 2.2 | *1 | 0 | 2 | 55891225 | 1 | 0 | 540 | 0 | 0 | 0 | 0 | 0 | 0 | 0 | 0 | 0 | 0 | 0 | 0 | 0 | 0 | 0 | 0 | 0 | 0 | 0 | 0 | 0 | 0 |  | 0 | 0 | 22 | 323.76 | 323.76 | 1 | 712.27 | 0 | 7122.72 | 0 | 0 | 0 | 7122.72 | 0 |  | 0 |  | 0
1166 | 54971259 | 55891141 | 55481932 | 1 | 1 | 1081 | 3 | 1.21-5-872 | ТСН-2001.1 Доп. 79, Р. 21, о. 5, поз. 872 | Скоба двухлапковая стальная оцинкованная, для кабелей диаметром от 25 до 26 | 1356 | 1010 | 1000 шт. | 1000 шт. | 1000 | 0 | 1938675882 | 0.22 | 919.92 | 0 | 0 | 0 | 919.92 | 0 | 0 | 0 | 1 | 1 | 1 | 1 | 0 | 0 | 0 | 1 | 0 | 0 | 0.22 | *1 | 0 | 1 | -1 | 0 | 0 |  | 0 | 0 | 0 | 0 | 0 | 0 | 0 | 0 | 0 | 0 | 0 | 0 | 0 | 0 | 0 | 0 | 0 | 0 | 0 | 0 | 0 | 0 |  | 0 | 0 | 2.2 | 919.92 | 919.92 | 1 | 202.38 | 0 | 2023.82 | 0 | 0 | 0 | 2023.82 | 0 |  | 0 |  | 0
1167 | 55890823 | 55891141 | 55424304 | 1081 | 1 | 1081 | 1 | 9999990008 |  | Трудозатраты рабочих | 1191 | 1013 | чел.-ч. | чел.-ч. | 1 | 0 | 476480486 | 43.2 | 0 | 0 | 0 | 0 | 0 | 0 | 0 | 0 | 1 | 1 | 1 | 1 | 5 | 0 | 1 | 1 | 0 | 0 | 36 | *1,2 | 1 | 2 | 55891218 | 1 | 0 | 543 | 0 | 0 | 0 | 0 | 0 | 0 | 0 | 0 | 0 | 0 | 0 | 0 | 0 | 0 | 0 | 0 | 0 | 0 | 0 | 0 | 0 | 0 | 0 | 432 | 0 | 432 | 0 | 0 | 1 | 0 | 0 | 0 | 0 | 0 | 0 | 0 | 0 |  | 0 |  | 0
1167 | 55890823 | 55891141 | 55489910 | 1 | 1 | 1081 | 2 | 2.1-13-14 | ТСН-2001.2. Доп. 68. п.1-13-14 (136001) | Аппараты сварочные постоянного тока (выпрямители) для ручной дуговой сварки, сварочный ток до 500 А | 1368 | 1011 | маш.-ч | маш.-ч | 1 | 0 | 1498588441 | 6.396 | 0 | 100.2 | 0 | 0 | 0 | 7.11 | 0 | 0 | 1 | 13.46 | 1 | 1 | 2 | 0 | 1 | 1 | 0 | 0 | 5.33 | *1,2 | 0 | 2 | 55891219 | 1 | 0 | 544 | 0 | 0 | 0 | 0 | 0 | 0 | 0 | 0 | 0 | 0 | 0 | 0 | 0 | 0 | 0 | 0 | 0 | 0 | 0 | 0 | 0 | 0 |  | 0 | 0 | 63.96 | 100.2 | 7.11 | 13.46 | 45.48 | 0 | 0 | 6120.97 | 0 | 0 | 6120.97 | 0 |  | 0 |  | 0
1167 | 55890823 | 55891141 | 55490209 | 1 | 1 | 1081 | 2 | 2.1-18-7 | ТСН-2001.2. Доп. 68. п.1-18-7 (183001) | Автомобили грузовые бортовые, грузоподъемность до 5 т | 1368 | 1011 | маш.-ч | маш.-ч | 1 | 0 | 874612079 | 0.396 | 0 | 1485.19 | 744.56 | 0 | 0 | 83.1 | 12.62 | 0 | 1 | 17.07 | 56.35 | 1 | 2 | 0 | 1 | 1 | 0 | 0 | 0.33 | *1,2 | 0 | 2 | 55891220 | 1 | 0 | 545 | 0 | 0 | 0 | 0 | 0 | 0 | 0 | 0 | 0 | 0 | 0 | 0 | 0 | 0 | 0 | 0 | 0 | 0 | 0 | 0 | 0 | 0 |  | 0 | 49.9752 | 3.96 | 1485.19 | 83.1 | 17.07 | 32.904 | 4.992 | 0 | 5617.34 | 2816.11 | 0 | 5617.34 | 0 | 9999990009 | 0 | чел.-ч. | 12.62
1167 | 55890823 | 55891141 | 55490330 | 1 | 1 | 1081 | 2 | 2.1-30-102 | ТСН-2001.2. Доп. 68. п.1-30-102 (303704) | Дрели, мощность до 800 Вт | 1368 | 1011 | маш.-ч | маш.-ч | 1 | 0 | -2083101341 | 6.324 | 0 | 7.92 | 0 | 0 | 0 | 0.8 | 0 | 0 | 1 | 9.46 | 1 | 1 | 2 | 0 | 1 | 1 | 0 | 0 | 5.27 | *1,2 | 0 | 2 | 55891221 | 1 | 0 | 546 | 0 | 0 | 0 | 0 | 0 | 0 | 0 | 0 | 0 | 0 | 0 | 0 | 0 | 0 | 0 | 0 | 0 | 0 | 0 | 0 | 0 | 0 |  | 0 | 0 | 63.24 | 7.92 | 0.8 | 9.46 | 5.064 | 0 | 0 | 478.73 | 0 | 0 | 478.73 | 0 |  | 0 |  | 0
1167 | 55890823 | 55891141 | 55460380 | 1 | 1 | 1081 | 3 | 1.1-1-1669 | ТСН-2001.1 Доп. 79, Р. 1, о. 1, поз. 1669 | Электроды, типа Э-42А, диаметр от 4 до 6 мм | 1348 | 1009 | т | т | 1000 | 0 | 277309194 | 0.003 | 141233.74 | 0 | 0 | 0 | 8590.86 | 0 | 0 | 0 | 16.44 | 1 | 1 | 1 | 2 | 0 | 1 | 1 | 0 | 0 | 0.003 | *1 | 0 | 2 | 55891222 | 1 | 0 | 547 | 0 | 0 | 0 | 0 | 0 | 0 | 0 | 0 | 0 | 0 | 0 | 0 | 0 | 0 | 0 | 0 | 0 | 0 | 0 | 0 | 0 | 0 |  | 0 | 0 | 0.03 | 141233.74 | 8590.86 | 16.44 | 25.77 | 0 | 4237.01 | 0 | 0 | 0 | 4237.01 | 0 |  | 0 |  | 0
1167 | 55890823 | 55891141 | 55460882 | 1 | 1 | 1081 | 3 | 1.1-1-2381 | ТСН-2001.1 Доп. 79, Р. 1, о. 1, поз. 2381 | Винты с полукруглой головкой, М6х10 | 1348 | 1009 | т | т | 1000 | 0 | -1448166212 | 0.00139 | 109175.63 | 0 | 0 | 0 | 14327.51 | 0 | 0 | 0 | 7.62 | 1 | 1 | 1 | 2 | 0 | 1 | 1 | 0 | 0 | 0.00139 | *1 | 0 | 2 | 55891223 | 1 | 0 | 548 | 0 | 0 | 0 | 0 | 0 | 0 | 0 | 0 | 0 | 0 | 0 | 0 | 0 | 0 | 0 | 0 | 0 | 0 | 0 | 0 | 0 | 0 |  | 0 | 0 | 0.0139 | 109175.63 | 14327.51 | 7.62 | 19.92 | 0 | 1517.54 | 0 | 0 | 0 | 1517.54 | 0 |  | 0 |  | 0
1167 | 55890823 | 55891141 | 55459404 | 1 | 1 | 1081 | 3 | 1.1-1-335 | ТСН-2001.1 Доп. 79, Р. 1, о. 1, поз. 335 | Картон электроизоляционный, типа ЭВ-05 | 1346 | 1009 | кг | кг | 1 | 0 | 669791865 | 0.6 | 158.82 | 0 | 0 | 0 | 73.53 | 0 | 0 | 0 | 2.16 | 1 | 1 | 1 | 2 | 0 | 1 | 1 | 0 | 0 | 0.6 | *1 | 0 | 2 | 55891224 | 1 | 0 | 549 | 0 | 0 | 0 | 0 | 0 | 0 | 0 | 0 | 0 | 0 | 0 | 0 | 0 | 0 | 0 | 0 | 0 | 0 | 0 | 0 | 0 | 0 |  | 0 | 0 | 6 | 158.82 | 73.53 | 2.16 | 44.12 | 0 | 952.92 | 0 | 0 | 0 | 952.92 | 0 |  | 0 |  | 0
1167 | 55890823 | 55891141 | 55482614 | 1 | 1 | 1081 | 3 | 1.21-5-1652 | ТСН-2001.1 Доп. 66, Р. 21, о. 5, поз. 1652 | Полоска типа К-405 с пряжкой типа К-407, стальные, для крепления проводов | 1355 | 1010 | 100 шт. | 100 шт. | 100 | 0 | -1747219598 | 2.2 | 2340.78 | 0 | 0 | 0 | 323.76 | 0 | 0 | 0 | 7.23 | 1 | 1 | 1 | 2 | 0 | 1 | 1 | 0 | 0 | 2.2 | *1 | 0 | 2 | 55891225 | 1 | 0 | 550 | 0 | 0 | 0 | 0 | 0 | 0 | 0 | 0 | 0 | 0 | 0 | 0 | 0 | 0 | 0 | 0 | 0 | 0 | 0 | 0 | 0 | 0 |  | 0 | 0 | 22 | 2340.78 | 323.76 | 7.23 | 712.27 | 0 | 51497.16 | 0 | 0 | 0 | 51497.16 | 0 |  | 0 |  | 0
1167 | 55890823 | 55891141 | 55481932 | 1 | 1 | 1081 | 3 | 1.21-5-872 | ТСН-2001.1 Доп. 79, Р. 21, о. 5, поз. 872 | Скоба двухлапковая стальная оцинкованная, для кабелей диаметром от 25 до 26 | 1356 | 1010 | 1000 шт. | 1000 шт. | 1000 | 0 | 1938675882 | 0.22 | 2336.6 | 0 | 0 | 0 | 919.92 | 0 | 0 | 0 | 2.54 | 1 | 1 | 1 | 0 | 0 | 0 | 1 | 0 | 0 | 0.22 | *1 | 0 | 1 | -1 | 0 | 0 |  | 0 | 0 | 0 | 0 | 0 | 0 | 0 | 0 | 0 | 0 | 0 | 0 | 0 | 0 | 0 | 0 | 0 | 0 | 0 | 0 | 0 | 0 |  | 0 | 0 | 2.2 | 2336.6 | 919.92 | 2.54 | 202.38 | 0 | 5140.52 | 0 | 0 | 0 | 5140.52 | 0 |  | 0 |  | 0
1176 | 54971259 | 55891269 | 55424304 | 1081 | 1 | 1081 | 1 | 9999990008 |  | Трудозатраты рабочих | 1191 | 1013 | чел.-ч. | чел.-ч. | 1 | 0 | 476480486 | 13.56 | 0 | 0 | 0 | 0 | 0 | 0 | 0 | 0 | 1 | 1 | 1 | 1 | -2 | 0 | 1 | 1 | 0 | 0 | 11.3 | *1,2 | 1 | 2 | 55891270 | 1 | 0 | 553 | 0 | 0 | 0 | 0 | 0 | 0 | 0 | 0 | 0 | 0 | 0 | 0 | 0 | 0 | 0 | 0 | 0 | 0 | 0 | 0 | 0 | 0 | 0 | 5.424 | 0 | 5.424 | 0 | 0 | 1 | 0 | 0 | 0 | 0 | 0 | 0 | 0 | 0 |  | 0 |  | 0
1176 | 54971259 | 55891269 | 55459882 | 1 | 1 | 1081 | 3 | 1.1-1-1063 | ТСН-2001.1 Доп. 79, Р. 1, о. 1, поз. 1063 | Спирт этиловый ректификат | 1346 | 1009 | кг | кг | 1 | 0 | 1881535140 | 0.029 | 26.88 | 0 | 0 | 0 | 26.88 | 0 | 0 | 0 | 1 | 1 | 1 | 1 | -2 | 0 | 1 | 1 | 0 | 0 | 0.029 | *1 | 0 | 2 | 55891271 | 1 | 0 | 554 | 0 | 0 | 0 | 0 | 0 | 0 | 0 | 0 | 0 | 0 | 0 | 0 | 0 | 0 | 0 | 0 | 0 | 0 | 0 | 0 | 0 | 0 |  | 0 | 0 | 0.0116 | 26.88 | 26.88 | 1 | 0.78 | 0 | 0.31 | 0 | 0 | 0 | 0.31 | 0 |  | 0 |  | 0
1176 | 54971259 | 55891269 | 55459400 | 1 | 1 | 1081 | 3 | 1.1-1-330 | ТСН-2001.1 Доп. 79, Р. 1, о. 1, поз. 330 | Канифоль | 1346 | 1009 | кг | кг | 1 | 0 | -2129869794 | 0.019 | 16.69 | 0 | 0 | 0 | 16.69 | 0 | 0 | 0 | 1 | 1 | 1 | 1 | -2 | 0 | 1 | 1 | 0 | 0 | 0.019 | *1 | 0 | 2 | 55891272 | 1 | 0 | 555 | 0 | 0 | 0 | 0 | 0 | 0 | 0 | 0 | 0 | 0 | 0 | 0 | 0 | 0 | 0 | 0 | 0 | 0 | 0 | 0 | 0 | 0 |  | 0 | 0 | 0.0076 | 16.69 | 16.69 | 1 | 0.32 | 0 | 0.13 | 0 | 0 | 0 | 0.13 | 0 |  | 0 |  | 0
1176 | 54971259 | 55891269 | 55465950 | 1 | 1 | 1081 | 3 | 1.1-1-7957 | ТСН-2001.1 Доп. 79, Р. 1, о. 1, поз. 7957 | Дихлорэтан технический, сорт I | 1348 | 1009 | т | т | 1000 | 0 | -623207709 | 2e-05 | 18528.66 | 0 | 0 | 0 | 18528.66 | 0 | 0 | 0 | 1 | 1 | 1 | 1 | -2 | 0 | 1 | 1 | 0 | 0 | 2e-05 | *1 | 0 | 2 | 55891273 | 1 | 0 | 556 | 0 | 0 | 0 | 0 | 0 | 0 | 0 | 0 | 0 | 0 | 0 | 0 | 0 | 0 | 0 | 0 | 0 | 0 | 0 | 0 | 0 | 0 |  | 0 | 0 | 8e-06 | 18528.66 | 18528.66 | 1 | 0.37 | 0 | 0.15 | 0 | 0 | 0 | 0.15 | 0 |  | 0 |  | 0
1176 | 54971259 | 55891269 | 55459794 | 1 | 1 | 1081 | 3 | 1.1-1-946 | ТСН-2001.1 Доп. 79, Р. 1, о. 1, поз. 946 | Припой оловянно-свинцовый, в прутках, диаметр 8 мм, типа ПОС-61 | 1348 | 1009 | т | т | 1000 | 0 | -1737481261 | 7.7e-05 | 78558.29 | 0 | 0 | 0 | 78558.29 | 0 | 0 | 0 | 1 | 1 | 1 | 1 | -2 | 0 | 1 | 1 | 0 | 0 | 7.7e-05 | *1 | 0 | 2 | 55891274 | 1 | 0 | 557 | 0 | 0 | 0 | 0 | 0 | 0 | 0 | 0 | 0 | 0 | 0 | 0 | 0 | 0 | 0 | 0 | 0 | 0 | 0 | 0 | 0 | 0 |  | 0 | 0 | 3.08e-05 | 78558.29 | 78558.29 | 1 | 6.05 | 0 | 2.42 | 0 | 0 | 0 | 2.42 | 0 |  | 0 |  | 0
1176 | 54971259 | 55891269 | 55482204 | 1 | 1 | 1081 | 3 | 1.21-5-1181 | ТСН-2001.1 Доп. 79, Р. 21, о. 5, поз. 1181 | Бирка маркировочная для кабелей и проводов, типа У153 У3,5 | 1356 | 1010 | 1000 шт. | 1000 шт. | 1000 | 0 | -2085281200 | 0.1 | 56.16 | 0 | 0 | 0 | 56.16 | 0 | 0 | 0 | 1 | 1 | 1 | 1 | -2 | 0 | 1 | 1 | 0 | 0 | 0.1 | *1 | 0 | 2 | 55891275 | 1 | 0 | 558 | 0 | 0 | 0 | 0 | 0 | 0 | 0 | 0 | 0 | 0 | 0 | 0 | 0 | 0 | 0 | 0 | 0 | 0 | 0 | 0 | 0 | 0 |  | 0 | 0 | 0.04 | 56.16 | 56.16 | 1 | 5.62 | 0 | 2.25 | 0 | 0 | 0 | 2.25 | 0 |  | 0 |  | 0
1176 | 54971259 | 55891269 | 55482235 | 1 | 1 | 1081 | 3 | 1.21-5-1231 | ТСН-2001.1 Доп. 79, Р. 21, о. 5, поз. 1231 | Трубка (кембрик) электроизоляционная из поливинилхлоридного пластиката, диаметр от 8 до 9 мм, толщина стенки 0,6 мм | 1346 | 1009 | кг | кг | 1 | 0 | -635265967 | 0.04 | 42.05 | 0 | 0 | 0 | 42.05 | 0 | 0 | 0 | 1 | 1 | 1 | 1 | -2 | 0 | 1 | 1 | 0 | 0 | 0.04 | *1 | 0 | 2 | 55891276 | 1 | 0 | 559 | 0 | 0 | 0 | 0 | 0 | 0 | 0 | 0 | 0 | 0 | 0 | 0 | 0 | 0 | 0 | 0 | 0 | 0 | 0 | 0 | 0 | 0 |  | 0 | 0 | 0.016 | 42.05 | 42.05 | 1 | 1.68 | 0 | 0.67 | 0 | 0 | 0 | 0.67 | 0 |  | 0 |  | 0
1177 | 55890823 | 55891269 | 55424304 | 1081 | 1 | 1081 | 1 | 9999990008 |  | Трудозатраты рабочих | 1191 | 1013 | чел.-ч. | чел.-ч. | 1 | 0 | 476480486 | 13.56 | 0 | 0 | 0 | 0 | 0 | 0 | 0 | 0 | 1 | 1 | 1 | 1 | 5 | 0 | 1 | 1 | 0 | 0 | 11.3 | *1,2 | 1 | 2 | 55891270 | 1 | 0 | 560 | 0 | 0 | 0 | 0 | 0 | 0 | 0 | 0 | 0 | 0 | 0 | 0 | 0 | 0 | 0 | 0 | 0 | 0 | 0 | 0 | 0 | 0 | 0 | 5.424 | 0 | 5.424 | 0 | 0 | 1 | 0 | 0 | 0 | 0 | 0 | 0 | 0 | 0 |  | 0 |  | 0
1177 | 55890823 | 55891269 | 55459882 | 1 | 1 | 1081 | 3 | 1.1-1-1063 | ТСН-2001.1 Доп. 79, Р. 1, о. 1, поз. 1063 | Спирт этиловый ректификат | 1346 | 1009 | кг | кг | 1 | 0 | 1881535140 | 0.029 | 629.26 | 0 | 0 | 0 | 26.88 | 0 | 0 | 0 | 23.41 | 1 | 1 | 1 | 2 | 0 | 1 | 1 | 0 | 0 | 0.029 | *1 | 0 | 2 | 55891271 | 1 | 0 | 561 | 0 | 0 | 0 | 0 | 0 | 0 | 0 | 0 | 0 | 0 | 0 | 0 | 0 | 0 | 0 | 0 | 0 | 0 | 0 | 0 | 0 | 0 |  | 0 | 0 | 0.0116 | 629.26 | 26.88 | 23.41 | 0.78 | 0 | 7.3 | 0 | 0 | 0 | 7.3 | 0 |  | 0 |  | 0
1177 | 55890823 | 55891269 | 55459400 | 1 | 1 | 1081 | 3 | 1.1-1-330 | ТСН-2001.1 Доп. 79, Р. 1, о. 1, поз. 330 | Канифоль | 1346 | 1009 | кг | кг | 1 | 0 | -2129869794 | 0.019 | 387.54 | 0 | 0 | 0 | 16.69 | 0 | 0 | 0 | 23.22 | 1 | 1 | 1 | 2 | 0 | 1 | 1 | 0 | 0 | 0.019 | *1 | 0 | 2 | 55891272 | 1 | 0 | 562 | 0 | 0 | 0 | 0 | 0 | 0 | 0 | 0 | 0 | 0 | 0 | 0 | 0 | 0 | 0 | 0 | 0 | 0 | 0 | 0 | 0 | 0 |  | 0 | 0 | 0.0076 | 387.54 | 16.69 | 23.22 | 0.32 | 0 | 2.95 | 0 | 0 | 0 | 2.95 | 0 |  | 0 |  | 0
1177 | 55890823 | 55891269 | 55465950 | 1 | 1 | 1081 | 3 | 1.1-1-7957 | ТСН-2001.1 Доп. 79, Р. 1, о. 1, поз. 7957 | Дихлорэтан технический, сорт I | 1348 | 1009 | т | т | 1000 | 0 | -623207709 | 2e-05 | 175651.7 | 0 | 0 | 0 | 18528.66 | 0 | 0 | 0 | 9.48 | 1 | 1 | 1 | 2 | 0 | 1 | 1 | 0 | 0 | 2e-05 | *1 | 0 | 2 | 55891273 | 1 | 0 | 563 | 0 | 0 | 0 | 0 | 0 | 0 | 0 | 0 | 0 | 0 | 0 | 0 | 0 | 0 | 0 | 0 | 0 | 0 | 0 | 0 | 0 | 0 |  | 0 | 0 | 8e-06 | 175651.7 | 18528.66 | 9.48 | 0.37 | 0 | 1.41 | 0 | 0 | 0 | 1.41 | 0 |  | 0 |  | 0
1177 | 55890823 | 55891269 | 55459794 | 1 | 1 | 1081 | 3 | 1.1-1-946 | ТСН-2001.1 Доп. 79, Р. 1, о. 1, поз. 946 | Припой оловянно-свинцовый, в прутках, диаметр 8 мм, типа ПОС-61 | 1348 | 1009 | т | т | 1000 | 0 | -1737481261 | 7.7e-05 | 2802174.2 | 0 | 0 | 0 | 78558.29 | 0 | 0 | 0 | 35.67 | 1 | 1 | 1 | 2 | 0 | 1 | 1 | 0 | 0 | 7.7e-05 | *1 | 0 | 2 | 55891274 | 1 | 0 | 564 | 0 | 0 | 0 | 0 | 0 | 0 | 0 | 0 | 0 | 0 | 0 | 0 | 0 | 0 | 0 | 0 | 0 | 0 | 0 | 0 | 0 | 0 |  | 0 | 0 | 3.08e-05 | 2802174.2 | 78558.29 | 35.67 | 6.05 | 0 | 86.31 | 0 | 0 | 0 | 86.31 | 0 |  | 0 |  | 0
1177 | 55890823 | 55891269 | 55482204 | 1 | 1 | 1081 | 3 | 1.21-5-1181 | ТСН-2001.1 Доп. 79, Р. 21, о. 5, поз. 1181 | Бирка маркировочная для кабелей и проводов, типа У153 У3,5 | 1356 | 1010 | 1000 шт. | 1000 шт. | 1000 | 0 | -2085281200 | 0.1 | 614.39 | 0 | 0 | 0 | 56.16 | 0 | 0 | 0 | 10.94 | 1 | 1 | 1 | 2 | 0 | 1 | 1 | 0 | 0 | 0.1 | *1 | 0 | 2 | 55891275 | 1 | 0 | 565 | 0 | 0 | 0 | 0 | 0 | 0 | 0 | 0 | 0 | 0 | 0 | 0 | 0 | 0 | 0 | 0 | 0 | 0 | 0 | 0 | 0 | 0 |  | 0 | 0 | 0.04 | 614.39 | 56.16 | 10.94 | 5.62 | 0 | 24.58 | 0 | 0 | 0 | 24.58 | 0 |  | 0 |  | 0
1177 | 55890823 | 55891269 | 55482235 | 1 | 1 | 1081 | 3 | 1.21-5-1231 | ТСН-2001.1 Доп. 79, Р. 21, о. 5, поз. 1231 | Трубка (кембрик) электроизоляционная из поливинилхлоридного пластиката, диаметр от 8 до 9 мм, толщина стенки 0,6 мм | 1346 | 1009 | кг | кг | 1 | 0 | -635265967 | 0.04 | 354.48 | 0 | 0 | 0 | 42.05 | 0 | 0 | 0 | 8.43 | 1 | 1 | 1 | 2 | 0 | 1 | 1 | 0 | 0 | 0.04 | *1 | 0 | 2 | 55891276 | 1 | 0 | 566 | 0 | 0 | 0 | 0 | 0 | 0 | 0 | 0 | 0 | 0 | 0 | 0 | 0 | 0 | 0 | 0 | 0 | 0 | 0 | 0 | 0 | 0 |  | 0 | 0 | 0.016 | 354.48 | 42.05 | 8.43 | 1.68 | 0 | 5.67 | 0 | 0 | 0 | 5.67 | 0 |  | 0 |  | 0
1218 | 54971259 | 55891295 | 55424304 | 1081 | 1 | 1081 | 1 | 9999990008 |  | Трудозатраты рабочих | 1191 | 1013 | чел.-ч. | чел.-ч. | 1 | 0 | 476480486 | 11.16 | 0 | 0 | 0 | 0 | 0 | 0 | 0 | 0 | 1 | 1 | 1 | 1 | -2 | 0 | 1 | 1 | 0 | 0 | 9.3 | *1,2 | 1 | 2 | 55891296 | 1 | 0 | 567 | 0 | 0 | 0 | 0 | 0 | 0 | 0 | 0 | 0 | 0 | 0 | 0 | 0 | 0 | 0 | 0 | 0 | 0 | 0 | 0 | 0 | 0 | 0 | 11.16 | 0 | 11.16 | 0 | 0 | 1 | 0 | 0 | 0 | 0 | 0 | 0 | 0 | 0 |  | 0 |  | 0
1218 | 54971259 | 55891295 | 55489513 | 1 | 1 | 1081 | 2 | 2.1-4-12 | ТСН-2001.2. Доп. 68. п.1-4-12 (040205) | Автопогрузчики вилочные, грузоподъемность до 5 т | 1368 | 1011 | маш.-ч | маш.-ч | 1 | 0 | -1520980008 | 0.48 | 0 | 120.23 | 13.21 | 0 | 0 | 114.83 | 12.62 | 0 | 1 | 1 | 1 | 1 | -2 | 0 | 1 | 1 | 0 | 0 | 0.4 | *1,2 | 0 | 2 | 55891297 | 1 | 0 | 568 | 0 | 0 | 0 | 0 | 0 | 0 | 0 | 0 | 0 | 0 | 0 | 0 | 0 | 0 | 0 | 0 | 0 | 0 | 0 | 0 | 0 | 0 |  | 0 | 6.0576 | 0.48 | 120.23 | 114.83 | 1 | 55.116 | 6.06 | 0 | 55.12 | 6.06 | 0 | 55.12 | 0 | 9999990009 | 0 | чел.-ч. | 12.62
1218 | 54971259 | 55891295 | 55459261 | 1 | 1 | 1081 | 3 | 1.1-1-146 | ТСН-2001.1 Доп. 79, Р. 1, о. 1, поз. 146 | Гипс строительный | 1348 | 1009 | т | т | 1000 | 0 | -2092697376 | 0.0003 | 1219.68 | 0 | 0 | 0 | 1219.68 | 0 | 0 | 0 | 1 | 1 | 1 | 1 | -2 | 0 | 1 | 1 | 0 | 0 | 0.0003 | *1 | 0 | 2 | 55891298 | 1 | 0 | 569 | 0 | 0 | 0 | 0 | 0 | 0 | 0 | 0 | 0 | 0 | 0 | 0 | 0 | 0 | 0 | 0 | 0 | 0 | 0 | 0 | 0 | 0 |  | 0 | 0 | 0.0003 | 1219.68 | 1219.68 | 1 | 0.37 | 0 | 0.37 | 0 | 0 | 0 | 0.37 | 0 |  | 0 |  | 0
1218 | 54971259 | 55891295 | 55461230 | 1 | 1 | 1081 | 3 | 1.1-1-2911 | ТСН-2001.1 Доп. 67, Р. 1, о. 1, поз. 2911 | Лак электроизоляционный меламиноалкидный, типа МЛ-92 | 1346 | 1009 | кг | кг | 1 | 0 | 1561715650 | 0.03 | 15.11 | 0 | 0 | 0 | 15.11 | 0 | 0 | 0 | 1 | 1 | 1 | 1 | -2 | 0 | 1 | 1 | 0 | 0 | 0.03 | *1 | 0 | 2 | 55891299 | 1 | 0 | 570 | 0 | 0 | 0 | 0 | 0 | 0 | 0 | 0 | 0 | 0 | 0 | 0 | 0 | 0 | 0 | 0 | 0 | 0 | 0 | 0 | 0 | 0 |  | 0 | 0 | 0.03 | 15.11 | 15.11 | 1 | 0.45 | 0 | 0.45 | 0 | 0 | 0 | 0.45 | 0 |  | 0 |  | 0
1218 | 54971259 | 55891295 | 55459400 | 1 | 1 | 1081 | 3 | 1.1-1-330 | ТСН-2001.1 Доп. 79, Р. 1, о. 1, поз. 330 | Канифоль | 1346 | 1009 | кг | кг | 1 | 0 | -2129869794 | 0.01 | 16.69 | 0 | 0 | 0 | 16.69 | 0 | 0 | 0 | 1 | 1 | 1 | 1 | -2 | 0 | 1 | 1 | 0 | 0 | 0.01 | *1 | 0 | 2 | 55891300 | 1 | 0 | 571 | 0 | 0 | 0 | 0 | 0 | 0 | 0 | 0 | 0 | 0 | 0 | 0 | 0 | 0 | 0 | 0 | 0 | 0 | 0 | 0 | 0 | 0 |  | 0 | 0 | 0.01 | 16.69 | 16.69 | 1 | 0.17 | 0 | 0.17 | 0 | 0 | 0 | 0.17 | 0 |  | 0 |  | 0
1218 | 54971259 | 55891295 | 55459485 | 1 | 1 | 1081 | 3 | 1.1-1-440 | ТСН-2001.1 Доп. 79, Р. 1, о. 1, поз. 440 | Краска водно-дисперсионная, акриловая, типа ВДА | 1348 | 1009 | т | т | 1000 | 0 | 1193527006 | 2e-05 | 17722.25 | 0 | 0 | 0 | 17722.25 | 0 | 0 | 0 | 1 | 1 | 1 | 1 | -2 | 0 | 1 | 1 | 0 | 0 | 2e-05 | *1 | 0 | 2 | 55891301 | 1 | 0 | 572 | 0 | 0 | 0 | 0 | 0 | 0 | 0 | 0 | 0 | 0 | 0 | 0 | 0 | 0 | 0 | 0 | 0 | 0 | 0 | 0 | 0 | 0 |  | 0 | 0 | 2e-05 | 17722.25 | 17722.25 | 1 | 0.35 | 0 | 0.35 | 0 | 0 | 0 | 0.35 | 0 |  | 0 |  | 0
1218 | 54971259 | 55891295 | 55459189 | 1 | 1 | 1081 | 3 | 1.1-1-58 | ТСН-2001.1 Доп. 79, Р. 1, о. 1, поз. 58 | Болты строительные с гайками, оцинкованные, М10х100 мм | 1348 | 1009 | т | т | 1000 | 0 | -1932732921 | 0.0003 | 24609.76 | 0 | 0 | 0 | 24609.76 | 0 | 0 | 0 | 1 | 1 | 1 | 1 | 0 | 0 | 0 | 1 | 0 | 0 | 0.0003 | *1 | 0 | 1 | -1 | 0 | 0 |  | 0 | 0 | 0 | 0 | 0 | 0 | 0 | 0 | 0 | 0 | 0 | 0 | 0 | 0 | 0 | 0 | 0 | 0 | 0 | 0 | 0 | 0 |  | 0 | 0 | 0.0003 | 24609.76 | 24609.76 | 1 | 7.38 | 0 | 7.38 | 0 | 0 | 0 | 7.38 | 0 |  | 0 |  | 0
1218 | 54971259 | 55891295 | 55466000 | 1 | 1 | 1081 | 3 | 1.1-1-8007 | ТСН-2001.1 Доп. 80, Р. 1, о. 1, поз. 8007 | Дюбель пластмассовый с шурупом, диаметр 12 мм, длина 70 мм, диаметр шурупа 8 мм, длина шурупа 70 мм | 1355 | 1010 | 100 шт. | 100 шт. | 100 | 0 | 436393287 | 0.1 | 120.19 | 0 | 0 | 0 | 120.19 | 0 | 0 | 0 | 1 | 1 | 1 | 1 | -2 | 0 | 1 | 1 | 0 | 0 | 0.1 | *1 | 0 | 2 | 55891302 | 1 | 0 | 573 | 0 | 0 | 0 | 0 | 0 | 0 | 0 | 0 | 0 | 0 | 0 | 0 | 0 | 0 | 0 | 0 | 0 | 0 | 0 | 0 | 0 | 0 |  | 0 | 0 | 0.1 | 120.19 | 120.19 | 1 | 12.02 | 0 | 12.02 | 0 | 0 | 0 | 12.02 | 0 |  | 0 |  | 0
1218 | 54971259 | 55891295 | 55459793 | 1 | 1 | 1081 | 3 | 1.1-1-945 | ТСН-2001.1 Доп. 79, Р. 1, о. 1, поз. 945 | Припой оловянно-свинцовый, в прутках, диаметр 8 мм, типа ПОС-40 | 1348 | 1009 | т | т | 1000 | 0 | -761454284 | 6e-05 | 64123.05 | 0 | 0 | 0 | 64123.05 | 0 | 0 | 0 | 1 | 1 | 1 | 1 | -2 | 0 | 1 | 1 | 0 | 0 | 6e-05 | *1 | 0 | 2 | 55891303 | 1 | 0 | 574 | 0 | 0 | 0 | 0 | 0 | 0 | 0 | 0 | 0 | 0 | 0 | 0 | 0 | 0 | 0 | 0 | 0 | 0 | 0 | 0 | 0 | 0 |  | 0 | 0 | 6e-05 | 64123.05 | 64123.05 | 1 | 3.85 | 0 | 3.85 | 0 | 0 | 0 | 3.85 | 0 |  | 0 |  | 0
1218 | 54971259 | 55891295 | 55459801 | 1 | 1 | 1081 | 3 | 1.1-1-953 | ТСН-2001.1 Доп. 79, Р. 1, о. 1, поз. 953 | Проволока медная, толщина от 1,0 до 1,5 мм | 1348 | 1009 | т | т | 1000 | 0 | -148386787 | 0.0001 | 81241.14 | 0 | 0 | 0 | 81241.14 | 0 | 0 | 0 | 1 | 1 | 1 | 1 | -2 | 0 | 1 | 1 | 0 | 0 | 0.0001 | *1 | 0 | 2 | 55891304 | 1 | 0 | 575 | 0 | 0 | 0 | 0 | 0 | 0 | 0 | 0 | 0 | 0 | 0 | 0 | 0 | 0 | 0 | 0 | 0 | 0 | 0 | 0 | 0 | 0 |  | 0 | 0 | 0.0001 | 81241.14 | 81241.14 | 1 | 8.12 | 0 | 8.12 | 0 | 0 | 0 | 8.12 | 0 |  | 0 |  | 0
1218 | 54971259 | 55891295 | 55482166 | 1 | 1 | 1081 | 3 | 1.21-5-1141 | ТСН-2001.1 Доп. 67, Р. 21, о. 5, поз. 1141 | Трубка (кембрик) изоляционная из ПВХ пластиката, диаметр 5 мм | 1301 | 1003 | м | м | 1 | 0 | 876831867 | 5.91 | 0.69 | 0 | 0 | 0 | 0.69 | 0 | 0 | 0 | 1 | 1 | 1 | 1 | -2 | 0 | 1 | 1 | 0 | 0 | 5.91 | *1 | 0 | 2 | 55891305 | 1 | 0 | 576 | 0 | 0 | 0 | 0 | 0 | 0 | 0 | 0 | 0 | 0 | 0 | 0 | 0 | 0 | 0 | 0 | 0 | 0 | 0 | 0 | 0 | 0 |  | 0 | 0 | 5.91 | 0.69 | 0.69 | 1 | 4.08 | 0 | 4.08 | 0 | 0 | 0 | 4.08 | 0 |  | 0 |  | 0
1218 | 54971259 | 55891295 | 55482233 | 1 | 1 | 1081 | 3 | 1.21-5-1229 | ТСН-2001.1 Доп. 67, Р. 21, о. 5, поз. 1229 | Лента электроизоляционная, термостойкая, ширина 26 мм, толщина от 0,5 до 0,8 мм, типа ЛЭТСАР | 1346 | 1009 | кг | кг | 1 | 0 | 1566362712 | 0.02 | 493.08 | 0 | 0 | 0 | 493.08 | 0 | 0 | 0 | 1 | 1 | 1 | 1 | -2 | 0 | 1 | 1 | 0 | 0 | 0.02 | *1 | 0 | 2 | 55891306 | 1 | 0 | 577 | 0 | 0 | 0 | 0 | 0 | 0 | 0 | 0 | 0 | 0 | 0 | 0 | 0 | 0 | 0 | 0 | 0 | 0 | 0 | 0 | 0 | 0 |  | 0 | 0 | 0.02 | 493.08 | 493.08 | 1 | 9.86 | 0 | 9.86 | 0 | 0 | 0 | 9.86 | 0 |  | 0 |  | 0
1218 | 54971259 | 55891295 | 55482234 | 1 | 1 | 1081 | 3 | 1.21-5-1230 | ТСН-2001.1 Доп. 67, Р. 21, о. 5, поз. 1230 | Наконечник кабельный, латунный, кольцевой, неизолированный, для жил сечением от 1,0 до 2,5 мм2 | 1354 | 1010 | шт. | шт. | 1 | 0 | -1446611938 | 10 | 0.25 | 0 | 0 | 0 | 0.25 | 0 | 0 | 0 | 1 | 1 | 1 | 1 | 0 | 0 | 0 | 1 | 0 | 0 | 10 | *1 | 0 | 1 | -1 | 0 | 0 |  | 0 | 0 | 0 | 0 | 0 | 0 | 0 | 0 | 0 | 0 | 0 | 0 | 0 | 0 | 0 | 0 | 0 | 0 | 0 | 0 | 0 | 0 |  | 0 | 0 | 10 | 0.25 | 0.25 | 1 | 2.5 | 0 | 2.5 | 0 | 0 | 0 | 2.5 | 0 |  | 0 |  | 0
1218 | 54971259 | 55891295 | 55481799 | 1 | 1 | 1081 | 3 | 1.21-5-690 | ТСН-2001.1 Доп. 73, Р. 21, о. 5, поз. 690 | Скрепа для ленты, типа NC 10, CF 10 | 1355 | 1010 | 100 шт. | 100 шт. | 100 | 0 | -846071348 | 0.04 | 413.16 | 0 | 0 | 0 | 413.16 | 0 | 0 | 0 | 1 | 1 | 1 | 1 | -2 | 0 | 1 | 1 | 0 | 0 | 0.04 | *1 | 0 | 2 | 55891307 | 1 | 0 | 578 | 0 | 0 | 0 | 0 | 0 | 0 | 0 | 0 | 0 | 0 | 0 | 0 | 0 | 0 | 0 | 0 | 0 | 0 | 0 | 0 | 0 | 0 |  | 0 | 0 | 0.04 | 413.16 | 413.16 | 1 | 16.53 | 0 | 16.53 | 0 | 0 | 0 | 16.53 | 0 |  | 0 |  | 0
1218 | 54971259 | 55891295 | 55564620 | 1 | 1 | 1081 | 3 | 13.1-11-120 | ТСН-2001.13-2. Доп. 34. 13.1-11-120 | Блок преобразователя импульсный БПИ для охранно-защитной дератизационной системы. Возможность подключения до 18 шт. БВУ, напряжение 220 В, мощность не более 15 Вт, диапазон рабочих температур от -20 до +50°C, габаритные размеры 230х120х50 мм | 1354 | 1010 | шт. | шт. | 1 | 0 | 2039210862 | 1 | 3733.17 | 0 | 0 | 0 | 3733.17 | 0 | 0 | 0 | 1 | 1 | 1 | 1 | 0 | 0 | 0 | 1 | 0 | 0 | 1 |  | 0 | 1 | -1 | 0 | 0 |  | 0 | 0 | 0 | 0 | 0 | 0 | 0 | 0 | 0 | 0 | 0 | 0 | 0 | 0 | 0 | 0 | 0 | 0 | 0 | 0 | 0 | 0 |  | 0 | 0 | 1 | 3733.17 | 3733.17 | 1 | 3733.17 | 0 | 3733.17 | 0 | 0 | 0 | 3733.17 | 0 |  | 0 |  | 0
1218 | 54971259 | 55891295 | 55424290 | 1081 | 1 | 1081 | 3 | 9999990002 |  | Масса оборудования | 1348 | 1009 | т | т | 1000 | 0 | -783086922 | 0.001 | 0 | 0 | 0 | 0 | 0 | 0 | 0 | 0 | 1 | 1 | 1 | 1 | -2 | 0 | 1 | 1 | 0 | 0 | 0.001 | *1 | 0 | 2 | 55891311 | 1 | 0 | 582 | 0 | 0 | 0 | 0 | 0 | 0 | 0 | 0 | 0 | 0 | 0 | 0 | 0 | 0 | 0 | 0 | 0 | 0 | 0 | 0 | 0 | 0 |  | 0 | 0 | 0.001 | 0 | 0 | 1 | 0 | 0 | 0 | 0 | 0 | 0 | 0 | 0 |  | 0 |  | 0
1219 | 55890823 | 55891295 | 55424304 | 1081 | 1 | 1081 | 1 | 9999990008 |  | Трудозатраты рабочих | 1191 | 1013 | чел.-ч. | чел.-ч. | 1 | 0 | 476480486 | 11.16 | 0 | 0 | 0 | 0 | 0 | 0 | 0 | 0 | 1 | 1 | 1 | 1 | 5 | 0 | 1 | 1 | 0 | 0 | 9.3 | *1,2 | 1 | 2 | 55891296 | 1 | 0 | 583 | 0 | 0 | 0 | 0 | 0 | 0 | 0 | 0 | 0 | 0 | 0 | 0 | 0 | 0 | 0 | 0 | 0 | 0 | 0 | 0 | 0 | 0 | 0 | 11.16 | 0 | 11.16 | 0 | 0 | 1 | 0 | 0 | 0 | 0 | 0 | 0 | 0 | 0 |  | 0 |  | 0
1219 | 55890823 | 55891295 | 55489513 | 1 | 1 | 1081 | 2 | 2.1-4-12 | ТСН-2001.2. Доп. 68. п.1-4-12 (040205) | Автопогрузчики вилочные, грузоподъемность до 5 т | 1368 | 1011 | маш.-ч | маш.-ч | 1 | 0 | -1520980008 | 0.48 | 0 | 1942.87 | 744.56 | 0 | 0 | 114.83 | 12.62 | 0 | 1 | 16.16 | 56.35 | 1 | 2 | 0 | 1 | 1 | 0 | 0 | 0.4 | *1,2 | 0 | 2 | 55891297 | 1 | 0 | 584 | 0 | 0 | 0 | 0 | 0 | 0 | 0 | 0 | 0 | 0 | 0 | 0 | 0 | 0 | 0 | 0 | 0 | 0 | 0 | 0 | 0 | 0 |  | 0 | 6.0576 | 0.48 | 1942.87 | 114.83 | 16.16 | 55.116 | 6.06 | 0 | 890.71 | 341.35 | 0 | 890.71 | 0 | 9999990009 | 0 | чел.-ч. | 12.62
1219 | 55890823 | 55891295 | 55459261 | 1 | 1 | 1081 | 3 | 1.1-1-146 | ТСН-2001.1 Доп. 79, Р. 1, о. 1, поз. 146 | Гипс строительный | 1348 | 1009 | т | т | 1000 | 0 | -2092697376 | 0.0003 | 7305.88 | 0 | 0 | 0 | 1219.68 | 0 | 0 | 0 | 5.99 | 1 | 1 | 1 | 2 | 0 | 1 | 1 | 0 | 0 | 0.0003 | *1 | 0 | 2 | 55891298 | 1 | 0 | 585 | 0 | 0 | 0 | 0 | 0 | 0 | 0 | 0 | 0 | 0 | 0 | 0 | 0 | 0 | 0 | 0 | 0 | 0 | 0 | 0 | 0 | 0 |  | 0 | 0 | 0.0003 | 7305.88 | 1219.68 | 5.99 | 0.37 | 0 | 2.19 | 0 | 0 | 0 | 2.19 | 0 |  | 0 |  | 0
1219 | 55890823 | 55891295 | 55461230 | 1 | 1 | 1081 | 3 | 1.1-1-2911 | ТСН-2001.1 Доп. 67, Р. 1, о. 1, поз. 2911 | Лак электроизоляционный меламиноалкидный, типа МЛ-92 | 1346 | 1009 | кг | кг | 1 | 0 | 1561715650 | 0.03 | 200.81 | 0 | 0 | 0 | 15.11 | 0 | 0 | 0 | 13.29 | 1 | 1 | 1 | 2 | 0 | 1 | 1 | 0 | 0 | 0.03 | *1 | 0 | 2 | 55891299 | 1 | 0 | 586 | 0 | 0 | 0 | 0 | 0 | 0 | 0 | 0 | 0 | 0 | 0 | 0 | 0 | 0 | 0 | 0 | 0 | 0 | 0 | 0 | 0 | 0 |  | 0 | 0 | 0.03 | 200.81 | 15.11 | 13.29 | 0.45 | 0 | 6.02 | 0 | 0 | 0 | 6.02 | 0 |  | 0 |  | 0
1219 | 55890823 | 55891295 | 55459400 | 1 | 1 | 1081 | 3 | 1.1-1-330 | ТСН-2001.1 Доп. 79, Р. 1, о. 1, поз. 330 | Канифоль | 1346 | 1009 | кг | кг | 1 | 0 | -2129869794 | 0.01 | 387.54 | 0 | 0 | 0 | 16.69 | 0 | 0 | 0 | 23.22 | 1 | 1 | 1 | 2 | 0 | 1 | 1 | 0 | 0 | 0.01 | *1 | 0 | 2 | 55891300 | 1 | 0 | 587 | 0 | 0 | 0 | 0 | 0 | 0 | 0 | 0 | 0 | 0 | 0 | 0 | 0 | 0 | 0 | 0 | 0 | 0 | 0 | 0 | 0 | 0 |  | 0 | 0 | 0.01 | 387.54 | 16.69 | 23.22 | 0.17 | 0 | 3.88 | 0 | 0 | 0 | 3.88 | 0 |  | 0 |  | 0
1219 | 55890823 | 55891295 | 55459485 | 1 | 1 | 1081 | 3 | 1.1-1-440 | ТСН-2001.1 Доп. 79, Р. 1, о. 1, поз. 440 | Краска водно-дисперсионная, акриловая, типа ВДА | 1348 | 1009 | т | т | 1000 | 0 | 1193527006 | 2e-05 | 120334.08 | 0 | 0 | 0 | 17722.25 | 0 | 0 | 0 | 6.79 | 1 | 1 | 1 | 2 | 0 | 1 | 1 | 0 | 0 | 2e-05 | *1 | 0 | 2 | 55891301 | 1 | 0 | 588 | 0 | 0 | 0 | 0 | 0 | 0 | 0 | 0 | 0 | 0 | 0 | 0 | 0 | 0 | 0 | 0 | 0 | 0 | 0 | 0 | 0 | 0 |  | 0 | 0 | 2e-05 | 120334.08 | 17722.25 | 6.79 | 0.35 | 0 | 2.41 | 0 | 0 | 0 | 2.41 | 0 |  | 0 |  | 0
1219 | 55890823 | 55891295 | 55459189 | 1 | 1 | 1081 | 3 | 1.1-1-58 | ТСН-2001.1 Доп. 79, Р. 1, о. 1, поз. 58 | Болты строительные с гайками, оцинкованные, М10х100 мм | 1348 | 1009 | т | т | 1000 | 0 | -1932732921 | 0.0003 | 94993.67 | 0 | 0 | 0 | 24609.76 | 0 | 0 | 0 | 3.86 | 1 | 1 | 1 | 0 | 0 | 0 | 1 | 0 | 0 | 0.0003 | *1 | 0 | 1 | -1 | 0 | 0 |  | 0 | 0 | 0 | 0 | 0 | 0 | 0 | 0 | 0 | 0 | 0 | 0 | 0 | 0 | 0 | 0 | 0 | 0 | 0 | 0 | 0 | 0 |  | 0 | 0 | 0.0003 | 94993.67 | 24609.76 | 3.86 | 7.38 | 0 | 28.5 | 0 | 0 | 0 | 28.5 | 0 |  | 0 |  | 0
1219 | 55890823 | 55891295 | 55466000 | 1 | 1 | 1081 | 3 | 1.1-1-8007 | ТСН-2001.1 Доп. 80, Р. 1, о. 1, поз. 8007 | Дюбель пластмассовый с шурупом, диаметр 12 мм, длина 70 мм, диаметр шурупа 8 мм, длина шурупа 70 мм | 1355 | 1010 | 100 шт. | 100 шт. | 100 | 0 | 436393287 | 0.1 | 1555.26 | 0 | 0 | 0 | 120.19 | 0 | 0 | 0 | 12.94 | 1 | 1 | 1 | 2 | 0 | 1 | 1 | 0 | 0 | 0.1 | *1 | 0 | 2 | 55891302 | 1 | 0 | 589 | 0 | 0 | 0 | 0 | 0 | 0 | 0 | 0 | 0 | 0 | 0 | 0 | 0 | 0 | 0 | 0 | 0 | 0 | 0 | 0 | 0 | 0 |  | 0 | 0 | 0.1 | 1555.26 | 120.19 | 12.94 | 12.02 | 0 | 155.53 | 0 | 0 | 0 | 155.53 | 0 |  | 0 |  | 0
1219 | 55890823 | 55891295 | 55459793 | 1 | 1 | 1081 | 3 | 1.1-1-945 | ТСН-2001.1 Доп. 79, Р. 1, о. 1, поз. 945 | Припой оловянно-свинцовый, в прутках, диаметр 8 мм, типа ПОС-40 | 1348 | 1009 | т | т | 1000 | 0 | -761454284 | 6e-05 | 1930745.04 | 0 | 0 | 0 | 64123.05 | 0 | 0 | 0 | 30.11 | 1 | 1 | 1 | 2 | 0 | 1 | 1 | 0 | 0 | 6e-05 | *1 | 0 | 2 | 55891303 | 1 | 0 | 590 | 0 | 0 | 0 | 0 | 0 | 0 | 0 | 0 | 0 | 0 | 0 | 0 | 0 | 0 | 0 | 0 | 0 | 0 | 0 | 0 | 0 | 0 |  | 0 | 0 | 6e-05 | 1930745.04 | 64123.05 | 30.11 | 3.85 | 0 | 115.84 | 0 | 0 | 0 | 115.84 | 0 |  | 0 |  | 0
1219 | 55890823 | 55891295 | 55459801 | 1 | 1 | 1081 | 3 | 1.1-1-953 | ТСН-2001.1 Доп. 79, Р. 1, о. 1, поз. 953 | Проволока медная, толщина от 1,0 до 1,5 мм | 1348 | 1009 | т | т | 1000 | 0 | -148386787 | 0.0001 | 1195057.17 | 0 | 0 | 0 | 81241.14 | 0 | 0 | 0 | 14.71 | 1 | 1 | 1 | 2 | 0 | 1 | 1 | 0 | 0 | 0.0001 | *1 | 0 | 2 | 55891304 | 1 | 0 | 591 | 0 | 0 | 0 | 0 | 0 | 0 | 0 | 0 | 0 | 0 | 0 | 0 | 0 | 0 | 0 | 0 | 0 | 0 | 0 | 0 | 0 | 0 |  | 0 | 0 | 0.0001 | 1195057.17 | 81241.14 | 14.71 | 8.12 | 0 | 119.51 | 0 | 0 | 0 | 119.51 | 0 |  | 0 |  | 0
1219 | 55890823 | 55891295 | 55482166 | 1 | 1 | 1081 | 3 | 1.21-5-1141 | ТСН-2001.1 Доп. 67, Р. 21, о. 5, поз. 1141 | Трубка (кембрик) изоляционная из ПВХ пластиката, диаметр 5 мм | 1301 | 1003 | м | м | 1 | 0 | 876831867 | 5.91 | 4.76 | 0 | 0 | 0 | 0.69 | 0 | 0 | 0 | 6.9 | 1 | 1 | 1 | 2 | 0 | 1 | 1 | 0 | 0 | 5.91 | *1 | 0 | 2 | 55891305 | 1 | 0 | 592 | 0 | 0 | 0 | 0 | 0 | 0 | 0 | 0 | 0 | 0 | 0 | 0 | 0 | 0 | 0 | 0 | 0 | 0 | 0 | 0 | 0 | 0 |  | 0 | 0 | 5.91 | 4.76 | 0.69 | 6.9 | 4.08 | 0 | 28.13 | 0 | 0 | 0 | 28.13 | 0 |  | 0 |  | 0
1219 | 55890823 | 55891295 | 55482233 | 1 | 1 | 1081 | 3 | 1.21-5-1229 | ТСН-2001.1 Доп. 67, Р. 21, о. 5, поз. 1229 | Лента электроизоляционная, термостойкая, ширина 26 мм, толщина от 0,5 до 0,8 мм, типа ЛЭТСАР | 1346 | 1009 | кг | кг | 1 | 0 | 1566362712 | 0.02 | 3047.23 | 0 | 0 | 0 | 493.08 | 0 | 0 | 0 | 6.18 | 1 | 1 | 1 | 2 | 0 | 1 | 1 | 0 | 0 | 0.02 | *1 | 0 | 2 | 55891306 | 1 | 0 | 593 | 0 | 0 | 0 | 0 | 0 | 0 | 0 | 0 | 0 | 0 | 0 | 0 | 0 | 0 | 0 | 0 | 0 | 0 | 0 | 0 | 0 | 0 |  | 0 | 0 | 0.02 | 3047.23 | 493.08 | 6.18 | 9.86 | 0 | 60.94 | 0 | 0 | 0 | 60.94 | 0 |  | 0 |  | 0
1219 | 55890823 | 55891295 | 55482234 | 1 | 1 | 1081 | 3 | 1.21-5-1230 | ТСН-2001.1 Доп. 67, Р. 21, о. 5, поз. 1230 | Наконечник кабельный, латунный, кольцевой, неизолированный, для жил сечением от 1,0 до 2,5 мм2 | 1354 | 1010 | шт. | шт. | 1 | 0 | -1446611938 | 10 | 2.17 | 0 | 0 | 0 | 0.25 | 0 | 0 | 0 | 8.68 | 1 | 1 | 1 | 0 | 0 | 0 | 1 | 0 | 0 | 10 | *1 | 0 | 1 | -1 | 0 | 0 |  | 0 | 0 | 0 | 0 | 0 | 0 | 0 | 0 | 0 | 0 | 0 | 0 | 0 | 0 | 0 | 0 | 0 | 0 | 0 | 0 | 0 | 0 |  | 0 | 0 | 10 | 2.17 | 0.25 | 8.68 | 2.5 | 0 | 21.7 | 0 | 0 | 0 | 21.7 | 0 |  | 0 |  | 0
1219 | 55890823 | 55891295 | 55481799 | 1 | 1 | 1081 | 3 | 1.21-5-690 | ТСН-2001.1 Доп. 73, Р. 21, о. 5, поз. 690 | Скрепа для ленты, типа NC 10, CF 10 | 1355 | 1010 | 100 шт. | 100 шт. | 100 | 0 | -846071348 | 0.04 | 2297.17 | 0 | 0 | 0 | 413.16 | 0 | 0 | 0 | 5.56 | 1 | 1 | 1 | 2 | 0 | 1 | 1 | 0 | 0 | 0.04 | *1 | 0 | 2 | 55891307 | 1 | 0 | 594 | 0 | 0 | 0 | 0 | 0 | 0 | 0 | 0 | 0 | 0 | 0 | 0 | 0 | 0 | 0 | 0 | 0 | 0 | 0 | 0 | 0 | 0 |  | 0 | 0 | 0.04 | 2297.17 | 413.16 | 5.56 | 16.53 | 0 | 91.89 | 0 | 0 | 0 | 91.89 | 0 |  | 0 |  | 0
1219 | 55890823 | 55891295 | 55564620 | 1 | 1 | 1081 | 3 | 13.1-11-120 | ТСН-2001.13-2. Доп. 34. 13.1-11-120 | Блок преобразователя импульсный БПИ для охранно-защитной дератизационной системы. Возможность подключения до 18 шт. БВУ, напряжение 220 В, мощность не более 15 Вт, диапазон рабочих температур от -20 до +50°C, габаритные размеры 230х120х50 мм | 1354 | 1010 | шт. | шт. | 1 | 0 | 2039210862 | 1 | 22399.02 | 0 | 0 | 0 | 3733.17 | 0 | 0 | 0 | 6 | 1 | 1 | 1 | 0 | 0 | 0 | 1 | 0 | 0 | 1 |  | 0 | 1 | -1 | 0 | 0 |  | 0 | 0 | 0 | 0 | 0 | 0 | 0 | 0 | 0 | 0 | 0 | 0 | 0 | 0 | 0 | 0 | 0 | 0 | 0 | 0 | 0 | 0 |  | 0 | 0 | 1 | 22399.02 | 3733.17 | 6 | 3733.17 | 0 | 22399.02 | 0 | 0 | 0 | 22399.02 | 0 |  | 0 |  | 0
1219 | 55890823 | 55891295 | 55424290 | 1081 | 1 | 1081 | 3 | 9999990002 |  | Масса оборудования | 1348 | 1009 | т | т | 1000 | 0 | -783086922 | 0.001 | 0 | 0 | 0 | 0 | 0 | 0 | 0 | 0 | 9.84 | 1 | 1 | 1 | 5 | 0 | 1 | 1 | 0 | 0 | 0.001 | *1 | 0 | 2 | 55891311 | 1 | 0 | 598 | 0 | 0 | 0 | 0 | 0 | 0 | 0 | 0 | 0 | 0 | 0 | 0 | 0 | 0 | 0 | 0 | 0 | 0 | 0 | 0 | 0 | 0 |  | 0 | 0 | 0.001 | 0 | 0 | 9.84 | 0 | 0 | 0 | 0 | 0 | 0 | 0 | 0 |  | 0 |  | 0
1226 | 54971259 | 55891315 | 55424304 | 1081 | 1 | 1081 | 1 | 9999990008 |  | Трудозатраты рабочих | 1191 | 1013 | чел.-ч. | чел.-ч. | 1 | 0 | 476480486 | 8.652 | 0 | 0 | 0 | 0 | 0 | 0 | 0 | 0 | 1 | 1 | 1 | 1 | -2 | 0 | 1 | 1 | 0 | 0 | 7.21 | *1,2 | 1 | 2 | 55891316 | 1 | 0 | 599 | 0 | 0 | 0 | 0 | 0 | 0 | 0 | 0 | 0 | 0 | 0 | 0 | 0 | 0 | 0 | 0 | 0 | 0 | 0 | 0 | 0 | 0 | 0 | 147.084 | 0 | 147.084 | 0 | 0 | 1 | 0 | 0 | 0 | 0 | 0 | 0 | 0 | 0 |  | 0 |  | 0
1226 | 54971259 | 55891315 | 55490209 | 1 | 1 | 1081 | 2 | 2.1-18-7 | ТСН-2001.2. Доп. 68. п.1-18-7 (183001) | Автомобили грузовые бортовые, грузоподъемность до 5 т | 1368 | 1011 | маш.-ч | маш.-ч | 1 | 0 | 874612079 | 0.204 | 0 | 87.01 | 13.21 | 0 | 0 | 83.1 | 12.62 | 0 | 1 | 1 | 1 | 1 | -2 | 0 | 1 | 1 | 0 | 0 | 0.17 | *1,2 | 0 | 2 | 55891317 | 1 | 0 | 600 | 0 | 0 | 0 | 0 | 0 | 0 | 0 | 0 | 0 | 0 | 0 | 0 | 0 | 0 | 0 | 0 | 0 | 0 | 0 | 0 | 0 | 0 |  | 0 | 43.7662 | 3.468 | 87.01 | 83.1 | 1 | 16.956 | 2.58 | 0 | 288.19 | 43.77 | 0 | 288.19 | 0 | 9999990009 | 0 | чел.-ч. | 12.62
1226 | 54971259 | 55891315 | 55459189 | 1 | 1 | 1081 | 3 | 1.1-1-58 | ТСН-2001.1 Доп. 79, Р. 1, о. 1, поз. 58 | Болты строительные с гайками, оцинкованные, М10х100 мм | 1348 | 1009 | т | т | 1000 | 0 | -1932732921 | 0.0008 | 24609.76 | 0 | 0 | 0 | 24609.76 | 0 | 0 | 0 | 1 | 1 | 1 | 1 | 0 | 0 | 0 | 1 | 0 | 0 | 0.0008 | *1 | 0 | 1 | -1 | 0 | 0 |  | 0 | 0 | 0 | 0 | 0 | 0 | 0 | 0 | 0 | 0 | 0 | 0 | 0 | 0 | 0 | 0 | 0 | 0 | 0 | 0 | 0 | 0 |  | 0 | 0 | 0.0136 | 24609.76 | 24609.76 | 1 | 19.69 | 0 | 334.69 | 0 | 0 | 0 | 334.69 | 0 |  | 0 |  | 0
1226 | 54971259 | 55891315 | 55482166 | 1 | 1 | 1081 | 3 | 1.21-5-1141 | ТСН-2001.1 Доп. 67, Р. 21, о. 5, поз. 1141 | Трубка (кембрик) изоляционная из ПВХ пластиката, диаметр 5 мм | 1301 | 1003 | м | м | 1 | 0 | 876831867 | 4.43 | 0.69 | 0 | 0 | 0 | 0.69 | 0 | 0 | 0 | 1 | 1 | 1 | 1 | -2 | 0 | 1 | 1 | 0 | 0 | 4.43 | *1 | 0 | 2 | 55891318 | 1 | 0 | 601 | 0 | 0 | 0 | 0 | 0 | 0 | 0 | 0 | 0 | 0 | 0 | 0 | 0 | 0 | 0 | 0 | 0 | 0 | 0 | 0 | 0 | 0 |  | 0 | 0 | 75.31 | 0.69 | 0.69 | 1 | 3.06 | 0 | 51.96 | 0 | 0 | 0 | 51.96 | 0 |  | 0 |  | 0
1226 | 54971259 | 55891315 | 55482203 | 1 | 1 | 1081 | 3 | 1.21-5-1180 | ТСН-2001.1 Доп. 79, Р. 21, о. 5, поз. 1180 | Бирка маркировочная для кабелей и проводов, типа У134 У3,5 | 1356 | 1010 | 1000 шт. | 1000 шт. | 1000 | 0 | 474149623 | 0.01224 | 226.66 | 0 | 0 | 0 | 226.66 | 0 | 0 | 0 | 1 | 1 | 1 | 1 | -2 | 0 | 1 | 1 | 0 | 0 | 0.01224 | *1 | 0 | 2 | 55891319 | 1 | 0 | 602 | 0 | 0 | 0 | 0 | 0 | 0 | 0 | 0 | 0 | 0 | 0 | 0 | 0 | 0 | 0 | 0 | 0 | 0 | 0 | 0 | 0 | 0 |  | 0 | 0 | 0.20808 | 226.66 | 226.66 | 1 | 2.77 | 0 | 47.16 | 0 | 0 | 0 | 47.16 | 0 |  | 0 |  | 0
1226 | 54971259 | 55891315 | 55482203 | 1 | 1 | 1081 | 3 | 1.21-5-1180 | ТСН-2001.1 Доп. 79, Р. 21, о. 5, поз. 1180 | Бирка маркировочная для кабелей и проводов, типа У134 У3,5 | 1356 | 1010 | 1000 шт. | 1000 шт. | 1000 | 0 | 474149623 | 0.0102 | 226.66 | 0 | 0 | 0 | 226.66 | 0 | 0 | 0 | 1 | 1 | 1 | 1 | 0 | 0 | 0 | 1 | 0 | 0 | 0.0102 | *1 | 0 | 1 | -1 | 0 | 0 |  | 0 | 0 | 0 | 0 | 0 | 0 | 0 | 0 | 0 | 0 | 0 | 0 | 0 | 0 | 0 | 0 | 0 | 0 | 0 | 0 | 0 | 0 |  | 0 | 0 | 0.1734 | 226.66 | 226.66 | 1 | 2.31 | 0 | 39.3 | 0 | 0 | 0 | 39.3 | 0 |  | 0 |  | 0
1226 | 54971259 | 55891315 | 55482617 | 1 | 1 | 1081 | 3 | 1.21-5-1655 | ТСН-2001.1 Доп. 67, Р. 21, о. 5, поз. 1655 | Перемычка гибкая, типа ПГС 50-280 | 1354 | 1010 | шт. | шт. | 1 | 0 | -1189947653 | 1 | 14.99 | 0 | 0 | 0 | 14.99 | 0 | 0 | 0 | 1 | 1 | 1 | 1 | -2 | 0 | 1 | 1 | 0 | 0 | 1 | *1 | 0 | 2 | 55891320 | 1 | 0 | 603 | 0 | 0 | 0 | 0 | 0 | 0 | 0 | 0 | 0 | 0 | 0 | 0 | 0 | 0 | 0 | 0 | 0 | 0 | 0 | 0 | 0 | 0 |  | 0 | 0 | 17 | 14.99 | 14.99 | 1 | 14.99 | 0 | 254.83 | 0 | 0 | 0 | 254.83 | 0 |  | 0 |  | 0
1226 | 54971259 | 55891315 | 55481830 | 1 | 1 | 1081 | 3 | 1.21-5-737 | ТСН-2001.1 Доп. 73, Р. 21, о. 5, поз. 737 | Наконечник кабельный медный под опрессовку луженый, типа ТМЛ 16-6-6 | 1354 | 1010 | шт. | шт. | 1 | 0 | -80693128 | 12.24 | 3.9 | 0 | 0 | 0 | 3.9 | 0 | 0 | 0 | 1 | 1 | 1 | 1 | 0 | 0 | 0 | 1 | 0 | 0 | 12.24 | *1 | 0 | 1 | -1 | 0 | 0 |  | 0 | 0 | 0 | 0 | 0 | 0 | 0 | 0 | 0 | 0 | 0 | 0 | 0 | 0 | 0 | 0 | 0 | 0 | 0 | 0 | 0 | 0 |  | 0 | 0 | 208.08 | 3.9 | 3.9 | 1 | 47.74 | 0 | 811.51 | 0 | 0 | 0 | 811.51 | 0 |  | 0 |  | 0
1226 | 54971259 | 55891315 | 55481864 | 1 | 1 | 1081 | 3 | 1.21-5-798 | ТСН-2001.1 Доп. 67, Р. 21, о. 5, поз. 798 | Лента монтажная, типа ЛМ-5 | 1301 | 1003 | м | м | 1 | 0 | -877267416 | 2.88 | 0.7 | 0 | 0 | 0 | 0.7 | 0 | 0 | 0 | 1 | 1 | 1 | 1 | -2 | 0 | 1 | 1 | 0 | 0 | 2.88 | *1 | 0 | 2 | 55891321 | 1 | 0 | 604 | 0 | 0 | 0 | 0 | 0 | 0 | 0 | 0 | 0 | 0 | 0 | 0 | 0 | 0 | 0 | 0 | 0 | 0 | 0 | 0 | 0 | 0 |  | 0 | 0 | 48.96 | 0.7 | 0.7 | 1 | 2.02 | 0 | 34.27 | 0 | 0 | 0 | 34.27 | 0 |  | 0 |  | 0
1226 | 54971259 | 55891315 | 55481866 | 1 | 1 | 1081 | 3 | 1.21-5-800 | ТСН-2001.1 Доп. 67, Р. 21, о. 5, поз. 800 | Кнопка для ленты ЛМ, типа 3,5 | 1356 | 1010 | 1000 шт. | 1000 шт. | 1000 | 0 | -314125572 | 0.024 | 6.44 | 0 | 0 | 0 | 6.44 | 0 | 0 | 0 | 1 | 1 | 1 | 1 | -2 | 0 | 1 | 1 | 0 | 0 | 0.024 | *1 | 0 | 2 | 55891322 | 1 | 0 | 605 | 0 | 0 | 0 | 0 | 0 | 0 | 0 | 0 | 0 | 0 | 0 | 0 | 0 | 0 | 0 | 0 | 0 | 0 | 0 | 0 | 0 | 0 |  | 0 | 0 | 0.408 | 6.44 | 6.44 | 1 | 0.15 | 0 | 2.63 | 0 | 0 | 0 | 2.63 | 0 |  | 0 |  | 0
1226 | 54971259 | 55891315 | 55564621 | 1 | 1 | 1081 | 3 | 13.1-11-121 | ТСН-2001.13-2. Доп. 34. 13.1-11-121 | Блок высоковольтного усилителя БВУ для охранно-защитной дератизационной системы. Может быть подключено до 5 м барьера электризуемого, напряжение 220 В, мощность не более 15 Вт, диапазон рабочих температур от -20 до +50°C, габаритные размеры 200х110х90 мм | 1354 | 1010 | шт. | шт. | 1 | 0 | 2110553089 | 1 | 512.4 | 0 | 0 | 0 | 512.4 | 0 | 0 | 0 | 1 | 1 | 1 | 1 | 0 | 0 | 0 | 1 | 0 | 0 | 1 |  | 0 | 1 | -1 | 0 | 0 |  | 0 | 0 | 0 | 0 | 0 | 0 | 0 | 0 | 0 | 0 | 0 | 0 | 0 | 0 | 0 | 0 | 0 | 0 | 0 | 0 | 0 | 0 |  | 0 | 0 | 17 | 512.4 | 512.4 | 1 | 512.4 | 0 | 8710.8 | 0 | 0 | 0 | 8710.8 | 0 |  | 0 |  | 0
1227 | 55890823 | 55891315 | 55424304 | 1081 | 1 | 1081 | 1 | 9999990008 |  | Трудозатраты рабочих | 1191 | 1013 | чел.-ч. | чел.-ч. | 1 | 0 | 476480486 | 8.652 | 0 | 0 | 0 | 0 | 0 | 0 | 0 | 0 | 1 | 1 | 1 | 1 | 5 | 0 | 1 | 1 | 0 | 0 | 7.21 | *1,2 | 1 | 2 | 55891316 | 1 | 0 | 610 | 0 | 0 | 0 | 0 | 0 | 0 | 0 | 0 | 0 | 0 | 0 | 0 | 0 | 0 | 0 | 0 | 0 | 0 | 0 | 0 | 0 | 0 | 0 | 147.084 | 0 | 147.084 | 0 | 0 | 1 | 0 | 0 | 0 | 0 | 0 | 0 | 0 | 0 |  | 0 |  | 0
1227 | 55890823 | 55891315 | 55490209 | 1 | 1 | 1081 | 2 | 2.1-18-7 | ТСН-2001.2. Доп. 68. п.1-18-7 (183001) | Автомобили грузовые бортовые, грузоподъемность до 5 т | 1368 | 1011 | маш.-ч | маш.-ч | 1 | 0 | 874612079 | 0.204 | 0 | 1485.19 | 744.56 | 0 | 0 | 83.1 | 12.62 | 0 | 1 | 17.07 | 56.35 | 1 | 2 | 0 | 1 | 1 | 0 | 0 | 0.17 | *1,2 | 0 | 2 | 55891317 | 1 | 0 | 611 | 0 | 0 | 0 | 0 | 0 | 0 | 0 | 0 | 0 | 0 | 0 | 0 | 0 | 0 | 0 | 0 | 0 | 0 | 0 | 0 | 0 | 0 |  | 0 | 43.7662 | 3.468 | 1485.19 | 83.1 | 17.07 | 16.956 | 2.58 | 0 | 4919.43 | 2466.23 | 0 | 4919.43 | 0 | 9999990009 | 0 | чел.-ч. | 12.62
1227 | 55890823 | 55891315 | 55459189 | 1 | 1 | 1081 | 3 | 1.1-1-58 | ТСН-2001.1 Доп. 79, Р. 1, о. 1, поз. 58 | Болты строительные с гайками, оцинкованные, М10х100 мм | 1348 | 1009 | т | т | 1000 | 0 | -1932732921 | 0.0008 | 94993.67 | 0 | 0 | 0 | 24609.76 | 0 | 0 | 0 | 3.86 | 1 | 1 | 1 | 0 | 0 | 0 | 1 | 0 | 0 | 0.0008 | *1 | 0 | 1 | -1 | 0 | 0 |  | 0 | 0 | 0 | 0 | 0 | 0 | 0 | 0 | 0 | 0 | 0 | 0 | 0 | 0 | 0 | 0 | 0 | 0 | 0 | 0 | 0 | 0 |  | 0 | 0 | 0.0136 | 94993.67 | 24609.76 | 3.86 | 19.69 | 0 | 1291.91 | 0 | 0 | 0 | 1291.91 | 0 |  | 0 |  | 0
1227 | 55890823 | 55891315 | 55482166 | 1 | 1 | 1081 | 3 | 1.21-5-1141 | ТСН-2001.1 Доп. 67, Р. 21, о. 5, поз. 1141 | Трубка (кембрик) изоляционная из ПВХ пластиката, диаметр 5 мм | 1301 | 1003 | м | м | 1 | 0 | 876831867 | 4.43 | 4.76 | 0 | 0 | 0 | 0.69 | 0 | 0 | 0 | 6.9 | 1 | 1 | 1 | 2 | 0 | 1 | 1 | 0 | 0 | 4.43 | *1 | 0 | 2 | 55891318 | 1 | 0 | 612 | 0 | 0 | 0 | 0 | 0 | 0 | 0 | 0 | 0 | 0 | 0 | 0 | 0 | 0 | 0 | 0 | 0 | 0 | 0 | 0 | 0 | 0 |  | 0 | 0 | 75.31 | 4.76 | 0.69 | 6.9 | 3.06 | 0 | 358.48 | 0 | 0 | 0 | 358.48 | 0 |  | 0 |  | 0
1227 | 55890823 | 55891315 | 55482203 | 1 | 1 | 1081 | 3 | 1.21-5-1180 | ТСН-2001.1 Доп. 79, Р. 21, о. 5, поз. 1180 | Бирка маркировочная для кабелей и проводов, типа У134 У3,5 | 1356 | 1010 | 1000 шт. | 1000 шт. | 1000 | 0 | 474149623 | 0.01224 | 1527.69 | 0 | 0 | 0 | 226.66 | 0 | 0 | 0 | 6.74 | 1 | 1 | 1 | 2 | 0 | 1 | 1 | 0 | 0 | 0.01224 | *1 | 0 | 2 | 55891319 | 1 | 0 | 613 | 0 | 0 | 0 | 0 | 0 | 0 | 0 | 0 | 0 | 0 | 0 | 0 | 0 | 0 | 0 | 0 | 0 | 0 | 0 | 0 | 0 | 0 |  | 0 | 0 | 0.20808 | 1527.69 | 226.66 | 6.74 | 2.77 | 0 | 317.88 | 0 | 0 | 0 | 317.88 | 0 |  | 0 |  | 0
1227 | 55890823 | 55891315 | 55482203 | 1 | 1 | 1081 | 3 | 1.21-5-1180 | ТСН-2001.1 Доп. 79, Р. 21, о. 5, поз. 1180 | Бирка маркировочная для кабелей и проводов, типа У134 У3,5 | 1356 | 1010 | 1000 шт. | 1000 шт. | 1000 | 0 | 474149623 | 0.0102 | 1527.69 | 0 | 0 | 0 | 226.66 | 0 | 0 | 0 | 6.74 | 1 | 1 | 1 | 0 | 0 | 0 | 1 | 0 | 0 | 0.0102 | *1 | 0 | 1 | -1 | 0 | 0 |  | 0 | 0 | 0 | 0 | 0 | 0 | 0 | 0 | 0 | 0 | 0 | 0 | 0 | 0 | 0 | 0 | 0 | 0 | 0 | 0 | 0 | 0 |  | 0 | 0 | 0.1734 | 1527.69 | 226.66 | 6.74 | 2.31 | 0 | 264.9 | 0 | 0 | 0 | 264.9 | 0 |  | 0 |  | 0
1227 | 55890823 | 55891315 | 55482617 | 1 | 1 | 1081 | 3 | 1.21-5-1655 | ТСН-2001.1 Доп. 67, Р. 21, о. 5, поз. 1655 | Перемычка гибкая, типа ПГС 50-280 | 1354 | 1010 | шт. | шт. | 1 | 0 | -1189947653 | 1 | 123.97 | 0 | 0 | 0 | 14.99 | 0 | 0 | 0 | 8.27 | 1 | 1 | 1 | 2 | 0 | 1 | 1 | 0 | 0 | 1 | *1 | 0 | 2 | 55891320 | 1 | 0 | 614 | 0 | 0 | 0 | 0 | 0 | 0 | 0 | 0 | 0 | 0 | 0 | 0 | 0 | 0 | 0 | 0 | 0 | 0 | 0 | 0 | 0 | 0 |  | 0 | 0 | 17 | 123.97 | 14.99 | 8.27 | 14.99 | 0 | 2107.49 | 0 | 0 | 0 | 2107.49 | 0 |  | 0 |  | 0
1227 | 55890823 | 55891315 | 55481830 | 1 | 1 | 1081 | 3 | 1.21-5-737 | ТСН-2001.1 Доп. 73, Р. 21, о. 5, поз. 737 | Наконечник кабельный медный под опрессовку луженый, типа ТМЛ 16-6-6 | 1354 | 1010 | шт. | шт. | 1 | 0 | -80693128 | 12.24 | 22.35 | 0 | 0 | 0 | 3.9 | 0 | 0 | 0 | 5.73 | 1 | 1 | 1 | 0 | 0 | 0 | 1 | 0 | 0 | 12.24 | *1 | 0 | 1 | -1 | 0 | 0 |  | 0 | 0 | 0 | 0 | 0 | 0 | 0 | 0 | 0 | 0 | 0 | 0 | 0 | 0 | 0 | 0 | 0 | 0 | 0 | 0 | 0 | 0 |  | 0 | 0 | 208.08 | 22.35 | 3.9 | 5.73 | 47.74 | 0 | 4650.59 | 0 | 0 | 0 | 4650.59 | 0 |  | 0 |  | 0
1227 | 55890823 | 55891315 | 55481864 | 1 | 1 | 1081 | 3 | 1.21-5-798 | ТСН-2001.1 Доп. 67, Р. 21, о. 5, поз. 798 | Лента монтажная, типа ЛМ-5 | 1301 | 1003 | м | м | 1 | 0 | -877267416 | 2.88 | 4.95 | 0 | 0 | 0 | 0.7 | 0 | 0 | 0 | 7.07 | 1 | 1 | 1 | 2 | 0 | 1 | 1 | 0 | 0 | 2.88 | *1 | 0 | 2 | 55891321 | 1 | 0 | 615 | 0 | 0 | 0 | 0 | 0 | 0 | 0 | 0 | 0 | 0 | 0 | 0 | 0 | 0 | 0 | 0 | 0 | 0 | 0 | 0 | 0 | 0 |  | 0 | 0 | 48.96 | 4.95 | 0.7 | 7.07 | 2.02 | 0 | 242.35 | 0 | 0 | 0 | 242.35 | 0 |  | 0 |  | 0
1227 | 55890823 | 55891315 | 55481866 | 1 | 1 | 1081 | 3 | 1.21-5-800 | ТСН-2001.1 Доп. 67, Р. 21, о. 5, поз. 800 | Кнопка для ленты ЛМ, типа 3,5 | 1356 | 1010 | 1000 шт. | 1000 шт. | 1000 | 0 | -314125572 | 0.024 | 215.29 | 0 | 0 | 0 | 6.44 | 0 | 0 | 0 | 33.43 | 1 | 1 | 1 | 2 | 0 | 1 | 1 | 0 | 0 | 0.024 | *1 | 0 | 2 | 55891322 | 1 | 0 | 616 | 0 | 0 | 0 | 0 | 0 | 0 | 0 | 0 | 0 | 0 | 0 | 0 | 0 | 0 | 0 | 0 | 0 | 0 | 0 | 0 | 0 | 0 |  | 0 | 0 | 0.408 | 215.29 | 6.44 | 33.43 | 0.15 | 0 | 87.84 | 0 | 0 | 0 | 87.84 | 0 |  | 0 |  | 0
1227 | 55890823 | 55891315 | 55564621 | 1 | 1 | 1081 | 3 | 13.1-11-121 | ТСН-2001.13-2. Доп. 34. 13.1-11-121 | Блок высоковольтного усилителя БВУ для охранно-защитной дератизационной системы. Может быть подключено до 5 м барьера электризуемого, напряжение 220 В, мощность не более 15 Вт, диапазон рабочих температур от -20 до +50°C, габаритные размеры 200х110х90 мм | 1354 | 1010 | шт. | шт. | 1 | 0 | 2110553089 | 1 | 2346.79 | 0 | 0 | 0 | 512.4 | 0 | 0 | 0 | 4.58 | 1 | 1 | 1 | 0 | 0 | 0 | 1 | 0 | 0 | 1 |  | 0 | 1 | -1 | 0 | 0 |  | 0 | 0 | 0 | 0 | 0 | 0 | 0 | 0 | 0 | 0 | 0 | 0 | 0 | 0 | 0 | 0 | 0 | 0 | 0 | 0 | 0 | 0 |  | 0 | 0 | 17 | 2346.79 | 512.4 | 4.58 | 512.4 | 0 | 39895.43 | 0 | 0 | 0 | 39895.43 | 0 |  | 0 |  | 0
1238 | 54971259 | 55891332 | 55424304 | 1081 | 1 | 1081 | 1 | 9999990008 |  | Трудозатраты рабочих | 1191 | 1013 | чел.-ч. | чел.-ч. | 1 | 0 | 476480486 | 54.36 | 0 | 0 | 0 | 0 | 0 | 0 | 0 | 0 | 1 | 1 | 1 | 1 | -2 | 0 | 1 | 1 | 0 | 0 | 45.3 | *1,2 | 1 | 2 | 55891333 | 1 | 0 | 621 | 0 | 0 | 0 | 0 | 0 | 0 | 0 | 0 | 0 | 0 | 0 | 0 | 0 | 0 | 0 | 0 | 0 | 0 | 0 | 0 | 0 | 0 | 0 | 18.4824 | 0 | 18.4824 | 0 | 0 | 1 | 0 | 0 | 0 | 0 | 0 | 0 | 0 | 0 |  | 0 |  | 0
1238 | 54971259 | 55891332 | 55489910 | 1 | 1 | 1081 | 2 | 2.1-13-14 | ТСН-2001.2. Доп. 68. п.1-13-14 (136001) | Аппараты сварочные постоянного тока (выпрямители) для ручной дуговой сварки, сварочный ток до 500 А | 1368 | 1011 | маш.-ч | маш.-ч | 1 | 0 | 1498588441 | 2.556 | 0 | 7.44 | 0 | 0 | 0 | 7.11 | 0 | 0 | 1 | 1 | 1 | 1 | -2 | 0 | 1 | 1 | 0 | 0 | 2.13 | *1,2 | 0 | 2 | 55891334 | 1 | 0 | 622 | 0 | 0 | 0 | 0 | 0 | 0 | 0 | 0 | 0 | 0 | 0 | 0 | 0 | 0 | 0 | 0 | 0 | 0 | 0 | 0 | 0 | 0 |  | 0 | 0 | 0.86904 | 7.44 | 7.11 | 1 | 18.168 | 0 | 0 | 6.18 | 0 | 0 | 6.18 | 0 |  | 0 |  | 0
1238 | 54971259 | 55891332 | 55490209 | 1 | 1 | 1081 | 2 | 2.1-18-7 | ТСН-2001.2. Доп. 68. п.1-18-7 (183001) | Автомобили грузовые бортовые, грузоподъемность до 5 т | 1368 | 1011 | маш.-ч | маш.-ч | 1 | 0 | 874612079 | 0.276 | 0 | 87.01 | 13.21 | 0 | 0 | 83.1 | 12.62 | 0 | 1 | 1 | 1 | 1 | -2 | 0 | 1 | 1 | 0 | 0 | 0.23 | *1,2 | 0 | 2 | 55891335 | 1 | 0 | 623 | 0 | 0 | 0 | 0 | 0 | 0 | 0 | 0 | 0 | 0 | 0 | 0 | 0 | 0 | 0 | 0 | 0 | 0 | 0 | 0 | 0 | 0 |  | 0 | 1.1843 | 0.09384 | 87.01 | 83.1 | 1 | 22.932 | 3.48 | 0 | 7.8 | 1.18 | 0 | 7.8 | 0 | 9999990009 | 0 | чел.-ч. | 12.62
1238 | 54971259 | 55891332 | 55490263 | 1 | 1 | 1081 | 2 | 2.1-30-10 | ТСН-2001.2. Доп. 68. п.1-30-10 (304101) | Перфораторы, мощность до 800 Вт | 1368 | 1011 | маш.-ч | маш.-ч | 1 | 0 | -1895752648 | 6.24 | 0 | 0.81 | 0 | 0 | 0 | 0.77 | 0 | 0 | 1 | 1 | 1 | 1 | -2 | 0 | 1 | 1 | 0 | 0 | 5.2 | *1,2 | 0 | 2 | 55891336 | 1 | 0 | 624 | 0 | 0 | 0 | 0 | 0 | 0 | 0 | 0 | 0 | 0 | 0 | 0 | 0 | 0 | 0 | 0 | 0 | 0 | 0 | 0 | 0 | 0 |  | 0 | 0 | 2.1216 | 0.81 | 0.77 | 1 | 4.8 | 0 | 0 | 1.63 | 0 | 0 | 1.63 | 0 |  | 0 |  | 0
1238 | 54971259 | 55891332 | 55459906 | 1 | 1 | 1081 | 3 | 1.1-1-1091 | ТСН-2001.1 Доп. 79, Р. 1, о. 1, поз. 1091 | Полоса из стали углеродистой обыкновенного качества, полуспокойной | 1348 | 1009 | т | т | 1000 | 0 | 4234631 | 0.011 | 7124.17 | 0 | 0 | 0 | 7124.17 | 0 | 0 | 0 | 1 | 1 | 1 | 1 | -2 | 0 | 1 | 1 | 0 | 0 | 0.011 | *1 | 0 | 2 | 55891337 | 1 | 0 | 625 | 0 | 0 | 0 | 0 | 0 | 0 | 0 | 0 | 0 | 0 | 0 | 0 | 0 | 0 | 0 | 0 | 0 | 0 | 0 | 0 | 0 | 0 |  | 0 | 0 | 0.00374 | 7124.17 | 7124.17 | 1 | 78.37 | 0 | 26.64 | 0 | 0 | 0 | 26.64 | 0 |  | 0 |  | 0
1238 | 54971259 | 55891332 | 55460380 | 1 | 1 | 1081 | 3 | 1.1-1-1669 | ТСН-2001.1 Доп. 79, Р. 1, о. 1, поз. 1669 | Электроды, типа Э-42А, диаметр от 4 до 6 мм | 1348 | 1009 | т | т | 1000 | 0 | 277309194 | 0.00175 | 8590.86 | 0 | 0 | 0 | 8590.86 | 0 | 0 | 0 | 1 | 1 | 1 | 1 | -2 | 0 | 1 | 1 | 0 | 0 | 0.00175 | *1 | 0 | 2 | 55891338 | 1 | 0 | 626 | 0 | 0 | 0 | 0 | 0 | 0 | 0 | 0 | 0 | 0 | 0 | 0 | 0 | 0 | 0 | 0 | 0 | 0 | 0 | 0 | 0 | 0 |  | 0 | 0 | 0.000595 | 8590.86 | 8590.86 | 1 | 15.03 | 0 | 5.11 | 0 | 0 | 0 | 5.11 | 0 |  | 0 |  | 0
1238 | 54971259 | 55891332 | 55459339 | 1 | 1 | 1081 | 3 | 1.1-1-237 | ТСН-2001.1 Доп. 67, Р. 1, о. 1, поз. 237 | Дюбель с патроном | 1354 | 1010 | шт. | шт. | 1 | 0 | 1424298623 | 45 | 3.86 | 0 | 0 | 0 | 3.86 | 0 | 0 | 0 | 1 | 1 | 1 | 1 | -2 | 0 | 1 | 1 | 0 | 0 | 45 | *1 | 0 | 2 | 55891339 | 1 | 0 | 627 | 0 | 0 | 0 | 0 | 0 | 0 | 0 | 0 | 0 | 0 | 0 | 0 | 0 | 0 | 0 | 0 | 0 | 0 | 0 | 0 | 0 | 0 |  | 0 | 0 | 15.3 | 3.86 | 3.86 | 1 | 173.7 | 0 | 59.06 | 0 | 0 | 0 | 59.06 | 0 |  | 0 |  | 0
1238 | 54971259 | 55891332 | 55459340 | 1 | 1 | 1081 | 3 | 1.1-1-238 | ТСН-2001.1 Доп. 80, Р. 1, о. 1, поз. 238 | Дюбель пластмассовый | 1354 | 1010 | шт. | шт. | 1 | 0 | -1352077490 | 250 | 0.89 | 0 | 0 | 0 | 0.89 | 0 | 0 | 0 | 1 | 1 | 1 | 1 | -2 | 0 | 1 | 1 | 0 | 0 | 250 | *1 | 0 | 2 | 55891340 | 1 | 0 | 628 | 0 | 0 | 0 | 0 | 0 | 0 | 0 | 0 | 0 | 0 | 0 | 0 | 0 | 0 | 0 | 0 | 0 | 0 | 0 | 0 | 0 | 0 |  | 0 | 0 | 85 | 0.89 | 0.89 | 1 | 222.5 | 0 | 75.65 | 0 | 0 | 0 | 75.65 | 0 |  | 0 |  | 0
1238 | 54971259 | 55891332 | 55461719 | 1 | 1 | 1081 | 3 | 1.1-1-3607 | ТСН-2001.1 Доп. 79, Р. 1, о. 1, поз. 3607 | Шурупы с полукруглой головкой, диаметр 4 мм, длина 40 мм | 1348 | 1009 | т | т | 1000 | 0 | -1265888387 | 0.00065 | 10643.18 | 0 | 0 | 0 | 10643.18 | 0 | 0 | 0 | 1 | 1 | 1 | 1 | -2 | 0 | 1 | 1 | 0 | 0 | 0.00065 | *1 | 0 | 2 | 55891341 | 1 | 0 | 629 | 0 | 0 | 0 | 0 | 0 | 0 | 0 | 0 | 0 | 0 | 0 | 0 | 0 | 0 | 0 | 0 | 0 | 0 | 0 | 0 | 0 | 0 |  | 0 | 0 | 0.000221 | 10643.18 | 10643.18 | 1 | 6.92 | 0 | 2.35 | 0 | 0 | 0 | 2.35 | 0 |  | 0 |  | 0
1238 | 54971259 | 55891332 | 55462354 | 1 | 1 | 1081 | 3 | 1.1-1-4355 | ТСН-2001.1 Доп. 55, Р. 1, о. 1, поз. 4355 | Лента стальная, перфорированная, оцинкованная, с полимерным покрытием, ширина 12 мм, толщина 0,55 мм | 1301 | 1003 | м | м | 1 | 0 | -442984877 | 34 | 0.59 | 0 | 0 | 0 | 0.59 | 0 | 0 | 0 | 1 | 1 | 1 | 1 | -2 | 0 | 1 | 1 | 0 | 0 | 34 | *1 | 0 | 2 | 55891342 | 1 | 0 | 630 | 0 | 0 | 0 | 0 | 0 | 0 | 0 | 0 | 0 | 0 | 0 | 0 | 0 | 0 | 0 | 0 | 0 | 0 | 0 | 0 | 0 | 0 |  | 0 | 0 | 11.56 | 0.59 | 0.59 | 1 | 20.06 | 0 | 6.82 | 0 | 0 | 0 | 6.82 | 0 |  | 0 |  | 0
1238 | 54971259 | 55891332 | 55477720 | 1 | 1 | 1081 | 3 | 1.14-2-50 | ТСН-2001.1 Доп. 67, Р. 14, о. 2, поз. 50 | Элемент барьерный электризуемый (БЭ), из диэлектрического материала, со встроенным линейным токопроводящим электродом, для охранно-защитной дератизационной системы, протяженность не более 5 м | 1301 | 1003 | м | м | 1 | 0 | -1719914150 | 102 | 47.17 | 0 | 0 | 0 | 47.17 | 0 | 0 | 0 | 1 | 1 | 1 | 1 | 0 | 0 | 0 | 1 | 0 | 0 | 102 | *1 | 0 | 1 | -1 | 0 | 0 |  | 0 | 0 | 0 | 0 | 0 | 0 | 0 | 0 | 0 | 0 | 0 | 0 | 0 | 0 | 0 | 0 | 0 | 0 | 0 | 0 | 0 | 0 |  | 0 | 0 | 34.68 | 47.17 | 47.17 | 1 | 4811.34 | 0 | 1635.86 | 0 | 0 | 0 | 1635.86 | 0 |  | 0 |  | 0
1238 | 54971259 | 55891332 | 55482614 | 1 | 1 | 1081 | 3 | 1.21-5-1652 | ТСН-2001.1 Доп. 66, Р. 21, о. 5, поз. 1652 | Полоска типа К-405 с пряжкой типа К-407, стальные, для крепления проводов | 1355 | 1010 | 100 шт. | 100 шт. | 100 | 0 | -1747219598 | 0.83 | 323.76 | 0 | 0 | 0 | 323.76 | 0 | 0 | 0 | 1 | 1 | 1 | 1 | -2 | 0 | 1 | 1 | 0 | 0 | 0.83 | *1 | 0 | 2 | 55891343 | 1 | 0 | 631 | 0 | 0 | 0 | 0 | 0 | 0 | 0 | 0 | 0 | 0 | 0 | 0 | 0 | 0 | 0 | 0 | 0 | 0 | 0 | 0 | 0 | 0 |  | 0 | 0 | 0.2822 | 323.76 | 323.76 | 1 | 268.72 | 0 | 91.37 | 0 | 0 | 0 | 91.37 | 0 |  | 0 |  | 0
1238 | 54971259 | 55891332 | 55481512 | 1 | 1 | 1081 | 3 | 1.21-5-185 | ТСН-2001.1 Доп. 67, Р. 21, о. 5, поз. 185 | Коробка ответвительная, типа КРП-1 | 1354 | 1010 | шт. | шт. | 1 | 0 | -1561629203 | 26.4706 | 26.19 | 0 | 0 | 0 | 26.19 | 0 | 0 | 0 | 1 | 1 | 1 | 1 | 0 | 0 | 0 | 1 | 0 | 0 | 26.4706 |  | 0 | 1 | -1 | 0 | 0 |  | 0 | 0 | 0 | 0 | 0 | 0 | 0 | 0 | 0 | 0 | 0 | 0 | 0 | 0 | 0 | 0 | 0 | 0 | 0 | 0 | 0 | 0 |  | 0 | 0 | 9 | 26.19 | 26.19 | 1 | 693.26 | 0 | 235.71 | 0 | 0 | 0 | 235.71 | 0 |  | 0 |  | 0
1238 | 54971259 | 55891332 | 55481864 | 1 | 1 | 1081 | 3 | 1.21-5-798 | ТСН-2001.1 Доп. 67, Р. 21, о. 5, поз. 798 | Лента монтажная, типа ЛМ-5 | 1301 | 1003 | м | м | 1 | 0 | -877267416 | 3 | 0.7 | 0 | 0 | 0 | 0.7 | 0 | 0 | 0 | 1 | 1 | 1 | 1 | -2 | 0 | 1 | 1 | 0 | 0 | 3 | *1 | 0 | 2 | 55891344 | 1 | 0 | 632 | 0 | 0 | 0 | 0 | 0 | 0 | 0 | 0 | 0 | 0 | 0 | 0 | 0 | 0 | 0 | 0 | 0 | 0 | 0 | 0 | 0 | 0 |  | 0 | 0 | 1.02 | 0.7 | 0.7 | 1 | 2.1 | 0 | 0.71 | 0 | 0 | 0 | 0.71 | 0 |  | 0 |  | 0
1238 | 54971259 | 55891332 | 55481866 | 1 | 1 | 1081 | 3 | 1.21-5-800 | ТСН-2001.1 Доп. 67, Р. 21, о. 5, поз. 800 | Кнопка для ленты ЛМ, типа 3,5 | 1356 | 1010 | 1000 шт. | 1000 шт. | 1000 | 0 | -314125572 | 0.0204 | 6.44 | 0 | 0 | 0 | 6.44 | 0 | 0 | 0 | 1 | 1 | 1 | 1 | -2 | 0 | 1 | 1 | 0 | 0 | 0.0204 | *1 | 0 | 2 | 55891345 | 1 | 0 | 633 | 0 | 0 | 0 | 0 | 0 | 0 | 0 | 0 | 0 | 0 | 0 | 0 | 0 | 0 | 0 | 0 | 0 | 0 | 0 | 0 | 0 | 0 |  | 0 | 0 | 0.006936 | 6.44 | 6.44 | 1 | 0.13 | 0 | 0.04 | 0 | 0 | 0 | 0.04 | 0 |  | 0 |  | 0
1238 | 54971259 | 55891332 | 55481931 | 1 | 1 | 1081 | 3 | 1.21-5-871 | ТСН-2001.1 Доп. 79, Р. 21, о. 5, поз. 871 | Скоба двухлапковая стальная оцинкованная, для кабелей диаметром от 16 до 17 мм | 1356 | 1010 | 1000 шт. | 1000 шт. | 1000 | 0 | 260436297 | 0.05 | 639.94 | 0 | 0 | 0 | 639.94 | 0 | 0 | 0 | 1 | 1 | 1 | 1 | -2 | 0 | 1 | 1 | 0 | 0 | 0.05 | *1 | 0 | 2 | 55891346 | 1 | 0 | 634 | 0 | 0 | 0 | 0 | 0 | 0 | 0 | 0 | 0 | 0 | 0 | 0 | 0 | 0 | 0 | 0 | 0 | 0 | 0 | 0 | 0 | 0 |  | 0 | 0 | 0.017 | 639.94 | 639.94 | 1 | 32 | 0 | 10.88 | 0 | 0 | 0 | 10.88 | 0 |  | 0 |  | 0
1238 | 54971259 | 55891332 | 55467060 | 1 | 1 | 1081 | 3 | 1.3-4-128 | ТСН-2001.1 Доп. 80, Р. 3, о. 4, поз. 128 | Сталь арматурная для изготовления арматурных изделий на строительной площадке, ГОСТ 5781-82, ГОСТ 34028-2016, класс А-I (А240), диаметр 12 мм | 1348 | 1009 | т | т | 1000 | 0 | 1060286971 | 0.007 | 4573.36 | 0 | 0 | 0 | 4573.36 | 0 | 0 | 0 | 1 | 1 | 1 | 1 | -2 | 0 | 1 | 1 | 0 | 0 | 0.007 | *1 | 0 | 2 | 55891347 | 1 | 0 | 635 | 0 | 0 | 0 | 0 | 0 | 0 | 0 | 0 | 0 | 0 | 0 | 0 | 0 | 0 | 0 | 0 | 0 | 0 | 0 | 0 | 0 | 0 |  | 0 | 0 | 0.00238 | 4573.36 | 4573.36 | 1 | 32.01 | 0 | 10.88 | 0 | 0 | 0 | 10.88 | 0 |  | 0 |  | 0
1239 | 55890823 | 55891332 | 55424304 | 1081 | 1 | 1081 | 1 | 9999990008 |  | Трудозатраты рабочих | 1191 | 1013 | чел.-ч. | чел.-ч. | 1 | 0 | 476480486 | 54.36 | 0 | 0 | 0 | 0 | 0 | 0 | 0 | 0 | 1 | 1 | 1 | 1 | 5 | 0 | 1 | 1 | 0 | 0 | 45.3 | *1,2 | 1 | 2 | 55891333 | 1 | 0 | 638 | 0 | 0 | 0 | 0 | 0 | 0 | 0 | 0 | 0 | 0 | 0 | 0 | 0 | 0 | 0 | 0 | 0 | 0 | 0 | 0 | 0 | 0 | 0 | 18.4824 | 0 | 18.4824 | 0 | 0 | 1 | 0 | 0 | 0 | 0 | 0 | 0 | 0 | 0 |  | 0 |  | 0
1239 | 55890823 | 55891332 | 55489910 | 1 | 1 | 1081 | 2 | 2.1-13-14 | ТСН-2001.2. Доп. 68. п.1-13-14 (136001) | Аппараты сварочные постоянного тока (выпрямители) для ручной дуговой сварки, сварочный ток до 500 А | 1368 | 1011 | маш.-ч | маш.-ч | 1 | 0 | 1498588441 | 2.556 | 0 | 100.2 | 0 | 0 | 0 | 7.11 | 0 | 0 | 1 | 13.46 | 1 | 1 | 2 | 0 | 1 | 1 | 0 | 0 | 2.13 | *1,2 | 0 | 2 | 55891334 | 1 | 0 | 639 | 0 | 0 | 0 | 0 | 0 | 0 | 0 | 0 | 0 | 0 | 0 | 0 | 0 | 0 | 0 | 0 | 0 | 0 | 0 | 0 | 0 | 0 |  | 0 | 0 | 0.86904 | 100.2 | 7.11 | 13.46 | 18.168 | 0 | 0 | 83.17 | 0 | 0 | 83.17 | 0 |  | 0 |  | 0
1239 | 55890823 | 55891332 | 55490209 | 1 | 1 | 1081 | 2 | 2.1-18-7 | ТСН-2001.2. Доп. 68. п.1-18-7 (183001) | Автомобили грузовые бортовые, грузоподъемность до 5 т | 1368 | 1011 | маш.-ч | маш.-ч | 1 | 0 | 874612079 | 0.276 | 0 | 1485.19 | 744.56 | 0 | 0 | 83.1 | 12.62 | 0 | 1 | 17.07 | 56.35 | 1 | 2 | 0 | 1 | 1 | 0 | 0 | 0.23 | *1,2 | 0 | 2 | 55891335 | 1 | 0 | 640 | 0 | 0 | 0 | 0 | 0 | 0 | 0 | 0 | 0 | 0 | 0 | 0 | 0 | 0 | 0 | 0 | 0 | 0 | 0 | 0 | 0 | 0 |  | 0 | 1.1843 | 0.09384 | 1485.19 | 83.1 | 17.07 | 22.932 | 3.48 | 0 | 133.11 | 66.73 | 0 | 133.11 | 0 | 9999990009 | 0 | чел.-ч. | 12.62
1239 | 55890823 | 55891332 | 55490263 | 1 | 1 | 1081 | 2 | 2.1-30-10 | ТСН-2001.2. Доп. 68. п.1-30-10 (304101) | Перфораторы, мощность до 800 Вт | 1368 | 1011 | маш.-ч | маш.-ч | 1 | 0 | -1895752648 | 6.24 | 0 | 7.71 | 0 | 0 | 0 | 0.77 | 0 | 0 | 1 | 9.56 | 1 | 1 | 2 | 0 | 1 | 1 | 0 | 0 | 5.2 | *1,2 | 0 | 2 | 55891336 | 1 | 0 | 641 | 0 | 0 | 0 | 0 | 0 | 0 | 0 | 0 | 0 | 0 | 0 | 0 | 0 | 0 | 0 | 0 | 0 | 0 | 0 | 0 | 0 | 0 |  | 0 | 0 | 2.1216 | 7.71 | 0.77 | 9.56 | 4.8 | 0 | 0 | 15.61 | 0 | 0 | 15.61 | 0 |  | 0 |  | 0
1239 | 55890823 | 55891332 | 55459906 | 1 | 1 | 1081 | 3 | 1.1-1-1091 | ТСН-2001.1 Доп. 79, Р. 1, о. 1, поз. 1091 | Полоса из стали углеродистой обыкновенного качества, полуспокойной | 1348 | 1009 | т | т | 1000 | 0 | 4234631 | 0.011 | 60626.69 | 0 | 0 | 0 | 7124.17 | 0 | 0 | 0 | 8.51 | 1 | 1 | 1 | 2 | 0 | 1 | 1 | 0 | 0 | 0.011 | *1 | 0 | 2 | 55891337 | 1 | 0 | 642 | 0 | 0 | 0 | 0 | 0 | 0 | 0 | 0 | 0 | 0 | 0 | 0 | 0 | 0 | 0 | 0 | 0 | 0 | 0 | 0 | 0 | 0 |  | 0 | 0 | 0.00374 | 60626.69 | 7124.17 | 8.51 | 78.37 | 0 | 226.74 | 0 | 0 | 0 | 226.74 | 0 |  | 0 |  | 0
1239 | 55890823 | 55891332 | 55460380 | 1 | 1 | 1081 | 3 | 1.1-1-1669 | ТСН-2001.1 Доп. 79, Р. 1, о. 1, поз. 1669 | Электроды, типа Э-42А, диаметр от 4 до 6 мм | 1348 | 1009 | т | т | 1000 | 0 | 277309194 | 0.00175 | 141233.74 | 0 | 0 | 0 | 8590.86 | 0 | 0 | 0 | 16.44 | 1 | 1 | 1 | 2 | 0 | 1 | 1 | 0 | 0 | 0.00175 | *1 | 0 | 2 | 55891338 | 1 | 0 | 643 | 0 | 0 | 0 | 0 | 0 | 0 | 0 | 0 | 0 | 0 | 0 | 0 | 0 | 0 | 0 | 0 | 0 | 0 | 0 | 0 | 0 | 0 |  | 0 | 0 | 0.000595 | 141233.74 | 8590.86 | 16.44 | 15.03 | 0 | 84.03 | 0 | 0 | 0 | 84.03 | 0 |  | 0 |  | 0
1239 | 55890823 | 55891332 | 55459339 | 1 | 1 | 1081 | 3 | 1.1-1-237 | ТСН-2001.1 Доп. 67, Р. 1, о. 1, поз. 237 | Дюбель с патроном | 1354 | 1010 | шт. | шт. | 1 | 0 | 1424298623 | 45 | 7.57 | 0 | 0 | 0 | 3.86 | 0 | 0 | 0 | 1.96 | 1 | 1 | 1 | 2 | 0 | 1 | 1 | 0 | 0 | 45 | *1 | 0 | 2 | 55891339 | 1 | 0 | 644 | 0 | 0 | 0 | 0 | 0 | 0 | 0 | 0 | 0 | 0 | 0 | 0 | 0 | 0 | 0 | 0 | 0 | 0 | 0 | 0 | 0 | 0 |  | 0 | 0 | 15.3 | 7.57 | 3.86 | 1.96 | 173.7 | 0 | 115.82 | 0 | 0 | 0 | 115.82 | 0 |  | 0 |  | 0
1239 | 55890823 | 55891332 | 55459340 | 1 | 1 | 1081 | 3 | 1.1-1-238 | ТСН-2001.1 Доп. 80, Р. 1, о. 1, поз. 238 | Дюбель пластмассовый | 1354 | 1010 | шт. | шт. | 1 | 0 | -1352077490 | 250 | 0.83 | 0 | 0 | 0 | 0.89 | 0 | 0 | 0 | 0.93 | 1 | 1 | 1 | 2 | 0 | 1 | 1 | 0 | 0 | 250 | *1 | 0 | 2 | 55891340 | 1 | 0 | 645 | 0 | 0 | 0 | 0 | 0 | 0 | 0 | 0 | 0 | 0 | 0 | 0 | 0 | 0 | 0 | 0 | 0 | 0 | 0 | 0 | 0 | 0 |  | 0 | 0 | 85 | 0.83 | 0.89 | 0.93 | 222.5 | 0 | 70.55 | 0 | 0 | 0 | 70.55 | 0 |  | 0 |  | 0
1239 | 55890823 | 55891332 | 55461719 | 1 | 1 | 1081 | 3 | 1.1-1-3607 | ТСН-2001.1 Доп. 79, Р. 1, о. 1, поз. 3607 | Шурупы с полукруглой головкой, диаметр 4 мм, длина 40 мм | 1348 | 1009 | т | т | 1000 | 0 | -1265888387 | 0.00065 | 147514.47 | 0 | 0 | 0 | 10643.18 | 0 | 0 | 0 | 13.86 | 1 | 1 | 1 | 2 | 0 | 1 | 1 | 0 | 0 | 0.00065 | *1 | 0 | 2 | 55891341 | 1 | 0 | 646 | 0 | 0 | 0 | 0 | 0 | 0 | 0 | 0 | 0 | 0 | 0 | 0 | 0 | 0 | 0 | 0 | 0 | 0 | 0 | 0 | 0 | 0 |  | 0 | 0 | 0.000221 | 147514.47 | 10643.18 | 13.86 | 6.92 | 0 | 32.6 | 0 | 0 | 0 | 32.6 | 0 |  | 0 |  | 0
1239 | 55890823 | 55891332 | 55462354 | 1 | 1 | 1081 | 3 | 1.1-1-4355 | ТСН-2001.1 Доп. 55, Р. 1, о. 1, поз. 4355 | Лента стальная, перфорированная, оцинкованная, с полимерным покрытием, ширина 12 мм, толщина 0,55 мм | 1301 | 1003 | м | м | 1 | 0 | -442984877 | 34 | 8.19 | 0 | 0 | 0 | 0.59 | 0 | 0 | 0 | 13.88 | 1 | 1 | 1 | 2 | 0 | 1 | 1 | 0 | 0 | 34 | *1 | 0 | 2 | 55891342 | 1 | 0 | 647 | 0 | 0 | 0 | 0 | 0 | 0 | 0 | 0 | 0 | 0 | 0 | 0 | 0 | 0 | 0 | 0 | 0 | 0 | 0 | 0 | 0 | 0 |  | 0 | 0 | 11.56 | 8.19 | 0.59 | 13.88 | 20.06 | 0 | 94.68 | 0 | 0 | 0 | 94.68 | 0 |  | 0 |  | 0
1239 | 55890823 | 55891332 | 55477720 | 1 | 1 | 1081 | 3 | 1.14-2-50 | ТСН-2001.1 Доп. 67, Р. 14, о. 2, поз. 50 | Элемент барьерный электризуемый (БЭ), из диэлектрического материала, со встроенным линейным токопроводящим электродом, для охранно-защитной дератизационной системы, протяженность не более 5 м | 1301 | 1003 | м | м | 1 | 0 | -1719914150 | 102 | 383.49 | 0 | 0 | 0 | 47.17 | 0 | 0 | 0 | 8.13 | 1 | 1 | 1 | 0 | 0 | 0 | 1 | 0 | 0 | 102 | *1 | 0 | 1 | -1 | 0 | 0 |  | 0 | 0 | 0 | 0 | 0 | 0 | 0 | 0 | 0 | 0 | 0 | 0 | 0 | 0 | 0 | 0 | 0 | 0 | 0 | 0 | 0 | 0 |  | 0 | 0 | 34.68 | 383.49 | 47.17 | 8.13 | 4811.34 | 0 | 13299.43 | 0 | 0 | 0 | 13299.43 | 0 |  | 0 |  | 0
1239 | 55890823 | 55891332 | 55482614 | 1 | 1 | 1081 | 3 | 1.21-5-1652 | ТСН-2001.1 Доп. 66, Р. 21, о. 5, поз. 1652 | Полоска типа К-405 с пряжкой типа К-407, стальные, для крепления проводов | 1355 | 1010 | 100 шт. | 100 шт. | 100 | 0 | -1747219598 | 0.83 | 2340.78 | 0 | 0 | 0 | 323.76 | 0 | 0 | 0 | 7.23 | 1 | 1 | 1 | 2 | 0 | 1 | 1 | 0 | 0 | 0.83 | *1 | 0 | 2 | 55891343 | 1 | 0 | 648 | 0 | 0 | 0 | 0 | 0 | 0 | 0 | 0 | 0 | 0 | 0 | 0 | 0 | 0 | 0 | 0 | 0 | 0 | 0 | 0 | 0 | 0 |  | 0 | 0 | 0.2822 | 2340.78 | 323.76 | 7.23 | 268.72 | 0 | 660.57 | 0 | 0 | 0 | 660.57 | 0 |  | 0 |  | 0
1239 | 55890823 | 55891332 | 55481512 | 1 | 1 | 1081 | 3 | 1.21-5-185 | ТСН-2001.1 Доп. 67, Р. 21, о. 5, поз. 185 | Коробка ответвительная, типа КРП-1 | 1354 | 1010 | шт. | шт. | 1 | 0 | -1561629203 | 26.4706 | 109.21 | 0 | 0 | 0 | 26.19 | 0 | 0 | 0 | 4.17 | 1 | 1 | 1 | 0 | 0 | 0 | 1 | 0 | 0 | 26.4706 |  | 0 | 1 | -1 | 0 | 0 |  | 0 | 0 | 0 | 0 | 0 | 0 | 0 | 0 | 0 | 0 | 0 | 0 | 0 | 0 | 0 | 0 | 0 | 0 | 0 | 0 | 0 | 0 |  | 0 | 0 | 9 | 109.21 | 26.19 | 4.17 | 693.26 | 0 | 982.89 | 0 | 0 | 0 | 982.89 | 0 |  | 0 |  | 0
1239 | 55890823 | 55891332 | 55481864 | 1 | 1 | 1081 | 3 | 1.21-5-798 | ТСН-2001.1 Доп. 67, Р. 21, о. 5, поз. 798 | Лента монтажная, типа ЛМ-5 | 1301 | 1003 | м | м | 1 | 0 | -877267416 | 3 | 4.95 | 0 | 0 | 0 | 0.7 | 0 | 0 | 0 | 7.07 | 1 | 1 | 1 | 2 | 0 | 1 | 1 | 0 | 0 | 3 | *1 | 0 | 2 | 55891344 | 1 | 0 | 649 | 0 | 0 | 0 | 0 | 0 | 0 | 0 | 0 | 0 | 0 | 0 | 0 | 0 | 0 | 0 | 0 | 0 | 0 | 0 | 0 | 0 | 0 |  | 0 | 0 | 1.02 | 4.95 | 0.7 | 7.07 | 2.1 | 0 | 5.05 | 0 | 0 | 0 | 5.05 | 0 |  | 0 |  | 0
1239 | 55890823 | 55891332 | 55481866 | 1 | 1 | 1081 | 3 | 1.21-5-800 | ТСН-2001.1 Доп. 67, Р. 21, о. 5, поз. 800 | Кнопка для ленты ЛМ, типа 3,5 | 1356 | 1010 | 1000 шт. | 1000 шт. | 1000 | 0 | -314125572 | 0.0204 | 215.29 | 0 | 0 | 0 | 6.44 | 0 | 0 | 0 | 33.43 | 1 | 1 | 1 | 2 | 0 | 1 | 1 | 0 | 0 | 0.0204 | *1 | 0 | 2 | 55891345 | 1 | 0 | 650 | 0 | 0 | 0 | 0 | 0 | 0 | 0 | 0 | 0 | 0 | 0 | 0 | 0 | 0 | 0 | 0 | 0 | 0 | 0 | 0 | 0 | 0 |  | 0 | 0 | 0.006936 | 215.29 | 6.44 | 33.43 | 0.13 | 0 | 1.49 | 0 | 0 | 0 | 1.49 | 0 |  | 0 |  | 0
1239 | 55890823 | 55891332 | 55481931 | 1 | 1 | 1081 | 3 | 1.21-5-871 | ТСН-2001.1 Доп. 79, Р. 21, о. 5, поз. 871 | Скоба двухлапковая стальная оцинкованная, для кабелей диаметром от 16 до 17 мм | 1356 | 1010 | 1000 шт. | 1000 шт. | 1000 | 0 | 260436297 | 0.05 | 1209.49 | 0 | 0 | 0 | 639.94 | 0 | 0 | 0 | 1.89 | 1 | 1 | 1 | 2 | 0 | 1 | 1 | 0 | 0 | 0.05 | *1 | 0 | 2 | 55891346 | 1 | 0 | 651 | 0 | 0 | 0 | 0 | 0 | 0 | 0 | 0 | 0 | 0 | 0 | 0 | 0 | 0 | 0 | 0 | 0 | 0 | 0 | 0 | 0 | 0 |  | 0 | 0 | 0.017 | 1209.49 | 639.94 | 1.89 | 32 | 0 | 20.56 | 0 | 0 | 0 | 20.56 | 0 |  | 0 |  | 0
1239 | 55890823 | 55891332 | 55467060 | 1 | 1 | 1081 | 3 | 1.3-4-128 | ТСН-2001.1 Доп. 80, Р. 3, о. 4, поз. 128 | Сталь арматурная для изготовления арматурных изделий на строительной площадке, ГОСТ 5781-82, ГОСТ 34028-2016, класс А-I (А240), диаметр 12 мм | 1348 | 1009 | т | т | 1000 | 0 | 1060286971 | 0.007 | 40702.9 | 0 | 0 | 0 | 4573.36 | 0 | 0 | 0 | 8.9 | 1 | 1 | 1 | 2 | 0 | 1 | 1 | 0 | 0 | 0.007 | *1 | 0 | 2 | 55891347 | 1 | 0 | 652 | 0 | 0 | 0 | 0 | 0 | 0 | 0 | 0 | 0 | 0 | 0 | 0 | 0 | 0 | 0 | 0 | 0 | 0 | 0 | 0 | 0 | 0 |  | 0 | 0 | 0.00238 | 40702.9 | 4573.36 | 8.9 | 32.01 | 0 | 96.87 | 0 | 0 | 0 | 96.87 | 0 |  | 0 |  | 0
1244 | 54971259 | 55891352 | 55424304 | 1081 | 1 | 1081 | 1 | 9999990008 |  | Трудозатраты рабочих | 1191 | 1013 | чел.-ч. | чел.-ч. | 1 | 0 | 476480486 | 39.6 | 0 | 0 | 0 | 0 | 0 | 0 | 0 | 0 | 1 | 1 | 1 | 1 | -2 | 0 | 1 | 1 | 0 | 0 | 33 | *1,2 | 1 | 2 | 55891413 | 1 | 0 | 655 | 0 | 0 | 0 | 0 | 0 | 0 | 0 | 0 | 0 | 0 | 0 | 0 | 0 | 0 | 0 | 0 | 0 | 0 | 0 | 0 | 0 | 0 | 0 | 13.464 | 0 | 13.464 | 0 | 0 | 1 | 0 | 0 | 0 | 0 | 0 | 0 | 0 | 0 |  | 0 |  | 0
1244 | 54971259 | 55891352 | 55489910 | 1 | 1 | 1081 | 2 | 2.1-13-14 | ТСН-2001.2. Доп. 68. п.1-13-14 (136001) | Аппараты сварочные постоянного тока (выпрямители) для ручной дуговой сварки, сварочный ток до 500 А | 1368 | 1011 | маш.-ч | маш.-ч | 1 | 0 | 1498588441 | 6.396 | 0 | 7.44 | 0 | 0 | 0 | 7.11 | 0 | 0 | 1 | 1 | 1 | 1 | -2 | 0 | 1 | 1 | 0 | 0 | 5.33 | *1,2 | 0 | 2 | 55891414 | 1 | 0 | 656 | 0 | 0 | 0 | 0 | 0 | 0 | 0 | 0 | 0 | 0 | 0 | 0 | 0 | 0 | 0 | 0 | 0 | 0 | 0 | 0 | 0 | 0 |  | 0 | 0 | 2.1746 | 7.44 | 7.11 | 1 | 45.48 | 0 | 0 | 15.46 | 0 | 0 | 15.46 | 0 |  | 0 |  | 0
1244 | 54971259 | 55891352 | 55490209 | 1 | 1 | 1081 | 2 | 2.1-18-7 | ТСН-2001.2. Доп. 68. п.1-18-7 (183001) | Автомобили грузовые бортовые, грузоподъемность до 5 т | 1368 | 1011 | маш.-ч | маш.-ч | 1 | 0 | 874612079 | 0.276 | 0 | 87.01 | 13.21 | 0 | 0 | 83.1 | 12.62 | 0 | 1 | 1 | 1 | 1 | -2 | 0 | 1 | 1 | 0 | 0 | 0.23 | *1,2 | 0 | 2 | 55891415 | 1 | 0 | 657 | 0 | 0 | 0 | 0 | 0 | 0 | 0 | 0 | 0 | 0 | 0 | 0 | 0 | 0 | 0 | 0 | 0 | 0 | 0 | 0 | 0 | 0 |  | 0 | 1.1843 | 0.09384 | 87.01 | 83.1 | 1 | 22.932 | 3.48 | 0 | 7.8 | 1.18 | 0 | 7.8 | 0 | 9999990009 | 0 | чел.-ч. | 12.62
1244 | 54971259 | 55891352 | 55490330 | 1 | 1 | 1081 | 2 | 2.1-30-102 | ТСН-2001.2. Доп. 68. п.1-30-102 (303704) | Дрели, мощность до 800 Вт | 1368 | 1011 | маш.-ч | маш.-ч | 1 | 0 | -2083101341 | 6.324 | 0 | 0.84 | 0 | 0 | 0 | 0.8 | 0 | 0 | 1 | 1 | 1 | 1 | -2 | 0 | 1 | 1 | 0 | 0 | 5.27 | *1,2 | 0 | 2 | 55891416 | 1 | 0 | 658 | 0 | 0 | 0 | 0 | 0 | 0 | 0 | 0 | 0 | 0 | 0 | 0 | 0 | 0 | 0 | 0 | 0 | 0 | 0 | 0 | 0 | 0 |  | 0 | 0 | 2.1502 | 0.84 | 0.8 | 1 | 5.064 | 0 | 0 | 1.72 | 0 | 0 | 1.72 | 0 |  | 0 |  | 0
1244 | 54971259 | 55891352 | 55460380 | 1 | 1 | 1081 | 3 | 1.1-1-1669 | ТСН-2001.1 Доп. 79, Р. 1, о. 1, поз. 1669 | Электроды, типа Э-42А, диаметр от 4 до 6 мм | 1348 | 1009 | т | т | 1000 | 0 | 277309194 | 0.003 | 8590.86 | 0 | 0 | 0 | 8590.86 | 0 | 0 | 0 | 1 | 1 | 1 | 1 | -2 | 0 | 1 | 1 | 0 | 0 | 0.003 | *1 | 0 | 2 | 55891417 | 1 | 0 | 659 | 0 | 0 | 0 | 0 | 0 | 0 | 0 | 0 | 0 | 0 | 0 | 0 | 0 | 0 | 0 | 0 | 0 | 0 | 0 | 0 | 0 | 0 |  | 0 | 0 | 0.00102 | 8590.86 | 8590.86 | 1 | 25.77 | 0 | 8.76 | 0 | 0 | 0 | 8.76 | 0 |  | 0 |  | 0
1244 | 54971259 | 55891352 | 55460882 | 1 | 1 | 1081 | 3 | 1.1-1-2381 | ТСН-2001.1 Доп. 79, Р. 1, о. 1, поз. 2381 | Винты с полукруглой головкой, М6х10 | 1348 | 1009 | т | т | 1000 | 0 | -1448166212 | 0.00058 | 14327.51 | 0 | 0 | 0 | 14327.51 | 0 | 0 | 0 | 1 | 1 | 1 | 1 | -2 | 0 | 1 | 1 | 0 | 0 | 0.00058 | *1 | 0 | 2 | 55891418 | 1 | 0 | 660 | 0 | 0 | 0 | 0 | 0 | 0 | 0 | 0 | 0 | 0 | 0 | 0 | 0 | 0 | 0 | 0 | 0 | 0 | 0 | 0 | 0 | 0 |  | 0 | 0 | 0.0001972 | 14327.51 | 14327.51 | 1 | 8.31 | 0 | 2.83 | 0 | 0 | 0 | 2.83 | 0 |  | 0 |  | 0
1244 | 54971259 | 55891352 | 55459404 | 1 | 1 | 1081 | 3 | 1.1-1-335 | ТСН-2001.1 Доп. 79, Р. 1, о. 1, поз. 335 | Картон электроизоляционный, типа ЭВ-05 | 1346 | 1009 | кг | кг | 1 | 0 | 669791865 | 0.55 | 73.53 | 0 | 0 | 0 | 73.53 | 0 | 0 | 0 | 1 | 1 | 1 | 1 | -2 | 0 | 1 | 1 | 0 | 0 | 0.55 | *1 | 0 | 2 | 55891419 | 1 | 0 | 661 | 0 | 0 | 0 | 0 | 0 | 0 | 0 | 0 | 0 | 0 | 0 | 0 | 0 | 0 | 0 | 0 | 0 | 0 | 0 | 0 | 0 | 0 |  | 0 | 0 | 0.187 | 73.53 | 73.53 | 1 | 40.44 | 0 | 13.75 | 0 | 0 | 0 | 13.75 | 0 |  | 0 |  | 0
1244 | 54971259 | 55891352 | 55466001 | 1 | 1 | 1081 | 3 | 1.1-1-8008 | ТСН-2001.1 Доп. 79, Р. 1, о. 1, поз. 8008 | Винты с полукруглой головкой, оцинкованные, диаметр 5 мм, длина 50 мм | 1348 | 1009 | т | т | 1000 | 0 | -1473174696 | 0.00069 | 33827.69 | 0 | 0 | 0 | 33827.69 | 0 | 0 | 0 | 1 | 1 | 1 | 1 | 0 | 0 | 0 | 1 | 0 | 0 | 0.00069 | *1 | 0 | 1 | -1 | 0 | 0 |  | 0 | 0 | 0 | 0 | 0 | 0 | 0 | 0 | 0 | 0 | 0 | 0 | 0 | 0 | 0 | 0 | 0 | 0 | 0 | 0 | 0 | 0 |  | 0 | 0 | 0.0002346 | 33827.69 | 33827.69 | 1 | 23.34 | 0 | 7.94 | 0 | 0 | 0 | 7.94 | 0 |  | 0 |  | 0
1244 | 54971259 | 55891352 | 55482445 | 1 | 1 | 1081 | 3 | 1.21-5-1466 | ТСН-2001.1 Доп. 79, Р. 21, о. 5, поз. 1466 | Скоба двухлапковая стальная оцинкованная, для кабелей диаметром от 8 до 9 мм | 1356 | 1010 | 1000 шт. | 1000 шт. | 1000 | 0 | -285397556 | 0.22 | 294.89 | 0 | 0 | 0 | 294.89 | 0 | 0 | 0 | 1 | 1 | 1 | 1 | 0 | 0 | 0 | 1 | 0 | 0 | 0.22 | *1 | 0 | 1 | -1 | 0 | 0 |  | 0 | 0 | 0 | 0 | 0 | 0 | 0 | 0 | 0 | 0 | 0 | 0 | 0 | 0 | 0 | 0 | 0 | 0 | 0 | 0 | 0 | 0 |  | 0 | 0 | 0.0748 | 294.89 | 294.89 | 1 | 64.88 | 0 | 22.06 | 0 | 0 | 0 | 22.06 | 0 |  | 0 |  | 0
1244 | 54971259 | 55891352 | 55482614 | 1 | 1 | 1081 | 3 | 1.21-5-1652 | ТСН-2001.1 Доп. 66, Р. 21, о. 5, поз. 1652 | Полоска типа К-405 с пряжкой типа К-407, стальные, для крепления проводов | 1355 | 1010 | 100 шт. | 100 шт. | 100 | 0 | -1747219598 | 2.2 | 323.76 | 0 | 0 | 0 | 323.76 | 0 | 0 | 0 | 1 | 1 | 1 | 1 | -2 | 0 | 1 | 1 | 0 | 0 | 2.2 | *1 | 0 | 2 | 55891420 | 1 | 0 | 662 | 0 | 0 | 0 | 0 | 0 | 0 | 0 | 0 | 0 | 0 | 0 | 0 | 0 | 0 | 0 | 0 | 0 | 0 | 0 | 0 | 0 | 0 |  | 0 | 0 | 0.748 | 323.76 | 323.76 | 1 | 712.27 | 0 | 242.17 | 0 | 0 | 0 | 242.17 | 0 |  | 0 |  | 0
1244 | 54971259 | 55891352 | 55487978 | 1 | 1 | 1081 | 3 | 1.23-11-42 | ТСН-2001.1 Доп. 79, Р. 23, о. 11, поз. 42 | Провод монтажный высоковольтный телевизионный, с многопроволочной медной жилой, с двухслойной изоляцией из фторопласта и поливинилхлоридного пластиката, марка ПВМТ-40, напряжение до 40000 В постоянного тока, сечение жилы 0,35 мм2 | 1303 | 1003 | км | км | 1000 | 0 | -1490051107 | 0.102 | 8699.43 | 0 | 0 | 0 | 8699.43 | 0 | 0 | 0 | 1 | 1 | 1 | 1 | 0 | 0 | 0 | 1 | 0 | 0 | 0.102 | *1 | 0 | 1 | -1 | 0 | 0 |  | 0 | 0 | 0 | 0 | 0 | 0 | 0 | 0 | 0 | 0 | 0 | 0 | 0 | 0 | 0 | 0 | 0 | 0 | 0 | 0 | 0 | 0 |  | 0 | 0 | 0.03468 | 8699.43 | 8699.43 | 1 | 887.34 | 0 | 301.7 | 0 | 0 | 0 | 301.7 | 0 |  | 0 |  | 0
1245 | 55890823 | 55891352 | 55424304 | 1081 | 1 | 1081 | 1 | 9999990008 |  | Трудозатраты рабочих | 1191 | 1013 | чел.-ч. | чел.-ч. | 1 | 0 | 476480486 | 39.6 | 0 | 0 | 0 | 0 | 0 | 0 | 0 | 0 | 1 | 1 | 1 | 1 | 5 | 0 | 1 | 1 | 0 | 0 | 33 | *1,2 | 1 | 2 | 55891413 | 1 | 0 | 666 | 0 | 0 | 0 | 0 | 0 | 0 | 0 | 0 | 0 | 0 | 0 | 0 | 0 | 0 | 0 | 0 | 0 | 0 | 0 | 0 | 0 | 0 | 0 | 13.464 | 0 | 13.464 | 0 | 0 | 1 | 0 | 0 | 0 | 0 | 0 | 0 | 0 | 0 |  | 0 |  | 0
1245 | 55890823 | 55891352 | 55489910 | 1 | 1 | 1081 | 2 | 2.1-13-14 | ТСН-2001.2. Доп. 68. п.1-13-14 (136001) | Аппараты сварочные постоянного тока (выпрямители) для ручной дуговой сварки, сварочный ток до 500 А | 1368 | 1011 | маш.-ч | маш.-ч | 1 | 0 | 1498588441 | 6.396 | 0 | 100.2 | 0 | 0 | 0 | 7.11 | 0 | 0 | 1 | 13.46 | 1 | 1 | 2 | 0 | 1 | 1 | 0 | 0 | 5.33 | *1,2 | 0 | 2 | 55891414 | 1 | 0 | 667 | 0 | 0 | 0 | 0 | 0 | 0 | 0 | 0 | 0 | 0 | 0 | 0 | 0 | 0 | 0 | 0 | 0 | 0 | 0 | 0 | 0 | 0 |  | 0 | 0 | 2.1746 | 100.2 | 7.11 | 13.46 | 45.48 | 0 | 0 | 208.11 | 0 | 0 | 208.11 | 0 |  | 0 |  | 0
1245 | 55890823 | 55891352 | 55490209 | 1 | 1 | 1081 | 2 | 2.1-18-7 | ТСН-2001.2. Доп. 68. п.1-18-7 (183001) | Автомобили грузовые бортовые, грузоподъемность до 5 т | 1368 | 1011 | маш.-ч | маш.-ч | 1 | 0 | 874612079 | 0.276 | 0 | 1485.19 | 744.56 | 0 | 0 | 83.1 | 12.62 | 0 | 1 | 17.07 | 56.35 | 1 | 2 | 0 | 1 | 1 | 0 | 0 | 0.23 | *1,2 | 0 | 2 | 55891415 | 1 | 0 | 668 | 0 | 0 | 0 | 0 | 0 | 0 | 0 | 0 | 0 | 0 | 0 | 0 | 0 | 0 | 0 | 0 | 0 | 0 | 0 | 0 | 0 | 0 |  | 0 | 1.1843 | 0.09384 | 1485.19 | 83.1 | 17.07 | 22.932 | 3.48 | 0 | 133.11 | 66.73 | 0 | 133.11 | 0 | 9999990009 | 0 | чел.-ч. | 12.62
1245 | 55890823 | 55891352 | 55490330 | 1 | 1 | 1081 | 2 | 2.1-30-102 | ТСН-2001.2. Доп. 68. п.1-30-102 (303704) | Дрели, мощность до 800 Вт | 1368 | 1011 | маш.-ч | маш.-ч | 1 | 0 | -2083101341 | 6.324 | 0 | 7.92 | 0 | 0 | 0 | 0.8 | 0 | 0 | 1 | 9.46 | 1 | 1 | 2 | 0 | 1 | 1 | 0 | 0 | 5.27 | *1,2 | 0 | 2 | 55891416 | 1 | 0 | 669 | 0 | 0 | 0 | 0 | 0 | 0 | 0 | 0 | 0 | 0 | 0 | 0 | 0 | 0 | 0 | 0 | 0 | 0 | 0 | 0 | 0 | 0 |  | 0 | 0 | 2.1502 | 7.92 | 0.8 | 9.46 | 5.064 | 0 | 0 | 16.28 | 0 | 0 | 16.28 | 0 |  | 0 |  | 0
1245 | 55890823 | 55891352 | 55460380 | 1 | 1 | 1081 | 3 | 1.1-1-1669 | ТСН-2001.1 Доп. 79, Р. 1, о. 1, поз. 1669 | Электроды, типа Э-42А, диаметр от 4 до 6 мм | 1348 | 1009 | т | т | 1000 | 0 | 277309194 | 0.003 | 141233.74 | 0 | 0 | 0 | 8590.86 | 0 | 0 | 0 | 16.44 | 1 | 1 | 1 | 2 | 0 | 1 | 1 | 0 | 0 | 0.003 | *1 | 0 | 2 | 55891417 | 1 | 0 | 670 | 0 | 0 | 0 | 0 | 0 | 0 | 0 | 0 | 0 | 0 | 0 | 0 | 0 | 0 | 0 | 0 | 0 | 0 | 0 | 0 | 0 | 0 |  | 0 | 0 | 0.00102 | 141233.74 | 8590.86 | 16.44 | 25.77 | 0 | 144.06 | 0 | 0 | 0 | 144.06 | 0 |  | 0 |  | 0
1245 | 55890823 | 55891352 | 55460882 | 1 | 1 | 1081 | 3 | 1.1-1-2381 | ТСН-2001.1 Доп. 79, Р. 1, о. 1, поз. 2381 | Винты с полукруглой головкой, М6х10 | 1348 | 1009 | т | т | 1000 | 0 | -1448166212 | 0.00058 | 109175.63 | 0 | 0 | 0 | 14327.51 | 0 | 0 | 0 | 7.62 | 1 | 1 | 1 | 2 | 0 | 1 | 1 | 0 | 0 | 0.00058 | *1 | 0 | 2 | 55891418 | 1 | 0 | 671 | 0 | 0 | 0 | 0 | 0 | 0 | 0 | 0 | 0 | 0 | 0 | 0 | 0 | 0 | 0 | 0 | 0 | 0 | 0 | 0 | 0 | 0 |  | 0 | 0 | 0.0001972 | 109175.63 | 14327.51 | 7.62 | 8.31 | 0 | 21.53 | 0 | 0 | 0 | 21.53 | 0 |  | 0 |  | 0
1245 | 55890823 | 55891352 | 55459404 | 1 | 1 | 1081 | 3 | 1.1-1-335 | ТСН-2001.1 Доп. 79, Р. 1, о. 1, поз. 335 | Картон электроизоляционный, типа ЭВ-05 | 1346 | 1009 | кг | кг | 1 | 0 | 669791865 | 0.55 | 158.82 | 0 | 0 | 0 | 73.53 | 0 | 0 | 0 | 2.16 | 1 | 1 | 1 | 2 | 0 | 1 | 1 | 0 | 0 | 0.55 | *1 | 0 | 2 | 55891419 | 1 | 0 | 672 | 0 | 0 | 0 | 0 | 0 | 0 | 0 | 0 | 0 | 0 | 0 | 0 | 0 | 0 | 0 | 0 | 0 | 0 | 0 | 0 | 0 | 0 |  | 0 | 0 | 0.187 | 158.82 | 73.53 | 2.16 | 40.44 | 0 | 29.7 | 0 | 0 | 0 | 29.7 | 0 |  | 0 |  | 0
1245 | 55890823 | 55891352 | 55466001 | 1 | 1 | 1081 | 3 | 1.1-1-8008 | ТСН-2001.1 Доп. 79, Р. 1, о. 1, поз. 8008 | Винты с полукруглой головкой, оцинкованные, диаметр 5 мм, длина 50 мм | 1348 | 1009 | т | т | 1000 | 0 | -1473174696 | 0.00069 | 165755.68 | 0 | 0 | 0 | 33827.69 | 0 | 0 | 0 | 4.9 | 1 | 1 | 1 | 0 | 0 | 0 | 1 | 0 | 0 | 0.00069 | *1 | 0 | 1 | -1 | 0 | 0 |  | 0 | 0 | 0 | 0 | 0 | 0 | 0 | 0 | 0 | 0 | 0 | 0 | 0 | 0 | 0 | 0 | 0 | 0 | 0 | 0 | 0 | 0 |  | 0 | 0 | 0.0002346 | 165755.68 | 33827.69 | 4.9 | 23.34 | 0 | 38.89 | 0 | 0 | 0 | 38.89 | 0 |  | 0 |  | 0
1245 | 55890823 | 55891352 | 55482445 | 1 | 1 | 1081 | 3 | 1.21-5-1466 | ТСН-2001.1 Доп. 79, Р. 21, о. 5, поз. 1466 | Скоба двухлапковая стальная оцинкованная, для кабелей диаметром от 8 до 9 мм | 1356 | 1010 | 1000 шт. | 1000 шт. | 1000 | 0 | -285397556 | 0.22 | 1040.96 | 0 | 0 | 0 | 294.89 | 0 | 0 | 0 | 3.53 | 1 | 1 | 1 | 0 | 0 | 0 | 1 | 0 | 0 | 0.22 | *1 | 0 | 1 | -1 | 0 | 0 |  | 0 | 0 | 0 | 0 | 0 | 0 | 0 | 0 | 0 | 0 | 0 | 0 | 0 | 0 | 0 | 0 | 0 | 0 | 0 | 0 | 0 | 0 |  | 0 | 0 | 0.0748 | 1040.96 | 294.89 | 3.53 | 64.88 | 0 | 77.86 | 0 | 0 | 0 | 77.86 | 0 |  | 0 |  | 0
1245 | 55890823 | 55891352 | 55482614 | 1 | 1 | 1081 | 3 | 1.21-5-1652 | ТСН-2001.1 Доп. 66, Р. 21, о. 5, поз. 1652 | Полоска типа К-405 с пряжкой типа К-407, стальные, для крепления проводов | 1355 | 1010 | 100 шт. | 100 шт. | 100 | 0 | -1747219598 | 2.2 | 2340.78 | 0 | 0 | 0 | 323.76 | 0 | 0 | 0 | 7.23 | 1 | 1 | 1 | 2 | 0 | 1 | 1 | 0 | 0 | 2.2 | *1 | 0 | 2 | 55891420 | 1 | 0 | 673 | 0 | 0 | 0 | 0 | 0 | 0 | 0 | 0 | 0 | 0 | 0 | 0 | 0 | 0 | 0 | 0 | 0 | 0 | 0 | 0 | 0 | 0 |  | 0 | 0 | 0.748 | 2340.78 | 323.76 | 7.23 | 712.27 | 0 | 1750.9 | 0 | 0 | 0 | 1750.9 | 0 |  | 0 |  | 0
1245 | 55890823 | 55891352 | 55487978 | 1 | 1 | 1081 | 3 | 1.23-11-42 | ТСН-2001.1 Доп. 79, Р. 23, о. 11, поз. 42 | Провод монтажный высоковольтный телевизионный, с многопроволочной медной жилой, с двухслойной изоляцией из фторопласта и поливинилхлоридного пластиката, марка ПВМТ-40, напряжение до 40000 В постоянного тока, сечение жилы 0,35 мм2 | 1303 | 1003 | км | км | 1000 | 0 | -1490051107 | 0.102 | 94388.82 | 0 | 0 | 0 | 8699.43 | 0 | 0 | 0 | 10.85 | 1 | 1 | 1 | 0 | 0 | 0 | 1 | 0 | 0 | 0.102 | *1 | 0 | 1 | -1 | 0 | 0 |  | 0 | 0 | 0 | 0 | 0 | 0 | 0 | 0 | 0 | 0 | 0 | 0 | 0 | 0 | 0 | 0 | 0 | 0 | 0 | 0 | 0 | 0 |  | 0 | 0 | 0.03468 | 94388.82 | 8699.43 | 10.85 | 887.34 | 0 | 3273.4 | 0 | 0 | 0 | 3273.4 | 0 |  | 0 |  | 0
1253 | 54971259 | 55891376 | 55424304 | 1081 | 1 | 1081 | 1 | 9999990008 |  | Трудозатраты рабочих | 1191 | 1013 | чел.-ч. | чел.-ч. | 1 | 0 | 476480486 | 39.6 | 0 | 0 | 0 | 0 | 0 | 0 | 0 | 0 | 1 | 1 | 1 | 1 | -2 | 0 | 1 | 1 | 0 | 0 | 33 | *1,2 | 1 | 2 | 55891431 | 1 | 0 | 677 | 0 | 0 | 0 | 0 | 0 | 0 | 0 | 0 | 0 | 0 | 0 | 0 | 0 | 0 | 0 | 0 | 0 | 0 | 0 | 0 | 0 | 0 | 0 | 374.22 | 0 | 374.22 | 0 | 0 | 1 | 0 | 0 | 0 | 0 | 0 | 0 | 0 | 0 |  | 0 |  | 0
1253 | 54971259 | 55891376 | 55489910 | 1 | 1 | 1081 | 2 | 2.1-13-14 | ТСН-2001.2. Доп. 68. п.1-13-14 (136001) | Аппараты сварочные постоянного тока (выпрямители) для ручной дуговой сварки, сварочный ток до 500 А | 1368 | 1011 | маш.-ч | маш.-ч | 1 | 0 | 1498588441 | 6.396 | 0 | 7.44 | 0 | 0 | 0 | 7.11 | 0 | 0 | 1 | 1 | 1 | 1 | -2 | 0 | 1 | 1 | 0 | 0 | 5.33 | *1,2 | 0 | 2 | 55891432 | 1 | 0 | 678 | 0 | 0 | 0 | 0 | 0 | 0 | 0 | 0 | 0 | 0 | 0 | 0 | 0 | 0 | 0 | 0 | 0 | 0 | 0 | 0 | 0 | 0 |  | 0 | 0 | 60.4422 | 7.44 | 7.11 | 1 | 45.48 | 0 | 0 | 429.74 | 0 | 0 | 429.74 | 0 |  | 0 |  | 0
1253 | 54971259 | 55891376 | 55490209 | 1 | 1 | 1081 | 2 | 2.1-18-7 | ТСН-2001.2. Доп. 68. п.1-18-7 (183001) | Автомобили грузовые бортовые, грузоподъемность до 5 т | 1368 | 1011 | маш.-ч | маш.-ч | 1 | 0 | 874612079 | 0.276 | 0 | 87.01 | 13.21 | 0 | 0 | 83.1 | 12.62 | 0 | 1 | 1 | 1 | 1 | -2 | 0 | 1 | 1 | 0 | 0 | 0.23 | *1,2 | 0 | 2 | 55891433 | 1 | 0 | 679 | 0 | 0 | 0 | 0 | 0 | 0 | 0 | 0 | 0 | 0 | 0 | 0 | 0 | 0 | 0 | 0 | 0 | 0 | 0 | 0 | 0 | 0 |  | 0 | 32.9155 | 2.6082 | 87.01 | 83.1 | 1 | 22.932 | 3.48 | 0 | 216.74 | 32.92 | 0 | 216.74 | 0 | 9999990009 | 0 | чел.-ч. | 12.62
1253 | 54971259 | 55891376 | 55490330 | 1 | 1 | 1081 | 2 | 2.1-30-102 | ТСН-2001.2. Доп. 68. п.1-30-102 (303704) | Дрели, мощность до 800 Вт | 1368 | 1011 | маш.-ч | маш.-ч | 1 | 0 | -2083101341 | 6.324 | 0 | 0.84 | 0 | 0 | 0 | 0.8 | 0 | 0 | 1 | 1 | 1 | 1 | -2 | 0 | 1 | 1 | 0 | 0 | 5.27 | *1,2 | 0 | 2 | 55891434 | 1 | 0 | 680 | 0 | 0 | 0 | 0 | 0 | 0 | 0 | 0 | 0 | 0 | 0 | 0 | 0 | 0 | 0 | 0 | 0 | 0 | 0 | 0 | 0 | 0 |  | 0 | 0 | 59.7618 | 0.84 | 0.8 | 1 | 5.064 | 0 | 0 | 47.81 | 0 | 0 | 47.81 | 0 |  | 0 |  | 0
1253 | 54971259 | 55891376 | 55460380 | 1 | 1 | 1081 | 3 | 1.1-1-1669 | ТСН-2001.1 Доп. 79, Р. 1, о. 1, поз. 1669 | Электроды, типа Э-42А, диаметр от 4 до 6 мм | 1348 | 1009 | т | т | 1000 | 0 | 277309194 | 0.003 | 8590.86 | 0 | 0 | 0 | 8590.86 | 0 | 0 | 0 | 1 | 1 | 1 | 1 | -2 | 0 | 1 | 1 | 0 | 0 | 0.003 | *1 | 0 | 2 | 55891435 | 1 | 0 | 681 | 0 | 0 | 0 | 0 | 0 | 0 | 0 | 0 | 0 | 0 | 0 | 0 | 0 | 0 | 0 | 0 | 0 | 0 | 0 | 0 | 0 | 0 |  | 0 | 0 | 0.02835 | 8590.86 | 8590.86 | 1 | 25.77 | 0 | 243.55 | 0 | 0 | 0 | 243.55 | 0 |  | 0 |  | 0
1253 | 54971259 | 55891376 | 55460882 | 1 | 1 | 1081 | 3 | 1.1-1-2381 | ТСН-2001.1 Доп. 79, Р. 1, о. 1, поз. 2381 | Винты с полукруглой головкой, М6х10 | 1348 | 1009 | т | т | 1000 | 0 | -1448166212 | 0.00058 | 14327.51 | 0 | 0 | 0 | 14327.51 | 0 | 0 | 0 | 1 | 1 | 1 | 1 | -2 | 0 | 1 | 1 | 0 | 0 | 0.00058 | *1 | 0 | 2 | 55891436 | 1 | 0 | 682 | 0 | 0 | 0 | 0 | 0 | 0 | 0 | 0 | 0 | 0 | 0 | 0 | 0 | 0 | 0 | 0 | 0 | 0 | 0 | 0 | 0 | 0 |  | 0 | 0 | 0.005481 | 14327.51 | 14327.51 | 1 | 8.31 | 0 | 78.53 | 0 | 0 | 0 | 78.53 | 0 |  | 0 |  | 0
1253 | 54971259 | 55891376 | 55459404 | 1 | 1 | 1081 | 3 | 1.1-1-335 | ТСН-2001.1 Доп. 79, Р. 1, о. 1, поз. 335 | Картон электроизоляционный, типа ЭВ-05 | 1346 | 1009 | кг | кг | 1 | 0 | 669791865 | 0.55 | 73.53 | 0 | 0 | 0 | 73.53 | 0 | 0 | 0 | 1 | 1 | 1 | 1 | -2 | 0 | 1 | 1 | 0 | 0 | 0.55 | *1 | 0 | 2 | 55891437 | 1 | 0 | 683 | 0 | 0 | 0 | 0 | 0 | 0 | 0 | 0 | 0 | 0 | 0 | 0 | 0 | 0 | 0 | 0 | 0 | 0 | 0 | 0 | 0 | 0 |  | 0 | 0 | 5.1975 | 73.53 | 73.53 | 1 | 40.44 | 0 | 382.17 | 0 | 0 | 0 | 382.17 | 0 |  | 0 |  | 0
1253 | 54971259 | 55891376 | 55466001 | 1 | 1 | 1081 | 3 | 1.1-1-8008 | ТСН-2001.1 Доп. 79, Р. 1, о. 1, поз. 8008 | Винты с полукруглой головкой, оцинкованные, диаметр 5 мм, длина 50 мм | 1348 | 1009 | т | т | 1000 | 0 | -1473174696 | 0.00069 | 33827.69 | 0 | 0 | 0 | 33827.69 | 0 | 0 | 0 | 1 | 1 | 1 | 1 | 0 | 0 | 0 | 1 | 0 | 0 | 0.00069 | *1 | 0 | 1 | -1 | 0 | 0 |  | 0 | 0 | 0 | 0 | 0 | 0 | 0 | 0 | 0 | 0 | 0 | 0 | 0 | 0 | 0 | 0 | 0 | 0 | 0 | 0 | 0 | 0 |  | 0 | 0 | 0.0065205 | 33827.69 | 33827.69 | 1 | 23.34 | 0 | 220.57 | 0 | 0 | 0 | 220.57 | 0 |  | 0 |  | 0
1253 | 54971259 | 55891376 | 55482445 | 1 | 1 | 1081 | 3 | 1.21-5-1466 | ТСН-2001.1 Доп. 79, Р. 21, о. 5, поз. 1466 | Скоба двухлапковая стальная оцинкованная, для кабелей диаметром от 8 до 9 мм | 1356 | 1010 | 1000 шт. | 1000 шт. | 1000 | 0 | -285397556 | 0.22 | 294.89 | 0 | 0 | 0 | 294.89 | 0 | 0 | 0 | 1 | 1 | 1 | 1 | 0 | 0 | 0 | 1 | 0 | 0 | 0.22 | *1 | 0 | 1 | -1 | 0 | 0 |  | 0 | 0 | 0 | 0 | 0 | 0 | 0 | 0 | 0 | 0 | 0 | 0 | 0 | 0 | 0 | 0 | 0 | 0 | 0 | 0 | 0 | 0 |  | 0 | 0 | 2.079 | 294.89 | 294.89 | 1 | 64.88 | 0 | 613.08 | 0 | 0 | 0 | 613.08 | 0 |  | 0 |  | 0
1253 | 54971259 | 55891376 | 55482614 | 1 | 1 | 1081 | 3 | 1.21-5-1652 | ТСН-2001.1 Доп. 66, Р. 21, о. 5, поз. 1652 | Полоска типа К-405 с пряжкой типа К-407, стальные, для крепления проводов | 1355 | 1010 | 100 шт. | 100 шт. | 100 | 0 | -1747219598 | 2.2 | 323.76 | 0 | 0 | 0 | 323.76 | 0 | 0 | 0 | 1 | 1 | 1 | 1 | -2 | 0 | 1 | 1 | 0 | 0 | 2.2 | *1 | 0 | 2 | 55891438 | 1 | 0 | 684 | 0 | 0 | 0 | 0 | 0 | 0 | 0 | 0 | 0 | 0 | 0 | 0 | 0 | 0 | 0 | 0 | 0 | 0 | 0 | 0 | 0 | 0 |  | 0 | 0 | 20.79 | 323.76 | 323.76 | 1 | 712.27 | 0 | 6730.97 | 0 | 0 | 0 | 6730.97 | 0 |  | 0 |  | 0
1254 | 55890823 | 55891376 | 55424304 | 1081 | 1 | 1081 | 1 | 9999990008 |  | Трудозатраты рабочих | 1191 | 1013 | чел.-ч. | чел.-ч. | 1 | 0 | 476480486 | 39.6 | 0 | 0 | 0 | 0 | 0 | 0 | 0 | 0 | 1 | 1 | 1 | 1 | 5 | 0 | 1 | 1 | 0 | 0 | 33 | *1,2 | 1 | 2 | 55891431 | 1 | 0 | 688 | 0 | 0 | 0 | 0 | 0 | 0 | 0 | 0 | 0 | 0 | 0 | 0 | 0 | 0 | 0 | 0 | 0 | 0 | 0 | 0 | 0 | 0 | 0 | 374.22 | 0 | 374.22 | 0 | 0 | 1 | 0 | 0 | 0 | 0 | 0 | 0 | 0 | 0 |  | 0 |  | 0
1254 | 55890823 | 55891376 | 55489910 | 1 | 1 | 1081 | 2 | 2.1-13-14 | ТСН-2001.2. Доп. 68. п.1-13-14 (136001) | Аппараты сварочные постоянного тока (выпрямители) для ручной дуговой сварки, сварочный ток до 500 А | 1368 | 1011 | маш.-ч | маш.-ч | 1 | 0 | 1498588441 | 6.396 | 0 | 100.2 | 0 | 0 | 0 | 7.11 | 0 | 0 | 1 | 13.46 | 1 | 1 | 2 | 0 | 1 | 1 | 0 | 0 | 5.33 | *1,2 | 0 | 2 | 55891432 | 1 | 0 | 689 | 0 | 0 | 0 | 0 | 0 | 0 | 0 | 0 | 0 | 0 | 0 | 0 | 0 | 0 | 0 | 0 | 0 | 0 | 0 | 0 | 0 | 0 |  | 0 | 0 | 60.4422 | 100.2 | 7.11 | 13.46 | 45.48 | 0 | 0 | 5784.32 | 0 | 0 | 5784.32 | 0 |  | 0 |  | 0
1254 | 55890823 | 55891376 | 55490209 | 1 | 1 | 1081 | 2 | 2.1-18-7 | ТСН-2001.2. Доп. 68. п.1-18-7 (183001) | Автомобили грузовые бортовые, грузоподъемность до 5 т | 1368 | 1011 | маш.-ч | маш.-ч | 1 | 0 | 874612079 | 0.276 | 0 | 1485.19 | 744.56 | 0 | 0 | 83.1 | 12.62 | 0 | 1 | 17.07 | 56.35 | 1 | 2 | 0 | 1 | 1 | 0 | 0 | 0.23 | *1,2 | 0 | 2 | 55891433 | 1 | 0 | 690 | 0 | 0 | 0 | 0 | 0 | 0 | 0 | 0 | 0 | 0 | 0 | 0 | 0 | 0 | 0 | 0 | 0 | 0 | 0 | 0 | 0 | 0 |  | 0 | 32.9155 | 2.6082 | 1485.19 | 83.1 | 17.07 | 22.932 | 3.48 | 0 | 3699.78 | 1854.8 | 0 | 3699.78 | 0 | 9999990009 | 0 | чел.-ч. | 12.62
1254 | 55890823 | 55891376 | 55490330 | 1 | 1 | 1081 | 2 | 2.1-30-102 | ТСН-2001.2. Доп. 68. п.1-30-102 (303704) | Дрели, мощность до 800 Вт | 1368 | 1011 | маш.-ч | маш.-ч | 1 | 0 | -2083101341 | 6.324 | 0 | 7.92 | 0 | 0 | 0 | 0.8 | 0 | 0 | 1 | 9.46 | 1 | 1 | 2 | 0 | 1 | 1 | 0 | 0 | 5.27 | *1,2 | 0 | 2 | 55891434 | 1 | 0 | 691 | 0 | 0 | 0 | 0 | 0 | 0 | 0 | 0 | 0 | 0 | 0 | 0 | 0 | 0 | 0 | 0 | 0 | 0 | 0 | 0 | 0 | 0 |  | 0 | 0 | 59.7618 | 7.92 | 0.8 | 9.46 | 5.064 | 0 | 0 | 452.4 | 0 | 0 | 452.4 | 0 |  | 0 |  | 0
1254 | 55890823 | 55891376 | 55460380 | 1 | 1 | 1081 | 3 | 1.1-1-1669 | ТСН-2001.1 Доп. 79, Р. 1, о. 1, поз. 1669 | Электроды, типа Э-42А, диаметр от 4 до 6 мм | 1348 | 1009 | т | т | 1000 | 0 | 277309194 | 0.003 | 141233.74 | 0 | 0 | 0 | 8590.86 | 0 | 0 | 0 | 16.44 | 1 | 1 | 1 | 2 | 0 | 1 | 1 | 0 | 0 | 0.003 | *1 | 0 | 2 | 55891435 | 1 | 0 | 692 | 0 | 0 | 0 | 0 | 0 | 0 | 0 | 0 | 0 | 0 | 0 | 0 | 0 | 0 | 0 | 0 | 0 | 0 | 0 | 0 | 0 | 0 |  | 0 | 0 | 0.02835 | 141233.74 | 8590.86 | 16.44 | 25.77 | 0 | 4003.98 | 0 | 0 | 0 | 4003.98 | 0 |  | 0 |  | 0
1254 | 55890823 | 55891376 | 55460882 | 1 | 1 | 1081 | 3 | 1.1-1-2381 | ТСН-2001.1 Доп. 79, Р. 1, о. 1, поз. 2381 | Винты с полукруглой головкой, М6х10 | 1348 | 1009 | т | т | 1000 | 0 | -1448166212 | 0.00058 | 109175.63 | 0 | 0 | 0 | 14327.51 | 0 | 0 | 0 | 7.62 | 1 | 1 | 1 | 2 | 0 | 1 | 1 | 0 | 0 | 0.00058 | *1 | 0 | 2 | 55891436 | 1 | 0 | 693 | 0 | 0 | 0 | 0 | 0 | 0 | 0 | 0 | 0 | 0 | 0 | 0 | 0 | 0 | 0 | 0 | 0 | 0 | 0 | 0 | 0 | 0 |  | 0 | 0 | 0.005481 | 109175.63 | 14327.51 | 7.62 | 8.31 | 0 | 598.39 | 0 | 0 | 0 | 598.39 | 0 |  | 0 |  | 0
1254 | 55890823 | 55891376 | 55459404 | 1 | 1 | 1081 | 3 | 1.1-1-335 | ТСН-2001.1 Доп. 79, Р. 1, о. 1, поз. 335 | Картон электроизоляционный, типа ЭВ-05 | 1346 | 1009 | кг | кг | 1 | 0 | 669791865 | 0.55 | 158.82 | 0 | 0 | 0 | 73.53 | 0 | 0 | 0 | 2.16 | 1 | 1 | 1 | 2 | 0 | 1 | 1 | 0 | 0 | 0.55 | *1 | 0 | 2 | 55891437 | 1 | 0 | 694 | 0 | 0 | 0 | 0 | 0 | 0 | 0 | 0 | 0 | 0 | 0 | 0 | 0 | 0 | 0 | 0 | 0 | 0 | 0 | 0 | 0 | 0 |  | 0 | 0 | 5.1975 | 158.82 | 73.53 | 2.16 | 40.44 | 0 | 825.47 | 0 | 0 | 0 | 825.47 | 0 |  | 0 |  | 0
1254 | 55890823 | 55891376 | 55466001 | 1 | 1 | 1081 | 3 | 1.1-1-8008 | ТСН-2001.1 Доп. 79, Р. 1, о. 1, поз. 8008 | Винты с полукруглой головкой, оцинкованные, диаметр 5 мм, длина 50 мм | 1348 | 1009 | т | т | 1000 | 0 | -1473174696 | 0.00069 | 165755.68 | 0 | 0 | 0 | 33827.69 | 0 | 0 | 0 | 4.9 | 1 | 1 | 1 | 0 | 0 | 0 | 1 | 0 | 0 | 0.00069 | *1 | 0 | 1 | -1 | 0 | 0 |  | 0 | 0 | 0 | 0 | 0 | 0 | 0 | 0 | 0 | 0 | 0 | 0 | 0 | 0 | 0 | 0 | 0 | 0 | 0 | 0 | 0 | 0 |  | 0 | 0 | 0.0065205 | 165755.68 | 33827.69 | 4.9 | 23.34 | 0 | 1080.81 | 0 | 0 | 0 | 1080.81 | 0 |  | 0 |  | 0
1254 | 55890823 | 55891376 | 55482445 | 1 | 1 | 1081 | 3 | 1.21-5-1466 | ТСН-2001.1 Доп. 79, Р. 21, о. 5, поз. 1466 | Скоба двухлапковая стальная оцинкованная, для кабелей диаметром от 8 до 9 мм | 1356 | 1010 | 1000 шт. | 1000 шт. | 1000 | 0 | -285397556 | 0.22 | 1040.96 | 0 | 0 | 0 | 294.89 | 0 | 0 | 0 | 3.53 | 1 | 1 | 1 | 0 | 0 | 0 | 1 | 0 | 0 | 0.22 | *1 | 0 | 1 | -1 | 0 | 0 |  | 0 | 0 | 0 | 0 | 0 | 0 | 0 | 0 | 0 | 0 | 0 | 0 | 0 | 0 | 0 | 0 | 0 | 0 | 0 | 0 | 0 | 0 |  | 0 | 0 | 2.079 | 1040.96 | 294.89 | 3.53 | 64.88 | 0 | 2164.16 | 0 | 0 | 0 | 2164.16 | 0 |  | 0 |  | 0
1254 | 55890823 | 55891376 | 55482614 | 1 | 1 | 1081 | 3 | 1.21-5-1652 | ТСН-2001.1 Доп. 66, Р. 21, о. 5, поз. 1652 | Полоска типа К-405 с пряжкой типа К-407, стальные, для крепления проводов | 1355 | 1010 | 100 шт. | 100 шт. | 100 | 0 | -1747219598 | 2.2 | 2340.78 | 0 | 0 | 0 | 323.76 | 0 | 0 | 0 | 7.23 | 1 | 1 | 1 | 2 | 0 | 1 | 1 | 0 | 0 | 2.2 | *1 | 0 | 2 | 55891438 | 1 | 0 | 695 | 0 | 0 | 0 | 0 | 0 | 0 | 0 | 0 | 0 | 0 | 0 | 0 | 0 | 0 | 0 | 0 | 0 | 0 | 0 | 0 | 0 | 0 |  | 0 | 0 | 20.79 | 2340.78 | 323.76 | 7.23 | 712.27 | 0 | 48664.82 | 0 | 0 | 0 | 48664.82 | 0 |  | 0 |  | 0
1263 | 54971259 | 55891411 | 55424304 | 1081 | 1 | 1081 | 1 | 9999990008 |  | Трудозатраты рабочих | 1191 | 1013 | чел.-ч. | чел.-ч. | 1 | 0 | 476480486 | 18 | 0 | 0 | 0 | 0 | 0 | 0 | 0 | 0 | 1 | 1 | 1 | 1 | -2 | 0 | 1 | 1 | 0 | 0 | 15 | *1,2 | 1 | 2 | 55891452 | 1 | 0 | 699 | 0 | 0 | 0 | 0 | 0 | 0 | 0 | 0 | 0 | 0 | 0 | 0 | 0 | 0 | 0 | 0 | 0 | 0 | 0 | 0 | 0 | 0 | 0 | 111.6 | 0 | 111.6 | 0 | 0 | 1 | 0 | 0 | 0 | 0 | 0 | 0 | 0 | 0 |  | 0 |  | 0
1263 | 54971259 | 55891411 | 55472837 | 1 | 1 | 1081 | 3 | 1.12-5-372 | ТСН-2001.1 Доп. 67, Р. 12, о. 5, поз. 372 | Трубы электротехнические, гофрированные, из ПВХ, негорючие, с зондом, наружный диаметр 20 мм | 1301 | 1003 | м | м | 1 | 0 | 1194371439 | 102 | 3.45 | 0 | 0 | 0 | 3.45 | 0 | 0 | 0 | 1 | 1 | 1 | 1 | 0 | 0 | 0 | 1 | 0 | 0 | 102 | *1 | 0 | 1 | -1 | 0 | 0 |  | 0 | 0 | 0 | 0 | 0 | 0 | 0 | 0 | 0 | 0 | 0 | 0 | 0 | 0 | 0 | 0 | 0 | 0 | 0 | 0 | 0 | 0 |  | 0 | 0 | 632.4 | 3.45 | 3.45 | 1 | 351.9 | 0 | 2181.78 | 0 | 0 | 0 | 2181.78 | 0 |  | 0 |  | 0
1263 | 54971259 | 55891411 | 55482161 | 1 | 1 | 1081 | 3 | 1.21-5-1136 | ТСН-2001.1 Доп. 73, Р. 21, о. 5, поз. 1136 | Держатель пластиковый с защелкой для крепления труб, рукавов и гибких вводов диаметром 20 мм | 1355 | 1010 | 100 шт. | 100 шт. | 100 | 0 | 289520784 | 0.51613 | 146.89 | 0 | 0 | 0 | 146.89 | 0 | 0 | 0 | 1 | 1 | 1 | 1 | 0 | 0 | 0 | 1 | 0 | 0 | 0.51613 |  | 0 | 1 | -1 | 0 | 0 |  | 0 | 0 | 0 | 0 | 0 | 0 | 0 | 0 | 0 | 0 | 0 | 0 | 0 | 0 | 0 | 0 | 0 | 0 | 0 | 0 | 0 | 0 |  | 0 | 0 | 3.2 | 146.89 | 146.89 | 1 | 75.81 | 0 | 470.05 | 0 | 0 | 0 | 470.05 | 0 |  | 0 |  | 0
1264 | 55890823 | 55891411 | 55424304 | 1081 | 1 | 1081 | 1 | 9999990008 |  | Трудозатраты рабочих | 1191 | 1013 | чел.-ч. | чел.-ч. | 1 | 0 | 476480486 | 18 | 0 | 0 | 0 | 0 | 0 | 0 | 0 | 0 | 1 | 1 | 1 | 1 | 5 | 0 | 1 | 1 | 0 | 0 | 15 | *1,2 | 1 | 2 | 55891452 | 1 | 0 | 703 | 0 | 0 | 0 | 0 | 0 | 0 | 0 | 0 | 0 | 0 | 0 | 0 | 0 | 0 | 0 | 0 | 0 | 0 | 0 | 0 | 0 | 0 | 0 | 111.6 | 0 | 111.6 | 0 | 0 | 1 | 0 | 0 | 0 | 0 | 0 | 0 | 0 | 0 |  | 0 |  | 0
1264 | 55890823 | 55891411 | 55472837 | 1 | 1 | 1081 | 3 | 1.12-5-372 | ТСН-2001.1 Доп. 67, Р. 12, о. 5, поз. 372 | Трубы электротехнические, гофрированные, из ПВХ, негорючие, с зондом, наружный диаметр 20 мм | 1301 | 1003 | м | м | 1 | 0 | 1194371439 | 102 | 13.08 | 0 | 0 | 0 | 3.45 | 0 | 0 | 0 | 3.79 | 1 | 1 | 1 | 0 | 0 | 0 | 1 | 0 | 0 | 102 | *1 | 0 | 1 | -1 | 0 | 0 |  | 0 | 0 | 0 | 0 | 0 | 0 | 0 | 0 | 0 | 0 | 0 | 0 | 0 | 0 | 0 | 0 | 0 | 0 | 0 | 0 | 0 | 0 |  | 0 | 0 | 632.4 | 13.08 | 3.45 | 3.79 | 351.9 | 0 | 8271.79 | 0 | 0 | 0 | 8271.79 | 0 |  | 0 |  | 0
1264 | 55890823 | 55891411 | 55482161 | 1 | 1 | 1081 | 3 | 1.21-5-1136 | ТСН-2001.1 Доп. 73, Р. 21, о. 5, поз. 1136 | Держатель пластиковый с защелкой для крепления труб, рукавов и гибких вводов диаметром 20 мм | 1355 | 1010 | 100 шт. | 100 шт. | 100 | 0 | 289520784 | 0.51613 | 255.59 | 0 | 0 | 0 | 146.89 | 0 | 0 | 0 | 1.74 | 1 | 1 | 1 | 0 | 0 | 0 | 1 | 0 | 0 | 0.51613 |  | 0 | 1 | -1 | 0 | 0 |  | 0 | 0 | 0 | 0 | 0 | 0 | 0 | 0 | 0 | 0 | 0 | 0 | 0 | 0 | 0 | 0 | 0 | 0 | 0 | 0 | 0 | 0 |  | 0 | 0 | 3.2 | 255.59 | 146.89 | 1.74 | 75.81 | 0 | 817.89 | 0 | 0 | 0 | 817.89 | 0 |  | 0 |  | 0
1269 | 54971259 | 55891462 | 55424304 | 1081 | 1 | 1081 | 1 | 9999990008 |  | Трудозатраты рабочих | 1191 | 1013 | чел.-ч. | чел.-ч. | 1 | 0 | 476480486 | 15.696 | 0 | 0 | 0 | 0 | 0 | 0 | 0 | 0 | 1 | 1 | 1 | 1 | -2 | 0 | 1 | 1 | 0 | 0 | 13.08 | *1,2 | 1 | 2 | 55891463 | 1 | 0 | 707 | 0 | 0 | 0 | 0 | 0 | 0 | 0 | 0 | 0 | 0 | 0 | 0 | 0 | 0 | 0 | 0 | 0 | 0 | 0 | 0 | 0 | 0 | 0 | 9.4176 | 0 | 9.4176 | 0 | 0 | 1 | 0 | 0 | 0 | 0 | 0 | 0 | 0 | 0 |  | 0 |  | 0
1269 | 54971259 | 55891462 | 55489803 | 1 | 1 | 1081 | 2 | 2.1-10-1 | ТСН-2001.2. Доп. 68. п.1-10-1 (100101) | Компрессоры передвижные с двигателем внутреннего сгорания, давление до 7 ат, производительность до 5 м3/мин | 1368 | 1011 | маш.-ч | маш.-ч | 1 | 0 | 1752775000 | 4.5 | 0 | 43.4 | 13.21 | 0 | 0 | 41.45 | 12.62 | 0 | 1 | 1 | 1 | 1 | -2 | 0 | 1 | 1 | 0 | 0 | 3.75 | *1,2 | 0 | 2 | 55891464 | 1 | 0 | 708 | 0 | 0 | 0 | 0 | 0 | 0 | 0 | 0 | 0 | 0 | 0 | 0 | 0 | 0 | 0 | 0 | 0 | 0 | 0 | 0 | 0 | 0 |  | 0 | 34.074 | 2.7 | 43.4 | 41.45 | 1 | 186.528 | 56.796 | 0 | 111.92 | 34.07 | 0 | 111.92 | 0 | 9999990009 | 0 | чел.-ч. | 12.62
1269 | 54971259 | 55891462 | 55490294 | 1 | 1 | 1081 | 2 | 2.1-30-54 | ТСН-2001.2. Доп. 68. п.1-30-54 (308901) | Молотки отбойные пневматические | 1368 | 1011 | маш.-ч | маш.-ч | 1 | 0 | 1308645297 | 9 | 0 | 0.52 | 0 | 0 | 0 | 0.5 | 0 | 0 | 1 | 1 | 1 | 1 | -2 | 0 | 1 | 1 | 0 | 0 | 7.5 | *1,2 | 0 | 2 | 55891465 | 1 | 0 | 709 | 0 | 0 | 0 | 0 | 0 | 0 | 0 | 0 | 0 | 0 | 0 | 0 | 0 | 0 | 0 | 0 | 0 | 0 | 0 | 0 | 0 | 0 |  | 0 | 0 | 5.4 | 0.52 | 0.5 | 1 | 4.5 | 0 | 0 | 2.7 | 0 | 0 | 2.7 | 0 |  | 0 |  | 0
1270 | 55890823 | 55891462 | 55424304 | 1081 | 1 | 1081 | 1 | 9999990008 |  | Трудозатраты рабочих | 1191 | 1013 | чел.-ч. | чел.-ч. | 1 | 0 | 476480486 | 15.696 | 0 | 0 | 0 | 0 | 0 | 0 | 0 | 0 | 1 | 1 | 1 | 1 | 5 | 0 | 1 | 1 | 0 | 0 | 13.08 | *1,2 | 1 | 2 | 55891463 | 1 | 0 | 710 | 0 | 0 | 0 | 0 | 0 | 0 | 0 | 0 | 0 | 0 | 0 | 0 | 0 | 0 | 0 | 0 | 0 | 0 | 0 | 0 | 0 | 0 | 0 | 9.4176 | 0 | 9.4176 | 0 | 0 | 1 | 0 | 0 | 0 | 0 | 0 | 0 | 0 | 0 |  | 0 |  | 0
1270 | 55890823 | 55891462 | 55489803 | 1 | 1 | 1081 | 2 | 2.1-10-1 | ТСН-2001.2. Доп. 68. п.1-10-1 (100101) | Компрессоры передвижные с двигателем внутреннего сгорания, давление до 7 ат, производительность до 5 м3/мин | 1368 | 1011 | маш.-ч | маш.-ч | 1 | 0 | 1752775000 | 4.5 | 0 | 1107.09 | 744.56 | 0 | 0 | 41.45 | 12.62 | 0 | 1 | 25.51 | 56.35 | 1 | 2 | 0 | 1 | 1 | 0 | 0 | 3.75 | *1,2 | 0 | 2 | 55891464 | 1 | 0 | 711 | 0 | 0 | 0 | 0 | 0 | 0 | 0 | 0 | 0 | 0 | 0 | 0 | 0 | 0 | 0 | 0 | 0 | 0 | 0 | 0 | 0 | 0 |  | 0 | 34.074 | 2.7 | 1107.09 | 41.45 | 25.51 | 186.528 | 56.796 | 0 | 2854.95 | 1920.08 | 0 | 2854.95 | 0 | 9999990009 | 0 | чел.-ч. | 12.62
1270 | 55890823 | 55891462 | 55490294 | 1 | 1 | 1081 | 2 | 2.1-30-54 | ТСН-2001.2. Доп. 68. п.1-30-54 (308901) | Молотки отбойные пневматические | 1368 | 1011 | маш.-ч | маш.-ч | 1 | 0 | 1308645297 | 9 | 0 | 4.87 | 0 | 0 | 0 | 0.5 | 0 | 0 | 1 | 9.3 | 1 | 1 | 2 | 0 | 1 | 1 | 0 | 0 | 7.5 | *1,2 | 0 | 2 | 55891465 | 1 | 0 | 712 | 0 | 0 | 0 | 0 | 0 | 0 | 0 | 0 | 0 | 0 | 0 | 0 | 0 | 0 | 0 | 0 | 0 | 0 | 0 | 0 | 0 | 0 |  | 0 | 0 | 5.4 | 4.87 | 0.5 | 9.3 | 4.5 | 0 | 0 | 25.11 | 0 | 0 | 25.11 | 0 |  | 0 |  | 0
1271 | 54971259 | 55891466 | 55424304 | 1081 | 1 | 1081 | 1 | 9999990008 |  | Трудозатраты рабочих | 1191 | 1013 | чел.-ч. | чел.-ч. | 1 | 0 | 476480486 | 158.4 | 0 | 0 | 0 | 0 | 0 | 0 | 0 | 0 | 1 | 1 | 1 | 1 | -2 | 0 | 1 | 1 | 0 | 0 | 132 | *1,2 | 1 | 2 | 55891467 | 1 | 0 | 713 | 0 | 0 | 0 | 0 | 0 | 0 | 0 | 0 | 0 | 0 | 0 | 0 | 0 | 0 | 0 | 0 | 0 | 0 | 0 | 0 | 0 | 0 | 0 | 95.04 | 0 | 95.04 | 0 | 0 | 1 | 0 | 0 | 0 | 0 | 0 | 0 | 0 | 0 |  | 0 |  | 0
1271 | 54971259 | 55891466 | 55459249 | 1 | 1 | 1081 | 3 | 1.1-1-132 | ТСН-2001.1 Доп. 79, Р. 1, о. 1, поз. 132 | Гвозди строительные | 1348 | 1009 | т | т | 1000 | 0 | -105361351 | 0.006 | 6525.82 | 0 | 0 | 0 | 6512.79 | 0 | 0 | 0 | 1 | 1 | 1 | 1 | -2 | 0 | 1 | 1 | 0 | 0 | 0.006 | *1 | 0 | 2 | 55891468 | 1 | 0 | 714 | 0 | 0 | 0 | 0 | 0 | 0 | 0 | 0 | 0 | 0 | 0 | 0 | 0 | 0 | 0 | 0 | 0 | 0 | 0 | 0 | 0 | 0 |  | 0 | 0 | 0.0036 | 6525.82 | 6512.79 | 1 | 39.08 | 0 | 23.45 | 0 | 0 | 0 | 23.45 | 0 |  | 0 |  | 0
1271 | 54971259 | 55891466 | 55459324 | 1 | 1 | 1081 | 3 | 1.1-1-221 | ТСН-2001.1 Доп. 79, Р. 1, о. 1, поз. 221 | Пиломатериал (доска) обрезной хвойных пород естественной влажности, сорт II, толщина 25 мм, ширина от 100 до 200 мм | 1339 | 1007 | м3 | м3 | 1 | 0 | 894795323 | 0.018 | 1825.01 | 0 | 0 | 0 | 1821.37 | 0 | 0 | 0 | 1 | 1 | 1 | 1 | -2 | 0 | 1 | 1 | 0 | 0 | 0.018 | *1 | 0 | 2 | 55891469 | 1 | 0 | 715 | 0 | 0 | 0 | 0 | 0 | 0 | 0 | 0 | 0 | 0 | 0 | 0 | 0 | 0 | 0 | 0 | 0 | 0 | 0 | 0 | 0 | 0 |  | 0 | 0 | 0.0108 | 1825.01 | 1821.37 | 1 | 32.78 | 0 | 19.67 | 0 | 0 | 0 | 19.67 | 0 |  | 0 |  | 0
1271 | 54971259 | 55891466 | 55459205 | 1 | 1 | 1081 | 3 | 1.1-1-77 | ТСН-2001.1 Доп. 79, Р. 1, о. 1, поз. 77 | Пиломатериал (брусок) обрезной хвойных пород естественной влажности, сорт II, толщина 50 мм, ширина 50 мм | 1339 | 1007 | м3 | м3 | 1 | 0 | -74635046 | 0.3 | 2469.87 | 0 | 0 | 0 | 2464.94 | 0 | 0 | 0 | 1 | 1 | 1 | 1 | -2 | 0 | 1 | 1 | 0 | 0 | 0.3 | *1 | 0 | 2 | 55891470 | 1 | 0 | 716 | 0 | 0 | 0 | 0 | 0 | 0 | 0 | 0 | 0 | 0 | 0 | 0 | 0 | 0 | 0 | 0 | 0 | 0 | 0 | 0 | 0 | 0 |  | 0 | 0 | 0.18 | 2469.87 | 2464.94 | 1 | 739.48 | 0 | 443.69 | 0 | 0 | 0 | 443.69 | 0 |  | 0 |  | 0
1271 | 54971259 | 55891466 | 55459803 | 1 | 1 | 1081 | 3 | 1.1-1-955 | ТСН-2001.1 Доп. 79, Р. 1, о. 1, поз. 955 | Проволока стальная вязальная | 1348 | 1009 | т | т | 1000 | 0 | -252083900 | 0.0054 | 9107.86 | 0 | 0 | 0 | 9089.68 | 0 | 0 | 0 | 1 | 1 | 1 | 1 | -2 | 0 | 1 | 1 | 0 | 0 | 0.0054 | *1 | 0 | 2 | 55891471 | 1 | 0 | 717 | 0 | 0 | 0 | 0 | 0 | 0 | 0 | 0 | 0 | 0 | 0 | 0 | 0 | 0 | 0 | 0 | 0 | 0 | 0 | 0 | 0 | 0 |  | 0 | 0 | 0.00324 | 9107.86 | 9089.68 | 1 | 49.08 | 0 | 29.45 | 0 | 0 | 0 | 29.45 | 0 |  | 0 |  | 0
1271 | 54971259 | 55891466 | 55466697 | 1 | 1 | 1081 | 3 | 1.3-2-6 | ТСН-2001.1 Доп. 79, Р. 3, о. 2, поз. 6 | Раствор цементный, марка М150 | 1339 | 1007 | м3 | м3 | 1 | 0 | 2126752252 | 0.416 | 468.25 | 0 | 0 | 0 | 467.32 | 0 | 0 | 0 | 1 | 1 | 1 | 1 | 0 | 0 | 0 | 1 | 0 | 0 | 0.416 | *1 | 0 | 1 | -1 | 0 | 0 |  | 0 | 0 | 0 | 0 | 0 | 0 | 0 | 0 | 0 | 0 | 0 | 0 | 0 | 0 | 0 | 0 | 0 | 0 | 0 | 0 | 0 | 0 |  | 0 | 0 | 0.2496 | 468.25 | 467.32 | 1 | 194.41 | 0 | 116.64 | 0 | 0 | 0 | 116.64 | 0 |  | 0 |  | 0
1272 | 55890823 | 55891466 | 55424304 | 1081 | 1 | 1081 | 1 | 9999990008 |  | Трудозатраты рабочих | 1191 | 1013 | чел.-ч. | чел.-ч. | 1 | 0 | 476480486 | 158.4 | 0 | 0 | 0 | 0 | 0 | 0 | 0 | 0 | 1 | 1 | 1 | 1 | 5 | 0 | 1 | 1 | 0 | 0 | 132 | *1,2 | 1 | 2 | 55891467 | 1 | 0 | 719 | 0 | 0 | 0 | 0 | 0 | 0 | 0 | 0 | 0 | 0 | 0 | 0 | 0 | 0 | 0 | 0 | 0 | 0 | 0 | 0 | 0 | 0 | 0 | 95.04 | 0 | 95.04 | 0 | 0 | 1 | 0 | 0 | 0 | 0 | 0 | 0 | 0 | 0 |  | 0 |  | 0
1272 | 55890823 | 55891466 | 55459249 | 1 | 1 | 1081 | 3 | 1.1-1-132 | ТСН-2001.1 Доп. 79, Р. 1, о. 1, поз. 132 | Гвозди строительные | 1348 | 1009 | т | т | 1000 | 0 | -105361351 | 0.006 | 81572.69 | 0 | 0 | 0 | 6512.79 | 0 | 0 | 0 | 12.5 | 1 | 1 | 1 | 2 | 0 | 1 | 1 | 0 | 0 | 0.006 | *1 | 0 | 2 | 55891468 | 1 | 0 | 720 | 0 | 0 | 0 | 0 | 0 | 0 | 0 | 0 | 0 | 0 | 0 | 0 | 0 | 0 | 0 | 0 | 0 | 0 | 0 | 0 | 0 | 0 |  | 0 | 0 | 0.0036 | 81572.69 | 6512.79 | 12.5 | 39.08 | 0 | 293.08 | 0 | 0 | 0 | 293.08 | 0 |  | 0 |  | 0
1272 | 55890823 | 55891466 | 55459324 | 1 | 1 | 1081 | 3 | 1.1-1-221 | ТСН-2001.1 Доп. 79, Р. 1, о. 1, поз. 221 | Пиломатериал (доска) обрезной хвойных пород естественной влажности, сорт II, толщина 25 мм, ширина от 100 до 200 мм | 1339 | 1007 | м3 | м3 | 1 | 0 | 894795323 | 0.018 | 10731.07 | 0 | 0 | 0 | 1821.37 | 0 | 0 | 0 | 5.88 | 1 | 1 | 1 | 2 | 0 | 1 | 1 | 0 | 0 | 0.018 | *1 | 0 | 2 | 55891469 | 1 | 0 | 721 | 0 | 0 | 0 | 0 | 0 | 0 | 0 | 0 | 0 | 0 | 0 | 0 | 0 | 0 | 0 | 0 | 0 | 0 | 0 | 0 | 0 | 0 |  | 0 | 0 | 0.0108 | 10731.07 | 1821.37 | 5.88 | 32.78 | 0 | 115.66 | 0 | 0 | 0 | 115.66 | 0 |  | 0 |  | 0
1272 | 55890823 | 55891466 | 55459205 | 1 | 1 | 1081 | 3 | 1.1-1-77 | ТСН-2001.1 Доп. 79, Р. 1, о. 1, поз. 77 | Пиломатериал (брусок) обрезной хвойных пород естественной влажности, сорт II, толщина 50 мм, ширина 50 мм | 1339 | 1007 | м3 | м3 | 1 | 0 | -74635046 | 0.3 | 11583.69 | 0 | 0 | 0 | 2464.94 | 0 | 0 | 0 | 4.69 | 1 | 1 | 1 | 2 | 0 | 1 | 1 | 0 | 0 | 0.3 | *1 | 0 | 2 | 55891470 | 1 | 0 | 722 | 0 | 0 | 0 | 0 | 0 | 0 | 0 | 0 | 0 | 0 | 0 | 0 | 0 | 0 | 0 | 0 | 0 | 0 | 0 | 0 | 0 | 0 |  | 0 | 0 | 0.18 | 11583.69 | 2464.94 | 4.69 | 739.48 | 0 | 2080.9 | 0 | 0 | 0 | 2080.9 | 0 |  | 0 |  | 0
1272 | 55890823 | 55891466 | 55459803 | 1 | 1 | 1081 | 3 | 1.1-1-955 | ТСН-2001.1 Доп. 79, Р. 1, о. 1, поз. 955 | Проволока стальная вязальная | 1348 | 1009 | т | т | 1000 | 0 | -252083900 | 0.0054 | 72134.25 | 0 | 0 | 0 | 9089.68 | 0 | 0 | 0 | 7.92 | 1 | 1 | 1 | 2 | 0 | 1 | 1 | 0 | 0 | 0.0054 | *1 | 0 | 2 | 55891471 | 1 | 0 | 723 | 0 | 0 | 0 | 0 | 0 | 0 | 0 | 0 | 0 | 0 | 0 | 0 | 0 | 0 | 0 | 0 | 0 | 0 | 0 | 0 | 0 | 0 |  | 0 | 0 | 0.00324 | 72134.25 | 9089.68 | 7.92 | 49.08 | 0 | 233.25 | 0 | 0 | 0 | 233.25 | 0 |  | 0 |  | 0
1272 | 55890823 | 55891466 | 55466697 | 1 | 1 | 1081 | 3 | 1.3-2-6 | ТСН-2001.1 Доп. 79, Р. 3, о. 2, поз. 6 | Раствор цементный, марка М150 | 1339 | 1007 | м3 | м3 | 1 | 0 | 2126752252 | 0.416 | 5183.58 | 0 | 0 | 0 | 467.32 | 0 | 0 | 0 | 11.07 | 1 | 1 | 1 | 0 | 0 | 0 | 1 | 0 | 0 | 0.416 | *1 | 0 | 1 | -1 | 0 | 0 |  | 0 | 0 | 0 | 0 | 0 | 0 | 0 | 0 | 0 | 0 | 0 | 0 | 0 | 0 | 0 | 0 | 0 | 0 | 0 | 0 | 0 | 0 |  | 0 | 0 | 0.2496 | 5183.58 | 467.32 | 11.07 | 194.41 | 0 | 1291.24 | 0 | 0 | 0 | 1291.24 | 0 |  | 0 |  | 0
1275 | 54971259 | 55891489 | 55424304 | 1081 | 1 | 1081 | 1 | 9999990008 |  | Трудозатраты рабочих | 1191 | 1013 | чел.-ч. | чел.-ч. | 1 | 0 | 476480486 | 34.56 | 0 | 0 | 0 | 0 | 0 | 0 | 0 | 0 | 1 | 1 | 1 | 1 | -2 | 0 | 1 | 1 | 0 | 0 | 28.8 | *1,2 | 1 | 2 | 55891490 | 1 | 0 | 725 | 0 | 0 | 0 | 0 | 0 | 0 | 0 | 0 | 0 | 0 | 0 | 0 | 0 | 0 | 0 | 0 | 0 | 0 | 0 | 0 | 0 | 0 | 0 | 2.0736 | 0 | 2.0736 | 0 | 0 | 1 | 0 | 0 | 0 | 0 | 0 | 0 | 0 | 0 |  | 0 |  | 0
1275 | 54971259 | 55891489 | 55489910 | 1 | 1 | 1081 | 2 | 2.1-13-14 | ТСН-2001.2. Доп. 68. п.1-13-14 (136001) | Аппараты сварочные постоянного тока (выпрямители) для ручной дуговой сварки, сварочный ток до 500 А | 1368 | 1011 | маш.-ч | маш.-ч | 1 | 0 | 1498588441 | 7.044 | 0 | 7.44 | 0 | 0 | 0 | 7.11 | 0 | 0 | 1 | 1 | 1 | 1 | -2 | 0 | 1 | 1 | 0 | 0 | 5.87 | *1,2 | 0 | 2 | 55891491 | 1 | 0 | 726 | 0 | 0 | 0 | 0 | 0 | 0 | 0 | 0 | 0 | 0 | 0 | 0 | 0 | 0 | 0 | 0 | 0 | 0 | 0 | 0 | 0 | 0 |  | 0 | 0 | 0.42264 | 7.44 | 7.11 | 1 | 50.088 | 0 | 0 | 3 | 0 | 0 | 3 | 0 |  | 0 |  | 0
1275 | 54971259 | 55891489 | 55490209 | 1 | 1 | 1081 | 2 | 2.1-18-7 | ТСН-2001.2. Доп. 68. п.1-18-7 (183001) | Автомобили грузовые бортовые, грузоподъемность до 5 т | 1368 | 1011 | маш.-ч | маш.-ч | 1 | 0 | 874612079 | 0.504 | 0 | 87.01 | 13.21 | 0 | 0 | 83.1 | 12.62 | 0 | 1 | 1 | 1 | 1 | -2 | 0 | 1 | 1 | 0 | 0 | 0.42 | *1,2 | 0 | 2 | 55891492 | 1 | 0 | 727 | 0 | 0 | 0 | 0 | 0 | 0 | 0 | 0 | 0 | 0 | 0 | 0 | 0 | 0 | 0 | 0 | 0 | 0 | 0 | 0 | 0 | 0 |  | 0 | 0.38163 | 0.03024 | 87.01 | 83.1 | 1 | 41.88 | 6.36 | 0 | 2.51 | 0.38 | 0 | 2.51 | 0 | 9999990009 | 0 | чел.-ч. | 12.62
1275 | 54971259 | 55891489 | 55459927 | 1 | 1 | 1081 | 3 | 1.1-1-1123 | ТСН-2001.1 Доп. 79, Р. 1, о. 1, поз. 1123 | Уголок равнополочный из стали С255, для строительных стальных конструкций, ширина полки от 35 до 70 мм | 1348 | 1009 | т | т | 1000 | 0 | 459319178 | 0.075 | 10237.62 | 0 | 0 | 0 | 10237.62 | 0 | 0 | 0 | 1 | 1 | 1 | 1 | -2 | 0 | 1 | 1 | 0 | 0 | 0.075 | *1 | 0 | 2 | 55891493 | 1 | 0 | 728 | 0 | 0 | 0 | 0 | 0 | 0 | 0 | 0 | 0 | 0 | 0 | 0 | 0 | 0 | 0 | 0 | 0 | 0 | 0 | 0 | 0 | 0 |  | 0 | 0 | 0.0045 | 10237.62 | 10237.62 | 1 | 767.82 | 0 | 46.07 | 0 | 0 | 0 | 46.07 | 0 |  | 0 |  | 0
1275 | 54971259 | 55891489 | 55460380 | 1 | 1 | 1081 | 3 | 1.1-1-1669 | ТСН-2001.1 Доп. 79, Р. 1, о. 1, поз. 1669 | Электроды, типа Э-42А, диаметр от 4 до 6 мм | 1348 | 1009 | т | т | 1000 | 0 | 277309194 | 0.00105 | 8590.86 | 0 | 0 | 0 | 8590.86 | 0 | 0 | 0 | 1 | 1 | 1 | 1 | -2 | 0 | 1 | 1 | 0 | 0 | 0.00105 | *1 | 0 | 2 | 55891494 | 1 | 0 | 729 | 0 | 0 | 0 | 0 | 0 | 0 | 0 | 0 | 0 | 0 | 0 | 0 | 0 | 0 | 0 | 0 | 0 | 0 | 0 | 0 | 0 | 0 |  | 0 | 0 | 6.3e-05 | 8590.86 | 8590.86 | 1 | 9.02 | 0 | 0.54 | 0 | 0 | 0 | 0.54 | 0 |  | 0 |  | 0
1275 | 54971259 | 55891489 | 55461705 | 1 | 1 | 1081 | 3 | 1.1-1-3588 | ТСН-2001.1 Доп. 79, Р. 1, о. 1, поз. 3588 | Лента для уплотнения резьбы при монтаже инженерных сетей, типа ФУМ | 1346 | 1009 | кг | кг | 1 | 0 | 731843586 | 0.03 | 520.51 | 0 | 0 | 0 | 520.51 | 0 | 0 | 0 | 1 | 1 | 1 | 1 | -2 | 0 | 1 | 1 | 0 | 0 | 0.03 | *1 | 0 | 2 | 55891495 | 1 | 0 | 730 | 0 | 0 | 0 | 0 | 0 | 0 | 0 | 0 | 0 | 0 | 0 | 0 | 0 | 0 | 0 | 0 | 0 | 0 | 0 | 0 | 0 | 0 |  | 0 | 0 | 0.0018 | 520.51 | 520.51 | 1 | 15.62 | 0 | 0.94 | 0 | 0 | 0 | 0.94 | 0 |  | 0 |  | 0
1275 | 54971259 | 55891489 | 55459815 | 1 | 1 | 1081 | 3 | 1.1-1-967 | ТСН-2001.1 Доп. 79, Р. 1, о. 1, поз. 967 | Проволока стальная низкоуглеродистая общего назначения оцинкованная, диаметр от 1,6 до 3,0 мм | 1348 | 1009 | т | т | 1000 | 0 | -557692701 | 0.0021 | 7973.67 | 0 | 0 | 0 | 7973.67 | 0 | 0 | 0 | 1 | 1 | 1 | 1 | -2 | 0 | 1 | 1 | 0 | 0 | 0.0021 | *1 | 0 | 2 | 55891496 | 1 | 0 | 731 | 0 | 0 | 0 | 0 | 0 | 0 | 0 | 0 | 0 | 0 | 0 | 0 | 0 | 0 | 0 | 0 | 0 | 0 | 0 | 0 | 0 | 0 |  | 0 | 0 | 0.000126 | 7973.67 | 7973.67 | 1 | 16.74 | 0 | 1 | 0 | 0 | 0 | 1 | 0 |  | 0 |  | 0
1275 | 54971259 | 55891489 | 55482523 | 1 | 1 | 1081 | 3 | 1.21-5-1561 | ТСН-2001.1 Доп. 65, Р. 21, о. 5, поз. 1561 | Заглушка трубная полиэтиленовая У469 | 1358 | 1010 | 10 шт. | 10 шт. | 10 | 0 | -101314250 | 1.02 | 5.46 | 0 | 0 | 0 | 5.46 | 0 | 0 | 0 | 1 | 1 | 1 | 1 | -2 | 0 | 1 | 1 | 0 | 0 | 1.02 | *1 | 0 | 2 | 55891497 | 1 | 0 | 732 | 0 | 0 | 0 | 0 | 0 | 0 | 0 | 0 | 0 | 0 | 0 | 0 | 0 | 0 | 0 | 0 | 0 | 0 | 0 | 0 | 0 | 0 |  | 0 | 0 | 0.0612 | 5.46 | 5.46 | 1 | 5.57 | 0 | 0.33 | 0 | 0 | 0 | 0.33 | 0 |  | 0 |  | 0
1275 | 54971259 | 55891489 | 55482605 | 1 | 1 | 1081 | 3 | 1.21-5-1643 | ТСН-2001.1 Доп. 66, Р. 21, о. 5, поз. 1643 | Хомут (стяжка) из нейлона, атмосферостойкий, черный, размеры 370х4,8 мм | 1358 | 1010 | 10 шт. | 10 шт. | 10 | 0 | -1033456433 | 12 | 17.39 | 0 | 0 | 0 | 17.39 | 0 | 0 | 0 | 1 | 1 | 1 | 1 | -2 | 0 | 1 | 1 | 0 | 0 | 12 | *1 | 0 | 2 | 55891498 | 1 | 0 | 733 | 0 | 0 | 0 | 0 | 0 | 0 | 0 | 0 | 0 | 0 | 0 | 0 | 0 | 0 | 0 | 0 | 0 | 0 | 0 | 0 | 0 | 0 |  | 0 | 0 | 0.72 | 17.39 | 17.39 | 1 | 208.68 | 0 | 12.52 | 0 | 0 | 0 | 12.52 | 0 |  | 0 |  | 0
1275 | 54971259 | 55891489 | 55482617 | 1 | 1 | 1081 | 3 | 1.21-5-1655 | ТСН-2001.1 Доп. 67, Р. 21, о. 5, поз. 1655 | Перемычка гибкая, типа ПГС 50-280 | 1354 | 1010 | шт. | шт. | 1 | 0 | -1189947653 | 6 | 14.99 | 0 | 0 | 0 | 14.99 | 0 | 0 | 0 | 1 | 1 | 1 | 1 | -2 | 0 | 1 | 1 | 0 | 0 | 6 | *1 | 0 | 2 | 55891499 | 1 | 0 | 734 | 0 | 0 | 0 | 0 | 0 | 0 | 0 | 0 | 0 | 0 | 0 | 0 | 0 | 0 | 0 | 0 | 0 | 0 | 0 | 0 | 0 | 0 |  | 0 | 0 | 0.36 | 14.99 | 14.99 | 1 | 89.94 | 0 | 5.4 | 0 | 0 | 0 | 5.4 | 0 |  | 0 |  | 0
1275 | 54971259 | 55891489 | 55417165 | 1081 | 1 | 1081 | 3 | 1303000000 |  | Трубы стальные для электропроводок (1385000000) | 1301 | 1003 | м | м | 1 | 0 | 635170367 | 103 | 0 | 0 | 0 | 0 | 0 | 0 | 0 | 0 | 1 | 1 | 1 | 1 | 0 | 0 | 0 | 1 | 0 | 0 | 103 | *1 | 0 | 2 | 55891500 | 1 | 0 | 735 | 0 | 0 | 0 | 0 | 0 | 0 | 0 | 0 | 0 | 0 | 0 | 0 | 0 | 0 | 0 | 0 | 0 | 0 | 0 | 0 | 0 | 0 |  | 0 | 0 | 6.18 | 0 | 0 | 1 | 0 | 0 | 0 | 0 | 0 | 0 | 0 | 0 |  | 0 |  | 0
1275 | 54971259 | 55891489 | 55419803 | 1081 | 1 | 1081 | 3 | 1462020000 |  | Муфты резьбовые для соединения стальных труб (2559370100) | 1354 | 1010 | шт. | шт. | 1 | 0 | 825121317 | 16 | 0 | 0 | 0 | 0 | 0 | 0 | 0 | 0 | 1 | 1 | 1 | 1 | 0 | 0 | 0 | 1 | 0 | 0 | 16 | *1 | 0 | 2 | 55891501 | 1 | 0 | 736 | 0 | 0 | 0 | 0 | 0 | 0 | 0 | 0 | 0 | 0 | 0 | 0 | 0 | 0 | 0 | 0 | 0 | 0 | 0 | 0 | 0 | 0 |  | 0 | 0 | 0.96 | 0 | 0 | 1 | 0 | 0 | 0 | 0 | 0 | 0 | 0 | 0 |  | 0 |  | 0
1275 | 54971259 | 55891489 | 55432114 | 1081 | 1 | 1081 | 3 | 3449654000 |  | Гайки установочные заземляющие | 1355 | 1010 | 100 шт. | 100 шт. | 100 | 0 | -1262944909 | 0.25 | 0 | 0 | 0 | 0 | 0 | 0 | 0 | 0 | 1 | 1 | 1 | 1 | 0 | 0 | 0 | 1 | 0 | 0 | 0.25 | *1 | 0 | 2 | 55891502 | 1 | 0 | 737 | 0 | 0 | 0 | 0 | 0 | 0 | 0 | 0 | 0 | 0 | 0 | 0 | 0 | 0 | 0 | 0 | 0 | 0 | 0 | 0 | 0 | 0 |  | 0 | 0 | 0.015 | 0 | 0 | 1 | 0 | 0 | 0 | 0 | 0 | 0 | 0 | 0 |  | 0 |  | 0
1275 | 54971259 | 55891489 | 55433466 | 1081 | 1 | 1081 | 3 | 3449870000 |  | Гильзы соединительные кабельные, закрепляемые опрессовкой (3449860000) | 1354 | 1010 | шт. | шт. | 1 | 0 | 1422364980 | 8 | 0 | 0 | 0 | 0 | 0 | 0 | 0 | 0 | 1 | 1 | 1 | 1 | 0 | 0 | 0 | 1 | 0 | 0 | 8 | *1 | 0 | 2 | 55891503 | 1 | 0 | 738 | 0 | 0 | 0 | 0 | 0 | 0 | 0 | 0 | 0 | 0 | 0 | 0 | 0 | 0 | 0 | 0 | 0 | 0 | 0 | 0 | 0 | 0 |  | 0 | 0 | 0.48 | 0 | 0 | 1 | 0 | 0 | 0 | 0 | 0 | 0 | 0 | 0 |  | 0 |  | 0
1275 | 54971259 | 55891489 | 55434262 | 1081 | 1 | 1081 | 3 | 3464740000 |  | Коробки для соединения проводов (3434200000) | 1354 | 1010 | шт. | шт. | 1 | 0 | -343422954 | 0 | 0 | 0 | 0 | 0 | 0 | 0 | 0 | 0 | 1 | 1 | 1 | 1 | 0 | 0 | 0 | 1 | 0 | 0 | 0 | *1 | 0 | 2 | 55891504 | 1 | 0 | 739 | 0 | 0 | 0 | 0 | 0 | 0 | 0 | 0 | 0 | 0 | 0 | 0 | 0 | 0 | 0 | 0 | 0 | 0 | 0 | 0 | 0 | 0 |  | 0 | 0 | 0 | 0 | 0 | 1 | 0 | 0 | 0 | 0 | 0 | 0 | 0 | 0 |  | 0 |  | 0
1276 | 55890823 | 55891489 | 55424304 | 1081 | 1 | 1081 | 1 | 9999990008 |  | Трудозатраты рабочих | 1191 | 1013 | чел.-ч. | чел.-ч. | 1 | 0 | 476480486 | 34.56 | 0 | 0 | 0 | 0 | 0 | 0 | 0 | 0 | 1 | 1 | 1 | 1 | 5 | 0 | 1 | 1 | 0 | 0 | 28.8 | *1,2 | 1 | 2 | 55891490 | 1 | 0 | 740 | 0 | 0 | 0 | 0 | 0 | 0 | 0 | 0 | 0 | 0 | 0 | 0 | 0 | 0 | 0 | 0 | 0 | 0 | 0 | 0 | 0 | 0 | 0 | 2.0736 | 0 | 2.0736 | 0 | 0 | 1 | 0 | 0 | 0 | 0 | 0 | 0 | 0 | 0 |  | 0 |  | 0
1276 | 55890823 | 55891489 | 55489910 | 1 | 1 | 1081 | 2 | 2.1-13-14 | ТСН-2001.2. Доп. 68. п.1-13-14 (136001) | Аппараты сварочные постоянного тока (выпрямители) для ручной дуговой сварки, сварочный ток до 500 А | 1368 | 1011 | маш.-ч | маш.-ч | 1 | 0 | 1498588441 | 7.044 | 0 | 100.2 | 0 | 0 | 0 | 7.11 | 0 | 0 | 1 | 13.46 | 1 | 1 | 2 | 0 | 1 | 1 | 0 | 0 | 5.87 | *1,2 | 0 | 2 | 55891491 | 1 | 0 | 741 | 0 | 0 | 0 | 0 | 0 | 0 | 0 | 0 | 0 | 0 | 0 | 0 | 0 | 0 | 0 | 0 | 0 | 0 | 0 | 0 | 0 | 0 |  | 0 | 0 | 0.42264 | 100.2 | 7.11 | 13.46 | 50.088 | 0 | 0 | 40.45 | 0 | 0 | 40.45 | 0 |  | 0 |  | 0
1276 | 55890823 | 55891489 | 55490209 | 1 | 1 | 1081 | 2 | 2.1-18-7 | ТСН-2001.2. Доп. 68. п.1-18-7 (183001) | Автомобили грузовые бортовые, грузоподъемность до 5 т | 1368 | 1011 | маш.-ч | маш.-ч | 1 | 0 | 874612079 | 0.504 | 0 | 1485.19 | 744.56 | 0 | 0 | 83.1 | 12.62 | 0 | 1 | 17.07 | 56.35 | 1 | 2 | 0 | 1 | 1 | 0 | 0 | 0.42 | *1,2 | 0 | 2 | 55891492 | 1 | 0 | 742 | 0 | 0 | 0 | 0 | 0 | 0 | 0 | 0 | 0 | 0 | 0 | 0 | 0 | 0 | 0 | 0 | 0 | 0 | 0 | 0 | 0 | 0 |  | 0 | 0.38163 | 0.03024 | 1485.19 | 83.1 | 17.07 | 41.88 | 6.36 | 0 | 42.9 | 21.5 | 0 | 42.9 | 0 | 9999990009 | 0 | чел.-ч. | 12.62
1276 | 55890823 | 55891489 | 55459927 | 1 | 1 | 1081 | 3 | 1.1-1-1123 | ТСН-2001.1 Доп. 79, Р. 1, о. 1, поз. 1123 | Уголок равнополочный из стали С255, для строительных стальных конструкций, ширина полки от 35 до 70 мм | 1348 | 1009 | т | т | 1000 | 0 | 459319178 | 0.075 | 45455.03 | 0 | 0 | 0 | 10237.62 | 0 | 0 | 0 | 4.44 | 1 | 1 | 1 | 2 | 0 | 1 | 1 | 0 | 0 | 0.075 | *1 | 0 | 2 | 55891493 | 1 | 0 | 743 | 0 | 0 | 0 | 0 | 0 | 0 | 0 | 0 | 0 | 0 | 0 | 0 | 0 | 0 | 0 | 0 | 0 | 0 | 0 | 0 | 0 | 0 |  | 0 | 0 | 0.0045 | 45455.03 | 10237.62 | 4.44 | 767.82 | 0 | 204.55 | 0 | 0 | 0 | 204.55 | 0 |  | 0 |  | 0
1276 | 55890823 | 55891489 | 55460380 | 1 | 1 | 1081 | 3 | 1.1-1-1669 | ТСН-2001.1 Доп. 79, Р. 1, о. 1, поз. 1669 | Электроды, типа Э-42А, диаметр от 4 до 6 мм | 1348 | 1009 | т | т | 1000 | 0 | 277309194 | 0.00105 | 141233.74 | 0 | 0 | 0 | 8590.86 | 0 | 0 | 0 | 16.44 | 1 | 1 | 1 | 2 | 0 | 1 | 1 | 0 | 0 | 0.00105 | *1 | 0 | 2 | 55891494 | 1 | 0 | 744 | 0 | 0 | 0 | 0 | 0 | 0 | 0 | 0 | 0 | 0 | 0 | 0 | 0 | 0 | 0 | 0 | 0 | 0 | 0 | 0 | 0 | 0 |  | 0 | 0 | 6.3e-05 | 141233.74 | 8590.86 | 16.44 | 9.02 | 0 | 8.9 | 0 | 0 | 0 | 8.9 | 0 |  | 0 |  | 0
1276 | 55890823 | 55891489 | 55461705 | 1 | 1 | 1081 | 3 | 1.1-1-3588 | ТСН-2001.1 Доп. 79, Р. 1, о. 1, поз. 3588 | Лента для уплотнения резьбы при монтаже инженерных сетей, типа ФУМ | 1346 | 1009 | кг | кг | 1 | 0 | 731843586 | 0.03 | 978.56 | 0 | 0 | 0 | 520.51 | 0 | 0 | 0 | 1.88 | 1 | 1 | 1 | 2 | 0 | 1 | 1 | 0 | 0 | 0.03 | *1 | 0 | 2 | 55891495 | 1 | 0 | 745 | 0 | 0 | 0 | 0 | 0 | 0 | 0 | 0 | 0 | 0 | 0 | 0 | 0 | 0 | 0 | 0 | 0 | 0 | 0 | 0 | 0 | 0 |  | 0 | 0 | 0.0018 | 978.56 | 520.51 | 1.88 | 15.62 | 0 | 1.76 | 0 | 0 | 0 | 1.76 | 0 |  | 0 |  | 0
1276 | 55890823 | 55891489 | 55459815 | 1 | 1 | 1081 | 3 | 1.1-1-967 | ТСН-2001.1 Доп. 79, Р. 1, о. 1, поз. 967 | Проволока стальная низкоуглеродистая общего назначения оцинкованная, диаметр от 1,6 до 3,0 мм | 1348 | 1009 | т | т | 1000 | 0 | -557692701 | 0.0021 | 72799.61 | 0 | 0 | 0 | 7973.67 | 0 | 0 | 0 | 9.13 | 1 | 1 | 1 | 2 | 0 | 1 | 1 | 0 | 0 | 0.0021 | *1 | 0 | 2 | 55891496 | 1 | 0 | 746 | 0 | 0 | 0 | 0 | 0 | 0 | 0 | 0 | 0 | 0 | 0 | 0 | 0 | 0 | 0 | 0 | 0 | 0 | 0 | 0 | 0 | 0 |  | 0 | 0 | 0.000126 | 72799.61 | 7973.67 | 9.13 | 16.74 | 0 | 9.17 | 0 | 0 | 0 | 9.17 | 0 |  | 0 |  | 0
1276 | 55890823 | 55891489 | 55482523 | 1 | 1 | 1081 | 3 | 1.21-5-1561 | ТСН-2001.1 Доп. 65, Р. 21, о. 5, поз. 1561 | Заглушка трубная полиэтиленовая У469 | 1358 | 1010 | 10 шт. | 10 шт. | 10 | 0 | -101314250 | 1.02 | 43.35 | 0 | 0 | 0 | 5.46 | 0 | 0 | 0 | 7.94 | 1 | 1 | 1 | 2 | 0 | 1 | 1 | 0 | 0 | 1.02 | *1 | 0 | 2 | 55891497 | 1 | 0 | 747 | 0 | 0 | 0 | 0 | 0 | 0 | 0 | 0 | 0 | 0 | 0 | 0 | 0 | 0 | 0 | 0 | 0 | 0 | 0 | 0 | 0 | 0 |  | 0 | 0 | 0.0612 | 43.35 | 5.46 | 7.94 | 5.57 | 0 | 2.65 | 0 | 0 | 0 | 2.65 | 0 |  | 0 |  | 0
1276 | 55890823 | 55891489 | 55482605 | 1 | 1 | 1081 | 3 | 1.21-5-1643 | ТСН-2001.1 Доп. 66, Р. 21, о. 5, поз. 1643 | Хомут (стяжка) из нейлона, атмосферостойкий, черный, размеры 370х4,8 мм | 1358 | 1010 | 10 шт. | 10 шт. | 10 | 0 | -1033456433 | 12 | 65.91 | 0 | 0 | 0 | 17.39 | 0 | 0 | 0 | 3.79 | 1 | 1 | 1 | 2 | 0 | 1 | 1 | 0 | 0 | 12 | *1 | 0 | 2 | 55891498 | 1 | 0 | 748 | 0 | 0 | 0 | 0 | 0 | 0 | 0 | 0 | 0 | 0 | 0 | 0 | 0 | 0 | 0 | 0 | 0 | 0 | 0 | 0 | 0 | 0 |  | 0 | 0 | 0.72 | 65.91 | 17.39 | 3.79 | 208.68 | 0 | 47.46 | 0 | 0 | 0 | 47.46 | 0 |  | 0 |  | 0
1276 | 55890823 | 55891489 | 55482617 | 1 | 1 | 1081 | 3 | 1.21-5-1655 | ТСН-2001.1 Доп. 67, Р. 21, о. 5, поз. 1655 | Перемычка гибкая, типа ПГС 50-280 | 1354 | 1010 | шт. | шт. | 1 | 0 | -1189947653 | 6 | 123.97 | 0 | 0 | 0 | 14.99 | 0 | 0 | 0 | 8.27 | 1 | 1 | 1 | 2 | 0 | 1 | 1 | 0 | 0 | 6 | *1 | 0 | 2 | 55891499 | 1 | 0 | 749 | 0 | 0 | 0 | 0 | 0 | 0 | 0 | 0 | 0 | 0 | 0 | 0 | 0 | 0 | 0 | 0 | 0 | 0 | 0 | 0 | 0 | 0 |  | 0 | 0 | 0.36 | 123.97 | 14.99 | 8.27 | 89.94 | 0 | 44.63 | 0 | 0 | 0 | 44.63 | 0 |  | 0 |  | 0
1276 | 55890823 | 55891489 | 55417165 | 1081 | 1 | 1081 | 3 | 1303000000 |  | Трубы стальные для электропроводок (1385000000) | 1301 | 1003 | м | м | 1 | 0 | 635170367 | 103 | 0 | 0 | 0 | 0 | 0 | 0 | 0 | 0 | 9.84 | 1 | 1 | 1 | 0 | 0 | 0 | 1 | 0 | 0 | 103 | *1 | 0 | 2 | 55891500 | 1 | 0 | 750 | 0 | 0 | 0 | 0 | 0 | 0 | 0 | 0 | 0 | 0 | 0 | 0 | 0 | 0 | 0 | 0 | 0 | 0 | 0 | 0 | 0 | 0 |  | 0 | 0 | 6.18 | 0 | 0 | 9.84 | 0 | 0 | 0 | 0 | 0 | 0 | 0 | 0 |  | 0 |  | 0
1276 | 55890823 | 55891489 | 55419803 | 1081 | 1 | 1081 | 3 | 1462020000 |  | Муфты резьбовые для соединения стальных труб (2559370100) | 1354 | 1010 | шт. | шт. | 1 | 0 | 825121317 | 16 | 0 | 0 | 0 | 0 | 0 | 0 | 0 | 0 | 9.84 | 1 | 1 | 1 | 0 | 0 | 0 | 1 | 0 | 0 | 16 | *1 | 0 | 2 | 55891501 | 1 | 0 | 751 | 0 | 0 | 0 | 0 | 0 | 0 | 0 | 0 | 0 | 0 | 0 | 0 | 0 | 0 | 0 | 0 | 0 | 0 | 0 | 0 | 0 | 0 |  | 0 | 0 | 0.96 | 0 | 0 | 9.84 | 0 | 0 | 0 | 0 | 0 | 0 | 0 | 0 |  | 0 |  | 0
1276 | 55890823 | 55891489 | 55432114 | 1081 | 1 | 1081 | 3 | 3449654000 |  | Гайки установочные заземляющие | 1355 | 1010 | 100 шт. | 100 шт. | 100 | 0 | -1262944909 | 0.25 | 0 | 0 | 0 | 0 | 0 | 0 | 0 | 0 | 9.84 | 1 | 1 | 1 | 0 | 0 | 0 | 1 | 0 | 0 | 0.25 | *1 | 0 | 2 | 55891502 | 1 | 0 | 752 | 0 | 0 | 0 | 0 | 0 | 0 | 0 | 0 | 0 | 0 | 0 | 0 | 0 | 0 | 0 | 0 | 0 | 0 | 0 | 0 | 0 | 0 |  | 0 | 0 | 0.015 | 0 | 0 | 9.84 | 0 | 0 | 0 | 0 | 0 | 0 | 0 | 0 |  | 0 |  | 0
1276 | 55890823 | 55891489 | 55433466 | 1081 | 1 | 1081 | 3 | 3449870000 |  | Гильзы соединительные кабельные, закрепляемые опрессовкой (3449860000) | 1354 | 1010 | шт. | шт. | 1 | 0 | 1422364980 | 8 | 0 | 0 | 0 | 0 | 0 | 0 | 0 | 0 | 9.84 | 1 | 1 | 1 | 0 | 0 | 0 | 1 | 0 | 0 | 8 | *1 | 0 | 2 | 55891503 | 1 | 0 | 753 | 0 | 0 | 0 | 0 | 0 | 0 | 0 | 0 | 0 | 0 | 0 | 0 | 0 | 0 | 0 | 0 | 0 | 0 | 0 | 0 | 0 | 0 |  | 0 | 0 | 0.48 | 0 | 0 | 9.84 | 0 | 0 | 0 | 0 | 0 | 0 | 0 | 0 |  | 0 |  | 0
1276 | 55890823 | 55891489 | 55434262 | 1081 | 1 | 1081 | 3 | 3464740000 |  | Коробки для соединения проводов (3434200000) | 1354 | 1010 | шт. | шт. | 1 | 0 | -343422954 | 0 | 0 | 0 | 0 | 0 | 0 | 0 | 0 | 0 | 9.84 | 1 | 1 | 1 | 0 | 0 | 0 | 1 | 0 | 0 | 0 | *1 | 0 | 2 | 55891504 | 1 | 0 | 754 | 0 | 0 | 0 | 0 | 0 | 0 | 0 | 0 | 0 | 0 | 0 | 0 | 0 | 0 | 0 | 0 | 0 | 0 | 0 | 0 | 0 | 0 |  | 0 | 0 | 0 | 0 | 0 | 9.84 | 0 | 0 | 0 | 0 | 0 | 0 | 0 | 0 |  | 0 |  | 0
1287 | 54971259 | 55891545 | 55424304 | 1081 | 1 | 1081 | 1 | 9999990008 |  | Трудозатраты рабочих | 1191 | 1013 | чел.-ч. | чел.-ч. | 1 | 0 | 476480486 | 24.84 | 0 | 0 | 0 | 0 | 0 | 0 | 0 | 0 | 1 | 1 | 1 | 1 | -2 | 0 | 1 | 1 | 0 | 0 | 20.7 | *1,2 | 1 | 2 | 55891546 | 1 | 0 | 755 | 0 | 0 | 0 | 0 | 0 | 0 | 0 | 0 | 0 | 0 | 0 | 0 | 0 | 0 | 0 | 0 | 0 | 0 | 0 | 0 | 0 | 0 | 0 | 1.4904 | 0 | 1.4904 | 0 | 0 | 1 | 0 | 0 | 0 | 0 | 0 | 0 | 0 | 0 |  | 0 |  | 0
1287 | 54971259 | 55891545 | 55489910 | 1 | 1 | 1081 | 2 | 2.1-13-14 | ТСН-2001.2. Доп. 68. п.1-13-14 (136001) | Аппараты сварочные постоянного тока (выпрямители) для ручной дуговой сварки, сварочный ток до 500 А | 1368 | 1011 | маш.-ч | маш.-ч | 1 | 0 | 1498588441 | 2.796 | 0 | 7.44 | 0 | 0 | 0 | 7.11 | 0 | 0 | 1 | 1 | 1 | 1 | -2 | 0 | 1 | 1 | 0 | 0 | 2.33 | *1,2 | 0 | 2 | 55891547 | 1 | 0 | 756 | 0 | 0 | 0 | 0 | 0 | 0 | 0 | 0 | 0 | 0 | 0 | 0 | 0 | 0 | 0 | 0 | 0 | 0 | 0 | 0 | 0 | 0 |  | 0 | 0 | 0.16776 | 7.44 | 7.11 | 1 | 19.884 | 0 | 0 | 1.19 | 0 | 0 | 1.19 | 0 |  | 0 |  | 0
1287 | 54971259 | 55891545 | 55490209 | 1 | 1 | 1081 | 2 | 2.1-18-7 | ТСН-2001.2. Доп. 68. п.1-18-7 (183001) | Автомобили грузовые бортовые, грузоподъемность до 5 т | 1368 | 1011 | маш.-ч | маш.-ч | 1 | 0 | 874612079 | 0.12 | 0 | 87.01 | 13.21 | 0 | 0 | 83.1 | 12.62 | 0 | 1 | 1 | 1 | 1 | -2 | 0 | 1 | 1 | 0 | 0 | 0.1 | *1,2 | 0 | 2 | 55891548 | 1 | 0 | 757 | 0 | 0 | 0 | 0 | 0 | 0 | 0 | 0 | 0 | 0 | 0 | 0 | 0 | 0 | 0 | 0 | 0 | 0 | 0 | 0 | 0 | 0 |  | 0 | 0.090864 | 0.0072 | 87.01 | 83.1 | 1 | 9.972 | 1.512 | 0 | 0.6 | 0.09 | 0 | 0.6 | 0 | 9999990009 | 0 | чел.-ч. | 12.62
1287 | 54971259 | 55891545 | 55490263 | 1 | 1 | 1081 | 2 | 2.1-30-10 | ТСН-2001.2. Доп. 68. п.1-30-10 (304101) | Перфораторы, мощность до 800 Вт | 1368 | 1011 | маш.-ч | маш.-ч | 1 | 0 | -1895752648 | 5.004 | 0 | 0.81 | 0 | 0 | 0 | 0.77 | 0 | 0 | 1 | 1 | 1 | 1 | -2 | 0 | 1 | 1 | 0 | 0 | 4.17 | *1,2 | 0 | 2 | 55891549 | 1 | 0 | 758 | 0 | 0 | 0 | 0 | 0 | 0 | 0 | 0 | 0 | 0 | 0 | 0 | 0 | 0 | 0 | 0 | 0 | 0 | 0 | 0 | 0 | 0 |  | 0 | 0 | 0.30024 | 0.81 | 0.77 | 1 | 3.852 | 0 | 0 | 0.23 | 0 | 0 | 0.23 | 0 |  | 0 |  | 0
1287 | 54971259 | 55891545 | 55460380 | 1 | 1 | 1081 | 3 | 1.1-1-1669 | ТСН-2001.1 Доп. 79, Р. 1, о. 1, поз. 1669 | Электроды, типа Э-42А, диаметр от 4 до 6 мм | 1348 | 1009 | т | т | 1000 | 0 | 277309194 | 0.00096 | 8590.86 | 0 | 0 | 0 | 8590.86 | 0 | 0 | 0 | 1 | 1 | 1 | 1 | -2 | 0 | 1 | 1 | 0 | 0 | 0.00096 | *1 | 0 | 2 | 55891550 | 1 | 0 | 759 | 0 | 0 | 0 | 0 | 0 | 0 | 0 | 0 | 0 | 0 | 0 | 0 | 0 | 0 | 0 | 0 | 0 | 0 | 0 | 0 | 0 | 0 |  | 0 | 0 | 5.76e-05 | 8590.86 | 8590.86 | 1 | 8.25 | 0 | 0.49 | 0 | 0 | 0 | 0.49 | 0 |  | 0 |  | 0
1287 | 54971259 | 55891545 | 55459339 | 1 | 1 | 1081 | 3 | 1.1-1-237 | ТСН-2001.1 Доп. 67, Р. 1, о. 1, поз. 237 | Дюбель с патроном | 1354 | 1010 | шт. | шт. | 1 | 0 | 1424298623 | 220 | 3.86 | 0 | 0 | 0 | 3.86 | 0 | 0 | 0 | 1 | 1 | 1 | 1 | -2 | 0 | 1 | 1 | 0 | 0 | 220 | *1 | 0 | 2 | 55891551 | 1 | 0 | 760 | 0 | 0 | 0 | 0 | 0 | 0 | 0 | 0 | 0 | 0 | 0 | 0 | 0 | 0 | 0 | 0 | 0 | 0 | 0 | 0 | 0 | 0 |  | 0 | 0 | 13.2 | 3.86 | 3.86 | 1 | 849.2 | 0 | 50.95 | 0 | 0 | 0 | 50.95 | 0 |  | 0 |  | 0
1287 | 54971259 | 55891545 | 55461657 | 1 | 1 | 1081 | 3 | 1.1-1-3510 | ТСН-2001.1 Доп. 79, Р. 1, о. 1, поз. 3510 | Клей полимерный, универсальный, водостойкий | 1296 | 1002 | л | л | 1 | 0 | 1764357707 | 0.157 | 35.4 | 0 | 0 | 0 | 35.4 | 0 | 0 | 0 | 1 | 1 | 1 | 1 | -2 | 0 | 1 | 1 | 0 | 0 | 0.157 | *1 | 0 | 2 | 55891552 | 1 | 0 | 761 | 0 | 0 | 0 | 0 | 0 | 0 | 0 | 0 | 0 | 0 | 0 | 0 | 0 | 0 | 0 | 0 | 0 | 0 | 0 | 0 | 0 | 0 |  | 0 | 0 | 0.00942 | 35.4 | 35.4 | 1 | 5.56 | 0 | 0.33 | 0 | 0 | 0 | 0.33 | 0 |  | 0 |  | 0
1287 | 54971259 | 55891545 | 55459815 | 1 | 1 | 1081 | 3 | 1.1-1-967 | ТСН-2001.1 Доп. 79, Р. 1, о. 1, поз. 967 | Проволока стальная низкоуглеродистая общего назначения оцинкованная, диаметр от 1,6 до 3,0 мм | 1348 | 1009 | т | т | 1000 | 0 | -557692701 | 0.0021 | 7973.67 | 0 | 0 | 0 | 7973.67 | 0 | 0 | 0 | 1 | 1 | 1 | 1 | -2 | 0 | 1 | 1 | 0 | 0 | 0.0021 | *1 | 0 | 2 | 55891553 | 1 | 0 | 762 | 0 | 0 | 0 | 0 | 0 | 0 | 0 | 0 | 0 | 0 | 0 | 0 | 0 | 0 | 0 | 0 | 0 | 0 | 0 | 0 | 0 | 0 |  | 0 | 0 | 0.000126 | 7973.67 | 7973.67 | 1 | 16.74 | 0 | 1 | 0 | 0 | 0 | 1 | 0 |  | 0 |  | 0
1287 | 54971259 | 55891545 | 55472546 | 1 | 1 | 1081 | 3 | 1.12-5-43 | ТСН-2001.1 Доп. 67, Р. 12, о. 5, поз. 43 | Трубы из непластифицированного вторичного ПВХ, гладкие, самозатухающие, усиленного типа, наружный диаметр 25 мм, толщина стенки 1,5 мм, для электропроводок | 1301 | 1003 | м | м | 1 | 0 | -1899352111 | 102 | 5.78 | 0 | 0 | 0 | 5.78 | 0 | 0 | 0 | 1 | 1 | 1 | 1 | 0 | 0 | 0 | 1 | 0 | 0 | 102 | *1 | 0 | 1 | -1 | 0 | 0 |  | 0 | 0 | 0 | 0 | 0 | 0 | 0 | 0 | 0 | 0 | 0 | 0 | 0 | 0 | 0 | 0 | 0 | 0 | 0 | 0 | 0 | 0 |  | 0 | 0 | 6.12 | 5.78 | 5.78 | 1 | 589.56 | 0 | 35.37 | 0 | 0 | 0 | 35.37 | 0 |  | 0 |  | 0
1287 | 54971259 | 55891545 | 55482523 | 1 | 1 | 1081 | 3 | 1.21-5-1561 | ТСН-2001.1 Доп. 65, Р. 21, о. 5, поз. 1561 | Заглушка трубная полиэтиленовая У469 | 1358 | 1010 | 10 шт. | 10 шт. | 10 | 0 | -101314250 | 0.01 | 5.46 | 0 | 0 | 0 | 5.46 | 0 | 0 | 0 | 1 | 1 | 1 | 1 | -2 | 0 | 1 | 1 | 0 | 0 | 0.01 | *1 | 0 | 2 | 55891554 | 1 | 0 | 763 | 0 | 0 | 0 | 0 | 0 | 0 | 0 | 0 | 0 | 0 | 0 | 0 | 0 | 0 | 0 | 0 | 0 | 0 | 0 | 0 | 0 | 0 |  | 0 | 0 | 0.0006 | 5.46 | 5.46 | 1 | 0.05 | 0 | 0 | 0 | 0 | 0 | 0 | 0 |  | 0 |  | 0
1287 | 54971259 | 55891545 | 55481932 | 1 | 1 | 1081 | 3 | 1.21-5-872 | ТСН-2001.1 Доп. 79, Р. 21, о. 5, поз. 872 | Скоба двухлапковая стальная оцинкованная, для кабелей диаметром от 25 до 26 | 1356 | 1010 | 1000 шт. | 1000 шт. | 1000 | 0 | 1938675882 | 0.11 | 919.92 | 0 | 0 | 0 | 919.92 | 0 | 0 | 0 | 1 | 1 | 1 | 1 | -2 | 0 | 1 | 1 | 0 | 0 | 0.11 | *1 | 0 | 2 | 55891555 | 1 | 0 | 764 | 0 | 0 | 0 | 0 | 0 | 0 | 0 | 0 | 0 | 0 | 0 | 0 | 0 | 0 | 0 | 0 | 0 | 0 | 0 | 0 | 0 | 0 |  | 0 | 0 | 0.0066 | 919.92 | 919.92 | 1 | 101.19 | 0 | 6.07 | 0 | 0 | 0 | 6.07 | 0 |  | 0 |  | 0
1288 | 55890823 | 55891545 | 55424304 | 1081 | 1 | 1081 | 1 | 9999990008 |  | Трудозатраты рабочих | 1191 | 1013 | чел.-ч. | чел.-ч. | 1 | 0 | 476480486 | 24.84 | 0 | 0 | 0 | 0 | 0 | 0 | 0 | 0 | 1 | 1 | 1 | 1 | 5 | 0 | 1 | 1 | 0 | 0 | 20.7 | *1,2 | 1 | 2 | 55891546 | 1 | 0 | 769 | 0 | 0 | 0 | 0 | 0 | 0 | 0 | 0 | 0 | 0 | 0 | 0 | 0 | 0 | 0 | 0 | 0 | 0 | 0 | 0 | 0 | 0 | 0 | 1.4904 | 0 | 1.4904 | 0 | 0 | 1 | 0 | 0 | 0 | 0 | 0 | 0 | 0 | 0 |  | 0 |  | 0
1288 | 55890823 | 55891545 | 55489910 | 1 | 1 | 1081 | 2 | 2.1-13-14 | ТСН-2001.2. Доп. 68. п.1-13-14 (136001) | Аппараты сварочные постоянного тока (выпрямители) для ручной дуговой сварки, сварочный ток до 500 А | 1368 | 1011 | маш.-ч | маш.-ч | 1 | 0 | 1498588441 | 2.796 | 0 | 100.2 | 0 | 0 | 0 | 7.11 | 0 | 0 | 1 | 13.46 | 1 | 1 | 2 | 0 | 1 | 1 | 0 | 0 | 2.33 | *1,2 | 0 | 2 | 55891547 | 1 | 0 | 770 | 0 | 0 | 0 | 0 | 0 | 0 | 0 | 0 | 0 | 0 | 0 | 0 | 0 | 0 | 0 | 0 | 0 | 0 | 0 | 0 | 0 | 0 |  | 0 | 0 | 0.16776 | 100.2 | 7.11 | 13.46 | 19.884 | 0 | 0 | 16.05 | 0 | 0 | 16.05 | 0 |  | 0 |  | 0
1288 | 55890823 | 55891545 | 55490209 | 1 | 1 | 1081 | 2 | 2.1-18-7 | ТСН-2001.2. Доп. 68. п.1-18-7 (183001) | Автомобили грузовые бортовые, грузоподъемность до 5 т | 1368 | 1011 | маш.-ч | маш.-ч | 1 | 0 | 874612079 | 0.12 | 0 | 1485.19 | 744.56 | 0 | 0 | 83.1 | 12.62 | 0 | 1 | 17.07 | 56.35 | 1 | 2 | 0 | 1 | 1 | 0 | 0 | 0.1 | *1,2 | 0 | 2 | 55891548 | 1 | 0 | 771 | 0 | 0 | 0 | 0 | 0 | 0 | 0 | 0 | 0 | 0 | 0 | 0 | 0 | 0 | 0 | 0 | 0 | 0 | 0 | 0 | 0 | 0 |  | 0 | 0.090864 | 0.0072 | 1485.19 | 83.1 | 17.07 | 9.972 | 1.512 | 0 | 10.21 | 5.12 | 0 | 10.21 | 0 | 9999990009 | 0 | чел.-ч. | 12.62
1288 | 55890823 | 55891545 | 55490263 | 1 | 1 | 1081 | 2 | 2.1-30-10 | ТСН-2001.2. Доп. 68. п.1-30-10 (304101) | Перфораторы, мощность до 800 Вт | 1368 | 1011 | маш.-ч | маш.-ч | 1 | 0 | -1895752648 | 5.004 | 0 | 7.71 | 0 | 0 | 0 | 0.77 | 0 | 0 | 1 | 9.56 | 1 | 1 | 2 | 0 | 1 | 1 | 0 | 0 | 4.17 | *1,2 | 0 | 2 | 55891549 | 1 | 0 | 772 | 0 | 0 | 0 | 0 | 0 | 0 | 0 | 0 | 0 | 0 | 0 | 0 | 0 | 0 | 0 | 0 | 0 | 0 | 0 | 0 | 0 | 0 |  | 0 | 0 | 0.30024 | 7.71 | 0.77 | 9.56 | 3.852 | 0 | 0 | 2.21 | 0 | 0 | 2.21 | 0 |  | 0 |  | 0
1288 | 55890823 | 55891545 | 55460380 | 1 | 1 | 1081 | 3 | 1.1-1-1669 | ТСН-2001.1 Доп. 79, Р. 1, о. 1, поз. 1669 | Электроды, типа Э-42А, диаметр от 4 до 6 мм | 1348 | 1009 | т | т | 1000 | 0 | 277309194 | 0.00096 | 141233.74 | 0 | 0 | 0 | 8590.86 | 0 | 0 | 0 | 16.44 | 1 | 1 | 1 | 2 | 0 | 1 | 1 | 0 | 0 | 0.00096 | *1 | 0 | 2 | 55891550 | 1 | 0 | 773 | 0 | 0 | 0 | 0 | 0 | 0 | 0 | 0 | 0 | 0 | 0 | 0 | 0 | 0 | 0 | 0 | 0 | 0 | 0 | 0 | 0 | 0 |  | 0 | 0 | 5.76e-05 | 141233.74 | 8590.86 | 16.44 | 8.25 | 0 | 8.14 | 0 | 0 | 0 | 8.14 | 0 |  | 0 |  | 0
1288 | 55890823 | 55891545 | 55459339 | 1 | 1 | 1081 | 3 | 1.1-1-237 | ТСН-2001.1 Доп. 67, Р. 1, о. 1, поз. 237 | Дюбель с патроном | 1354 | 1010 | шт. | шт. | 1 | 0 | 1424298623 | 220 | 7.57 | 0 | 0 | 0 | 3.86 | 0 | 0 | 0 | 1.96 | 1 | 1 | 1 | 2 | 0 | 1 | 1 | 0 | 0 | 220 | *1 | 0 | 2 | 55891551 | 1 | 0 | 774 | 0 | 0 | 0 | 0 | 0 | 0 | 0 | 0 | 0 | 0 | 0 | 0 | 0 | 0 | 0 | 0 | 0 | 0 | 0 | 0 | 0 | 0 |  | 0 | 0 | 13.2 | 7.57 | 3.86 | 1.96 | 849.2 | 0 | 99.92 | 0 | 0 | 0 | 99.92 | 0 |  | 0 |  | 0
1288 | 55890823 | 55891545 | 55461657 | 1 | 1 | 1081 | 3 | 1.1-1-3510 | ТСН-2001.1 Доп. 79, Р. 1, о. 1, поз. 3510 | Клей полимерный, универсальный, водостойкий | 1296 | 1002 | л | л | 1 | 0 | 1764357707 | 0.157 | 402.14 | 0 | 0 | 0 | 35.4 | 0 | 0 | 0 | 11.36 | 1 | 1 | 1 | 2 | 0 | 1 | 1 | 0 | 0 | 0.157 | *1 | 0 | 2 | 55891552 | 1 | 0 | 775 | 0 | 0 | 0 | 0 | 0 | 0 | 0 | 0 | 0 | 0 | 0 | 0 | 0 | 0 | 0 | 0 | 0 | 0 | 0 | 0 | 0 | 0 |  | 0 | 0 | 0.00942 | 402.14 | 35.4 | 11.36 | 5.56 | 0 | 3.79 | 0 | 0 | 0 | 3.79 | 0 |  | 0 |  | 0
1288 | 55890823 | 55891545 | 55459815 | 1 | 1 | 1081 | 3 | 1.1-1-967 | ТСН-2001.1 Доп. 79, Р. 1, о. 1, поз. 967 | Проволока стальная низкоуглеродистая общего назначения оцинкованная, диаметр от 1,6 до 3,0 мм | 1348 | 1009 | т | т | 1000 | 0 | -557692701 | 0.0021 | 72799.61 | 0 | 0 | 0 | 7973.67 | 0 | 0 | 0 | 9.13 | 1 | 1 | 1 | 2 | 0 | 1 | 1 | 0 | 0 | 0.0021 | *1 | 0 | 2 | 55891553 | 1 | 0 | 776 | 0 | 0 | 0 | 0 | 0 | 0 | 0 | 0 | 0 | 0 | 0 | 0 | 0 | 0 | 0 | 0 | 0 | 0 | 0 | 0 | 0 | 0 |  | 0 | 0 | 0.000126 | 72799.61 | 7973.67 | 9.13 | 16.74 | 0 | 9.17 | 0 | 0 | 0 | 9.17 | 0 |  | 0 |  | 0
1288 | 55890823 | 55891545 | 55472546 | 1 | 1 | 1081 | 3 | 1.12-5-43 | ТСН-2001.1 Доп. 67, Р. 12, о. 5, поз. 43 | Трубы из непластифицированного вторичного ПВХ, гладкие, самозатухающие, усиленного типа, наружный диаметр 25 мм, толщина стенки 1,5 мм, для электропроводок | 1301 | 1003 | м | м | 1 | 0 | -1899352111 | 102 | 35.49 | 0 | 0 | 0 | 5.78 | 0 | 0 | 0 | 6.14 | 1 | 1 | 1 | 0 | 0 | 0 | 1 | 0 | 0 | 102 | *1 | 0 | 1 | -1 | 0 | 0 |  | 0 | 0 | 0 | 0 | 0 | 0 | 0 | 0 | 0 | 0 | 0 | 0 | 0 | 0 | 0 | 0 | 0 | 0 | 0 | 0 | 0 | 0 |  | 0 | 0 | 6.12 | 35.49 | 5.78 | 6.14 | 589.56 | 0 | 217.2 | 0 | 0 | 0 | 217.2 | 0 |  | 0 |  | 0
1288 | 55890823 | 55891545 | 55482523 | 1 | 1 | 1081 | 3 | 1.21-5-1561 | ТСН-2001.1 Доп. 65, Р. 21, о. 5, поз. 1561 | Заглушка трубная полиэтиленовая У469 | 1358 | 1010 | 10 шт. | 10 шт. | 10 | 0 | -101314250 | 0.01 | 43.35 | 0 | 0 | 0 | 5.46 | 0 | 0 | 0 | 7.94 | 1 | 1 | 1 | 2 | 0 | 1 | 1 | 0 | 0 | 0.01 | *1 | 0 | 2 | 55891554 | 1 | 0 | 777 | 0 | 0 | 0 | 0 | 0 | 0 | 0 | 0 | 0 | 0 | 0 | 0 | 0 | 0 | 0 | 0 | 0 | 0 | 0 | 0 | 0 | 0 |  | 0 | 0 | 0.0006 | 43.35 | 5.46 | 7.94 | 0.05 | 0 | 0.03 | 0 | 0 | 0 | 0.03 | 0 |  | 0 |  | 0
1288 | 55890823 | 55891545 | 55481932 | 1 | 1 | 1081 | 3 | 1.21-5-872 | ТСН-2001.1 Доп. 79, Р. 21, о. 5, поз. 872 | Скоба двухлапковая стальная оцинкованная, для кабелей диаметром от 25 до 26 | 1356 | 1010 | 1000 шт. | 1000 шт. | 1000 | 0 | 1938675882 | 0.11 | 2336.6 | 0 | 0 | 0 | 919.92 | 0 | 0 | 0 | 2.54 | 1 | 1 | 1 | 2 | 0 | 1 | 1 | 0 | 0 | 0.11 | *1 | 0 | 2 | 55891555 | 1 | 0 | 778 | 0 | 0 | 0 | 0 | 0 | 0 | 0 | 0 | 0 | 0 | 0 | 0 | 0 | 0 | 0 | 0 | 0 | 0 | 0 | 0 | 0 | 0 |  | 0 | 0 | 0.0066 | 2336.6 | 919.92 | 2.54 | 101.19 | 0 | 15.42 | 0 | 0 | 0 | 15.42 | 0 |  | 0 |  | 0
1291 | 54971259 | 55891565 | 55424304 | 1081 | 1 | 1081 | 1 | 9999990008 |  | Трудозатраты рабочих | 1191 | 1013 | чел.-ч. | чел.-ч. | 1 | 0 | 476480486 | 80.592 | 0 | 0 | 0 | 0 | 0 | 0 | 0 | 0 | 1 | 1 | 1 | 1 | -2 | 0 | 1 | 1 | 0 | 0 | 58.4 | *1,2)*1,15 | 1 | 2 | 55891566 | 1 | 0 | 783 | 0 | 0 | 0 | 0 | 0 | 0 | 0 | 0 | 0 | 0 | 0 | 0 | 0 | 0 | 0 | 0 | 0 | 0 | 0 | 0 | 0 | 0 | 0 | 4.8355 | 0 | 4.8355 | 0 | 0 | 1 | 0 | 0 | 0 | 0 | 0 | 0 | 0 | 0 |  | 0 |  | 0
1291 | 54971259 | 55891565 | 55490209 | 1 | 1 | 1081 | 2 | 2.1-18-7 | ТСН-2001.2. Доп. 68. п.1-18-7 (183001) | Автомобили грузовые бортовые, грузоподъемность до 5 т | 1368 | 1011 | маш.-ч | маш.-ч | 1 | 0 | 874612079 | 0.15 | 0 | 88.67 | 13.47 | 0 | 0 | 83.1 | 12.62 | 0 | 1 | 1 | 1 | 1 | -2 | 0 | 1 | 1 | 0 | 0 | 0.1 | *1,2)*1,25 | 0 | 2 | 55891567 | 1 | 0 | 784 | 0 | 0 | 0 | 0 | 0 | 0 | 0 | 0 | 0 | 0 | 0 | 0 | 0 | 0 | 0 | 0 | 0 | 0 | 0 | 0 | 0 | 0 |  | 0 | 0.11358 | 0.009 | 88.67 | 83.1 | 1 | 12.465 | 1.89 | 0 | 0.75 | 0.11 | 0 | 0.75 | 0 | 9999990009 | 0 | чел.-ч. | 12.62
1291 | 54971259 | 55891565 | 55489443 | 1 | 1 | 1081 | 2 | 2.1-3-38 | ТСН-2001.2. Доп. 68. п.1-3-38 (032009) | Краны на автомобильном ходу, грузоподъемность до 16 т | 1368 | 1011 | маш.-ч | маш.-ч | 1 | 0 | -44940208 | 0.015 | 0 | 191.17 | 18.06 | 0 | 0 | 179.17 | 16.93 | 0 | 1 | 1 | 1 | 1 | -2 | 0 | 1 | 1 | 0 | 0 | 0.01 | *1,2)*1,25 | 0 | 2 | 55891568 | 1 | 0 | 785 | 0 | 0 | 0 | 0 | 0 | 0 | 0 | 0 | 0 | 0 | 0 | 0 | 0 | 0 | 0 | 0 | 0 | 0 | 0 | 0 | 0 | 0 |  | 0 | 0.015237 | 0.0009 | 191.17 | 179.17 | 1 | 2.685 | 0.255 | 0 | 0.16 | 0.02 | 0 | 0.16 | 0 | 9999990009 | 0 | чел.-ч. | 16.93
1291 | 54971259 | 55891565 | 55459237 | 1 | 1 | 1081 | 3 | 1.1-1-118 | ТСН-2001.1. Доп. 1-42. Р. 1, о. 1, поз. 118 | Вода | 1339 | 1007 | м3 | м3 | 1 | 0 | -1622585150 | 1.6 | 7.07 | 0 | 0 | 0 | 7.07 | 0 | 0 | 0 | 1 | 1 | 1 | 1 | -2 | 0 | 1 | 1 | 0 | 0 | 1.6 | *1)*1 | 0 | 2 | 55891569 | 1 | 0 | 786 | 0 | 0 | 0 | 0 | 0 | 0 | 0 | 0 | 0 | 0 | 0 | 0 | 0 | 0 | 0 | 0 | 0 | 0 | 0 | 0 | 0 | 0 |  | 0 | 0 | 0.096 | 7.07 | 7.07 | 1 | 11.31 | 0 | 0.68 | 0 | 0 | 0 | 0.68 | 0 |  | 0 |  | 0
1291 | 54971259 | 55891565 | 55466082 | 1 | 1 | 1081 | 3 | 1.1-1-8114 | ТСН-2001.1 Доп. 79, Р. 1, о. 1, поз. 8114 | Болты стальные с шестигранной головкой с гайками и шайбами, М16, длина от 25 до 200 мм | 1346 | 1009 | кг | кг | 1 | 0 | 53528542 | 1.2 | 19.39 | 0 | 0 | 0 | 19.39 | 0 | 0 | 0 | 1 | 1 | 1 | 1 | -2 | 0 | 1 | 1 | 0 | 0 | 1.2 | *1)*1 | 0 | 2 | 55891570 | 1 | 0 | 787 | 0 | 0 | 0 | 0 | 0 | 0 | 0 | 0 | 0 | 0 | 0 | 0 | 0 | 0 | 0 | 0 | 0 | 0 | 0 | 0 | 0 | 0 |  | 0 | 0 | 0.072 | 19.39 | 19.39 | 1 | 23.27 | 0 | 1.4 | 0 | 0 | 0 | 1.4 | 0 |  | 0 |  | 0
1291 | 54971259 | 55891565 | 55472546 | 1 | 1 | 1081 | 3 | 1.12-5-43 | ТСН-2001.1 Доп. 67, Р. 12, о. 5, поз. 43 | Трубы из непластифицированного вторичного ПВХ, гладкие, самозатухающие, усиленного типа, наружный диаметр 25 мм, толщина стенки 1,5 мм, для электропроводок | 1301 | 1003 | м | м | 1 | 0 | -1899352111 | 102 | 5.78 | 0 | 0 | 0 | 5.78 | 0 | 0 | 0 | 1 | 1 | 1 | 1 | 0 | 0 | 0 | 1 | 0 | 0 | 102 |  | 0 | 1 | -1 | 0 | 0 |  | 0 | 0 | 0 | 0 | 0 | 0 | 0 | 0 | 0 | 0 | 0 | 0 | 0 | 0 | 0 | 0 | 0 | 0 | 0 | 0 | 0 | 0 |  | 0 | 0 | 6.12 | 5.78 | 5.78 | 1 | 589.56 | 0 | 35.37 | 0 | 0 | 0 | 35.37 | 0 |  | 0 |  | 0
1291 | 54971259 | 55891565 | 55472567 | 1 | 1 | 1081 | 3 | 1.12-5-64 | ТСН-2001.1 Доп. 67, Р. 12, о. 5, поз. 64 | Кольцо резиновое, уплотнительное, для труб канализации из ПВХ | 1346 | 1009 | кг | кг | 1 | 0 | 1368825304 | 1.5 | 33.72 | 0 | 0 | 0 | 33.72 | 0 | 0 | 0 | 1 | 1 | 1 | 1 | -2 | 0 | 1 | 1 | 0 | 0 | 1.5 | *1)*1 | 0 | 2 | 55891571 | 1 | 0 | 788 | 0 | 0 | 0 | 0 | 0 | 0 | 0 | 0 | 0 | 0 | 0 | 0 | 0 | 0 | 0 | 0 | 0 | 0 | 0 | 0 | 0 | 0 |  | 0 | 0 | 0.09 | 33.72 | 33.72 | 1 | 50.58 | 0 | 3.03 | 0 | 0 | 0 | 3.03 | 0 |  | 0 |  | 0
1292 | 55890823 | 55891565 | 55424304 | 1081 | 1 | 1081 | 1 | 9999990008 |  | Трудозатраты рабочих | 1191 | 1013 | чел.-ч. | чел.-ч. | 1 | 0 | 476480486 | 80.592 | 0 | 0 | 0 | 0 | 0 | 0 | 0 | 0 | 1 | 1 | 1 | 1 | 5 | 0 | 1 | 1 | 0 | 0 | 58.4 | *1,2)*1,15 | 1 | 2 | 55891566 | 1 | 0 | 792 | 0 | 0 | 0 | 0 | 0 | 0 | 0 | 0 | 0 | 0 | 0 | 0 | 0 | 0 | 0 | 0 | 0 | 0 | 0 | 0 | 0 | 0 | 0 | 4.8355 | 0 | 4.8355 | 0 | 0 | 1 | 0 | 0 | 0 | 0 | 0 | 0 | 0 | 0 |  | 0 |  | 0
1292 | 55890823 | 55891565 | 55490209 | 1 | 1 | 1081 | 2 | 2.1-18-7 | ТСН-2001.2. Доп. 68. п.1-18-7 (183001) | Автомобили грузовые бортовые, грузоподъемность до 5 т | 1368 | 1011 | маш.-ч | маш.-ч | 1 | 0 | 874612079 | 0.15 | 0 | 1513.56 | 758.78 | 0 | 0 | 83.1 | 12.62 | 0 | 1 | 17.07 | 56.35 | 1 | 2 | 0 | 1 | 1 | 0 | 0 | 0.1 | *1,2)*1,25 | 0 | 2 | 55891567 | 1 | 0 | 793 | 0 | 0 | 0 | 0 | 0 | 0 | 0 | 0 | 0 | 0 | 0 | 0 | 0 | 0 | 0 | 0 | 0 | 0 | 0 | 0 | 0 | 0 |  | 0 | 0.11358 | 0.009 | 1513.56 | 83.1 | 17.07 | 12.465 | 1.89 | 0 | 12.77 | 6.4 | 0 | 12.77 | 0 | 9999990009 | 0 | чел.-ч. | 12.62
1292 | 55890823 | 55891565 | 55489443 | 1 | 1 | 1081 | 2 | 2.1-3-38 | ТСН-2001.2. Доп. 68. п.1-3-38 (032009) | Краны на автомобильном ходу, грузоподъемность до 16 т | 1368 | 1011 | маш.-ч | маш.-ч | 1 | 0 | -44940208 | 0.015 | 0 | 2758.65 | 1017.92 | 0 | 0 | 179.17 | 16.93 | 0 | 1 | 14.43 | 56.35 | 1 | 2 | 0 | 1 | 1 | 0 | 0 | 0.01 | *1,2)*1,25 | 0 | 2 | 55891568 | 1 | 0 | 794 | 0 | 0 | 0 | 0 | 0 | 0 | 0 | 0 | 0 | 0 | 0 | 0 | 0 | 0 | 0 | 0 | 0 | 0 | 0 | 0 | 0 | 0 |  | 0 | 0.015237 | 0.0009 | 2758.65 | 179.17 | 14.43 | 2.685 | 0.255 | 0 | 2.33 | 0.86 | 0 | 2.33 | 0 | 9999990009 | 0 | чел.-ч. | 16.93
1292 | 55890823 | 55891565 | 55459237 | 1 | 1 | 1081 | 3 | 1.1-1-118 | ТСН-2001.1. Доп. 1-42. Р. 1, о. 1, поз. 118 | Вода | 1339 | 1007 | м3 | м3 | 1 | 0 | -1622585150 | 1.6 | 54.79 | 0 | 0 | 0 | 7.07 | 0 | 0 | 0 | 7.75 | 1 | 1 | 1 | 2 | 0 | 1 | 1 | 0 | 0 | 1.6 | *1)*1 | 0 | 2 | 55891569 | 1 | 0 | 795 | 0 | 0 | 0 | 0 | 0 | 0 | 0 | 0 | 0 | 0 | 0 | 0 | 0 | 0 | 0 | 0 | 0 | 0 | 0 | 0 | 0 | 0 |  | 0 | 0 | 0.096 | 54.79 | 7.07 | 7.75 | 11.31 | 0 | 5.26 | 0 | 0 | 0 | 5.26 | 0 |  | 0 |  | 0
1292 | 55890823 | 55891565 | 55466082 | 1 | 1 | 1081 | 3 | 1.1-1-8114 | ТСН-2001.1 Доп. 79, Р. 1, о. 1, поз. 8114 | Болты стальные с шестигранной головкой с гайками и шайбами, М16, длина от 25 до 200 мм | 1346 | 1009 | кг | кг | 1 | 0 | 53528542 | 1.2 | 92.3 | 0 | 0 | 0 | 19.39 | 0 | 0 | 0 | 4.76 | 1 | 1 | 1 | 2 | 0 | 1 | 1 | 0 | 0 | 1.2 | *1)*1 | 0 | 2 | 55891570 | 1 | 0 | 796 | 0 | 0 | 0 | 0 | 0 | 0 | 0 | 0 | 0 | 0 | 0 | 0 | 0 | 0 | 0 | 0 | 0 | 0 | 0 | 0 | 0 | 0 |  | 0 | 0 | 0.072 | 92.3 | 19.39 | 4.76 | 23.27 | 0 | 6.65 | 0 | 0 | 0 | 6.65 | 0 |  | 0 |  | 0
1292 | 55890823 | 55891565 | 55472546 | 1 | 1 | 1081 | 3 | 1.12-5-43 | ТСН-2001.1 Доп. 67, Р. 12, о. 5, поз. 43 | Трубы из непластифицированного вторичного ПВХ, гладкие, самозатухающие, усиленного типа, наружный диаметр 25 мм, толщина стенки 1,5 мм, для электропроводок | 1301 | 1003 | м | м | 1 | 0 | -1899352111 | 102 | 35.49 | 0 | 0 | 0 | 5.78 | 0 | 0 | 0 | 6.14 | 1 | 1 | 1 | 0 | 0 | 0 | 1 | 0 | 0 | 102 |  | 0 | 1 | -1 | 0 | 0 |  | 0 | 0 | 0 | 0 | 0 | 0 | 0 | 0 | 0 | 0 | 0 | 0 | 0 | 0 | 0 | 0 | 0 | 0 | 0 | 0 | 0 | 0 |  | 0 | 0 | 6.12 | 35.49 | 5.78 | 6.14 | 589.56 | 0 | 217.2 | 0 | 0 | 0 | 217.2 | 0 |  | 0 |  | 0
1292 | 55890823 | 55891565 | 55472567 | 1 | 1 | 1081 | 3 | 1.12-5-64 | ТСН-2001.1 Доп. 67, Р. 12, о. 5, поз. 64 | Кольцо резиновое, уплотнительное, для труб канализации из ПВХ | 1346 | 1009 | кг | кг | 1 | 0 | 1368825304 | 1.5 | 595.83 | 0 | 0 | 0 | 33.72 | 0 | 0 | 0 | 17.67 | 1 | 1 | 1 | 2 | 0 | 1 | 1 | 0 | 0 | 1.5 | *1)*1 | 0 | 2 | 55891571 | 1 | 0 | 797 | 0 | 0 | 0 | 0 | 0 | 0 | 0 | 0 | 0 | 0 | 0 | 0 | 0 | 0 | 0 | 0 | 0 | 0 | 0 | 0 | 0 | 0 |  | 0 | 0 | 0.09 | 595.83 | 33.72 | 17.67 | 50.58 | 0 | 53.62 | 0 | 0 | 0 | 53.62 | 0 |  | 0 |  | 0
1300 | 54971259 | 55891586 | 55424304 | 1081 | 1 | 1081 | 1 | 9999990008 |  | Трудозатраты рабочих | 1191 | 1013 | чел.-ч. | чел.-ч. | 1 | 0 | 476480486 | 27.684 | 0 | 0 | 0 | 0 | 0 | 0 | 0 | 0 | 1 | 1 | 1 | 1 | -2 | 0 | 1 | 1 | 0 | 0 | 23.07 | *1,2 | 1 | 2 | 55891587 | 1 | 0 | 801 | 0 | 0 | 0 | 0 | 0 | 0 | 0 | 0 | 0 | 0 | 0 | 0 | 0 | 0 | 0 | 0 | 0 | 0 | 0 | 0 | 0 | 0 | 0 | 0.27684 | 0 | 0.27684 | 0 | 0 | 1 | 0 | 0 | 0 | 0 | 0 | 0 | 0 | 0 |  | 0 |  | 0
1300 | 54971259 | 55891586 | 55490209 | 1 | 1 | 1081 | 2 | 2.1-18-7 | ТСН-2001.2. Доп. 68. п.1-18-7 (183001) | Автомобили грузовые бортовые, грузоподъемность до 5 т | 1368 | 1011 | маш.-ч | маш.-ч | 1 | 0 | 874612079 | 0.012 | 0 | 87.01 | 13.21 | 0 | 0 | 83.1 | 12.62 | 0 | 1 | 1 | 1 | 1 | -2 | 0 | 1 | 1 | 0 | 0 | 0.01 | *1,2 | 0 | 2 | 55891588 | 1 | 0 | 802 | 0 | 0 | 0 | 0 | 0 | 0 | 0 | 0 | 0 | 0 | 0 | 0 | 0 | 0 | 0 | 0 | 0 | 0 | 0 | 0 | 0 | 0 |  | 0 | 0.0015144 | 0.00012 | 87.01 | 83.1 | 1 | 0.996 | 0.156 | 0 | 0.01 | 0 | 0 | 0.01 | 0 | 9999990009 | 0 | чел.-ч. | 12.62
1300 | 54971259 | 55891586 | 55490263 | 1 | 1 | 1081 | 2 | 2.1-30-10 | ТСН-2001.2. Доп. 68. п.1-30-10 (304101) | Перфораторы, мощность до 800 Вт | 1368 | 1011 | маш.-ч | маш.-ч | 1 | 0 | -1895752648 | 2.304 | 0 | 0.81 | 0 | 0 | 0 | 0.77 | 0 | 0 | 1 | 1 | 1 | 1 | -2 | 0 | 1 | 1 | 0 | 0 | 1.92 | *1,2 | 0 | 2 | 55891589 | 1 | 0 | 803 | 0 | 0 | 0 | 0 | 0 | 0 | 0 | 0 | 0 | 0 | 0 | 0 | 0 | 0 | 0 | 0 | 0 | 0 | 0 | 0 | 0 | 0 |  | 0 | 0 | 0.02304 | 0.81 | 0.77 | 1 | 1.776 | 0 | 0 | 0.02 | 0 | 0 | 0.02 | 0 |  | 0 |  | 0
1300 | 54971259 | 55891586 | 55461566 | 1 | 1 | 1081 | 3 | 1.1-1-3383 | ТСН-2001.1 Доп. 79, Р. 1, о. 1, поз. 3383 | Дюбель-гвоздь стальной, диаметр 6 мм, длина 40 мм | 1355 | 1010 | 100 шт. | 100 шт. | 100 | 0 | -1966092607 | 2.02 | 94.93 | 0 | 0 | 0 | 94.93 | 0 | 0 | 0 | 1 | 1 | 1 | 1 | -2 | 0 | 1 | 1 | 0 | 0 | 2.02 | *1 | 0 | 2 | 55891590 | 1 | 0 | 804 | 0 | 0 | 0 | 0 | 0 | 0 | 0 | 0 | 0 | 0 | 0 | 0 | 0 | 0 | 0 | 0 | 0 | 0 | 0 | 0 | 0 | 0 |  | 0 | 0 | 0.0202 | 94.93 | 94.93 | 1 | 191.76 | 0 | 1.92 | 0 | 0 | 0 | 1.92 | 0 |  | 0 |  | 0
1300 | 54971259 | 55891586 | 55469271 | 1 | 1 | 1081 | 3 | 1.7-3-130 | ТСН-2001.1 Доп. 65, Р. 7, о. 3, поз. 130 | Бур с наконечником из твердого сплава, с хвостовиком SDS-plus, диаметр 6 мм, длина 210 мм | 1354 | 1010 | шт. | шт. | 1 | 0 | 1339646332 | 0.23 | 14.56 | 0 | 0 | 0 | 14.56 | 0 | 0 | 0 | 1 | 1 | 1 | 1 | -2 | 0 | 1 | 1 | 0 | 0 | 0.23 | *1 | 0 | 2 | 55891591 | 1 | 0 | 805 | 0 | 0 | 0 | 0 | 0 | 0 | 0 | 0 | 0 | 0 | 0 | 0 | 0 | 0 | 0 | 0 | 0 | 0 | 0 | 0 | 0 | 0 |  | 0 | 0 | 0.0023 | 14.56 | 14.56 | 1 | 3.35 | 0 | 0.03 | 0 | 0 | 0 | 0.03 | 0 |  | 0 |  | 0
1301 | 55890823 | 55891586 | 55424304 | 1081 | 1 | 1081 | 1 | 9999990008 |  | Трудозатраты рабочих | 1191 | 1013 | чел.-ч. | чел.-ч. | 1 | 0 | 476480486 | 27.684 | 0 | 0 | 0 | 0 | 0 | 0 | 0 | 0 | 1 | 1 | 1 | 1 | 5 | 0 | 1 | 1 | 0 | 0 | 23.07 | *1,2 | 1 | 2 | 55891587 | 1 | 0 | 807 | 0 | 0 | 0 | 0 | 0 | 0 | 0 | 0 | 0 | 0 | 0 | 0 | 0 | 0 | 0 | 0 | 0 | 0 | 0 | 0 | 0 | 0 | 0 | 0.27684 | 0 | 0.27684 | 0 | 0 | 1 | 0 | 0 | 0 | 0 | 0 | 0 | 0 | 0 |  | 0 |  | 0
1301 | 55890823 | 55891586 | 55490209 | 1 | 1 | 1081 | 2 | 2.1-18-7 | ТСН-2001.2. Доп. 68. п.1-18-7 (183001) | Автомобили грузовые бортовые, грузоподъемность до 5 т | 1368 | 1011 | маш.-ч | маш.-ч | 1 | 0 | 874612079 | 0.012 | 0 | 1485.19 | 744.56 | 0 | 0 | 83.1 | 12.62 | 0 | 1 | 17.07 | 56.35 | 1 | 2 | 0 | 1 | 1 | 0 | 0 | 0.01 | *1,2 | 0 | 2 | 55891588 | 1 | 0 | 808 | 0 | 0 | 0 | 0 | 0 | 0 | 0 | 0 | 0 | 0 | 0 | 0 | 0 | 0 | 0 | 0 | 0 | 0 | 0 | 0 | 0 | 0 |  | 0 | 0.0015144 | 0.00012 | 1485.19 | 83.1 | 17.07 | 0.996 | 0.156 | 0 | 0.17 | 0.09 | 0 | 0.17 | 0 | 9999990009 | 0 | чел.-ч. | 12.62
1301 | 55890823 | 55891586 | 55490263 | 1 | 1 | 1081 | 2 | 2.1-30-10 | ТСН-2001.2. Доп. 68. п.1-30-10 (304101) | Перфораторы, мощность до 800 Вт | 1368 | 1011 | маш.-ч | маш.-ч | 1 | 0 | -1895752648 | 2.304 | 0 | 7.71 | 0 | 0 | 0 | 0.77 | 0 | 0 | 1 | 9.56 | 1 | 1 | 2 | 0 | 1 | 1 | 0 | 0 | 1.92 | *1,2 | 0 | 2 | 55891589 | 1 | 0 | 809 | 0 | 0 | 0 | 0 | 0 | 0 | 0 | 0 | 0 | 0 | 0 | 0 | 0 | 0 | 0 | 0 | 0 | 0 | 0 | 0 | 0 | 0 |  | 0 | 0 | 0.02304 | 7.71 | 0.77 | 9.56 | 1.776 | 0 | 0 | 0.17 | 0 | 0 | 0.17 | 0 |  | 0 |  | 0
1301 | 55890823 | 55891586 | 55461566 | 1 | 1 | 1081 | 3 | 1.1-1-3383 | ТСН-2001.1 Доп. 79, Р. 1, о. 1, поз. 3383 | Дюбель-гвоздь стальной, диаметр 6 мм, длина 40 мм | 1355 | 1010 | 100 шт. | 100 шт. | 100 | 0 | -1966092607 | 2.02 | 351.24 | 0 | 0 | 0 | 94.93 | 0 | 0 | 0 | 3.7 | 1 | 1 | 1 | 2 | 0 | 1 | 1 | 0 | 0 | 2.02 | *1 | 0 | 2 | 55891590 | 1 | 0 | 810 | 0 | 0 | 0 | 0 | 0 | 0 | 0 | 0 | 0 | 0 | 0 | 0 | 0 | 0 | 0 | 0 | 0 | 0 | 0 | 0 | 0 | 0 |  | 0 | 0 | 0.0202 | 351.24 | 94.93 | 3.7 | 191.76 | 0 | 7.1 | 0 | 0 | 0 | 7.1 | 0 |  | 0 |  | 0
1301 | 55890823 | 55891586 | 55469271 | 1 | 1 | 1081 | 3 | 1.7-3-130 | ТСН-2001.1 Доп. 65, Р. 7, о. 3, поз. 130 | Бур с наконечником из твердого сплава, с хвостовиком SDS-plus, диаметр 6 мм, длина 210 мм | 1354 | 1010 | шт. | шт. | 1 | 0 | 1339646332 | 0.23 | 71.78 | 0 | 0 | 0 | 14.56 | 0 | 0 | 0 | 4.93 | 1 | 1 | 1 | 2 | 0 | 1 | 1 | 0 | 0 | 0.23 | *1 | 0 | 2 | 55891591 | 1 | 0 | 811 | 0 | 0 | 0 | 0 | 0 | 0 | 0 | 0 | 0 | 0 | 0 | 0 | 0 | 0 | 0 | 0 | 0 | 0 | 0 | 0 | 0 | 0 |  | 0 | 0 | 0.0023 | 71.78 | 14.56 | 4.93 | 3.35 | 0 | 0.17 | 0 | 0 | 0 | 0.17 | 0 |  | 0 |  | 0
1339 | 54971259 | 55891599 | 55424304 | 1081 | 1 | 1081 | 1 | 9999990008 |  | Трудозатраты рабочих | 1191 | 1013 | чел.-ч. | чел.-ч. | 1 | 0 | 476480486 | 18.54 | 0 | 0 | 0 | 0 | 0 | 0 | 0 | 0 | 1 | 1 | 1 | 1 | -2 | 0 | 1 | 1 | 0 | 0 | 15.45 | *1,2 | 1 | 2 | 55891614 | 1 | 0 | 813 | 0 | 0 | 0 | 0 | 0 | 0 | 0 | 0 | 0 | 0 | 0 | 0 | 0 | 0 | 0 | 0 | 0 | 0 | 0 | 0 | 0 | 0 | 0 | 35.7822 | 0 | 35.7822 | 0 | 0 | 1 | 0 | 0 | 0 | 0 | 0 | 0 | 0 | 0 |  | 0 |  | 0
1339 | 54971259 | 55891599 | 55490209 | 1 | 1 | 1081 | 2 | 2.1-18-7 | ТСН-2001.2. Доп. 68. п.1-18-7 (183001) | Автомобили грузовые бортовые, грузоподъемность до 5 т | 1368 | 1011 | маш.-ч | маш.-ч | 1 | 0 | 874612079 | 0.012 | 0 | 87.01 | 13.21 | 0 | 0 | 83.1 | 12.62 | 0 | 1 | 1 | 1 | 1 | -2 | 0 | 1 | 1 | 0 | 0 | 0.01 | *1,2 | 0 | 2 | 55891615 | 1 | 0 | 814 | 0 | 0 | 0 | 0 | 0 | 0 | 0 | 0 | 0 | 0 | 0 | 0 | 0 | 0 | 0 | 0 | 0 | 0 | 0 | 0 | 0 | 0 |  | 0 | 0.29228 | 0.02316 | 87.01 | 83.1 | 1 | 0.996 | 0.156 | 0 | 1.92 | 0.29 | 0 | 1.92 | 0 | 9999990009 | 0 | чел.-ч. | 12.62
1339 | 54971259 | 55891599 | 55460220 | 1 | 1 | 1081 | 3 | 1.1-1-1473 | ТСН-2001.1 Доп. 79, Р. 1, о. 1, поз. 1473 | Шпагат пеньковый | 1346 | 1009 | кг | кг | 1 | 0 | -1801558800 | 0.02 | 13.95 | 0 | 0 | 0 | 13.95 | 0 | 0 | 0 | 1 | 1 | 1 | 1 | -2 | 0 | 1 | 1 | 0 | 0 | 0.02 | *1 | 0 | 2 | 55891616 | 1 | 0 | 815 | 0 | 0 | 0 | 0 | 0 | 0 | 0 | 0 | 0 | 0 | 0 | 0 | 0 | 0 | 0 | 0 | 0 | 0 | 0 | 0 | 0 | 0 |  | 0 | 0 | 0.0386 | 13.95 | 13.95 | 1 | 0.28 | 0 | 0.54 | 0 | 0 | 0 | 0.54 | 0 |  | 0 |  | 0
1339 | 54971259 | 55891599 | 55460424 | 1 | 1 | 1081 | 3 | 1.1-1-1723 | ТСН-2001.1 Доп. 79, Р. 1, о. 1, поз. 1723 | Лента изоляционная, прорезиненная, односторонняя | 1346 | 1009 | кг | кг | 1 | 0 | 1309298634 | 0.2 | 159.06 | 0 | 0 | 0 | 159.06 | 0 | 0 | 0 | 1 | 1 | 1 | 1 | -2 | 0 | 1 | 1 | 0 | 0 | 0.2 | *1 | 0 | 2 | 55891617 | 1 | 0 | 816 | 0 | 0 | 0 | 0 | 0 | 0 | 0 | 0 | 0 | 0 | 0 | 0 | 0 | 0 | 0 | 0 | 0 | 0 | 0 | 0 | 0 | 0 |  | 0 | 0 | 0.386 | 159.06 | 159.06 | 1 | 31.81 | 0 | 61.4 | 0 | 0 | 0 | 61.4 | 0 |  | 0 |  | 0
1339 | 54971259 | 55891599 | 55461670 | 1 | 1 | 1081 | 3 | 1.1-1-3539 | ТСН-2001.1. Доп. 1-42. Р. 1, о. 1, поз. 3539 | Вазелин технический (смазка консервационная) | 1346 | 1009 | кг | кг | 1 | 0 | 1134135272 | 0.1 | 23.12 | 0 | 0 | 0 | 23.12 | 0 | 0 | 0 | 1 | 1 | 1 | 1 | -2 | 0 | 1 | 1 | 0 | 0 | 0.1 | *1 | 0 | 2 | 55891618 | 1 | 0 | 817 | 0 | 0 | 0 | 0 | 0 | 0 | 0 | 0 | 0 | 0 | 0 | 0 | 0 | 0 | 0 | 0 | 0 | 0 | 0 | 0 | 0 | 0 |  | 0 | 0 | 0.193 | 23.12 | 23.12 | 1 | 2.31 | 0 | 4.46 | 0 | 0 | 0 | 4.46 | 0 |  | 0 |  | 0
1339 | 54971259 | 55891599 | 55465938 | 1 | 1 | 1081 | 3 | 1.1-1-7945 | ТСН-2001.1 Доп. 79, Р. 1, о. 1, поз. 7945 | Лак канифольный типа КФ-965 | 1348 | 1009 | т | т | 1000 | 0 | 1639681883 | 0.0001 | 40009.62 | 0 | 0 | 0 | 40009.62 | 0 | 0 | 0 | 1 | 1 | 1 | 1 | -2 | 0 | 1 | 1 | 0 | 0 | 0.0001 | *1 | 0 | 2 | 55891619 | 1 | 0 | 818 | 0 | 0 | 0 | 0 | 0 | 0 | 0 | 0 | 0 | 0 | 0 | 0 | 0 | 0 | 0 | 0 | 0 | 0 | 0 | 0 | 0 | 0 |  | 0 | 0 | 0.000193 | 40009.62 | 40009.62 | 1 | 4 | 0 | 7.72 | 0 | 0 | 0 | 7.72 | 0 |  | 0 |  | 0
1339 | 54971259 | 55891599 | 55459792 | 1 | 1 | 1081 | 3 | 1.1-1-944 | ТСН-2001.1 Доп. 79, Р. 1, о. 1, поз. 944 | Припой оловянно-свинцовый, в прутках, диаметр 8 мм, типа ПОС-30 | 1348 | 1009 | т | т | 1000 | 0 | 114569696 | 8e-05 | 60960.43 | 0 | 0 | 0 | 60960.43 | 0 | 0 | 0 | 1 | 1 | 1 | 1 | -2 | 0 | 1 | 1 | 0 | 0 | 8e-05 | *1 | 0 | 2 | 55891620 | 1 | 0 | 819 | 0 | 0 | 0 | 0 | 0 | 0 | 0 | 0 | 0 | 0 | 0 | 0 | 0 | 0 | 0 | 0 | 0 | 0 | 0 | 0 | 0 | 0 |  | 0 | 0 | 0.0001544 | 60960.43 | 60960.43 | 1 | 4.88 | 0 | 9.41 | 0 | 0 | 0 | 9.41 | 0 |  | 0 |  | 0
1339 | 54971259 | 55891599 | 55466338 | 1 | 1 | 1081 | 3 | 1.1-2-63 | ТСН-2001.1. Доп. 1-42. Р. 1, о. 2, поз. 63 | Нитки суровые | 1349 | 1009 | г | г | 0.001 | 0 | -667754050 | 10 | 0.07 | 0 | 0 | 0 | 0.07 | 0 | 0 | 0 | 1 | 1 | 1 | 1 | -2 | 0 | 1 | 1 | 0 | 0 | 10 | *1 | 0 | 2 | 55891621 | 1 | 0 | 820 | 0 | 0 | 0 | 0 | 0 | 0 | 0 | 0 | 0 | 0 | 0 | 0 | 0 | 0 | 0 | 0 | 0 | 0 | 0 | 0 | 0 | 0 |  | 0 | 0 | 19.3 | 0.07 | 0.07 | 1 | 0.7 | 0 | 1.35 | 0 | 0 | 0 | 1.35 | 0 |  | 0 |  | 0
1339 | 54971259 | 55891599 | 55482203 | 1 | 1 | 1081 | 3 | 1.21-5-1180 | ТСН-2001.1 Доп. 79, Р. 21, о. 5, поз. 1180 | Бирка маркировочная для кабелей и проводов, типа У134 У3,5 | 1356 | 1010 | 1000 шт. | 1000 шт. | 1000 | 0 | 474149623 | 0.102 | 226.66 | 0 | 0 | 0 | 226.66 | 0 | 0 | 0 | 1 | 1 | 1 | 1 | -2 | 0 | 1 | 1 | 0 | 0 | 0.102 | *1 | 0 | 2 | 55891622 | 1 | 0 | 821 | 0 | 0 | 0 | 0 | 0 | 0 | 0 | 0 | 0 | 0 | 0 | 0 | 0 | 0 | 0 | 0 | 0 | 0 | 0 | 0 | 0 | 0 |  | 0 | 0 | 0.19686 | 226.66 | 226.66 | 1 | 23.12 | 0 | 44.62 | 0 | 0 | 0 | 44.62 | 0 |  | 0 |  | 0
1339 | 54971259 | 55891599 | 55482234 | 1 | 1 | 1081 | 3 | 1.21-5-1230 | ТСН-2001.1 Доп. 67, Р. 21, о. 5, поз. 1230 | Наконечник кабельный, латунный, кольцевой, неизолированный, для жил сечением от 1,0 до 2,5 мм2 | 1354 | 1010 | шт. | шт. | 1 | 0 | -1446611938 | 102 | 0.25 | 0 | 0 | 0 | 0.25 | 0 | 0 | 0 | 1 | 1 | 1 | 1 | 0 | 0 | 0 | 1 | 0 | 0 | 102 | *1 | 0 | 1 | -1 | 0 | 0 |  | 0 | 0 | 0 | 0 | 0 | 0 | 0 | 0 | 0 | 0 | 0 | 0 | 0 | 0 | 0 | 0 | 0 | 0 | 0 | 0 | 0 | 0 |  | 0 | 0 | 196.86 | 0.25 | 0.25 | 1 | 25.5 | 0 | 49.22 | 0 | 0 | 0 | 49.22 | 0 |  | 0 |  | 0
1339 | 54971259 | 55891599 | 55481864 | 1 | 1 | 1081 | 3 | 1.21-5-798 | ТСН-2001.1 Доп. 67, Р. 21, о. 5, поз. 798 | Лента монтажная, типа ЛМ-5 | 1301 | 1003 | м | м | 1 | 0 | -877267416 | 10 | 0.7 | 0 | 0 | 0 | 0.7 | 0 | 0 | 0 | 1 | 1 | 1 | 1 | -2 | 0 | 1 | 1 | 0 | 0 | 10 | *1 | 0 | 2 | 55891623 | 1 | 0 | 822 | 0 | 0 | 0 | 0 | 0 | 0 | 0 | 0 | 0 | 0 | 0 | 0 | 0 | 0 | 0 | 0 | 0 | 0 | 0 | 0 | 0 | 0 |  | 0 | 0 | 19.3 | 0.7 | 0.7 | 1 | 7 | 0 | 13.51 | 0 | 0 | 0 | 13.51 | 0 |  | 0 |  | 0
1340 | 55890823 | 55891599 | 55424304 | 1081 | 1 | 1081 | 1 | 9999990008 |  | Трудозатраты рабочих | 1191 | 1013 | чел.-ч. | чел.-ч. | 1 | 0 | 476480486 | 18.54 | 0 | 0 | 0 | 0 | 0 | 0 | 0 | 0 | 1 | 1 | 1 | 1 | 5 | 0 | 1 | 1 | 0 | 0 | 15.45 | *1,2 | 1 | 2 | 55891614 | 1 | 0 | 824 | 0 | 0 | 0 | 0 | 0 | 0 | 0 | 0 | 0 | 0 | 0 | 0 | 0 | 0 | 0 | 0 | 0 | 0 | 0 | 0 | 0 | 0 | 0 | 35.7822 | 0 | 35.7822 | 0 | 0 | 1 | 0 | 0 | 0 | 0 | 0 | 0 | 0 | 0 |  | 0 |  | 0
1340 | 55890823 | 55891599 | 55490209 | 1 | 1 | 1081 | 2 | 2.1-18-7 | ТСН-2001.2. Доп. 68. п.1-18-7 (183001) | Автомобили грузовые бортовые, грузоподъемность до 5 т | 1368 | 1011 | маш.-ч | маш.-ч | 1 | 0 | 874612079 | 0.012 | 0 | 1485.19 | 744.56 | 0 | 0 | 83.1 | 12.62 | 0 | 1 | 17.07 | 56.35 | 1 | 2 | 0 | 1 | 1 | 0 | 0 | 0.01 | *1,2 | 0 | 2 | 55891615 | 1 | 0 | 825 | 0 | 0 | 0 | 0 | 0 | 0 | 0 | 0 | 0 | 0 | 0 | 0 | 0 | 0 | 0 | 0 | 0 | 0 | 0 | 0 | 0 | 0 |  | 0 | 0.29228 | 0.02316 | 1485.19 | 83.1 | 17.07 | 0.996 | 0.156 | 0 | 32.85 | 16.47 | 0 | 32.85 | 0 | 9999990009 | 0 | чел.-ч. | 12.62
1340 | 55890823 | 55891599 | 55460220 | 1 | 1 | 1081 | 3 | 1.1-1-1473 | ТСН-2001.1 Доп. 79, Р. 1, о. 1, поз. 1473 | Шпагат пеньковый | 1346 | 1009 | кг | кг | 1 | 0 | -1801558800 | 0.02 | 338.71 | 0 | 0 | 0 | 13.95 | 0 | 0 | 0 | 24.28 | 1 | 1 | 1 | 2 | 0 | 1 | 1 | 0 | 0 | 0.02 | *1 | 0 | 2 | 55891616 | 1 | 0 | 826 | 0 | 0 | 0 | 0 | 0 | 0 | 0 | 0 | 0 | 0 | 0 | 0 | 0 | 0 | 0 | 0 | 0 | 0 | 0 | 0 | 0 | 0 |  | 0 | 0 | 0.0386 | 338.71 | 13.95 | 24.28 | 0.28 | 0 | 13.07 | 0 | 0 | 0 | 13.07 | 0 |  | 0 |  | 0
1340 | 55890823 | 55891599 | 55460424 | 1 | 1 | 1081 | 3 | 1.1-1-1723 | ТСН-2001.1 Доп. 79, Р. 1, о. 1, поз. 1723 | Лента изоляционная, прорезиненная, односторонняя | 1346 | 1009 | кг | кг | 1 | 0 | 1309298634 | 0.2 | 286.31 | 0 | 0 | 0 | 159.06 | 0 | 0 | 0 | 1.8 | 1 | 1 | 1 | 2 | 0 | 1 | 1 | 0 | 0 | 0.2 | *1 | 0 | 2 | 55891617 | 1 | 0 | 827 | 0 | 0 | 0 | 0 | 0 | 0 | 0 | 0 | 0 | 0 | 0 | 0 | 0 | 0 | 0 | 0 | 0 | 0 | 0 | 0 | 0 | 0 |  | 0 | 0 | 0.386 | 286.31 | 159.06 | 1.8 | 31.81 | 0 | 110.52 | 0 | 0 | 0 | 110.52 | 0 |  | 0 |  | 0
1340 | 55890823 | 55891599 | 55461670 | 1 | 1 | 1081 | 3 | 1.1-1-3539 | ТСН-2001.1. Доп. 1-42. Р. 1, о. 1, поз. 3539 | Вазелин технический (смазка консервационная) | 1346 | 1009 | кг | кг | 1 | 0 | 1134135272 | 0.1 | 246.69 | 0 | 0 | 0 | 23.12 | 0 | 0 | 0 | 10.67 | 1 | 1 | 1 | 2 | 0 | 1 | 1 | 0 | 0 | 0.1 | *1 | 0 | 2 | 55891618 | 1 | 0 | 828 | 0 | 0 | 0 | 0 | 0 | 0 | 0 | 0 | 0 | 0 | 0 | 0 | 0 | 0 | 0 | 0 | 0 | 0 | 0 | 0 | 0 | 0 |  | 0 | 0 | 0.193 | 246.69 | 23.12 | 10.67 | 2.31 | 0 | 47.61 | 0 | 0 | 0 | 47.61 | 0 |  | 0 |  | 0
1340 | 55890823 | 55891599 | 55465938 | 1 | 1 | 1081 | 3 | 1.1-1-7945 | ТСН-2001.1 Доп. 79, Р. 1, о. 1, поз. 7945 | Лак канифольный типа КФ-965 | 1348 | 1009 | т | т | 1000 | 0 | 1639681883 | 0.0001 | 273265.7 | 0 | 0 | 0 | 40009.62 | 0 | 0 | 0 | 6.83 | 1 | 1 | 1 | 2 | 0 | 1 | 1 | 0 | 0 | 0.0001 | *1 | 0 | 2 | 55891619 | 1 | 0 | 829 | 0 | 0 | 0 | 0 | 0 | 0 | 0 | 0 | 0 | 0 | 0 | 0 | 0 | 0 | 0 | 0 | 0 | 0 | 0 | 0 | 0 | 0 |  | 0 | 0 | 0.000193 | 273265.7 | 40009.62 | 6.83 | 4 | 0 | 52.74 | 0 | 0 | 0 | 52.74 | 0 |  | 0 |  | 0
1340 | 55890823 | 55891599 | 55459792 | 1 | 1 | 1081 | 3 | 1.1-1-944 | ТСН-2001.1 Доп. 79, Р. 1, о. 1, поз. 944 | Припой оловянно-свинцовый, в прутках, диаметр 8 мм, типа ПОС-30 | 1348 | 1009 | т | т | 1000 | 0 | 114569696 | 8e-05 | 1497188.16 | 0 | 0 | 0 | 60960.43 | 0 | 0 | 0 | 24.56 | 1 | 1 | 1 | 2 | 0 | 1 | 1 | 0 | 0 | 8e-05 | *1 | 0 | 2 | 55891620 | 1 | 0 | 830 | 0 | 0 | 0 | 0 | 0 | 0 | 0 | 0 | 0 | 0 | 0 | 0 | 0 | 0 | 0 | 0 | 0 | 0 | 0 | 0 | 0 | 0 |  | 0 | 0 | 0.0001544 | 1497188.16 | 60960.43 | 24.56 | 4.88 | 0 | 231.17 | 0 | 0 | 0 | 231.17 | 0 |  | 0 |  | 0
1340 | 55890823 | 55891599 | 55466338 | 1 | 1 | 1081 | 3 | 1.1-2-63 | ТСН-2001.1. Доп. 1-42. Р. 1, о. 2, поз. 63 | Нитки суровые | 1349 | 1009 | г | г | 0.001 | 0 | -667754050 | 10 | 0.44 | 0 | 0 | 0 | 0.07 | 0 | 0 | 0 | 6.29 | 1 | 1 | 1 | 2 | 0 | 1 | 1 | 0 | 0 | 10 | *1 | 0 | 2 | 55891621 | 1 | 0 | 831 | 0 | 0 | 0 | 0 | 0 | 0 | 0 | 0 | 0 | 0 | 0 | 0 | 0 | 0 | 0 | 0 | 0 | 0 | 0 | 0 | 0 | 0 |  | 0 | 0 | 19.3 | 0.44 | 0.07 | 6.29 | 0.7 | 0 | 8.49 | 0 | 0 | 0 | 8.49 | 0 |  | 0 |  | 0
1340 | 55890823 | 55891599 | 55482203 | 1 | 1 | 1081 | 3 | 1.21-5-1180 | ТСН-2001.1 Доп. 79, Р. 21, о. 5, поз. 1180 | Бирка маркировочная для кабелей и проводов, типа У134 У3,5 | 1356 | 1010 | 1000 шт. | 1000 шт. | 1000 | 0 | 474149623 | 0.102 | 1527.69 | 0 | 0 | 0 | 226.66 | 0 | 0 | 0 | 6.74 | 1 | 1 | 1 | 2 | 0 | 1 | 1 | 0 | 0 | 0.102 | *1 | 0 | 2 | 55891622 | 1 | 0 | 832 | 0 | 0 | 0 | 0 | 0 | 0 | 0 | 0 | 0 | 0 | 0 | 0 | 0 | 0 | 0 | 0 | 0 | 0 | 0 | 0 | 0 | 0 |  | 0 | 0 | 0.19686 | 1527.69 | 226.66 | 6.74 | 23.12 | 0 | 300.74 | 0 | 0 | 0 | 300.74 | 0 |  | 0 |  | 0
1340 | 55890823 | 55891599 | 55482234 | 1 | 1 | 1081 | 3 | 1.21-5-1230 | ТСН-2001.1 Доп. 67, Р. 21, о. 5, поз. 1230 | Наконечник кабельный, латунный, кольцевой, неизолированный, для жил сечением от 1,0 до 2,5 мм2 | 1354 | 1010 | шт. | шт. | 1 | 0 | -1446611938 | 102 | 2.17 | 0 | 0 | 0 | 0.25 | 0 | 0 | 0 | 8.68 | 1 | 1 | 1 | 0 | 0 | 0 | 1 | 0 | 0 | 102 | *1 | 0 | 1 | -1 | 0 | 0 |  | 0 | 0 | 0 | 0 | 0 | 0 | 0 | 0 | 0 | 0 | 0 | 0 | 0 | 0 | 0 | 0 | 0 | 0 | 0 | 0 | 0 | 0 |  | 0 | 0 | 196.86 | 2.17 | 0.25 | 8.68 | 25.5 | 0 | 427.19 | 0 | 0 | 0 | 427.19 | 0 |  | 0 |  | 0
1340 | 55890823 | 55891599 | 55481864 | 1 | 1 | 1081 | 3 | 1.21-5-798 | ТСН-2001.1 Доп. 67, Р. 21, о. 5, поз. 798 | Лента монтажная, типа ЛМ-5 | 1301 | 1003 | м | м | 1 | 0 | -877267416 | 10 | 4.95 | 0 | 0 | 0 | 0.7 | 0 | 0 | 0 | 7.07 | 1 | 1 | 1 | 2 | 0 | 1 | 1 | 0 | 0 | 10 | *1 | 0 | 2 | 55891623 | 1 | 0 | 833 | 0 | 0 | 0 | 0 | 0 | 0 | 0 | 0 | 0 | 0 | 0 | 0 | 0 | 0 | 0 | 0 | 0 | 0 | 0 | 0 | 0 | 0 |  | 0 | 0 | 19.3 | 4.95 | 0.7 | 7.07 | 7 | 0 | 95.54 | 0 | 0 | 0 | 95.54 | 0 |  | 0 |  | 0
1343 | 54971259 | 55891626 | 55424304 | 1081 | 1 | 1081 | 1 | 9999990008 |  | Трудозатраты рабочих | 1191 | 1013 | чел.-ч. | чел.-ч. | 1 | 0 | 476480486 | 35.844 | 0 | 0 | 0 | 0 | 0 | 0 | 0 | 0 | 1 | 1 | 1 | 1 | -2 | 0 | 1 | 1 | 0 | 0 | 29.87 | *1,2 | 1 | 2 | 55891952 | 1 | 0 | 835 | 0 | 0 | 0 | 0 | 0 | 0 | 0 | 0 | 0 | 0 | 0 | 0 | 0 | 0 | 0 | 0 | 0 | 0 | 0 | 0 | 0 | 0 | 0 | 5.3766 | 0 | 5.3766 | 0 | 0 | 1 | 0 | 0 | 0 | 0 | 0 | 0 | 0 | 0 |  | 0 |  | 0
1343 | 54971259 | 55891626 | 55490209 | 1 | 1 | 1081 | 2 | 2.1-18-7 | ТСН-2001.2. Доп. 68. п.1-18-7 (183001) | Автомобили грузовые бортовые, грузоподъемность до 5 т | 1368 | 1011 | маш.-ч | маш.-ч | 1 | 0 | 874612079 | 0.012 | 0 | 87.01 | 13.21 | 0 | 0 | 83.1 | 12.62 | 0 | 1 | 1 | 1 | 1 | -2 | 0 | 1 | 1 | 0 | 0 | 0.01 | *1,2 | 0 | 2 | 55891953 | 1 | 0 | 836 | 0 | 0 | 0 | 0 | 0 | 0 | 0 | 0 | 0 | 0 | 0 | 0 | 0 | 0 | 0 | 0 | 0 | 0 | 0 | 0 | 0 | 0 |  | 0 | 0.022716 | 0.0018 | 87.01 | 83.1 | 1 | 0.996 | 0.156 | 0 | 0.15 | 0.02 | 0 | 0.15 | 0 | 9999990009 | 0 | чел.-ч. | 12.62
1343 | 54971259 | 55891626 | 55490303 | 1 | 1 | 1081 | 2 | 2.1-30-67 | ТСН-2001.2. Доп. 68. п.1-30-67 (340201) | Прессы гидравлические с электроприводом | 1368 | 1011 | маш.-ч | маш.-ч | 1 | 0 | -1736813088 | 12.648 | 0 | 1.47 | 0 | 0 | 0 | 1.4 | 0 | 0 | 1 | 1 | 1 | 1 | -2 | 0 | 1 | 1 | 0 | 0 | 10.54 | *1,2 | 0 | 2 | 55891954 | 1 | 0 | 837 | 0 | 0 | 0 | 0 | 0 | 0 | 0 | 0 | 0 | 0 | 0 | 0 | 0 | 0 | 0 | 0 | 0 | 0 | 0 | 0 | 0 | 0 |  | 0 | 0 | 1.8972 | 1.47 | 1.4 | 1 | 17.712 | 0 | 0 | 2.66 | 0 | 0 | 2.66 | 0 |  | 0 |  | 0
1343 | 54971259 | 55891626 | 55460220 | 1 | 1 | 1081 | 3 | 1.1-1-1473 | ТСН-2001.1 Доп. 79, Р. 1, о. 1, поз. 1473 | Шпагат пеньковый | 1346 | 1009 | кг | кг | 1 | 0 | -1801558800 | 0.05 | 13.95 | 0 | 0 | 0 | 13.95 | 0 | 0 | 0 | 1 | 1 | 1 | 1 | -2 | 0 | 1 | 1 | 0 | 0 | 0.05 | *1 | 0 | 2 | 55891955 | 1 | 0 | 838 | 0 | 0 | 0 | 0 | 0 | 0 | 0 | 0 | 0 | 0 | 0 | 0 | 0 | 0 | 0 | 0 | 0 | 0 | 0 | 0 | 0 | 0 |  | 0 | 0 | 0.0075 | 13.95 | 13.95 | 1 | 0.7 | 0 | 0.1 | 0 | 0 | 0 | 0.1 | 0 |  | 0 |  | 0
1343 | 54971259 | 55891626 | 55460424 | 1 | 1 | 1081 | 3 | 1.1-1-1723 | ТСН-2001.1 Доп. 79, Р. 1, о. 1, поз. 1723 | Лента изоляционная, прорезиненная, односторонняя | 1346 | 1009 | кг | кг | 1 | 0 | 1309298634 | 0.4 | 159.06 | 0 | 0 | 0 | 159.06 | 0 | 0 | 0 | 1 | 1 | 1 | 1 | -2 | 0 | 1 | 1 | 0 | 0 | 0.4 | *1 | 0 | 2 | 55891956 | 1 | 0 | 839 | 0 | 0 | 0 | 0 | 0 | 0 | 0 | 0 | 0 | 0 | 0 | 0 | 0 | 0 | 0 | 0 | 0 | 0 | 0 | 0 | 0 | 0 |  | 0 | 0 | 0.06 | 159.06 | 159.06 | 1 | 63.62 | 0 | 9.54 | 0 | 0 | 0 | 9.54 | 0 |  | 0 |  | 0
1343 | 54971259 | 55891626 | 55461670 | 1 | 1 | 1081 | 3 | 1.1-1-3539 | ТСН-2001.1. Доп. 1-42. Р. 1, о. 1, поз. 3539 | Вазелин технический (смазка консервационная) | 1346 | 1009 | кг | кг | 1 | 0 | 1134135272 | 0.1 | 23.12 | 0 | 0 | 0 | 23.12 | 0 | 0 | 0 | 1 | 1 | 1 | 1 | -2 | 0 | 1 | 1 | 0 | 0 | 0.1 | *1 | 0 | 2 | 55891957 | 1 | 0 | 840 | 0 | 0 | 0 | 0 | 0 | 0 | 0 | 0 | 0 | 0 | 0 | 0 | 0 | 0 | 0 | 0 | 0 | 0 | 0 | 0 | 0 | 0 |  | 0 | 0 | 0.015 | 23.12 | 23.12 | 1 | 2.31 | 0 | 0.35 | 0 | 0 | 0 | 0.35 | 0 |  | 0 |  | 0
1343 | 54971259 | 55891626 | 55459191 | 1 | 1 | 1081 | 3 | 1.1-1-60 | ТСН-2001.1 Доп. 79, Р. 1, о. 1, поз. 60 | Болты строительные с шестигранной головкой с гайками, М6 | 1348 | 1009 | т | т | 1000 | 0 | 1706974629 | 0.00124 | 22524.65 | 0 | 0 | 0 | 22524.65 | 0 | 0 | 0 | 1 | 1 | 1 | 1 | 0 | 0 | 0 | 1 | 0 | 0 | 0.00124 | *1 | 0 | 1 | -1 | 0 | 0 |  | 0 | 0 | 0 | 0 | 0 | 0 | 0 | 0 | 0 | 0 | 0 | 0 | 0 | 0 | 0 | 0 | 0 | 0 | 0 | 0 | 0 | 0 |  | 0 | 0 | 0.000186 | 22524.65 | 22524.65 | 1 | 27.93 | 0 | 4.19 | 0 | 0 | 0 | 4.19 | 0 |  | 0 |  | 0
1343 | 54971259 | 55891626 | 55465938 | 1 | 1 | 1081 | 3 | 1.1-1-7945 | ТСН-2001.1 Доп. 79, Р. 1, о. 1, поз. 7945 | Лак канифольный типа КФ-965 | 1348 | 1009 | т | т | 1000 | 0 | 1639681883 | 0.0002 | 40009.62 | 0 | 0 | 0 | 40009.62 | 0 | 0 | 0 | 1 | 1 | 1 | 1 | -2 | 0 | 1 | 1 | 0 | 0 | 0.0002 | *1 | 0 | 2 | 55891958 | 1 | 0 | 841 | 0 | 0 | 0 | 0 | 0 | 0 | 0 | 0 | 0 | 0 | 0 | 0 | 0 | 0 | 0 | 0 | 0 | 0 | 0 | 0 | 0 | 0 |  | 0 | 0 | 3e-05 | 40009.62 | 40009.62 | 1 | 8 | 0 | 1.2 | 0 | 0 | 0 | 1.2 | 0 |  | 0 |  | 0
1343 | 54971259 | 55891626 | 55466338 | 1 | 1 | 1081 | 3 | 1.1-2-63 | ТСН-2001.1. Доп. 1-42. Р. 1, о. 2, поз. 63 | Нитки суровые | 1349 | 1009 | г | г | 0.001 | 0 | -667754050 | 20 | 0.07 | 0 | 0 | 0 | 0.07 | 0 | 0 | 0 | 1 | 1 | 1 | 1 | -2 | 0 | 1 | 1 | 0 | 0 | 20 | *1 | 0 | 2 | 55891959 | 1 | 0 | 842 | 0 | 0 | 0 | 0 | 0 | 0 | 0 | 0 | 0 | 0 | 0 | 0 | 0 | 0 | 0 | 0 | 0 | 0 | 0 | 0 | 0 | 0 |  | 0 | 0 | 3 | 0.07 | 0.07 | 1 | 1.4 | 0 | 0.21 | 0 | 0 | 0 | 0.21 | 0 |  | 0 |  | 0
1343 | 54971259 | 55891626 | 55482203 | 1 | 1 | 1081 | 3 | 1.21-5-1180 | ТСН-2001.1 Доп. 79, Р. 21, о. 5, поз. 1180 | Бирка маркировочная для кабелей и проводов, типа У134 У3,5 | 1356 | 1010 | 1000 шт. | 1000 шт. | 1000 | 0 | 474149623 | 0.102 | 226.66 | 0 | 0 | 0 | 226.66 | 0 | 0 | 0 | 1 | 1 | 1 | 1 | -2 | 0 | 1 | 1 | 0 | 0 | 0.102 | *1 | 0 | 2 | 55891960 | 1 | 0 | 843 | 0 | 0 | 0 | 0 | 0 | 0 | 0 | 0 | 0 | 0 | 0 | 0 | 0 | 0 | 0 | 0 | 0 | 0 | 0 | 0 | 0 | 0 |  | 0 | 0 | 0.0153 | 226.66 | 226.66 | 1 | 23.12 | 0 | 3.47 | 0 | 0 | 0 | 3.47 | 0 |  | 0 |  | 0
1343 | 54971259 | 55891626 | 55481864 | 1 | 1 | 1081 | 3 | 1.21-5-798 | ТСН-2001.1 Доп. 67, Р. 21, о. 5, поз. 798 | Лента монтажная, типа ЛМ-5 | 1301 | 1003 | м | м | 1 | 0 | -877267416 | 10 | 0.7 | 0 | 0 | 0 | 0.7 | 0 | 0 | 0 | 1 | 1 | 1 | 1 | -2 | 0 | 1 | 1 | 0 | 0 | 10 | *1 | 0 | 2 | 55891961 | 1 | 0 | 844 | 0 | 0 | 0 | 0 | 0 | 0 | 0 | 0 | 0 | 0 | 0 | 0 | 0 | 0 | 0 | 0 | 0 | 0 | 0 | 0 | 0 | 0 |  | 0 | 0 | 1.5 | 0.7 | 0.7 | 1 | 7 | 0 | 1.05 | 0 | 0 | 0 | 1.05 | 0 |  | 0 |  | 0
1343 | 54971259 | 55891626 | 55481916 | 1 | 1 | 1081 | 3 | 1.21-5-855 | ТСН-2001.1 Доп. 73, Р. 21, о. 5, поз. 855 | Наконечник штыревой втулочный изолированный, длина трубчатой части 12 мм, сечение проводника 10 мм2 | 1354 | 1010 | шт. | шт. | 1 | 0 | 1000199071 | 102 | 0.53 | 0 | 0 | 0 | 0.53 | 0 | 0 | 0 | 1 | 1 | 1 | 1 | 0 | 0 | 0 | 1 | 0 | 0 | 102 |  | 0 | 1 | -1 | 0 | 0 |  | 0 | 0 | 0 | 0 | 0 | 0 | 0 | 0 | 0 | 0 | 0 | 0 | 0 | 0 | 0 | 0 | 0 | 0 | 0 | 0 | 0 | 0 |  | 0 | 0 | 15.3 | 0.53 | 0.53 | 1 | 54.06 | 0 | 8.11 | 0 | 0 | 0 | 8.11 | 0 |  | 0 |  | 0
1344 | 55890823 | 55891626 | 55424304 | 1081 | 1 | 1081 | 1 | 9999990008 |  | Трудозатраты рабочих | 1191 | 1013 | чел.-ч. | чел.-ч. | 1 | 0 | 476480486 | 35.844 | 0 | 0 | 0 | 0 | 0 | 0 | 0 | 0 | 1 | 1 | 1 | 1 | 5 | 0 | 1 | 1 | 0 | 0 | 29.87 | *1,2 | 1 | 2 | 55891952 | 1 | 0 | 847 | 0 | 0 | 0 | 0 | 0 | 0 | 0 | 0 | 0 | 0 | 0 | 0 | 0 | 0 | 0 | 0 | 0 | 0 | 0 | 0 | 0 | 0 | 0 | 5.3766 | 0 | 5.3766 | 0 | 0 | 1 | 0 | 0 | 0 | 0 | 0 | 0 | 0 | 0 |  | 0 |  | 0
1344 | 55890823 | 55891626 | 55490209 | 1 | 1 | 1081 | 2 | 2.1-18-7 | ТСН-2001.2. Доп. 68. п.1-18-7 (183001) | Автомобили грузовые бортовые, грузоподъемность до 5 т | 1368 | 1011 | маш.-ч | маш.-ч | 1 | 0 | 874612079 | 0.012 | 0 | 1485.19 | 744.56 | 0 | 0 | 83.1 | 12.62 | 0 | 1 | 17.07 | 56.35 | 1 | 2 | 0 | 1 | 1 | 0 | 0 | 0.01 | *1,2 | 0 | 2 | 55891953 | 1 | 0 | 848 | 0 | 0 | 0 | 0 | 0 | 0 | 0 | 0 | 0 | 0 | 0 | 0 | 0 | 0 | 0 | 0 | 0 | 0 | 0 | 0 | 0 | 0 |  | 0 | 0.022716 | 0.0018 | 1485.19 | 83.1 | 17.07 | 0.996 | 0.156 | 0 | 2.55 | 1.28 | 0 | 2.55 | 0 | 9999990009 | 0 | чел.-ч. | 12.62
1344 | 55890823 | 55891626 | 55490303 | 1 | 1 | 1081 | 2 | 2.1-30-67 | ТСН-2001.2. Доп. 68. п.1-30-67 (340201) | Прессы гидравлические с электроприводом | 1368 | 1011 | маш.-ч | маш.-ч | 1 | 0 | -1736813088 | 12.648 | 0 | 14.63 | 0 | 0 | 0 | 1.4 | 0 | 0 | 1 | 9.98 | 1 | 1 | 2 | 0 | 1 | 1 | 0 | 0 | 10.54 | *1,2 | 0 | 2 | 55891954 | 1 | 0 | 849 | 0 | 0 | 0 | 0 | 0 | 0 | 0 | 0 | 0 | 0 | 0 | 0 | 0 | 0 | 0 | 0 | 0 | 0 | 0 | 0 | 0 | 0 |  | 0 | 0 | 1.8972 | 14.63 | 1.4 | 9.98 | 17.712 | 0 | 0 | 26.5 | 0 | 0 | 26.5 | 0 |  | 0 |  | 0
1344 | 55890823 | 55891626 | 55460220 | 1 | 1 | 1081 | 3 | 1.1-1-1473 | ТСН-2001.1 Доп. 79, Р. 1, о. 1, поз. 1473 | Шпагат пеньковый | 1346 | 1009 | кг | кг | 1 | 0 | -1801558800 | 0.05 | 338.71 | 0 | 0 | 0 | 13.95 | 0 | 0 | 0 | 24.28 | 1 | 1 | 1 | 2 | 0 | 1 | 1 | 0 | 0 | 0.05 | *1 | 0 | 2 | 55891955 | 1 | 0 | 850 | 0 | 0 | 0 | 0 | 0 | 0 | 0 | 0 | 0 | 0 | 0 | 0 | 0 | 0 | 0 | 0 | 0 | 0 | 0 | 0 | 0 | 0 |  | 0 | 0 | 0.0075 | 338.71 | 13.95 | 24.28 | 0.7 | 0 | 2.54 | 0 | 0 | 0 | 2.54 | 0 |  | 0 |  | 0
1344 | 55890823 | 55891626 | 55460424 | 1 | 1 | 1081 | 3 | 1.1-1-1723 | ТСН-2001.1 Доп. 79, Р. 1, о. 1, поз. 1723 | Лента изоляционная, прорезиненная, односторонняя | 1346 | 1009 | кг | кг | 1 | 0 | 1309298634 | 0.4 | 286.31 | 0 | 0 | 0 | 159.06 | 0 | 0 | 0 | 1.8 | 1 | 1 | 1 | 2 | 0 | 1 | 1 | 0 | 0 | 0.4 | *1 | 0 | 2 | 55891956 | 1 | 0 | 851 | 0 | 0 | 0 | 0 | 0 | 0 | 0 | 0 | 0 | 0 | 0 | 0 | 0 | 0 | 0 | 0 | 0 | 0 | 0 | 0 | 0 | 0 |  | 0 | 0 | 0.06 | 286.31 | 159.06 | 1.8 | 63.62 | 0 | 17.18 | 0 | 0 | 0 | 17.18 | 0 |  | 0 |  | 0
1344 | 55890823 | 55891626 | 55461670 | 1 | 1 | 1081 | 3 | 1.1-1-3539 | ТСН-2001.1. Доп. 1-42. Р. 1, о. 1, поз. 3539 | Вазелин технический (смазка консервационная) | 1346 | 1009 | кг | кг | 1 | 0 | 1134135272 | 0.1 | 246.69 | 0 | 0 | 0 | 23.12 | 0 | 0 | 0 | 10.67 | 1 | 1 | 1 | 2 | 0 | 1 | 1 | 0 | 0 | 0.1 | *1 | 0 | 2 | 55891957 | 1 | 0 | 852 | 0 | 0 | 0 | 0 | 0 | 0 | 0 | 0 | 0 | 0 | 0 | 0 | 0 | 0 | 0 | 0 | 0 | 0 | 0 | 0 | 0 | 0 |  | 0 | 0 | 0.015 | 246.69 | 23.12 | 10.67 | 2.31 | 0 | 3.7 | 0 | 0 | 0 | 3.7 | 0 |  | 0 |  | 0
1344 | 55890823 | 55891626 | 55459191 | 1 | 1 | 1081 | 3 | 1.1-1-60 | ТСН-2001.1 Доп. 79, Р. 1, о. 1, поз. 60 | Болты строительные с шестигранной головкой с гайками, М6 | 1348 | 1009 | т | т | 1000 | 0 | 1706974629 | 0.00124 | 133571.17 | 0 | 0 | 0 | 22524.65 | 0 | 0 | 0 | 5.93 | 1 | 1 | 1 | 0 | 0 | 0 | 1 | 0 | 0 | 0.00124 | *1 | 0 | 1 | -1 | 0 | 0 |  | 0 | 0 | 0 | 0 | 0 | 0 | 0 | 0 | 0 | 0 | 0 | 0 | 0 | 0 | 0 | 0 | 0 | 0 | 0 | 0 | 0 | 0 |  | 0 | 0 | 0.000186 | 133571.17 | 22524.65 | 5.93 | 27.93 | 0 | 24.84 | 0 | 0 | 0 | 24.84 | 0 |  | 0 |  | 0
1344 | 55890823 | 55891626 | 55465938 | 1 | 1 | 1081 | 3 | 1.1-1-7945 | ТСН-2001.1 Доп. 79, Р. 1, о. 1, поз. 7945 | Лак канифольный типа КФ-965 | 1348 | 1009 | т | т | 1000 | 0 | 1639681883 | 0.0002 | 273265.7 | 0 | 0 | 0 | 40009.62 | 0 | 0 | 0 | 6.83 | 1 | 1 | 1 | 2 | 0 | 1 | 1 | 0 | 0 | 0.0002 | *1 | 0 | 2 | 55891958 | 1 | 0 | 853 | 0 | 0 | 0 | 0 | 0 | 0 | 0 | 0 | 0 | 0 | 0 | 0 | 0 | 0 | 0 | 0 | 0 | 0 | 0 | 0 | 0 | 0 |  | 0 | 0 | 3e-05 | 273265.7 | 40009.62 | 6.83 | 8 | 0 | 8.2 | 0 | 0 | 0 | 8.2 | 0 |  | 0 |  | 0
1344 | 55890823 | 55891626 | 55466338 | 1 | 1 | 1081 | 3 | 1.1-2-63 | ТСН-2001.1. Доп. 1-42. Р. 1, о. 2, поз. 63 | Нитки суровые | 1349 | 1009 | г | г | 0.001 | 0 | -667754050 | 20 | 0.44 | 0 | 0 | 0 | 0.07 | 0 | 0 | 0 | 6.29 | 1 | 1 | 1 | 2 | 0 | 1 | 1 | 0 | 0 | 20 | *1 | 0 | 2 | 55891959 | 1 | 0 | 854 | 0 | 0 | 0 | 0 | 0 | 0 | 0 | 0 | 0 | 0 | 0 | 0 | 0 | 0 | 0 | 0 | 0 | 0 | 0 | 0 | 0 | 0 |  | 0 | 0 | 3 | 0.44 | 0.07 | 6.29 | 1.4 | 0 | 1.32 | 0 | 0 | 0 | 1.32 | 0 |  | 0 |  | 0
1344 | 55890823 | 55891626 | 55482203 | 1 | 1 | 1081 | 3 | 1.21-5-1180 | ТСН-2001.1 Доп. 79, Р. 21, о. 5, поз. 1180 | Бирка маркировочная для кабелей и проводов, типа У134 У3,5 | 1356 | 1010 | 1000 шт. | 1000 шт. | 1000 | 0 | 474149623 | 0.102 | 1527.69 | 0 | 0 | 0 | 226.66 | 0 | 0 | 0 | 6.74 | 1 | 1 | 1 | 2 | 0 | 1 | 1 | 0 | 0 | 0.102 | *1 | 0 | 2 | 55891960 | 1 | 0 | 855 | 0 | 0 | 0 | 0 | 0 | 0 | 0 | 0 | 0 | 0 | 0 | 0 | 0 | 0 | 0 | 0 | 0 | 0 | 0 | 0 | 0 | 0 |  | 0 | 0 | 0.0153 | 1527.69 | 226.66 | 6.74 | 23.12 | 0 | 23.37 | 0 | 0 | 0 | 23.37 | 0 |  | 0 |  | 0
1344 | 55890823 | 55891626 | 55481864 | 1 | 1 | 1081 | 3 | 1.21-5-798 | ТСН-2001.1 Доп. 67, Р. 21, о. 5, поз. 798 | Лента монтажная, типа ЛМ-5 | 1301 | 1003 | м | м | 1 | 0 | -877267416 | 10 | 4.95 | 0 | 0 | 0 | 0.7 | 0 | 0 | 0 | 7.07 | 1 | 1 | 1 | 2 | 0 | 1 | 1 | 0 | 0 | 10 | *1 | 0 | 2 | 55891961 | 1 | 0 | 856 | 0 | 0 | 0 | 0 | 0 | 0 | 0 | 0 | 0 | 0 | 0 | 0 | 0 | 0 | 0 | 0 | 0 | 0 | 0 | 0 | 0 | 0 |  | 0 | 0 | 1.5 | 4.95 | 0.7 | 7.07 | 7 | 0 | 7.43 | 0 | 0 | 0 | 7.43 | 0 |  | 0 |  | 0
1344 | 55890823 | 55891626 | 55481916 | 1 | 1 | 1081 | 3 | 1.21-5-855 | ТСН-2001.1 Доп. 73, Р. 21, о. 5, поз. 855 | Наконечник штыревой втулочный изолированный, длина трубчатой части 12 мм, сечение проводника 10 мм2 | 1354 | 1010 | шт. | шт. | 1 | 0 | 1000199071 | 102 | 1.85 | 0 | 0 | 0 | 0.53 | 0 | 0 | 0 | 3.49 | 1 | 1 | 1 | 0 | 0 | 0 | 1 | 0 | 0 | 102 |  | 0 | 1 | -1 | 0 | 0 |  | 0 | 0 | 0 | 0 | 0 | 0 | 0 | 0 | 0 | 0 | 0 | 0 | 0 | 0 | 0 | 0 | 0 | 0 | 0 | 0 | 0 | 0 |  | 0 | 0 | 15.3 | 1.85 | 0.53 | 3.49 | 54.06 | 0 | 28.31 | 0 | 0 | 0 | 28.31 | 0 |  | 0 |  | 0
1349 | 54971259 | 55891664 | 55424304 | 1081 | 1 | 1081 | 1 | 9999990008 |  | Трудозатраты рабочих | 1191 | 1013 | чел.-ч. | чел.-ч. | 1 | 0 | 476480486 | 40.188 | 0 | 0 | 0 | 0 | 0 | 0 | 0 | 0 | 1 | 1 | 1 | 1 | -2 | 0 | 1 | 1 | 0 | 0 | 33.49 | *1,2 | 1 | 2 | 55891691 | 1 | 0 | 859 | 0 | 0 | 0 | 0 | 0 | 0 | 0 | 0 | 0 | 0 | 0 | 0 | 0 | 0 | 0 | 0 | 0 | 0 | 0 | 0 | 0 | 0 | 0 | 4.0188 | 0 | 4.0188 | 0 | 0 | 1 | 0 | 0 | 0 | 0 | 0 | 0 | 0 | 0 |  | 0 |  | 0
1349 | 54971259 | 55891664 | 55490209 | 1 | 1 | 1081 | 2 | 2.1-18-7 | ТСН-2001.2. Доп. 68. п.1-18-7 (183001) | Автомобили грузовые бортовые, грузоподъемность до 5 т | 1368 | 1011 | маш.-ч | маш.-ч | 1 | 0 | 874612079 | 0.024 | 0 | 87.01 | 13.21 | 0 | 0 | 83.1 | 12.62 | 0 | 1 | 1 | 1 | 1 | -2 | 0 | 1 | 1 | 0 | 0 | 0.02 | *1,2 | 0 | 2 | 55891692 | 1 | 0 | 860 | 0 | 0 | 0 | 0 | 0 | 0 | 0 | 0 | 0 | 0 | 0 | 0 | 0 | 0 | 0 | 0 | 0 | 0 | 0 | 0 | 0 | 0 |  | 0 | 0.030288 | 0.0024 | 87.01 | 83.1 | 1 | 1.992 | 0.3 | 0 | 0.2 | 0.03 | 0 | 0.2 | 0 | 9999990009 | 0 | чел.-ч. | 12.62
1349 | 54971259 | 55891664 | 55490303 | 1 | 1 | 1081 | 2 | 2.1-30-67 | ТСН-2001.2. Доп. 68. п.1-30-67 (340201) | Прессы гидравлические с электроприводом | 1368 | 1011 | маш.-ч | маш.-ч | 1 | 0 | -1736813088 | 14.832 | 0 | 1.47 | 0 | 0 | 0 | 1.4 | 0 | 0 | 1 | 1 | 1 | 1 | -2 | 0 | 1 | 1 | 0 | 0 | 12.36 | *1,2 | 0 | 2 | 55891693 | 1 | 0 | 861 | 0 | 0 | 0 | 0 | 0 | 0 | 0 | 0 | 0 | 0 | 0 | 0 | 0 | 0 | 0 | 0 | 0 | 0 | 0 | 0 | 0 | 0 |  | 0 | 0 | 1.4832 | 1.47 | 1.4 | 1 | 20.76 | 0 | 0 | 2.08 | 0 | 0 | 2.08 | 0 |  | 0 |  | 0
1349 | 54971259 | 55891664 | 55460220 | 1 | 1 | 1081 | 3 | 1.1-1-1473 | ТСН-2001.1 Доп. 79, Р. 1, о. 1, поз. 1473 | Шпагат пеньковый | 1346 | 1009 | кг | кг | 1 | 0 | -1801558800 | 0.06 | 13.95 | 0 | 0 | 0 | 13.95 | 0 | 0 | 0 | 1 | 1 | 1 | 1 | -2 | 0 | 1 | 1 | 0 | 0 | 0.06 | *1 | 0 | 2 | 55891694 | 1 | 0 | 862 | 0 | 0 | 0 | 0 | 0 | 0 | 0 | 0 | 0 | 0 | 0 | 0 | 0 | 0 | 0 | 0 | 0 | 0 | 0 | 0 | 0 | 0 |  | 0 | 0 | 0.006 | 13.95 | 13.95 | 1 | 0.84 | 0 | 0.08 | 0 | 0 | 0 | 0.08 | 0 |  | 0 |  | 0
1349 | 54971259 | 55891664 | 55460424 | 1 | 1 | 1081 | 3 | 1.1-1-1723 | ТСН-2001.1 Доп. 79, Р. 1, о. 1, поз. 1723 | Лента изоляционная, прорезиненная, односторонняя | 1346 | 1009 | кг | кг | 1 | 0 | 1309298634 | 0.6 | 159.06 | 0 | 0 | 0 | 159.06 | 0 | 0 | 0 | 1 | 1 | 1 | 1 | -2 | 0 | 1 | 1 | 0 | 0 | 0.6 | *1 | 0 | 2 | 55891695 | 1 | 0 | 863 | 0 | 0 | 0 | 0 | 0 | 0 | 0 | 0 | 0 | 0 | 0 | 0 | 0 | 0 | 0 | 0 | 0 | 0 | 0 | 0 | 0 | 0 |  | 0 | 0 | 0.06 | 159.06 | 159.06 | 1 | 95.44 | 0 | 9.54 | 0 | 0 | 0 | 9.54 | 0 |  | 0 |  | 0
1349 | 54971259 | 55891664 | 55461670 | 1 | 1 | 1081 | 3 | 1.1-1-3539 | ТСН-2001.1. Доп. 1-42. Р. 1, о. 1, поз. 3539 | Вазелин технический (смазка консервационная) | 1346 | 1009 | кг | кг | 1 | 0 | 1134135272 | 0.15 | 23.12 | 0 | 0 | 0 | 23.12 | 0 | 0 | 0 | 1 | 1 | 1 | 1 | -2 | 0 | 1 | 1 | 0 | 0 | 0.15 | *1 | 0 | 2 | 55891696 | 1 | 0 | 864 | 0 | 0 | 0 | 0 | 0 | 0 | 0 | 0 | 0 | 0 | 0 | 0 | 0 | 0 | 0 | 0 | 0 | 0 | 0 | 0 | 0 | 0 |  | 0 | 0 | 0.015 | 23.12 | 23.12 | 1 | 3.47 | 0 | 0.35 | 0 | 0 | 0 | 0.35 | 0 |  | 0 |  | 0
1349 | 54971259 | 55891664 | 55459191 | 1 | 1 | 1081 | 3 | 1.1-1-60 | ТСН-2001.1 Доп. 79, Р. 1, о. 1, поз. 60 | Болты строительные с шестигранной головкой с гайками, М6 | 1348 | 1009 | т | т | 1000 | 0 | 1706974629 | 0.00554 | 22524.65 | 0 | 0 | 0 | 22524.65 | 0 | 0 | 0 | 1 | 1 | 1 | 1 | 0 | 0 | 0 | 1 | 0 | 0 | 0.00554 | *1 | 0 | 1 | -1 | 0 | 0 |  | 0 | 0 | 0 | 0 | 0 | 0 | 0 | 0 | 0 | 0 | 0 | 0 | 0 | 0 | 0 | 0 | 0 | 0 | 0 | 0 | 0 | 0 |  | 0 | 0 | 0.000554 | 22524.65 | 22524.65 | 1 | 124.79 | 0 | 12.48 | 0 | 0 | 0 | 12.48 | 0 |  | 0 |  | 0
1349 | 54971259 | 55891664 | 55465938 | 1 | 1 | 1081 | 3 | 1.1-1-7945 | ТСН-2001.1 Доп. 79, Р. 1, о. 1, поз. 7945 | Лак канифольный типа КФ-965 | 1348 | 1009 | т | т | 1000 | 0 | 1639681883 | 0.0003 | 40009.62 | 0 | 0 | 0 | 40009.62 | 0 | 0 | 0 | 1 | 1 | 1 | 1 | -2 | 0 | 1 | 1 | 0 | 0 | 0.0003 | *1 | 0 | 2 | 55891697 | 1 | 0 | 865 | 0 | 0 | 0 | 0 | 0 | 0 | 0 | 0 | 0 | 0 | 0 | 0 | 0 | 0 | 0 | 0 | 0 | 0 | 0 | 0 | 0 | 0 |  | 0 | 0 | 3e-05 | 40009.62 | 40009.62 | 1 | 12 | 0 | 1.2 | 0 | 0 | 0 | 1.2 | 0 |  | 0 |  | 0
1349 | 54971259 | 55891664 | 55466338 | 1 | 1 | 1081 | 3 | 1.1-2-63 | ТСН-2001.1. Доп. 1-42. Р. 1, о. 2, поз. 63 | Нитки суровые | 1349 | 1009 | г | г | 0.001 | 0 | -667754050 | 30 | 0.07 | 0 | 0 | 0 | 0.07 | 0 | 0 | 0 | 1 | 1 | 1 | 1 | -2 | 0 | 1 | 1 | 0 | 0 | 30 | *1 | 0 | 2 | 55891698 | 1 | 0 | 866 | 0 | 0 | 0 | 0 | 0 | 0 | 0 | 0 | 0 | 0 | 0 | 0 | 0 | 0 | 0 | 0 | 0 | 0 | 0 | 0 | 0 | 0 |  | 0 | 0 | 3 | 0.07 | 0.07 | 1 | 2.1 | 0 | 0.21 | 0 | 0 | 0 | 0.21 | 0 |  | 0 |  | 0
1349 | 54971259 | 55891664 | 55482203 | 1 | 1 | 1081 | 3 | 1.21-5-1180 | ТСН-2001.1 Доп. 79, Р. 21, о. 5, поз. 1180 | Бирка маркировочная для кабелей и проводов, типа У134 У3,5 | 1356 | 1010 | 1000 шт. | 1000 шт. | 1000 | 0 | 474149623 | 0.102 | 226.66 | 0 | 0 | 0 | 226.66 | 0 | 0 | 0 | 1 | 1 | 1 | 1 | -2 | 0 | 1 | 1 | 0 | 0 | 0.102 | *1 | 0 | 2 | 55891699 | 1 | 0 | 867 | 0 | 0 | 0 | 0 | 0 | 0 | 0 | 0 | 0 | 0 | 0 | 0 | 0 | 0 | 0 | 0 | 0 | 0 | 0 | 0 | 0 | 0 |  | 0 | 0 | 0.0102 | 226.66 | 226.66 | 1 | 23.12 | 0 | 2.31 | 0 | 0 | 0 | 2.31 | 0 |  | 0 |  | 0
1349 | 54971259 | 55891664 | 55481832 | 1 | 1 | 1081 | 3 | 1.21-5-739 | ТСН-2001.1 Доп. 73, Р. 21, о. 5, поз. 739 | Наконечник кабельный медный под опрессовку луженый, типа ТМЛ 35-8-10 | 1354 | 1010 | шт. | шт. | 1 | 0 | -46166609 | 102 | 6.68 | 0 | 0 | 0 | 6.68 | 0 | 0 | 0 | 1 | 1 | 1 | 1 | 0 | 0 | 0 | 1 | 0 | 0 | 102 | *1 | 0 | 1 | -1 | 0 | 0 |  | 0 | 0 | 0 | 0 | 0 | 0 | 0 | 0 | 0 | 0 | 0 | 0 | 0 | 0 | 0 | 0 | 0 | 0 | 0 | 0 | 0 | 0 |  | 0 | 0 | 10.2 | 6.68 | 6.68 | 1 | 681.36 | 0 | 68.14 | 0 | 0 | 0 | 68.14 | 0 |  | 0 |  | 0
1349 | 54971259 | 55891664 | 55481864 | 1 | 1 | 1081 | 3 | 1.21-5-798 | ТСН-2001.1 Доп. 67, Р. 21, о. 5, поз. 798 | Лента монтажная, типа ЛМ-5 | 1301 | 1003 | м | м | 1 | 0 | -877267416 | 15 | 0.7 | 0 | 0 | 0 | 0.7 | 0 | 0 | 0 | 1 | 1 | 1 | 1 | -2 | 0 | 1 | 1 | 0 | 0 | 15 | *1 | 0 | 2 | 55891700 | 1 | 0 | 868 | 0 | 0 | 0 | 0 | 0 | 0 | 0 | 0 | 0 | 0 | 0 | 0 | 0 | 0 | 0 | 0 | 0 | 0 | 0 | 0 | 0 | 0 |  | 0 | 0 | 1.5 | 0.7 | 0.7 | 1 | 10.5 | 0 | 1.05 | 0 | 0 | 0 | 1.05 | 0 |  | 0 |  | 0
1350 | 55890823 | 55891664 | 55424304 | 1081 | 1 | 1081 | 1 | 9999990008 |  | Трудозатраты рабочих | 1191 | 1013 | чел.-ч. | чел.-ч. | 1 | 0 | 476480486 | 40.188 | 0 | 0 | 0 | 0 | 0 | 0 | 0 | 0 | 1 | 1 | 1 | 1 | 5 | 0 | 1 | 1 | 0 | 0 | 33.49 | *1,2 | 1 | 2 | 55891691 | 1 | 0 | 871 | 0 | 0 | 0 | 0 | 0 | 0 | 0 | 0 | 0 | 0 | 0 | 0 | 0 | 0 | 0 | 0 | 0 | 0 | 0 | 0 | 0 | 0 | 0 | 4.0188 | 0 | 4.0188 | 0 | 0 | 1 | 0 | 0 | 0 | 0 | 0 | 0 | 0 | 0 |  | 0 |  | 0
1350 | 55890823 | 55891664 | 55490209 | 1 | 1 | 1081 | 2 | 2.1-18-7 | ТСН-2001.2. Доп. 68. п.1-18-7 (183001) | Автомобили грузовые бортовые, грузоподъемность до 5 т | 1368 | 1011 | маш.-ч | маш.-ч | 1 | 0 | 874612079 | 0.024 | 0 | 1485.19 | 744.56 | 0 | 0 | 83.1 | 12.62 | 0 | 1 | 17.07 | 56.35 | 1 | 2 | 0 | 1 | 1 | 0 | 0 | 0.02 | *1,2 | 0 | 2 | 55891692 | 1 | 0 | 872 | 0 | 0 | 0 | 0 | 0 | 0 | 0 | 0 | 0 | 0 | 0 | 0 | 0 | 0 | 0 | 0 | 0 | 0 | 0 | 0 | 0 | 0 |  | 0 | 0.030288 | 0.0024 | 1485.19 | 83.1 | 17.07 | 1.992 | 0.3 | 0 | 3.4 | 1.71 | 0 | 3.4 | 0 | 9999990009 | 0 | чел.-ч. | 12.62
1350 | 55890823 | 55891664 | 55490303 | 1 | 1 | 1081 | 2 | 2.1-30-67 | ТСН-2001.2. Доп. 68. п.1-30-67 (340201) | Прессы гидравлические с электроприводом | 1368 | 1011 | маш.-ч | маш.-ч | 1 | 0 | -1736813088 | 14.832 | 0 | 14.63 | 0 | 0 | 0 | 1.4 | 0 | 0 | 1 | 9.98 | 1 | 1 | 2 | 0 | 1 | 1 | 0 | 0 | 12.36 | *1,2 | 0 | 2 | 55891693 | 1 | 0 | 873 | 0 | 0 | 0 | 0 | 0 | 0 | 0 | 0 | 0 | 0 | 0 | 0 | 0 | 0 | 0 | 0 | 0 | 0 | 0 | 0 | 0 | 0 |  | 0 | 0 | 1.4832 | 14.63 | 1.4 | 9.98 | 20.76 | 0 | 0 | 20.72 | 0 | 0 | 20.72 | 0 |  | 0 |  | 0
1350 | 55890823 | 55891664 | 55460220 | 1 | 1 | 1081 | 3 | 1.1-1-1473 | ТСН-2001.1 Доп. 79, Р. 1, о. 1, поз. 1473 | Шпагат пеньковый | 1346 | 1009 | кг | кг | 1 | 0 | -1801558800 | 0.06 | 338.71 | 0 | 0 | 0 | 13.95 | 0 | 0 | 0 | 24.28 | 1 | 1 | 1 | 2 | 0 | 1 | 1 | 0 | 0 | 0.06 | *1 | 0 | 2 | 55891694 | 1 | 0 | 874 | 0 | 0 | 0 | 0 | 0 | 0 | 0 | 0 | 0 | 0 | 0 | 0 | 0 | 0 | 0 | 0 | 0 | 0 | 0 | 0 | 0 | 0 |  | 0 | 0 | 0.006 | 338.71 | 13.95 | 24.28 | 0.84 | 0 | 2.03 | 0 | 0 | 0 | 2.03 | 0 |  | 0 |  | 0
1350 | 55890823 | 55891664 | 55460424 | 1 | 1 | 1081 | 3 | 1.1-1-1723 | ТСН-2001.1 Доп. 79, Р. 1, о. 1, поз. 1723 | Лента изоляционная, прорезиненная, односторонняя | 1346 | 1009 | кг | кг | 1 | 0 | 1309298634 | 0.6 | 286.31 | 0 | 0 | 0 | 159.06 | 0 | 0 | 0 | 1.8 | 1 | 1 | 1 | 2 | 0 | 1 | 1 | 0 | 0 | 0.6 | *1 | 0 | 2 | 55891695 | 1 | 0 | 875 | 0 | 0 | 0 | 0 | 0 | 0 | 0 | 0 | 0 | 0 | 0 | 0 | 0 | 0 | 0 | 0 | 0 | 0 | 0 | 0 | 0 | 0 |  | 0 | 0 | 0.06 | 286.31 | 159.06 | 1.8 | 95.44 | 0 | 17.18 | 0 | 0 | 0 | 17.18 | 0 |  | 0 |  | 0
1350 | 55890823 | 55891664 | 55461670 | 1 | 1 | 1081 | 3 | 1.1-1-3539 | ТСН-2001.1. Доп. 1-42. Р. 1, о. 1, поз. 3539 | Вазелин технический (смазка консервационная) | 1346 | 1009 | кг | кг | 1 | 0 | 1134135272 | 0.15 | 246.69 | 0 | 0 | 0 | 23.12 | 0 | 0 | 0 | 10.67 | 1 | 1 | 1 | 2 | 0 | 1 | 1 | 0 | 0 | 0.15 | *1 | 0 | 2 | 55891696 | 1 | 0 | 876 | 0 | 0 | 0 | 0 | 0 | 0 | 0 | 0 | 0 | 0 | 0 | 0 | 0 | 0 | 0 | 0 | 0 | 0 | 0 | 0 | 0 | 0 |  | 0 | 0 | 0.015 | 246.69 | 23.12 | 10.67 | 3.47 | 0 | 3.7 | 0 | 0 | 0 | 3.7 | 0 |  | 0 |  | 0
1350 | 55890823 | 55891664 | 55459191 | 1 | 1 | 1081 | 3 | 1.1-1-60 | ТСН-2001.1 Доп. 79, Р. 1, о. 1, поз. 60 | Болты строительные с шестигранной головкой с гайками, М6 | 1348 | 1009 | т | т | 1000 | 0 | 1706974629 | 0.00554 | 133571.17 | 0 | 0 | 0 | 22524.65 | 0 | 0 | 0 | 5.93 | 1 | 1 | 1 | 0 | 0 | 0 | 1 | 0 | 0 | 0.00554 | *1 | 0 | 1 | -1 | 0 | 0 |  | 0 | 0 | 0 | 0 | 0 | 0 | 0 | 0 | 0 | 0 | 0 | 0 | 0 | 0 | 0 | 0 | 0 | 0 | 0 | 0 | 0 | 0 |  | 0 | 0 | 0.000554 | 133571.17 | 22524.65 | 5.93 | 124.79 | 0 | 74 | 0 | 0 | 0 | 74 | 0 |  | 0 |  | 0
1350 | 55890823 | 55891664 | 55465938 | 1 | 1 | 1081 | 3 | 1.1-1-7945 | ТСН-2001.1 Доп. 79, Р. 1, о. 1, поз. 7945 | Лак канифольный типа КФ-965 | 1348 | 1009 | т | т | 1000 | 0 | 1639681883 | 0.0003 | 273265.7 | 0 | 0 | 0 | 40009.62 | 0 | 0 | 0 | 6.83 | 1 | 1 | 1 | 2 | 0 | 1 | 1 | 0 | 0 | 0.0003 | *1 | 0 | 2 | 55891697 | 1 | 0 | 877 | 0 | 0 | 0 | 0 | 0 | 0 | 0 | 0 | 0 | 0 | 0 | 0 | 0 | 0 | 0 | 0 | 0 | 0 | 0 | 0 | 0 | 0 |  | 0 | 0 | 3e-05 | 273265.7 | 40009.62 | 6.83 | 12 | 0 | 8.2 | 0 | 0 | 0 | 8.2 | 0 |  | 0 |  | 0
1350 | 55890823 | 55891664 | 55466338 | 1 | 1 | 1081 | 3 | 1.1-2-63 | ТСН-2001.1. Доп. 1-42. Р. 1, о. 2, поз. 63 | Нитки суровые | 1349 | 1009 | г | г | 0.001 | 0 | -667754050 | 30 | 0.44 | 0 | 0 | 0 | 0.07 | 0 | 0 | 0 | 6.29 | 1 | 1 | 1 | 2 | 0 | 1 | 1 | 0 | 0 | 30 | *1 | 0 | 2 | 55891698 | 1 | 0 | 878 | 0 | 0 | 0 | 0 | 0 | 0 | 0 | 0 | 0 | 0 | 0 | 0 | 0 | 0 | 0 | 0 | 0 | 0 | 0 | 0 | 0 | 0 |  | 0 | 0 | 3 | 0.44 | 0.07 | 6.29 | 2.1 | 0 | 1.32 | 0 | 0 | 0 | 1.32 | 0 |  | 0 |  | 0
1350 | 55890823 | 55891664 | 55482203 | 1 | 1 | 1081 | 3 | 1.21-5-1180 | ТСН-2001.1 Доп. 79, Р. 21, о. 5, поз. 1180 | Бирка маркировочная для кабелей и проводов, типа У134 У3,5 | 1356 | 1010 | 1000 шт. | 1000 шт. | 1000 | 0 | 474149623 | 0.102 | 1527.69 | 0 | 0 | 0 | 226.66 | 0 | 0 | 0 | 6.74 | 1 | 1 | 1 | 2 | 0 | 1 | 1 | 0 | 0 | 0.102 | *1 | 0 | 2 | 55891699 | 1 | 0 | 879 | 0 | 0 | 0 | 0 | 0 | 0 | 0 | 0 | 0 | 0 | 0 | 0 | 0 | 0 | 0 | 0 | 0 | 0 | 0 | 0 | 0 | 0 |  | 0 | 0 | 0.0102 | 1527.69 | 226.66 | 6.74 | 23.12 | 0 | 15.58 | 0 | 0 | 0 | 15.58 | 0 |  | 0 |  | 0
1350 | 55890823 | 55891664 | 55481832 | 1 | 1 | 1081 | 3 | 1.21-5-739 | ТСН-2001.1 Доп. 73, Р. 21, о. 5, поз. 739 | Наконечник кабельный медный под опрессовку луженый, типа ТМЛ 35-8-10 | 1354 | 1010 | шт. | шт. | 1 | 0 | -46166609 | 102 | 52.37 | 0 | 0 | 0 | 6.68 | 0 | 0 | 0 | 7.84 | 1 | 1 | 1 | 0 | 0 | 0 | 1 | 0 | 0 | 102 | *1 | 0 | 1 | -1 | 0 | 0 |  | 0 | 0 | 0 | 0 | 0 | 0 | 0 | 0 | 0 | 0 | 0 | 0 | 0 | 0 | 0 | 0 | 0 | 0 | 0 | 0 | 0 | 0 |  | 0 | 0 | 10.2 | 52.37 | 6.68 | 7.84 | 681.36 | 0 | 534.17 | 0 | 0 | 0 | 534.17 | 0 |  | 0 |  | 0
1350 | 55890823 | 55891664 | 55481864 | 1 | 1 | 1081 | 3 | 1.21-5-798 | ТСН-2001.1 Доп. 67, Р. 21, о. 5, поз. 798 | Лента монтажная, типа ЛМ-5 | 1301 | 1003 | м | м | 1 | 0 | -877267416 | 15 | 4.95 | 0 | 0 | 0 | 0.7 | 0 | 0 | 0 | 7.07 | 1 | 1 | 1 | 2 | 0 | 1 | 1 | 0 | 0 | 15 | *1 | 0 | 2 | 55891700 | 1 | 0 | 880 | 0 | 0 | 0 | 0 | 0 | 0 | 0 | 0 | 0 | 0 | 0 | 0 | 0 | 0 | 0 | 0 | 0 | 0 | 0 | 0 | 0 | 0 |  | 0 | 0 | 1.5 | 4.95 | 0.7 | 7.07 | 10.5 | 0 | 7.43 | 0 | 0 | 0 | 7.43 | 0 |  | 0 |  | 0
1390 | 54971259 | 55891974 | 55424304 | 1081 | 1 | 1081 | 1 | 9999990008 |  | Трудозатраты рабочих | 1191 | 1013 | чел.-ч. | чел.-ч. | 1 | 0 | 476480486 | 18.54 | 0 | 0 | 0 | 0 | 0 | 0 | 0 | 0 | 1 | 1 | 1 | 1 | -2 | 0 | 1 | 1 | 0 | 0 | 15.45 | *1,2 | 1 | 2 | 55891986 | 1 | 0 | 883 | 0 | 0 | 0 | 0 | 0 | 0 | 0 | 0 | 0 | 0 | 0 | 0 | 0 | 0 | 0 | 0 | 0 | 0 | 0 | 0 | 0 | 0 | 0 | 26.1414 | 0 | 26.1414 | 0 | 0 | 1 | 0 | 0 | 0 | 0 | 0 | 0 | 0 | 0 |  | 0 |  | 0
1390 | 54971259 | 55891974 | 55490209 | 1 | 1 | 1081 | 2 | 2.1-18-7 | ТСН-2001.2. Доп. 68. п.1-18-7 (183001) | Автомобили грузовые бортовые, грузоподъемность до 5 т | 1368 | 1011 | маш.-ч | маш.-ч | 1 | 0 | 874612079 | 0.012 | 0 | 87.01 | 13.21 | 0 | 0 | 83.1 | 12.62 | 0 | 1 | 1 | 1 | 1 | -2 | 0 | 1 | 1 | 0 | 0 | 0.01 | *1,2 | 0 | 2 | 55891987 | 1 | 0 | 884 | 0 | 0 | 0 | 0 | 0 | 0 | 0 | 0 | 0 | 0 | 0 | 0 | 0 | 0 | 0 | 0 | 0 | 0 | 0 | 0 | 0 | 0 |  | 0 | 0.21353 | 0.01692 | 87.01 | 83.1 | 1 | 0.996 | 0.156 | 0 | 1.41 | 0.21 | 0 | 1.41 | 0 | 9999990009 | 0 | чел.-ч. | 12.62
1390 | 54971259 | 55891974 | 55460220 | 1 | 1 | 1081 | 3 | 1.1-1-1473 | ТСН-2001.1 Доп. 79, Р. 1, о. 1, поз. 1473 | Шпагат пеньковый | 1346 | 1009 | кг | кг | 1 | 0 | -1801558800 | 0.02 | 13.95 | 0 | 0 | 0 | 13.95 | 0 | 0 | 0 | 1 | 1 | 1 | 1 | -2 | 0 | 1 | 1 | 0 | 0 | 0.02 | *1 | 0 | 2 | 55891988 | 1 | 0 | 885 | 0 | 0 | 0 | 0 | 0 | 0 | 0 | 0 | 0 | 0 | 0 | 0 | 0 | 0 | 0 | 0 | 0 | 0 | 0 | 0 | 0 | 0 |  | 0 | 0 | 0.0282 | 13.95 | 13.95 | 1 | 0.28 | 0 | 0.39 | 0 | 0 | 0 | 0.39 | 0 |  | 0 |  | 0
1390 | 54971259 | 55891974 | 55460424 | 1 | 1 | 1081 | 3 | 1.1-1-1723 | ТСН-2001.1 Доп. 79, Р. 1, о. 1, поз. 1723 | Лента изоляционная, прорезиненная, односторонняя | 1346 | 1009 | кг | кг | 1 | 0 | 1309298634 | 0.2 | 159.06 | 0 | 0 | 0 | 159.06 | 0 | 0 | 0 | 1 | 1 | 1 | 1 | -2 | 0 | 1 | 1 | 0 | 0 | 0.2 | *1 | 0 | 2 | 55891989 | 1 | 0 | 886 | 0 | 0 | 0 | 0 | 0 | 0 | 0 | 0 | 0 | 0 | 0 | 0 | 0 | 0 | 0 | 0 | 0 | 0 | 0 | 0 | 0 | 0 |  | 0 | 0 | 0.282 | 159.06 | 159.06 | 1 | 31.81 | 0 | 44.85 | 0 | 0 | 0 | 44.85 | 0 |  | 0 |  | 0
1390 | 54971259 | 55891974 | 55461670 | 1 | 1 | 1081 | 3 | 1.1-1-3539 | ТСН-2001.1. Доп. 1-42. Р. 1, о. 1, поз. 3539 | Вазелин технический (смазка консервационная) | 1346 | 1009 | кг | кг | 1 | 0 | 1134135272 | 0.1 | 23.12 | 0 | 0 | 0 | 23.12 | 0 | 0 | 0 | 1 | 1 | 1 | 1 | -2 | 0 | 1 | 1 | 0 | 0 | 0.1 | *1 | 0 | 2 | 55891990 | 1 | 0 | 887 | 0 | 0 | 0 | 0 | 0 | 0 | 0 | 0 | 0 | 0 | 0 | 0 | 0 | 0 | 0 | 0 | 0 | 0 | 0 | 0 | 0 | 0 |  | 0 | 0 | 0.141 | 23.12 | 23.12 | 1 | 2.31 | 0 | 3.26 | 0 | 0 | 0 | 3.26 | 0 |  | 0 |  | 0
1390 | 54971259 | 55891974 | 55465938 | 1 | 1 | 1081 | 3 | 1.1-1-7945 | ТСН-2001.1 Доп. 79, Р. 1, о. 1, поз. 7945 | Лак канифольный типа КФ-965 | 1348 | 1009 | т | т | 1000 | 0 | 1639681883 | 0.0001 | 40009.62 | 0 | 0 | 0 | 40009.62 | 0 | 0 | 0 | 1 | 1 | 1 | 1 | -2 | 0 | 1 | 1 | 0 | 0 | 0.0001 | *1 | 0 | 2 | 55891991 | 1 | 0 | 888 | 0 | 0 | 0 | 0 | 0 | 0 | 0 | 0 | 0 | 0 | 0 | 0 | 0 | 0 | 0 | 0 | 0 | 0 | 0 | 0 | 0 | 0 |  | 0 | 0 | 0.000141 | 40009.62 | 40009.62 | 1 | 4 | 0 | 5.64 | 0 | 0 | 0 | 5.64 | 0 |  | 0 |  | 0
1390 | 54971259 | 55891974 | 55459792 | 1 | 1 | 1081 | 3 | 1.1-1-944 | ТСН-2001.1 Доп. 79, Р. 1, о. 1, поз. 944 | Припой оловянно-свинцовый, в прутках, диаметр 8 мм, типа ПОС-30 | 1348 | 1009 | т | т | 1000 | 0 | 114569696 | 8e-05 | 60960.43 | 0 | 0 | 0 | 60960.43 | 0 | 0 | 0 | 1 | 1 | 1 | 1 | -2 | 0 | 1 | 1 | 0 | 0 | 8e-05 | *1 | 0 | 2 | 55891992 | 1 | 0 | 889 | 0 | 0 | 0 | 0 | 0 | 0 | 0 | 0 | 0 | 0 | 0 | 0 | 0 | 0 | 0 | 0 | 0 | 0 | 0 | 0 | 0 | 0 |  | 0 | 0 | 0.0001128 | 60960.43 | 60960.43 | 1 | 4.88 | 0 | 6.88 | 0 | 0 | 0 | 6.88 | 0 |  | 0 |  | 0
1390 | 54971259 | 55891974 | 55466338 | 1 | 1 | 1081 | 3 | 1.1-2-63 | ТСН-2001.1. Доп. 1-42. Р. 1, о. 2, поз. 63 | Нитки суровые | 1349 | 1009 | г | г | 0.001 | 0 | -667754050 | 10 | 0.07 | 0 | 0 | 0 | 0.07 | 0 | 0 | 0 | 1 | 1 | 1 | 1 | -2 | 0 | 1 | 1 | 0 | 0 | 10 | *1 | 0 | 2 | 55891993 | 1 | 0 | 890 | 0 | 0 | 0 | 0 | 0 | 0 | 0 | 0 | 0 | 0 | 0 | 0 | 0 | 0 | 0 | 0 | 0 | 0 | 0 | 0 | 0 | 0 |  | 0 | 0 | 14.1 | 0.07 | 0.07 | 1 | 0.7 | 0 | 0.99 | 0 | 0 | 0 | 0.99 | 0 |  | 0 |  | 0
1390 | 54971259 | 55891974 | 55482203 | 1 | 1 | 1081 | 3 | 1.21-5-1180 | ТСН-2001.1 Доп. 79, Р. 21, о. 5, поз. 1180 | Бирка маркировочная для кабелей и проводов, типа У134 У3,5 | 1356 | 1010 | 1000 шт. | 1000 шт. | 1000 | 0 | 474149623 | 0.102 | 226.66 | 0 | 0 | 0 | 226.66 | 0 | 0 | 0 | 1 | 1 | 1 | 1 | -2 | 0 | 1 | 1 | 0 | 0 | 0.102 | *1 | 0 | 2 | 55891994 | 1 | 0 | 891 | 0 | 0 | 0 | 0 | 0 | 0 | 0 | 0 | 0 | 0 | 0 | 0 | 0 | 0 | 0 | 0 | 0 | 0 | 0 | 0 | 0 | 0 |  | 0 | 0 | 0.14382 | 226.66 | 226.66 | 1 | 23.12 | 0 | 32.6 | 0 | 0 | 0 | 32.6 | 0 |  | 0 |  | 0
1390 | 54971259 | 55891974 | 55482234 | 1 | 1 | 1081 | 3 | 1.21-5-1230 | ТСН-2001.1 Доп. 67, Р. 21, о. 5, поз. 1230 | Наконечник кабельный, латунный, кольцевой, неизолированный, для жил сечением от 1,0 до 2,5 мм2 | 1354 | 1010 | шт. | шт. | 1 | 0 | -1446611938 | 102 | 0.25 | 0 | 0 | 0 | 0.25 | 0 | 0 | 0 | 1 | 1 | 1 | 1 | 0 | 0 | 0 | 1 | 0 | 0 | 102 | *1 | 0 | 1 | -1 | 0 | 0 |  | 0 | 0 | 0 | 0 | 0 | 0 | 0 | 0 | 0 | 0 | 0 | 0 | 0 | 0 | 0 | 0 | 0 | 0 | 0 | 0 | 0 | 0 |  | 0 | 0 | 143.82 | 0.25 | 0.25 | 1 | 25.5 | 0 | 35.96 | 0 | 0 | 0 | 35.96 | 0 |  | 0 |  | 0
1390 | 54971259 | 55891974 | 55481864 | 1 | 1 | 1081 | 3 | 1.21-5-798 | ТСН-2001.1 Доп. 67, Р. 21, о. 5, поз. 798 | Лента монтажная, типа ЛМ-5 | 1301 | 1003 | м | м | 1 | 0 | -877267416 | 10 | 0.7 | 0 | 0 | 0 | 0.7 | 0 | 0 | 0 | 1 | 1 | 1 | 1 | -2 | 0 | 1 | 1 | 0 | 0 | 10 | *1 | 0 | 2 | 55891995 | 1 | 0 | 892 | 0 | 0 | 0 | 0 | 0 | 0 | 0 | 0 | 0 | 0 | 0 | 0 | 0 | 0 | 0 | 0 | 0 | 0 | 0 | 0 | 0 | 0 |  | 0 | 0 | 14.1 | 0.7 | 0.7 | 1 | 7 | 0 | 9.87 | 0 | 0 | 0 | 9.87 | 0 |  | 0 |  | 0
1391 | 55890823 | 55891974 | 55424304 | 1081 | 1 | 1081 | 1 | 9999990008 |  | Трудозатраты рабочих | 1191 | 1013 | чел.-ч. | чел.-ч. | 1 | 0 | 476480486 | 18.54 | 0 | 0 | 0 | 0 | 0 | 0 | 0 | 0 | 1 | 1 | 1 | 1 | 5 | 0 | 1 | 1 | 0 | 0 | 15.45 | *1,2 | 1 | 2 | 55891986 | 1 | 0 | 894 | 0 | 0 | 0 | 0 | 0 | 0 | 0 | 0 | 0 | 0 | 0 | 0 | 0 | 0 | 0 | 0 | 0 | 0 | 0 | 0 | 0 | 0 | 0 | 26.1414 | 0 | 26.1414 | 0 | 0 | 1 | 0 | 0 | 0 | 0 | 0 | 0 | 0 | 0 |  | 0 |  | 0
1391 | 55890823 | 55891974 | 55490209 | 1 | 1 | 1081 | 2 | 2.1-18-7 | ТСН-2001.2. Доп. 68. п.1-18-7 (183001) | Автомобили грузовые бортовые, грузоподъемность до 5 т | 1368 | 1011 | маш.-ч | маш.-ч | 1 | 0 | 874612079 | 0.012 | 0 | 1485.19 | 744.56 | 0 | 0 | 83.1 | 12.62 | 0 | 1 | 17.07 | 56.35 | 1 | 2 | 0 | 1 | 1 | 0 | 0 | 0.01 | *1,2 | 0 | 2 | 55891987 | 1 | 0 | 895 | 0 | 0 | 0 | 0 | 0 | 0 | 0 | 0 | 0 | 0 | 0 | 0 | 0 | 0 | 0 | 0 | 0 | 0 | 0 | 0 | 0 | 0 |  | 0 | 0.21353 | 0.01692 | 1485.19 | 83.1 | 17.07 | 0.996 | 0.156 | 0 | 24 | 12.03 | 0 | 24 | 0 | 9999990009 | 0 | чел.-ч. | 12.62
1391 | 55890823 | 55891974 | 55460220 | 1 | 1 | 1081 | 3 | 1.1-1-1473 | ТСН-2001.1 Доп. 79, Р. 1, о. 1, поз. 1473 | Шпагат пеньковый | 1346 | 1009 | кг | кг | 1 | 0 | -1801558800 | 0.02 | 338.71 | 0 | 0 | 0 | 13.95 | 0 | 0 | 0 | 24.28 | 1 | 1 | 1 | 2 | 0 | 1 | 1 | 0 | 0 | 0.02 | *1 | 0 | 2 | 55891988 | 1 | 0 | 896 | 0 | 0 | 0 | 0 | 0 | 0 | 0 | 0 | 0 | 0 | 0 | 0 | 0 | 0 | 0 | 0 | 0 | 0 | 0 | 0 | 0 | 0 |  | 0 | 0 | 0.0282 | 338.71 | 13.95 | 24.28 | 0.28 | 0 | 9.55 | 0 | 0 | 0 | 9.55 | 0 |  | 0 |  | 0
1391 | 55890823 | 55891974 | 55460424 | 1 | 1 | 1081 | 3 | 1.1-1-1723 | ТСН-2001.1 Доп. 79, Р. 1, о. 1, поз. 1723 | Лента изоляционная, прорезиненная, односторонняя | 1346 | 1009 | кг | кг | 1 | 0 | 1309298634 | 0.2 | 286.31 | 0 | 0 | 0 | 159.06 | 0 | 0 | 0 | 1.8 | 1 | 1 | 1 | 2 | 0 | 1 | 1 | 0 | 0 | 0.2 | *1 | 0 | 2 | 55891989 | 1 | 0 | 897 | 0 | 0 | 0 | 0 | 0 | 0 | 0 | 0 | 0 | 0 | 0 | 0 | 0 | 0 | 0 | 0 | 0 | 0 | 0 | 0 | 0 | 0 |  | 0 | 0 | 0.282 | 286.31 | 159.06 | 1.8 | 31.81 | 0 | 80.74 | 0 | 0 | 0 | 80.74 | 0 |  | 0 |  | 0
1391 | 55890823 | 55891974 | 55461670 | 1 | 1 | 1081 | 3 | 1.1-1-3539 | ТСН-2001.1. Доп. 1-42. Р. 1, о. 1, поз. 3539 | Вазелин технический (смазка консервационная) | 1346 | 1009 | кг | кг | 1 | 0 | 1134135272 | 0.1 | 246.69 | 0 | 0 | 0 | 23.12 | 0 | 0 | 0 | 10.67 | 1 | 1 | 1 | 2 | 0 | 1 | 1 | 0 | 0 | 0.1 | *1 | 0 | 2 | 55891990 | 1 | 0 | 898 | 0 | 0 | 0 | 0 | 0 | 0 | 0 | 0 | 0 | 0 | 0 | 0 | 0 | 0 | 0 | 0 | 0 | 0 | 0 | 0 | 0 | 0 |  | 0 | 0 | 0.141 | 246.69 | 23.12 | 10.67 | 2.31 | 0 | 34.78 | 0 | 0 | 0 | 34.78 | 0 |  | 0 |  | 0
1391 | 55890823 | 55891974 | 55465938 | 1 | 1 | 1081 | 3 | 1.1-1-7945 | ТСН-2001.1 Доп. 79, Р. 1, о. 1, поз. 7945 | Лак канифольный типа КФ-965 | 1348 | 1009 | т | т | 1000 | 0 | 1639681883 | 0.0001 | 273265.7 | 0 | 0 | 0 | 40009.62 | 0 | 0 | 0 | 6.83 | 1 | 1 | 1 | 2 | 0 | 1 | 1 | 0 | 0 | 0.0001 | *1 | 0 | 2 | 55891991 | 1 | 0 | 899 | 0 | 0 | 0 | 0 | 0 | 0 | 0 | 0 | 0 | 0 | 0 | 0 | 0 | 0 | 0 | 0 | 0 | 0 | 0 | 0 | 0 | 0 |  | 0 | 0 | 0.000141 | 273265.7 | 40009.62 | 6.83 | 4 | 0 | 38.53 | 0 | 0 | 0 | 38.53 | 0 |  | 0 |  | 0
1391 | 55890823 | 55891974 | 55459792 | 1 | 1 | 1081 | 3 | 1.1-1-944 | ТСН-2001.1 Доп. 79, Р. 1, о. 1, поз. 944 | Припой оловянно-свинцовый, в прутках, диаметр 8 мм, типа ПОС-30 | 1348 | 1009 | т | т | 1000 | 0 | 114569696 | 8e-05 | 1497188.16 | 0 | 0 | 0 | 60960.43 | 0 | 0 | 0 | 24.56 | 1 | 1 | 1 | 2 | 0 | 1 | 1 | 0 | 0 | 8e-05 | *1 | 0 | 2 | 55891992 | 1 | 0 | 900 | 0 | 0 | 0 | 0 | 0 | 0 | 0 | 0 | 0 | 0 | 0 | 0 | 0 | 0 | 0 | 0 | 0 | 0 | 0 | 0 | 0 | 0 |  | 0 | 0 | 0.0001128 | 1497188.16 | 60960.43 | 24.56 | 4.88 | 0 | 168.88 | 0 | 0 | 0 | 168.88 | 0 |  | 0 |  | 0
1391 | 55890823 | 55891974 | 55466338 | 1 | 1 | 1081 | 3 | 1.1-2-63 | ТСН-2001.1. Доп. 1-42. Р. 1, о. 2, поз. 63 | Нитки суровые | 1349 | 1009 | г | г | 0.001 | 0 | -667754050 | 10 | 0.44 | 0 | 0 | 0 | 0.07 | 0 | 0 | 0 | 6.29 | 1 | 1 | 1 | 2 | 0 | 1 | 1 | 0 | 0 | 10 | *1 | 0 | 2 | 55891993 | 1 | 0 | 901 | 0 | 0 | 0 | 0 | 0 | 0 | 0 | 0 | 0 | 0 | 0 | 0 | 0 | 0 | 0 | 0 | 0 | 0 | 0 | 0 | 0 | 0 |  | 0 | 0 | 14.1 | 0.44 | 0.07 | 6.29 | 0.7 | 0 | 6.2 | 0 | 0 | 0 | 6.2 | 0 |  | 0 |  | 0
1391 | 55890823 | 55891974 | 55482203 | 1 | 1 | 1081 | 3 | 1.21-5-1180 | ТСН-2001.1 Доп. 79, Р. 21, о. 5, поз. 1180 | Бирка маркировочная для кабелей и проводов, типа У134 У3,5 | 1356 | 1010 | 1000 шт. | 1000 шт. | 1000 | 0 | 474149623 | 0.102 | 1527.69 | 0 | 0 | 0 | 226.66 | 0 | 0 | 0 | 6.74 | 1 | 1 | 1 | 2 | 0 | 1 | 1 | 0 | 0 | 0.102 | *1 | 0 | 2 | 55891994 | 1 | 0 | 902 | 0 | 0 | 0 | 0 | 0 | 0 | 0 | 0 | 0 | 0 | 0 | 0 | 0 | 0 | 0 | 0 | 0 | 0 | 0 | 0 | 0 | 0 |  | 0 | 0 | 0.14382 | 1527.69 | 226.66 | 6.74 | 23.12 | 0 | 219.71 | 0 | 0 | 0 | 219.71 | 0 |  | 0 |  | 0
1391 | 55890823 | 55891974 | 55482234 | 1 | 1 | 1081 | 3 | 1.21-5-1230 | ТСН-2001.1 Доп. 67, Р. 21, о. 5, поз. 1230 | Наконечник кабельный, латунный, кольцевой, неизолированный, для жил сечением от 1,0 до 2,5 мм2 | 1354 | 1010 | шт. | шт. | 1 | 0 | -1446611938 | 102 | 2.17 | 0 | 0 | 0 | 0.25 | 0 | 0 | 0 | 8.68 | 1 | 1 | 1 | 0 | 0 | 0 | 1 | 0 | 0 | 102 | *1 | 0 | 1 | -1 | 0 | 0 |  | 0 | 0 | 0 | 0 | 0 | 0 | 0 | 0 | 0 | 0 | 0 | 0 | 0 | 0 | 0 | 0 | 0 | 0 | 0 | 0 | 0 | 0 |  | 0 | 0 | 143.82 | 2.17 | 0.25 | 8.68 | 25.5 | 0 | 312.09 | 0 | 0 | 0 | 312.09 | 0 |  | 0 |  | 0
1391 | 55890823 | 55891974 | 55481864 | 1 | 1 | 1081 | 3 | 1.21-5-798 | ТСН-2001.1 Доп. 67, Р. 21, о. 5, поз. 798 | Лента монтажная, типа ЛМ-5 | 1301 | 1003 | м | м | 1 | 0 | -877267416 | 10 | 4.95 | 0 | 0 | 0 | 0.7 | 0 | 0 | 0 | 7.07 | 1 | 1 | 1 | 2 | 0 | 1 | 1 | 0 | 0 | 10 | *1 | 0 | 2 | 55891995 | 1 | 0 | 903 | 0 | 0 | 0 | 0 | 0 | 0 | 0 | 0 | 0 | 0 | 0 | 0 | 0 | 0 | 0 | 0 | 0 | 0 | 0 | 0 | 0 | 0 |  | 0 | 0 | 14.1 | 4.95 | 0.7 | 7.07 | 7 | 0 | 69.8 | 0 | 0 | 0 | 69.8 | 0 |  | 0 |  | 0
1394 | 54971259 | 55891998 | 55424304 | 1081 | 1 | 1081 | 1 | 9999990008 |  | Трудозатраты рабочих | 1191 | 1013 | чел.-ч. | чел.-ч. | 1 | 0 | 476480486 | 35.844 | 0 | 0 | 0 | 0 | 0 | 0 | 0 | 0 | 1 | 1 | 1 | 1 | -2 | 0 | 1 | 1 | 0 | 0 | 29.87 | *1,2 | 1 | 2 | 55892011 | 1 | 0 | 905 | 0 | 0 | 0 | 0 | 0 | 0 | 0 | 0 | 0 | 0 | 0 | 0 | 0 | 0 | 0 | 0 | 0 | 0 | 0 | 0 | 0 | 0 | 0 | 3.5844 | 0 | 3.5844 | 0 | 0 | 1 | 0 | 0 | 0 | 0 | 0 | 0 | 0 | 0 |  | 0 |  | 0
1394 | 54971259 | 55891998 | 55490209 | 1 | 1 | 1081 | 2 | 2.1-18-7 | ТСН-2001.2. Доп. 68. п.1-18-7 (183001) | Автомобили грузовые бортовые, грузоподъемность до 5 т | 1368 | 1011 | маш.-ч | маш.-ч | 1 | 0 | 874612079 | 0.012 | 0 | 87.01 | 13.21 | 0 | 0 | 83.1 | 12.62 | 0 | 1 | 1 | 1 | 1 | -2 | 0 | 1 | 1 | 0 | 0 | 0.01 | *1,2 | 0 | 2 | 55892012 | 1 | 0 | 906 | 0 | 0 | 0 | 0 | 0 | 0 | 0 | 0 | 0 | 0 | 0 | 0 | 0 | 0 | 0 | 0 | 0 | 0 | 0 | 0 | 0 | 0 |  | 0 | 0.015144 | 0.0012 | 87.01 | 83.1 | 1 | 0.996 | 0.156 | 0 | 0.1 | 0.02 | 0 | 0.1 | 0 | 9999990009 | 0 | чел.-ч. | 12.62
1394 | 54971259 | 55891998 | 55490303 | 1 | 1 | 1081 | 2 | 2.1-30-67 | ТСН-2001.2. Доп. 68. п.1-30-67 (340201) | Прессы гидравлические с электроприводом | 1368 | 1011 | маш.-ч | маш.-ч | 1 | 0 | -1736813088 | 12.648 | 0 | 1.47 | 0 | 0 | 0 | 1.4 | 0 | 0 | 1 | 1 | 1 | 1 | -2 | 0 | 1 | 1 | 0 | 0 | 10.54 | *1,2 | 0 | 2 | 55892013 | 1 | 0 | 907 | 0 | 0 | 0 | 0 | 0 | 0 | 0 | 0 | 0 | 0 | 0 | 0 | 0 | 0 | 0 | 0 | 0 | 0 | 0 | 0 | 0 | 0 |  | 0 | 0 | 1.2648 | 1.47 | 1.4 | 1 | 17.712 | 0 | 0 | 1.77 | 0 | 0 | 1.77 | 0 |  | 0 |  | 0
1394 | 54971259 | 55891998 | 55460220 | 1 | 1 | 1081 | 3 | 1.1-1-1473 | ТСН-2001.1 Доп. 79, Р. 1, о. 1, поз. 1473 | Шпагат пеньковый | 1346 | 1009 | кг | кг | 1 | 0 | -1801558800 | 0.05 | 13.95 | 0 | 0 | 0 | 13.95 | 0 | 0 | 0 | 1 | 1 | 1 | 1 | -2 | 0 | 1 | 1 | 0 | 0 | 0.05 | *1 | 0 | 2 | 55892014 | 1 | 0 | 908 | 0 | 0 | 0 | 0 | 0 | 0 | 0 | 0 | 0 | 0 | 0 | 0 | 0 | 0 | 0 | 0 | 0 | 0 | 0 | 0 | 0 | 0 |  | 0 | 0 | 0.005 | 13.95 | 13.95 | 1 | 0.7 | 0 | 0.07 | 0 | 0 | 0 | 0.07 | 0 |  | 0 |  | 0
1394 | 54971259 | 55891998 | 55460424 | 1 | 1 | 1081 | 3 | 1.1-1-1723 | ТСН-2001.1 Доп. 79, Р. 1, о. 1, поз. 1723 | Лента изоляционная, прорезиненная, односторонняя | 1346 | 1009 | кг | кг | 1 | 0 | 1309298634 | 0.4 | 159.06 | 0 | 0 | 0 | 159.06 | 0 | 0 | 0 | 1 | 1 | 1 | 1 | -2 | 0 | 1 | 1 | 0 | 0 | 0.4 | *1 | 0 | 2 | 55892015 | 1 | 0 | 909 | 0 | 0 | 0 | 0 | 0 | 0 | 0 | 0 | 0 | 0 | 0 | 0 | 0 | 0 | 0 | 0 | 0 | 0 | 0 | 0 | 0 | 0 |  | 0 | 0 | 0.04 | 159.06 | 159.06 | 1 | 63.62 | 0 | 6.36 | 0 | 0 | 0 | 6.36 | 0 |  | 0 |  | 0
1394 | 54971259 | 55891998 | 55461670 | 1 | 1 | 1081 | 3 | 1.1-1-3539 | ТСН-2001.1. Доп. 1-42. Р. 1, о. 1, поз. 3539 | Вазелин технический (смазка консервационная) | 1346 | 1009 | кг | кг | 1 | 0 | 1134135272 | 0.1 | 23.12 | 0 | 0 | 0 | 23.12 | 0 | 0 | 0 | 1 | 1 | 1 | 1 | -2 | 0 | 1 | 1 | 0 | 0 | 0.1 | *1 | 0 | 2 | 55892016 | 1 | 0 | 910 | 0 | 0 | 0 | 0 | 0 | 0 | 0 | 0 | 0 | 0 | 0 | 0 | 0 | 0 | 0 | 0 | 0 | 0 | 0 | 0 | 0 | 0 |  | 0 | 0 | 0.01 | 23.12 | 23.12 | 1 | 2.31 | 0 | 0.23 | 0 | 0 | 0 | 0.23 | 0 |  | 0 |  | 0
1394 | 54971259 | 55891998 | 55459191 | 1 | 1 | 1081 | 3 | 1.1-1-60 | ТСН-2001.1 Доп. 79, Р. 1, о. 1, поз. 60 | Болты строительные с шестигранной головкой с гайками, М6 | 1348 | 1009 | т | т | 1000 | 0 | 1706974629 | 0.00124 | 22524.65 | 0 | 0 | 0 | 22524.65 | 0 | 0 | 0 | 1 | 1 | 1 | 1 | 0 | 0 | 0 | 1 | 0 | 0 | 0.00124 | *1 | 0 | 1 | -1 | 0 | 0 |  | 0 | 0 | 0 | 0 | 0 | 0 | 0 | 0 | 0 | 0 | 0 | 0 | 0 | 0 | 0 | 0 | 0 | 0 | 0 | 0 | 0 | 0 |  | 0 | 0 | 0.000124 | 22524.65 | 22524.65 | 1 | 27.93 | 0 | 2.79 | 0 | 0 | 0 | 2.79 | 0 |  | 0 |  | 0
1394 | 54971259 | 55891998 | 55465938 | 1 | 1 | 1081 | 3 | 1.1-1-7945 | ТСН-2001.1 Доп. 79, Р. 1, о. 1, поз. 7945 | Лак канифольный типа КФ-965 | 1348 | 1009 | т | т | 1000 | 0 | 1639681883 | 0.0002 | 40009.62 | 0 | 0 | 0 | 40009.62 | 0 | 0 | 0 | 1 | 1 | 1 | 1 | -2 | 0 | 1 | 1 | 0 | 0 | 0.0002 | *1 | 0 | 2 | 55892017 | 1 | 0 | 911 | 0 | 0 | 0 | 0 | 0 | 0 | 0 | 0 | 0 | 0 | 0 | 0 | 0 | 0 | 0 | 0 | 0 | 0 | 0 | 0 | 0 | 0 |  | 0 | 0 | 2e-05 | 40009.62 | 40009.62 | 1 | 8 | 0 | 0.8 | 0 | 0 | 0 | 0.8 | 0 |  | 0 |  | 0
1394 | 54971259 | 55891998 | 55466338 | 1 | 1 | 1081 | 3 | 1.1-2-63 | ТСН-2001.1. Доп. 1-42. Р. 1, о. 2, поз. 63 | Нитки суровые | 1349 | 1009 | г | г | 0.001 | 0 | -667754050 | 20 | 0.07 | 0 | 0 | 0 | 0.07 | 0 | 0 | 0 | 1 | 1 | 1 | 1 | -2 | 0 | 1 | 1 | 0 | 0 | 20 | *1 | 0 | 2 | 55892018 | 1 | 0 | 912 | 0 | 0 | 0 | 0 | 0 | 0 | 0 | 0 | 0 | 0 | 0 | 0 | 0 | 0 | 0 | 0 | 0 | 0 | 0 | 0 | 0 | 0 |  | 0 | 0 | 2 | 0.07 | 0.07 | 1 | 1.4 | 0 | 0.14 | 0 | 0 | 0 | 0.14 | 0 |  | 0 |  | 0
1394 | 54971259 | 55891998 | 55482203 | 1 | 1 | 1081 | 3 | 1.21-5-1180 | ТСН-2001.1 Доп. 79, Р. 21, о. 5, поз. 1180 | Бирка маркировочная для кабелей и проводов, типа У134 У3,5 | 1356 | 1010 | 1000 шт. | 1000 шт. | 1000 | 0 | 474149623 | 0.102 | 226.66 | 0 | 0 | 0 | 226.66 | 0 | 0 | 0 | 1 | 1 | 1 | 1 | -2 | 0 | 1 | 1 | 0 | 0 | 0.102 | *1 | 0 | 2 | 55892019 | 1 | 0 | 913 | 0 | 0 | 0 | 0 | 0 | 0 | 0 | 0 | 0 | 0 | 0 | 0 | 0 | 0 | 0 | 0 | 0 | 0 | 0 | 0 | 0 | 0 |  | 0 | 0 | 0.0102 | 226.66 | 226.66 | 1 | 23.12 | 0 | 2.31 | 0 | 0 | 0 | 2.31 | 0 |  | 0 |  | 0
1394 | 54971259 | 55891998 | 55481864 | 1 | 1 | 1081 | 3 | 1.21-5-798 | ТСН-2001.1 Доп. 67, Р. 21, о. 5, поз. 798 | Лента монтажная, типа ЛМ-5 | 1301 | 1003 | м | м | 1 | 0 | -877267416 | 10 | 0.7 | 0 | 0 | 0 | 0.7 | 0 | 0 | 0 | 1 | 1 | 1 | 1 | -2 | 0 | 1 | 1 | 0 | 0 | 10 | *1 | 0 | 2 | 55892020 | 1 | 0 | 914 | 0 | 0 | 0 | 0 | 0 | 0 | 0 | 0 | 0 | 0 | 0 | 0 | 0 | 0 | 0 | 0 | 0 | 0 | 0 | 0 | 0 | 0 |  | 0 | 0 | 1 | 0.7 | 0.7 | 1 | 7 | 0 | 0.7 | 0 | 0 | 0 | 0.7 | 0 |  | 0 |  | 0
1394 | 54971259 | 55891998 | 55481916 | 1 | 1 | 1081 | 3 | 1.21-5-855 | ТСН-2001.1 Доп. 73, Р. 21, о. 5, поз. 855 | Наконечник штыревой втулочный изолированный, длина трубчатой части 12 мм, сечение проводника 10 мм2 | 1354 | 1010 | шт. | шт. | 1 | 0 | 1000199071 | 102 | 0.53 | 0 | 0 | 0 | 0.53 | 0 | 0 | 0 | 1 | 1 | 1 | 1 | 0 | 0 | 0 | 1 | 0 | 0 | 102 | *1 | 0 | 1 | -1 | 0 | 0 |  | 0 | 0 | 0 | 0 | 0 | 0 | 0 | 0 | 0 | 0 | 0 | 0 | 0 | 0 | 0 | 0 | 0 | 0 | 0 | 0 | 0 | 0 |  | 0 | 0 | 10.2 | 0.53 | 0.53 | 1 | 54.06 | 0 | 5.41 | 0 | 0 | 0 | 5.41 | 0 |  | 0 |  | 0
1395 | 55890823 | 55891998 | 55424304 | 1081 | 1 | 1081 | 1 | 9999990008 |  | Трудозатраты рабочих | 1191 | 1013 | чел.-ч. | чел.-ч. | 1 | 0 | 476480486 | 35.844 | 0 | 0 | 0 | 0 | 0 | 0 | 0 | 0 | 1 | 1 | 1 | 1 | 5 | 0 | 1 | 1 | 0 | 0 | 29.87 | *1,2 | 1 | 2 | 55892011 | 1 | 0 | 917 | 0 | 0 | 0 | 0 | 0 | 0 | 0 | 0 | 0 | 0 | 0 | 0 | 0 | 0 | 0 | 0 | 0 | 0 | 0 | 0 | 0 | 0 | 0 | 3.5844 | 0 | 3.5844 | 0 | 0 | 1 | 0 | 0 | 0 | 0 | 0 | 0 | 0 | 0 |  | 0 |  | 0
1395 | 55890823 | 55891998 | 55490209 | 1 | 1 | 1081 | 2 | 2.1-18-7 | ТСН-2001.2. Доп. 68. п.1-18-7 (183001) | Автомобили грузовые бортовые, грузоподъемность до 5 т | 1368 | 1011 | маш.-ч | маш.-ч | 1 | 0 | 874612079 | 0.012 | 0 | 1485.19 | 744.56 | 0 | 0 | 83.1 | 12.62 | 0 | 1 | 17.07 | 56.35 | 1 | 2 | 0 | 1 | 1 | 0 | 0 | 0.01 | *1,2 | 0 | 2 | 55892012 | 1 | 0 | 918 | 0 | 0 | 0 | 0 | 0 | 0 | 0 | 0 | 0 | 0 | 0 | 0 | 0 | 0 | 0 | 0 | 0 | 0 | 0 | 0 | 0 | 0 |  | 0 | 0.015144 | 0.0012 | 1485.19 | 83.1 | 17.07 | 0.996 | 0.156 | 0 | 1.7 | 0.85 | 0 | 1.7 | 0 | 9999990009 | 0 | чел.-ч. | 12.62
1395 | 55890823 | 55891998 | 55490303 | 1 | 1 | 1081 | 2 | 2.1-30-67 | ТСН-2001.2. Доп. 68. п.1-30-67 (340201) | Прессы гидравлические с электроприводом | 1368 | 1011 | маш.-ч | маш.-ч | 1 | 0 | -1736813088 | 12.648 | 0 | 14.63 | 0 | 0 | 0 | 1.4 | 0 | 0 | 1 | 9.98 | 1 | 1 | 2 | 0 | 1 | 1 | 0 | 0 | 10.54 | *1,2 | 0 | 2 | 55892013 | 1 | 0 | 919 | 0 | 0 | 0 | 0 | 0 | 0 | 0 | 0 | 0 | 0 | 0 | 0 | 0 | 0 | 0 | 0 | 0 | 0 | 0 | 0 | 0 | 0 |  | 0 | 0 | 1.2648 | 14.63 | 1.4 | 9.98 | 17.712 | 0 | 0 | 17.67 | 0 | 0 | 17.67 | 0 |  | 0 |  | 0
1395 | 55890823 | 55891998 | 55460220 | 1 | 1 | 1081 | 3 | 1.1-1-1473 | ТСН-2001.1 Доп. 79, Р. 1, о. 1, поз. 1473 | Шпагат пеньковый | 1346 | 1009 | кг | кг | 1 | 0 | -1801558800 | 0.05 | 338.71 | 0 | 0 | 0 | 13.95 | 0 | 0 | 0 | 24.28 | 1 | 1 | 1 | 2 | 0 | 1 | 1 | 0 | 0 | 0.05 | *1 | 0 | 2 | 55892014 | 1 | 0 | 920 | 0 | 0 | 0 | 0 | 0 | 0 | 0 | 0 | 0 | 0 | 0 | 0 | 0 | 0 | 0 | 0 | 0 | 0 | 0 | 0 | 0 | 0 |  | 0 | 0 | 0.005 | 338.71 | 13.95 | 24.28 | 0.7 | 0 | 1.69 | 0 | 0 | 0 | 1.69 | 0 |  | 0 |  | 0
1395 | 55890823 | 55891998 | 55460424 | 1 | 1 | 1081 | 3 | 1.1-1-1723 | ТСН-2001.1 Доп. 79, Р. 1, о. 1, поз. 1723 | Лента изоляционная, прорезиненная, односторонняя | 1346 | 1009 | кг | кг | 1 | 0 | 1309298634 | 0.4 | 286.31 | 0 | 0 | 0 | 159.06 | 0 | 0 | 0 | 1.8 | 1 | 1 | 1 | 2 | 0 | 1 | 1 | 0 | 0 | 0.4 | *1 | 0 | 2 | 55892015 | 1 | 0 | 921 | 0 | 0 | 0 | 0 | 0 | 0 | 0 | 0 | 0 | 0 | 0 | 0 | 0 | 0 | 0 | 0 | 0 | 0 | 0 | 0 | 0 | 0 |  | 0 | 0 | 0.04 | 286.31 | 159.06 | 1.8 | 63.62 | 0 | 11.45 | 0 | 0 | 0 | 11.45 | 0 |  | 0 |  | 0
1395 | 55890823 | 55891998 | 55461670 | 1 | 1 | 1081 | 3 | 1.1-1-3539 | ТСН-2001.1. Доп. 1-42. Р. 1, о. 1, поз. 3539 | Вазелин технический (смазка консервационная) | 1346 | 1009 | кг | кг | 1 | 0 | 1134135272 | 0.1 | 246.69 | 0 | 0 | 0 | 23.12 | 0 | 0 | 0 | 10.67 | 1 | 1 | 1 | 2 | 0 | 1 | 1 | 0 | 0 | 0.1 | *1 | 0 | 2 | 55892016 | 1 | 0 | 922 | 0 | 0 | 0 | 0 | 0 | 0 | 0 | 0 | 0 | 0 | 0 | 0 | 0 | 0 | 0 | 0 | 0 | 0 | 0 | 0 | 0 | 0 |  | 0 | 0 | 0.01 | 246.69 | 23.12 | 10.67 | 2.31 | 0 | 2.47 | 0 | 0 | 0 | 2.47 | 0 |  | 0 |  | 0
1395 | 55890823 | 55891998 | 55459191 | 1 | 1 | 1081 | 3 | 1.1-1-60 | ТСН-2001.1 Доп. 79, Р. 1, о. 1, поз. 60 | Болты строительные с шестигранной головкой с гайками, М6 | 1348 | 1009 | т | т | 1000 | 0 | 1706974629 | 0.00124 | 133571.17 | 0 | 0 | 0 | 22524.65 | 0 | 0 | 0 | 5.93 | 1 | 1 | 1 | 0 | 0 | 0 | 1 | 0 | 0 | 0.00124 | *1 | 0 | 1 | -1 | 0 | 0 |  | 0 | 0 | 0 | 0 | 0 | 0 | 0 | 0 | 0 | 0 | 0 | 0 | 0 | 0 | 0 | 0 | 0 | 0 | 0 | 0 | 0 | 0 |  | 0 | 0 | 0.000124 | 133571.17 | 22524.65 | 5.93 | 27.93 | 0 | 16.56 | 0 | 0 | 0 | 16.56 | 0 |  | 0 |  | 0
1395 | 55890823 | 55891998 | 55465938 | 1 | 1 | 1081 | 3 | 1.1-1-7945 | ТСН-2001.1 Доп. 79, Р. 1, о. 1, поз. 7945 | Лак канифольный типа КФ-965 | 1348 | 1009 | т | т | 1000 | 0 | 1639681883 | 0.0002 | 273265.7 | 0 | 0 | 0 | 40009.62 | 0 | 0 | 0 | 6.83 | 1 | 1 | 1 | 2 | 0 | 1 | 1 | 0 | 0 | 0.0002 | *1 | 0 | 2 | 55892017 | 1 | 0 | 923 | 0 | 0 | 0 | 0 | 0 | 0 | 0 | 0 | 0 | 0 | 0 | 0 | 0 | 0 | 0 | 0 | 0 | 0 | 0 | 0 | 0 | 0 |  | 0 | 0 | 2e-05 | 273265.7 | 40009.62 | 6.83 | 8 | 0 | 5.47 | 0 | 0 | 0 | 5.47 | 0 |  | 0 |  | 0
1395 | 55890823 | 55891998 | 55466338 | 1 | 1 | 1081 | 3 | 1.1-2-63 | ТСН-2001.1. Доп. 1-42. Р. 1, о. 2, поз. 63 | Нитки суровые | 1349 | 1009 | г | г | 0.001 | 0 | -667754050 | 20 | 0.44 | 0 | 0 | 0 | 0.07 | 0 | 0 | 0 | 6.29 | 1 | 1 | 1 | 2 | 0 | 1 | 1 | 0 | 0 | 20 | *1 | 0 | 2 | 55892018 | 1 | 0 | 924 | 0 | 0 | 0 | 0 | 0 | 0 | 0 | 0 | 0 | 0 | 0 | 0 | 0 | 0 | 0 | 0 | 0 | 0 | 0 | 0 | 0 | 0 |  | 0 | 0 | 2 | 0.44 | 0.07 | 6.29 | 1.4 | 0 | 0.88 | 0 | 0 | 0 | 0.88 | 0 |  | 0 |  | 0
1395 | 55890823 | 55891998 | 55482203 | 1 | 1 | 1081 | 3 | 1.21-5-1180 | ТСН-2001.1 Доп. 79, Р. 21, о. 5, поз. 1180 | Бирка маркировочная для кабелей и проводов, типа У134 У3,5 | 1356 | 1010 | 1000 шт. | 1000 шт. | 1000 | 0 | 474149623 | 0.102 | 1527.69 | 0 | 0 | 0 | 226.66 | 0 | 0 | 0 | 6.74 | 1 | 1 | 1 | 2 | 0 | 1 | 1 | 0 | 0 | 0.102 | *1 | 0 | 2 | 55892019 | 1 | 0 | 925 | 0 | 0 | 0 | 0 | 0 | 0 | 0 | 0 | 0 | 0 | 0 | 0 | 0 | 0 | 0 | 0 | 0 | 0 | 0 | 0 | 0 | 0 |  | 0 | 0 | 0.0102 | 1527.69 | 226.66 | 6.74 | 23.12 | 0 | 15.58 | 0 | 0 | 0 | 15.58 | 0 |  | 0 |  | 0
1395 | 55890823 | 55891998 | 55481864 | 1 | 1 | 1081 | 3 | 1.21-5-798 | ТСН-2001.1 Доп. 67, Р. 21, о. 5, поз. 798 | Лента монтажная, типа ЛМ-5 | 1301 | 1003 | м | м | 1 | 0 | -877267416 | 10 | 4.95 | 0 | 0 | 0 | 0.7 | 0 | 0 | 0 | 7.07 | 1 | 1 | 1 | 2 | 0 | 1 | 1 | 0 | 0 | 10 | *1 | 0 | 2 | 55892020 | 1 | 0 | 926 | 0 | 0 | 0 | 0 | 0 | 0 | 0 | 0 | 0 | 0 | 0 | 0 | 0 | 0 | 0 | 0 | 0 | 0 | 0 | 0 | 0 | 0 |  | 0 | 0 | 1 | 4.95 | 0.7 | 7.07 | 7 | 0 | 4.95 | 0 | 0 | 0 | 4.95 | 0 |  | 0 |  | 0
1395 | 55890823 | 55891998 | 55481916 | 1 | 1 | 1081 | 3 | 1.21-5-855 | ТСН-2001.1 Доп. 73, Р. 21, о. 5, поз. 855 | Наконечник штыревой втулочный изолированный, длина трубчатой части 12 мм, сечение проводника 10 мм2 | 1354 | 1010 | шт. | шт. | 1 | 0 | 1000199071 | 102 | 1.85 | 0 | 0 | 0 | 0.53 | 0 | 0 | 0 | 3.49 | 1 | 1 | 1 | 0 | 0 | 0 | 1 | 0 | 0 | 102 | *1 | 0 | 1 | -1 | 0 | 0 |  | 0 | 0 | 0 | 0 | 0 | 0 | 0 | 0 | 0 | 0 | 0 | 0 | 0 | 0 | 0 | 0 | 0 | 0 | 0 | 0 | 0 | 0 |  | 0 | 0 | 10.2 | 1.85 | 0.53 | 3.49 | 54.06 | 0 | 18.87 | 0 | 0 | 0 | 18.87 | 0 |  | 0 |  | 0

## EtalonRes
28 | 55946956 | 55946951 | 55424304 | 1081 | 1 | 1081 | 1 | 9999990008 |  | Трудозатраты рабочих | 1191 | 1013 | чел.-ч. | чел.-ч. | 1 | 2.9 | 0 | 0 | 0 | 0 | 0 | 1 | 1 | *1,2)*0,3 | 1.044 | 2 | 55946956 | 1 | 0 | 0 | 0 | 0 | 0 | 0 | 0 | 0
28 | 55946957 | 55946951 | 55490209 | 1 | 1 | 1081 | 2 | 2.1-18-7 | ТСН-2001.2. Доп. 68. п.1-18-7 (183001) | Автомобили грузовые бортовые, грузоподъемность до 5 т | 1368 | 1011 | маш.-ч | маш.-ч | 1 | 0.01 | 0 | 83.1 | 12.62 | 0 | 0 | 1 | 0 | *1,2)*0,3 | 0.0036 | 2 | 55946957 | 2 | 0 | 0 | 0 | 0 | 0 | 0 | 0 | 0
28 | 55946958 | 55946951 | 55490331 | 1 | 1 | 1081 | 2 | 2.1-30-103 | ТСН-2001.2. Доп. 68. п.1-30-103 (304104) | Перфораторы, мощность до 1,2 кВт | 1368 | 1011 | маш.-ч | маш.-ч | 1 | 0.44 | 0 | 1.11 | 0 | 0 | 0 | 1 | 0 | *1,2)*0,3 | 0.1584 | 2 | 55946958 | 3 | 0 | 0 | 0 | 0 | 0 | 0 | 0 | 0
28 | 55946959 | 55946951 | 55460424 | 1 | 1 | 1081 | 3 | 1.1-1-1723 | ТСН-2001.1 Доп. 79, Р. 1, о. 1, поз. 1723 | Лента изоляционная, прорезиненная, односторонняя | 1346 | 1009 | кг | кг | 1 | 0.016 | 159.06 | 0 | 0 | 0 | 0 | 1 | 0 | *1)*0 | 0 | 2 | 55946959 | 4 | 0 | 0 | 0 | 0 | 0 | 0 | 0 | 0
28 | 55946960 | 55946951 | 55459340 | 1 | 1 | 1081 | 3 | 1.1-1-238 | ТСН-2001.1 Доп. 80, Р. 1, о. 1, поз. 238 | Дюбель пластмассовый | 1354 | 1010 | шт. | шт. | 1 | 4 | 0.89 | 0 | 0 | 0 | 0 | 1 | 0 | *1)*0 | 0 | 2 | 55946960 | 5 | 0 | 0 | 0 | 0 | 0 | 0 | 0 | 0
28 | 55946961 | 55946951 | 55459173 | 1 | 1 | 1081 | 3 | 1.1-1-35 | ТСН-2001.1 Доп. 79, Р. 1, о. 1, поз. 35 | Краска масляная белая (белила цинковые), типа МА-25, для внутренних работ | 1348 | 1009 | т | т | 1000 | 0.0001 | 23411.24 | 0 | 0 | 0 | 0 | 1 | 0 | *1)*0 | 0 | 2 | 55946961 | 6 | 0 | 0 | 0 | 0 | 0 | 0 | 0 | 0
28 | 55946962 | 55946951 | 55482166 | 1 | 1 | 1081 | 3 | 1.21-5-1141 | ТСН-2001.1 Доп. 67, Р. 21, о. 5, поз. 1141 | Трубка (кембрик) изоляционная из ПВХ пластиката, диаметр 5 мм | 1301 | 1003 | м | м | 1 | 9.16 | 0.69 | 0 | 0 | 0 | 0 | 1 | 0 | *1)*0 | 0 | 2 | 55946962 | 7 | 0 | 0 | 0 | 0 | 0 | 0 | 0 | 0
28 | 55946963 | 55946951 | 55482203 | 1 | 1 | 1081 | 3 | 1.21-5-1180 | ТСН-2001.1 Доп. 79, Р. 21, о. 5, поз. 1180 | Бирка маркировочная для кабелей и проводов, типа У134 У3,5 | 1356 | 1010 | 1000 шт. | 1000 шт. | 1000 | 0.002 | 226.66 | 0 | 0 | 0 | 0 | 1 | 0 | *1)*0 | 0 | 2 | 55946963 | 8 | 0 | 0 | 0 | 0 | 0 | 0 | 0 | 0
28 | 55946964 | 55946951 | 55482617 | 1 | 1 | 1081 | 3 | 1.21-5-1655 | ТСН-2001.1 Доп. 67, Р. 21, о. 5, поз. 1655 | Перемычка гибкая, типа ПГС 50-280 | 1354 | 1010 | шт. | шт. | 1 | 1 | 14.99 | 0 | 0 | 0 | 0 | 1 | 0 | *1)*0 | 0 | 2 | 55946964 | 9 | 0 | 0 | 0 | 0 | 0 | 0 | 0 | 0
28 | 55946965 | 55946951 | 55431505 | 1081 | 1 | 1081 | 3 | 3434150000 |  | Щитки осветительные | 1354 | 1010 | шт. | шт. | 1 | 1.02 | 0 | 0 | 0 | 0 | 0 | 0 | 0 | *1)*0 | 0 | 3 | -1 |  | 0 | 0 | 0 | 0 | 0 | 0 | 0 | 0
28 | 55946966 | 55946951 | 55432104 | 1081 | 1 | 1081 | 3 | 3449652000 |  | Втулки изолирующие | 1356 | 1010 | 1000 шт. | 1000 шт. | 1000 | 0.021 | 0 | 0 | 0 | 0 | 0 | 0 | 0 | *1)*0 | 0 | 3 | -1 |  | 0 | 0 | 0 | 0 | 0 | 0 | 0 | 0
28 | 55946967 | 55946951 | 55433528 | 1081 | 1 | 1081 | 3 | 3449950000 |  | Сжимы ответвительные | 1355 | 1010 | 100 шт. | 100 шт. | 100 | 0.04 | 0 | 0 | 0 | 0 | 0 | 0 | 0 | *1)*0 | 0 | 3 | -1 |  | 0 | 0 | 0 | 0 | 0 | 0 | 0 | 0
29 | 55946956 | 55946951 | 55424304 | 1081 | 1 | 1081 | 1 | 9999990008 |  | Трудозатраты рабочих | 1191 | 1013 | чел.-ч. | чел.-ч. | 1 | 2.9 | 0 | 0 | 0 | 0 | 0 | 1 | 1 | *1,2)*0,3 | 1.044 | 2 | 55946956 | 10 | 0 | 0 | 0 | 0 | 0 | 0 | 0 | 0
29 | 55946957 | 55946951 | 55490209 | 1 | 1 | 1081 | 2 | 2.1-18-7 | ТСН-2001.2. Доп. 68. п.1-18-7 (183001) | Автомобили грузовые бортовые, грузоподъемность до 5 т | 1368 | 1011 | маш.-ч | маш.-ч | 1 | 0.01 | 0 | 83.1 | 12.62 | 0 | 0 | 1 | 0 | *1,2)*0,3 | 0.0036 | 2 | 55946957 | 11 | 0 | 0 | 0 | 0 | 0 | 0 | 0 | 0
29 | 55946958 | 55946951 | 55490331 | 1 | 1 | 1081 | 2 | 2.1-30-103 | ТСН-2001.2. Доп. 68. п.1-30-103 (304104) | Перфораторы, мощность до 1,2 кВт | 1368 | 1011 | маш.-ч | маш.-ч | 1 | 0.44 | 0 | 1.11 | 0 | 0 | 0 | 1 | 0 | *1,2)*0,3 | 0.1584 | 2 | 55946958 | 12 | 0 | 0 | 0 | 0 | 0 | 0 | 0 | 0
29 | 55946959 | 55946951 | 55460424 | 1 | 1 | 1081 | 3 | 1.1-1-1723 | ТСН-2001.1 Доп. 79, Р. 1, о. 1, поз. 1723 | Лента изоляционная, прорезиненная, односторонняя | 1346 | 1009 | кг | кг | 1 | 0.016 | 159.06 | 0 | 0 | 0 | 0 | 1 | 0 | *1)*0 | 0 | 2 | 55946959 | 13 | 0 | 0 | 0 | 0 | 0 | 0 | 0 | 0
29 | 55946960 | 55946951 | 55459340 | 1 | 1 | 1081 | 3 | 1.1-1-238 | ТСН-2001.1 Доп. 80, Р. 1, о. 1, поз. 238 | Дюбель пластмассовый | 1354 | 1010 | шт. | шт. | 1 | 4 | 0.89 | 0 | 0 | 0 | 0 | 1 | 0 | *1)*0 | 0 | 2 | 55946960 | 14 | 0 | 0 | 0 | 0 | 0 | 0 | 0 | 0
29 | 55946961 | 55946951 | 55459173 | 1 | 1 | 1081 | 3 | 1.1-1-35 | ТСН-2001.1 Доп. 79, Р. 1, о. 1, поз. 35 | Краска масляная белая (белила цинковые), типа МА-25, для внутренних работ | 1348 | 1009 | т | т | 1000 | 0.0001 | 23411.24 | 0 | 0 | 0 | 0 | 1 | 0 | *1)*0 | 0 | 2 | 55946961 | 15 | 0 | 0 | 0 | 0 | 0 | 0 | 0 | 0
29 | 55946962 | 55946951 | 55482166 | 1 | 1 | 1081 | 3 | 1.21-5-1141 | ТСН-2001.1 Доп. 67, Р. 21, о. 5, поз. 1141 | Трубка (кембрик) изоляционная из ПВХ пластиката, диаметр 5 мм | 1301 | 1003 | м | м | 1 | 9.16 | 0.69 | 0 | 0 | 0 | 0 | 1 | 0 | *1)*0 | 0 | 2 | 55946962 | 16 | 0 | 0 | 0 | 0 | 0 | 0 | 0 | 0
29 | 55946963 | 55946951 | 55482203 | 1 | 1 | 1081 | 3 | 1.21-5-1180 | ТСН-2001.1 Доп. 79, Р. 21, о. 5, поз. 1180 | Бирка маркировочная для кабелей и проводов, типа У134 У3,5 | 1356 | 1010 | 1000 шт. | 1000 шт. | 1000 | 0.002 | 226.66 | 0 | 0 | 0 | 0 | 1 | 0 | *1)*0 | 0 | 2 | 55946963 | 17 | 0 | 0 | 0 | 0 | 0 | 0 | 0 | 0
29 | 55946964 | 55946951 | 55482617 | 1 | 1 | 1081 | 3 | 1.21-5-1655 | ТСН-2001.1 Доп. 67, Р. 21, о. 5, поз. 1655 | Перемычка гибкая, типа ПГС 50-280 | 1354 | 1010 | шт. | шт. | 1 | 1 | 14.99 | 0 | 0 | 0 | 0 | 1 | 0 | *1)*0 | 0 | 2 | 55946964 | 18 | 0 | 0 | 0 | 0 | 0 | 0 | 0 | 0
29 | 55946965 | 55946951 | 55431505 | 1081 | 1 | 1081 | 3 | 3434150000 |  | Щитки осветительные | 1354 | 1010 | шт. | шт. | 1 | 1.02 | 0 | 0 | 0 | 0 | 0 | 0 | 0 | *1)*0 | 0 | 3 | -1 |  | 0 | 0 | 0 | 0 | 0 | 0 | 0 | 0
29 | 55946966 | 55946951 | 55432104 | 1081 | 1 | 1081 | 3 | 3449652000 |  | Втулки изолирующие | 1356 | 1010 | 1000 шт. | 1000 шт. | 1000 | 0.021 | 0 | 0 | 0 | 0 | 0 | 0 | 0 | *1)*0 | 0 | 3 | -1 |  | 0 | 0 | 0 | 0 | 0 | 0 | 0 | 0
29 | 55946967 | 55946951 | 55433528 | 1081 | 1 | 1081 | 3 | 3449950000 |  | Сжимы ответвительные | 1355 | 1010 | 100 шт. | 100 шт. | 100 | 0.04 | 0 | 0 | 0 | 0 | 0 | 0 | 0 | *1)*0 | 0 | 3 | -1 |  | 0 | 0 | 0 | 0 | 0 | 0 | 0 | 0
30 | 55946987 | 55946986 | 55424304 | 1081 | 1 | 1081 | 1 | 9999990008 |  | Трудозатраты рабочих | 1191 | 1013 | чел.-ч. | чел.-ч. | 1 | 17.89 | 0 | 0 | 0 | 0 | 0 | 1 | 1 | *1,2 | 21.468 | 2 | 55946987 | 19 | 0 | 0 | 0 | 0 | 0 | 0 | 0 | 0
31 | 55946987 | 55946986 | 55424304 | 1081 | 1 | 1081 | 1 | 9999990008 |  | Трудозатраты рабочих | 1191 | 1013 | чел.-ч. | чел.-ч. | 1 | 17.89 | 0 | 0 | 0 | 0 | 0 | 1 | 1 | *1,2 | 21.468 | 2 | 55946987 | 20 | 0 | 0 | 0 | 0 | 0 | 0 | 0 | 0
32 | 55946985 | 55946983 | 55424304 | 1081 | 1 | 1081 | 1 | 9999990008 |  | Трудозатраты рабочих | 1191 | 1013 | чел.-ч. | чел.-ч. | 1 | 6.32 | 0 | 0 | 0 | 0 | 0 | 1 | 1 | *1,2 | 7.584 | 2 | 55946984 | 21 | 0 | 0 | 0 | 0 | 0 | 0 | 0 | 0
33 | 55946985 | 55946983 | 55424304 | 1081 | 1 | 1081 | 1 | 9999990008 |  | Трудозатраты рабочих | 1191 | 1013 | чел.-ч. | чел.-ч. | 1 | 6.32 | 0 | 0 | 0 | 0 | 0 | 1 | 1 | *1,2 | 7.584 | 2 | 55946984 | 22 | 0 | 0 | 0 | 0 | 0 | 0 | 0 | 0
34 | 55946975 | 55946974 | 55424304 | 1081 | 1 | 1081 | 1 | 9999990008 |  | Трудозатраты рабочих | 1191 | 1013 | чел.-ч. | чел.-ч. | 1 | 5.84 | 0 | 0 | 0 | 0 | 0 | 1 | 1 | *1,2 | 7.008 | 2 | 55946975 | 23 | 0 | 0 | 0 | 0 | 0 | 0 | 0 | 0
35 | 55946975 | 55946974 | 55424304 | 1081 | 1 | 1081 | 1 | 9999990008 |  | Трудозатраты рабочих | 1191 | 1013 | чел.-ч. | чел.-ч. | 1 | 5.84 | 0 | 0 | 0 | 0 | 0 | 1 | 1 | *1,2 | 7.008 | 2 | 55946975 | 24 | 0 | 0 | 0 | 0 | 0 | 0 | 0 | 0
36 | 55946977 | 55946976 | 55424304 | 1081 | 1 | 1081 | 1 | 9999990008 |  | Трудозатраты рабочих | 1191 | 1013 | чел.-ч. | чел.-ч. | 1 | 9.64 | 0 | 0 | 0 | 0 | 0 | 1 | 1 | *1,2 | 11.568 | 2 | 55946977 | 25 | 0 | 0 | 0 | 0 | 0 | 0 | 0 | 0
37 | 55946977 | 55946976 | 55424304 | 1081 | 1 | 1081 | 1 | 9999990008 |  | Трудозатраты рабочих | 1191 | 1013 | чел.-ч. | чел.-ч. | 1 | 9.64 | 0 | 0 | 0 | 0 | 0 | 1 | 1 | *1,2 | 11.568 | 2 | 55946977 | 26 | 0 | 0 | 0 | 0 | 0 | 0 | 0 | 0
38 | 55947388 | 55946978 | 55424304 | 1081 | 1 | 1081 | 1 | 9999990008 |  | Трудозатраты рабочих | 1191 | 1013 | чел.-ч. | чел.-ч. | 1 | 50.39 | 0 | 0 | 0 | 0 | 0 | 1 | 1 | *1,2 | 60.468 | 2 | 55947388 | 27 | 0 | 0 | 0 | 0 | 0 | 0 | 0 | 0
38 | 55947389 | 55946978 | 55424288 | 1081 | 1 | 1081 | 3 | 9999990001 |  | Масса мусора | 1348 | 1009 | т | т | 1000 | 0.492 | 0 | 0 | 0 | 0 | 0 | 1 | 0 | *1 | 0.492 | 2 | 55947389 | 28 | 0 | 0 | 0 | 0 | 0 | 0 | 0 | 0
39 | 55947388 | 55946978 | 55424304 | 1081 | 1 | 1081 | 1 | 9999990008 |  | Трудозатраты рабочих | 1191 | 1013 | чел.-ч. | чел.-ч. | 1 | 50.39 | 0 | 0 | 0 | 0 | 0 | 1 | 1 | *1,2 | 60.468 | 2 | 55947388 | 29 | 0 | 0 | 0 | 0 | 0 | 0 | 0 | 0
39 | 55947389 | 55946978 | 55424288 | 1081 | 1 | 1081 | 3 | 9999990001 |  | Масса мусора | 1348 | 1009 | т | т | 1000 | 0.492 | 0 | 0 | 0 | 0 | 0 | 1 | 0 | *1 | 0.492 | 2 | 55947389 | 30 | 0 | 0 | 0 | 0 | 0 | 0 | 0 | 0
40 | 55947385 | 55947382 | 55424304 | 1081 | 1 | 1081 | 1 | 9999990008 |  | Трудозатраты рабочих | 1191 | 1013 | чел.-ч. | чел.-ч. | 1 | 30.44 | 0 | 0 | 0 | 0 | 0 | 1 | 1 | *1,2 | 36.528 | 2 | 55947383 | 31 | 0 | 0 | 0 | 0 | 0 | 0 | 0 | 0
40 | 55947386 | 55947382 | 55424288 | 1081 | 1 | 1081 | 3 | 9999990001 |  | Масса мусора | 1348 | 1009 | т | т | 1000 | 0.247 | 0 | 0 | 0 | 0 | 0 | 1 | 0 | *1 | 0.247 | 2 | 55947384 | 32 | 0 | 0 | 0 | 0 | 0 | 0 | 0 | 0
41 | 55947385 | 55947382 | 55424304 | 1081 | 1 | 1081 | 1 | 9999990008 |  | Трудозатраты рабочих | 1191 | 1013 | чел.-ч. | чел.-ч. | 1 | 30.44 | 0 | 0 | 0 | 0 | 0 | 1 | 1 | *1,2 | 36.528 | 2 | 55947383 | 33 | 0 | 0 | 0 | 0 | 0 | 0 | 0 | 0
41 | 55947386 | 55947382 | 55424288 | 1081 | 1 | 1081 | 3 | 9999990001 |  | Масса мусора | 1348 | 1009 | т | т | 1000 | 0.247 | 0 | 0 | 0 | 0 | 0 | 1 | 0 | *1 | 0.247 | 2 | 55947384 | 34 | 0 | 0 | 0 | 0 | 0 | 0 | 0 | 0
43 | 55982364 | 55982353 | 55424304 | 1081 | 1 | 1081 | 1 | 9999990008 |  | Трудозатраты рабочих | 1191 | 1013 | чел.-ч. | чел.-ч. | 1 | 20.6 | 0 | 0 | 0 | 0 | 0 | 1 | 1 | *1,2)*0,3 | 7.416 | 2 | 55982354 | 35 | 0 | 0 | 0 | 0 | 0 | 0 | 0 | 0
43 | 55982365 | 55982353 | 55489910 | 1 | 1 | 1081 | 2 | 2.1-13-14 | ТСН-2001.2. Доп. 68. п.1-13-14 (136001) | Аппараты сварочные постоянного тока (выпрямители) для ручной дуговой сварки, сварочный ток до 500 А | 1368 | 1011 | маш.-ч | маш.-ч | 1 | 2.33 | 0 | 7.11 | 0 | 0 | 0 | 1 | 0 | *1,2)*0,3 | 0.8388 | 2 | 55982355 | 36 | 0 | 0 | 0 | 0 | 0 | 0 | 0 | 0
43 | 55982366 | 55982353 | 55489916 | 1 | 1 | 1081 | 2 | 2.1-13-24 | ТСН-2001.2. Доп. 68. п.1-13-24 (139501) | Инверторы для полуавтоматической сварки, сварочный ток до 500 А | 1368 | 1011 | маш.-ч | маш.-ч | 1 | 0.33 | 0 | 6.46 | 0 | 0 | 0 | 1 | 0 | *1,2)*0,3 | 0.1188 | 2 | 55982356 | 37 | 0 | 0 | 0 | 0 | 0 | 0 | 0 | 0
43 | 55982367 | 55982353 | 55490209 | 1 | 1 | 1081 | 2 | 2.1-18-7 | ТСН-2001.2. Доп. 68. п.1-18-7 (183001) | Автомобили грузовые бортовые, грузоподъемность до 5 т | 1368 | 1011 | маш.-ч | маш.-ч | 1 | 0.92 | 0 | 83.1 | 12.62 | 0 | 0 | 1 | 0 | *1,2)*0,3 | 0.3312 | 2 | 55982357 | 38 | 0 | 0 | 0 | 0 | 0 | 0 | 0 | 0
43 | 55982368 | 55982353 | 55490330 | 1 | 1 | 1081 | 2 | 2.1-30-102 | ТСН-2001.2. Доп. 68. п.1-30-102 (303704) | Дрели, мощность до 800 Вт | 1368 | 1011 | маш.-ч | маш.-ч | 1 | 0.1 | 0 | 0.8 | 0 | 0 | 0 | 1 | 0 | *1,2)*0,3 | 0.036 | 2 | 55982358 | 39 | 0 | 0 | 0 | 0 | 0 | 0 | 0 | 0
43 | 55982369 | 55982353 | 55490270 | 1 | 1 | 1081 | 2 | 2.1-30-19 | ТСН-2001.2. Доп. 80. п.1-30-19 (305001) | Машины шлифовальные электрические, мощность до 1700 Вт | 1368 | 1011 | маш.-ч | маш.-ч | 1 | 0.07 | 0 | 0.42 | 0 | 0 | 0 | 1 | 0 | *1,2)*0,3 | 0.0252 | 2 | 55982359 | 40 | 0 | 0 | 0 | 0 | 0 | 0 | 0 | 0
43 | 55982370 | 55982353 | 55459907 | 1 | 1 | 1081 | 3 | 1.1-1-1092 | ТСН-2001.1 Доп. 79, Р. 1, о. 1, поз. 1092 | Полоса из стали углеродистой обыкновенного качества, спокойной | 1348 | 1009 | т | т | 1000 | 0.0004 | 7246.05 | 0 | 0 | 0 | 0 | 1 | 0 | *1)*0 | 0 | 2 | 55982360 | 41 | 0 | 0 | 0 | 0 | 0 | 0 | 0 | 0
43 | 55982371 | 55982353 | 55460310 | 1 | 1 | 1081 | 3 | 1.1-1-1577 | ТСН-2001.1 Доп. 79, Р. 1, о. 1, поз. 1577 | Эмаль пентафталевая, цветная, типа ПФ-115 | 1346 | 1009 | кг | кг | 1 | 8.17 | 29.89 | 0 | 0 | 0 | 0 | 1 | 0 | *1)*0 | 0 | 2 | 55982361 | 42 | 0 | 0 | 0 | 0 | 0 | 0 | 0 | 0
43 | 55982372 | 55982353 | 55460380 | 1 | 1 | 1081 | 3 | 1.1-1-1669 | ТСН-2001.1 Доп. 79, Р. 1, о. 1, поз. 1669 | Электроды, типа Э-42А, диаметр от 4 до 6 мм | 1348 | 1009 | т | т | 1000 | 0.0002 | 8590.86 | 0 | 0 | 0 | 0 | 1 | 0 | *1)*0 | 0 | 2 | 55982362 | 43 | 0 | 0 | 0 | 0 | 0 | 0 | 0 | 0
43 | 55982373 | 55982353 | 55482617 | 1 | 1 | 1081 | 3 | 1.21-5-1655 | ТСН-2001.1 Доп. 67, Р. 21, о. 5, поз. 1655 | Перемычка гибкая, типа ПГС 50-280 | 1354 | 1010 | шт. | шт. | 1 | 1 | 14.99 | 0 | 0 | 0 | 0 | 1 | 0 | *1)*0 | 0 | 2 | 55982363 | 44 | 0 | 0 | 0 | 0 | 0 | 0 | 0 | 0
43 | 55982374 | 55982353 | 55416982 | 1081 | 1 | 1081 | 3 | 1297020000 |  | Болты строительные с гайками и шайбами (1297030000, 1610000000, 1620000000, 1680000000) | 1346 | 1009 | кг | кг | 1 | 1.25 | 0 | 0 | 0 | 0 | 0 | 0 | 0 | *1)*0 | 0 | 3 | -1 |  | 0 | 0 | 0 | 0 | 0 | 0 | 0 | 0
43 | 55982375 | 55982353 | 55431448 | 1081 | 1 | 1081 | 3 | 3430000000 |  | Шкаф для отдельных панелей и блоков управления | 1301 | 1003 | м | м | 1 | 1 | 0 | 0 | 0 | 0 | 0 | 0 | 0 | *1)*0 | 0 | 3 | -1 |  | 0 | 0 | 0 | 0 | 0 | 0 | 0 | 0
43 | 55982376 | 55982353 | 55431448 | 1081 | 1 | 1081 | 3 | 3430000000 |  | Отдельные панели и блоки управления для сборки щитов однорядных или двухрядных, без блоков резисторов | 1354 | 1010 | шт. | шт. | 1 | 0 | 0 | 0 | 0 | 0 | 0 | 0 | 0 | *1)*0 | 0 | 3 | -1 |  | 0 | 0 | 0 | 0 | 0 | 0 | 0 | 0
44 | 55982364 | 55982353 | 55424304 | 1081 | 1 | 1081 | 1 | 9999990008 |  | Трудозатраты рабочих | 1191 | 1013 | чел.-ч. | чел.-ч. | 1 | 20.6 | 0 | 0 | 0 | 0 | 0 | 1 | 1 | *1,2)*0,3 | 7.416 | 2 | 55982354 | 45 | 0 | 0 | 0 | 0 | 0 | 0 | 0 | 0
44 | 55982365 | 55982353 | 55489910 | 1 | 1 | 1081 | 2 | 2.1-13-14 | ТСН-2001.2. Доп. 68. п.1-13-14 (136001) | Аппараты сварочные постоянного тока (выпрямители) для ручной дуговой сварки, сварочный ток до 500 А | 1368 | 1011 | маш.-ч | маш.-ч | 1 | 2.33 | 0 | 7.11 | 0 | 0 | 0 | 1 | 0 | *1,2)*0,3 | 0.8388 | 2 | 55982355 | 46 | 0 | 0 | 0 | 0 | 0 | 0 | 0 | 0
44 | 55982366 | 55982353 | 55489916 | 1 | 1 | 1081 | 2 | 2.1-13-24 | ТСН-2001.2. Доп. 68. п.1-13-24 (139501) | Инверторы для полуавтоматической сварки, сварочный ток до 500 А | 1368 | 1011 | маш.-ч | маш.-ч | 1 | 0.33 | 0 | 6.46 | 0 | 0 | 0 | 1 | 0 | *1,2)*0,3 | 0.1188 | 2 | 55982356 | 47 | 0 | 0 | 0 | 0 | 0 | 0 | 0 | 0
44 | 55982367 | 55982353 | 55490209 | 1 | 1 | 1081 | 2 | 2.1-18-7 | ТСН-2001.2. Доп. 68. п.1-18-7 (183001) | Автомобили грузовые бортовые, грузоподъемность до 5 т | 1368 | 1011 | маш.-ч | маш.-ч | 1 | 0.92 | 0 | 83.1 | 12.62 | 0 | 0 | 1 | 0 | *1,2)*0,3 | 0.3312 | 2 | 55982357 | 48 | 0 | 0 | 0 | 0 | 0 | 0 | 0 | 0
44 | 55982368 | 55982353 | 55490330 | 1 | 1 | 1081 | 2 | 2.1-30-102 | ТСН-2001.2. Доп. 68. п.1-30-102 (303704) | Дрели, мощность до 800 Вт | 1368 | 1011 | маш.-ч | маш.-ч | 1 | 0.1 | 0 | 0.8 | 0 | 0 | 0 | 1 | 0 | *1,2)*0,3 | 0.036 | 2 | 55982358 | 49 | 0 | 0 | 0 | 0 | 0 | 0 | 0 | 0
44 | 55982369 | 55982353 | 55490270 | 1 | 1 | 1081 | 2 | 2.1-30-19 | ТСН-2001.2. Доп. 80. п.1-30-19 (305001) | Машины шлифовальные электрические, мощность до 1700 Вт | 1368 | 1011 | маш.-ч | маш.-ч | 1 | 0.07 | 0 | 0.42 | 0 | 0 | 0 | 1 | 0 | *1,2)*0,3 | 0.0252 | 2 | 55982359 | 50 | 0 | 0 | 0 | 0 | 0 | 0 | 0 | 0
44 | 55982370 | 55982353 | 55459907 | 1 | 1 | 1081 | 3 | 1.1-1-1092 | ТСН-2001.1 Доп. 79, Р. 1, о. 1, поз. 1092 | Полоса из стали углеродистой обыкновенного качества, спокойной | 1348 | 1009 | т | т | 1000 | 0.0004 | 7246.05 | 0 | 0 | 0 | 0 | 1 | 0 | *1)*0 | 0 | 2 | 55982360 | 51 | 0 | 0 | 0 | 0 | 0 | 0 | 0 | 0
44 | 55982371 | 55982353 | 55460310 | 1 | 1 | 1081 | 3 | 1.1-1-1577 | ТСН-2001.1 Доп. 79, Р. 1, о. 1, поз. 1577 | Эмаль пентафталевая, цветная, типа ПФ-115 | 1346 | 1009 | кг | кг | 1 | 8.17 | 29.89 | 0 | 0 | 0 | 0 | 1 | 0 | *1)*0 | 0 | 2 | 55982361 | 52 | 0 | 0 | 0 | 0 | 0 | 0 | 0 | 0
44 | 55982372 | 55982353 | 55460380 | 1 | 1 | 1081 | 3 | 1.1-1-1669 | ТСН-2001.1 Доп. 79, Р. 1, о. 1, поз. 1669 | Электроды, типа Э-42А, диаметр от 4 до 6 мм | 1348 | 1009 | т | т | 1000 | 0.0002 | 8590.86 | 0 | 0 | 0 | 0 | 1 | 0 | *1)*0 | 0 | 2 | 55982362 | 53 | 0 | 0 | 0 | 0 | 0 | 0 | 0 | 0
44 | 55982373 | 55982353 | 55482617 | 1 | 1 | 1081 | 3 | 1.21-5-1655 | ТСН-2001.1 Доп. 67, Р. 21, о. 5, поз. 1655 | Перемычка гибкая, типа ПГС 50-280 | 1354 | 1010 | шт. | шт. | 1 | 1 | 14.99 | 0 | 0 | 0 | 0 | 1 | 0 | *1)*0 | 0 | 2 | 55982363 | 54 | 0 | 0 | 0 | 0 | 0 | 0 | 0 | 0
44 | 55982374 | 55982353 | 55416982 | 1081 | 1 | 1081 | 3 | 1297020000 |  | Болты строительные с гайками и шайбами (1297030000, 1610000000, 1620000000, 1680000000) | 1346 | 1009 | кг | кг | 1 | 1.25 | 0 | 0 | 0 | 0 | 0 | 0 | 0 | *1)*0 | 0 | 3 | -1 |  | 0 | 0 | 0 | 0 | 0 | 0 | 0 | 0
44 | 55982375 | 55982353 | 55431448 | 1081 | 1 | 1081 | 3 | 3430000000 |  | Шкаф для отдельных панелей и блоков управления | 1301 | 1003 | м | м | 1 | 1 | 0 | 0 | 0 | 0 | 0 | 0 | 0 | *1)*0 | 0 | 3 | -1 |  | 0 | 0 | 0 | 0 | 0 | 0 | 0 | 0
44 | 55982376 | 55982353 | 55431448 | 1081 | 1 | 1081 | 3 | 3430000000 |  | Отдельные панели и блоки управления для сборки щитов однорядных или двухрядных, без блоков резисторов | 1354 | 1010 | шт. | шт. | 1 | 0 | 0 | 0 | 0 | 0 | 0 | 0 | 0 | *1)*0 | 0 | 3 | -1 |  | 0 | 0 | 0 | 0 | 0 | 0 | 0 | 0
55 | 57036436 | 55982387 | 55424304 | 1081 | 1 | 1081 | 1 | 9999990008 |  | Трудозатраты рабочих | 1191 | 1013 | чел.-ч. | чел.-ч. | 1 | 30.75 | 0 | 0 | 0 | 0 | 0 | 1 | 1 | *1,2)*0,3 | 11.07 | 2 | 57036436 | 55 | 0 | 0 | 0 | 0 | 0 | 0 | 0 | 0
55 | 57036437 | 55982387 | 55490209 | 1 | 1 | 1081 | 2 | 2.1-18-7 | ТСН-2001.2. Доп. 68. п.1-18-7 (183001) | Автомобили грузовые бортовые, грузоподъемность до 5 т | 1368 | 1011 | маш.-ч | маш.-ч | 1 | 0.01 | 0 | 83.1 | 12.62 | 0 | 0 | 1 | 0 | *1,2)*0,3 | 0.0036 | 2 | 57036437 | 56 | 0 | 0 | 0 | 0 | 0 | 0 | 0 | 0
55 | 57036438 | 55982387 | 55490263 | 1 | 1 | 1081 | 2 | 2.1-30-10 | ТСН-2001.2. Доп. 68. п.1-30-10 (304101) | Перфораторы, мощность до 800 Вт | 1368 | 1011 | маш.-ч | маш.-ч | 1 | 18.62 | 0 | 0.77 | 0 | 0 | 0 | 1 | 0 | *1,2)*0,3 | 6.7032 | 2 | 57036438 | 57 | 0 | 0 | 0 | 0 | 0 | 0 | 0 | 0
55 | 57036439 | 55982387 | 55459237 | 1 | 1 | 1081 | 3 | 1.1-1-118 | ТСН-2001.1. Доп. 1-42. Р. 1, о. 1, поз. 118 | Вода | 1339 | 1007 | м3 | м3 | 1 | 0.0032 | 7.07 | 0 | 0 | 0 | 0 | 1 | 0 | *1)*0 | 0 | 2 | 57036439 | 58 | 0 | 0 | 0 | 0 | 0 | 0 | 0 | 0
55 | 57036440 | 55982387 | 55466860 | 1 | 1 | 1081 | 3 | 1.3-2-221 | ТСН-2001.1 Доп. 67, Р. 3, о. 2, поз. 221 | Смесь сухая штукатурная гипсовая с минеральными модифицирующими добавками, ручного нанесения, для внутренних работ, толщина наносимого слоя от 5 до 50 мм, водоудерживающей способностью свыше 99%, без содержания SiO2, содержание гипсового вяжущего марки не | 1346 | 1009 | кг | кг | 1 | 4.566 | 3.17 | 0 | 0 | 0 | 0 | 1 | 0 | *1)*0 | 0 | 2 | 57036440 | 59 | 0 | 0 | 0 | 0 | 0 | 0 | 0 | 0
55 | 57036441 | 55982387 | 55469280 | 1 | 1 | 1081 | 3 | 1.7-3-140 | ТСН-2001.1 Доп. 80, Р. 7, о. 3, поз. 140 | Коронка буровая алмазная сегментная, с быстросъемным хвостовиком и центрирующим сверлом, для всех типов бетона, железобетона и кирпича, глубина сверления до 70 мм, диаметр 68 мм | 1354 | 1010 | шт. | шт. | 1 | 1.946 | 780.82 | 0 | 0 | 0 | 0 | 1 | 0 | *1)*0 | 0 | 2 | 57036441 | 60 | 0 | 0 | 0 | 0 | 0 | 0 | 0 | 0
55 | 57036442 | 55982387 | 55431534 | 1081 | 1 | 1081 | 3 | 3434200000 |  | Коробки установочные скрытого типа для выключателей, переключателей и штепсельных розеток | 1354 | 1010 | шт. | шт. | 1 | 102 | 0 | 0 | 0 | 0 | 0 | 0 | 0 | *1)*0 | 0 | 3 | -1 |  | 0 | 0 | 0 | 0 | 0 | 0 | 0 | 0
56 | 57036436 | 55982387 | 55424304 | 1081 | 1 | 1081 | 1 | 9999990008 |  | Трудозатраты рабочих | 1191 | 1013 | чел.-ч. | чел.-ч. | 1 | 30.75 | 0 | 0 | 0 | 0 | 0 | 1 | 1 | *1,2)*0,3 | 11.07 | 2 | 57036436 | 61 | 0 | 0 | 0 | 0 | 0 | 0 | 0 | 0
56 | 57036437 | 55982387 | 55490209 | 1 | 1 | 1081 | 2 | 2.1-18-7 | ТСН-2001.2. Доп. 68. п.1-18-7 (183001) | Автомобили грузовые бортовые, грузоподъемность до 5 т | 1368 | 1011 | маш.-ч | маш.-ч | 1 | 0.01 | 0 | 83.1 | 12.62 | 0 | 0 | 1 | 0 | *1,2)*0,3 | 0.0036 | 2 | 57036437 | 62 | 0 | 0 | 0 | 0 | 0 | 0 | 0 | 0
56 | 57036438 | 55982387 | 55490263 | 1 | 1 | 1081 | 2 | 2.1-30-10 | ТСН-2001.2. Доп. 68. п.1-30-10 (304101) | Перфораторы, мощность до 800 Вт | 1368 | 1011 | маш.-ч | маш.-ч | 1 | 18.62 | 0 | 0.77 | 0 | 0 | 0 | 1 | 0 | *1,2)*0,3 | 6.7032 | 2 | 57036438 | 63 | 0 | 0 | 0 | 0 | 0 | 0 | 0 | 0
56 | 57036439 | 55982387 | 55459237 | 1 | 1 | 1081 | 3 | 1.1-1-118 | ТСН-2001.1. Доп. 1-42. Р. 1, о. 1, поз. 118 | Вода | 1339 | 1007 | м3 | м3 | 1 | 0.0032 | 7.07 | 0 | 0 | 0 | 0 | 1 | 0 | *1)*0 | 0 | 2 | 57036439 | 64 | 0 | 0 | 0 | 0 | 0 | 0 | 0 | 0
56 | 57036440 | 55982387 | 55466860 | 1 | 1 | 1081 | 3 | 1.3-2-221 | ТСН-2001.1 Доп. 67, Р. 3, о. 2, поз. 221 | Смесь сухая штукатурная гипсовая с минеральными модифицирующими добавками, ручного нанесения, для внутренних работ, толщина наносимого слоя от 5 до 50 мм, водоудерживающей способностью свыше 99%, без содержания SiO2, содержание гипсового вяжущего марки не | 1346 | 1009 | кг | кг | 1 | 4.566 | 3.17 | 0 | 0 | 0 | 0 | 1 | 0 | *1)*0 | 0 | 2 | 57036440 | 65 | 0 | 0 | 0 | 0 | 0 | 0 | 0 | 0
56 | 57036441 | 55982387 | 55469280 | 1 | 1 | 1081 | 3 | 1.7-3-140 | ТСН-2001.1 Доп. 80, Р. 7, о. 3, поз. 140 | Коронка буровая алмазная сегментная, с быстросъемным хвостовиком и центрирующим сверлом, для всех типов бетона, железобетона и кирпича, глубина сверления до 70 мм, диаметр 68 мм | 1354 | 1010 | шт. | шт. | 1 | 1.946 | 780.82 | 0 | 0 | 0 | 0 | 1 | 0 | *1)*0 | 0 | 2 | 57036441 | 66 | 0 | 0 | 0 | 0 | 0 | 0 | 0 | 0
56 | 57036442 | 55982387 | 55431534 | 1081 | 1 | 1081 | 3 | 3434200000 |  | Коробки установочные скрытого типа для выключателей, переключателей и штепсельных розеток | 1354 | 1010 | шт. | шт. | 1 | 102 | 0 | 0 | 0 | 0 | 0 | 0 | 0 | *1)*0 | 0 | 3 | -1 |  | 0 | 0 | 0 | 0 | 0 | 0 | 0 | 0
73 | 55982402 | 55982399 | 55424304 | 1081 | 1 | 1081 | 1 | 9999990008 |  | Трудозатраты рабочих | 1191 | 1013 | чел.-ч. | чел.-ч. | 1 | 5.37 | 0 | 0 | 0 | 0 | 0 | 1 | 1 | *1,2)*0,3 | 1.9332 | 2 | 55982400 | 67 | 0 | 0 | 0 | 0 | 0 | 0 | 0 | 0
73 | 55982403 | 55982399 | 55459873 | 1 | 1 | 1081 | 3 | 1.1-1-1051 | ТСН-2001.1 Доп. 79, Р. 1, о. 1, поз. 1051 | Солидол жировой | 1348 | 1009 | т | т | 1000 | 2e-05 | 18495.41 | 0 | 0 | 0 | 0 | 1 | 0 | *1)*0 | 0 | 2 | 55982401 | 68 | 0 | 0 | 0 | 0 | 0 | 0 | 0 | 0
74 | 55982402 | 55982399 | 55424304 | 1081 | 1 | 1081 | 1 | 9999990008 |  | Трудозатраты рабочих | 1191 | 1013 | чел.-ч. | чел.-ч. | 1 | 5.37 | 0 | 0 | 0 | 0 | 0 | 1 | 1 | *1,2)*0,3 | 1.9332 | 2 | 55982400 | 69 | 0 | 0 | 0 | 0 | 0 | 0 | 0 | 0
74 | 55982403 | 55982399 | 55459873 | 1 | 1 | 1081 | 3 | 1.1-1-1051 | ТСН-2001.1 Доп. 79, Р. 1, о. 1, поз. 1051 | Солидол жировой | 1348 | 1009 | т | т | 1000 | 2e-05 | 18495.41 | 0 | 0 | 0 | 0 | 1 | 0 | *1)*0 | 0 | 2 | 55982401 | 70 | 0 | 0 | 0 | 0 | 0 | 0 | 0 | 0
75 | 55982412 | 55982404 | 55424304 | 1081 | 1 | 1081 | 1 | 9999990008 |  | Трудозатраты рабочих | 1191 | 1013 | чел.-ч. | чел.-ч. | 1 | 17.5 | 0 | 0 | 0 | 0 | 0 | 1 | 1 | *1,2)*0,3 | 6.3 | 2 | 55982405 | 71 | 0 | 0 | 0 | 0 | 0 | 0 | 0 | 0
75 | 55982413 | 55982404 | 55489910 | 1 | 1 | 1081 | 2 | 2.1-13-14 | ТСН-2001.2. Доп. 68. п.1-13-14 (136001) | Аппараты сварочные постоянного тока (выпрямители) для ручной дуговой сварки, сварочный ток до 500 А | 1368 | 1011 | маш.-ч | маш.-ч | 1 | 2.9 | 0 | 7.11 | 0 | 0 | 0 | 1 | 0 | *1,2)*0,3 | 1.044 | 2 | 55982406 | 72 | 0 | 0 | 0 | 0 | 0 | 0 | 0 | 0
75 | 55982414 | 55982404 | 55490209 | 1 | 1 | 1081 | 2 | 2.1-18-7 | ТСН-2001.2. Доп. 68. п.1-18-7 (183001) | Автомобили грузовые бортовые, грузоподъемность до 5 т | 1368 | 1011 | маш.-ч | маш.-ч | 1 | 0.1 | 0 | 83.1 | 12.62 | 0 | 0 | 1 | 0 | *1,2)*0,3 | 0.036 | 2 | 55982407 | 73 | 0 | 0 | 0 | 0 | 0 | 0 | 0 | 0
75 | 55982415 | 55982404 | 55414896 | 1081 | 1 | 1081 | 3 | 0902120000 |  | Сталь круглая или арматурная диаметром 8 мм (0930117000, 0933110000) | 1348 | 1009 | т | т | 1000 | 0.04 | 0 | 0 | 0 | 0 | 0 | 0 | 0 | *1)*0 | 0 | 3 | -1 |  | 0 | 0 | 0 | 0 | 0 | 0 | 0 | 0
75 | 55982416 | 55982404 | 55460380 | 1 | 1 | 1081 | 3 | 1.1-1-1669 | ТСН-2001.1 Доп. 79, Р. 1, о. 1, поз. 1669 | Электроды, типа Э-42А, диаметр от 4 до 6 мм | 1348 | 1009 | т | т | 1000 | 0.0009 | 8590.86 | 0 | 0 | 0 | 0 | 1 | 0 | *1)*0 | 0 | 2 | 55982408 | 74 | 0 | 0 | 0 | 0 | 0 | 0 | 0 | 0
75 | 55982417 | 55982404 | 55459339 | 1 | 1 | 1081 | 3 | 1.1-1-237 | ТСН-2001.1 Доп. 67, Р. 1, о. 1, поз. 237 | Дюбель с патроном | 1354 | 1010 | шт. | шт. | 1 | 82 | 3.86 | 0 | 0 | 0 | 0 | 1 | 0 | *1)*0 | 0 | 2 | 55982409 | 75 | 0 | 0 | 0 | 0 | 0 | 0 | 0 | 0
75 | 55982418 | 55982404 | 55461640 | 1 | 1 | 1081 | 3 | 1.1-1-3490 | ТСН-2001.1 Доп. 79, Р. 1, о. 1, поз. 3490 | Прокат стальной листовой горячекатаный, марка стали Ст3пс, толщина 4 мм | 1348 | 1009 | т | т | 1000 | 0.004 | 6810.19 | 0 | 0 | 0 | 0 | 1 | 0 | *1)*0 | 0 | 2 | 55982410 | 76 | 0 | 0 | 0 | 0 | 0 | 0 | 0 | 0
75 | 55982419 | 55982404 | 55459507 | 1 | 1 | 1081 | 3 | 1.1-1-467 | ТСН-2001.1 Доп. 79, Р. 1, о. 1, поз. 467 | Краска масляная жидкотертая (готовая к употреблению), для наружных и внутренних работ по металлу, сурик железный, типа МА-15 | 1348 | 1009 | т | т | 1000 | 0.002 | 16214.84 | 0 | 0 | 0 | 0 | 1 | 0 | *1)*0 | 0 | 2 | 55982411 | 77 | 0 | 0 | 0 | 0 | 0 | 0 | 0 | 0
75 | 55982420 | 55982404 | 55433515 | 1081 | 1 | 1081 | 3 | 3449950000 |  | Держатели шин заземления | 1354 | 1010 | шт. | шт. | 1 | 134 | 0 | 0 | 0 | 0 | 0 | 0 | 0 | *1)*0 | 0 | 3 | -1 |  | 0 | 0 | 0 | 0 | 0 | 0 | 0 | 0
75 | 55982421 | 55982404 | 55433515 | 1081 | 1 | 1081 | 3 | 3449950000 |  | Скобы крепления открытых заземляющих проводников | 1354 | 1010 | шт. | шт. | 1 | 15 | 0 | 0 | 0 | 0 | 0 | 0 | 0 | *1)*0 | 0 | 3 | -1 |  | 0 | 0 | 0 | 0 | 0 | 0 | 0 | 0
76 | 55982412 | 55982404 | 55424304 | 1081 | 1 | 1081 | 1 | 9999990008 |  | Трудозатраты рабочих | 1191 | 1013 | чел.-ч. | чел.-ч. | 1 | 17.5 | 0 | 0 | 0 | 0 | 0 | 1 | 1 | *1,2)*0,3 | 6.3 | 2 | 55982405 | 78 | 0 | 0 | 0 | 0 | 0 | 0 | 0 | 0
76 | 55982413 | 55982404 | 55489910 | 1 | 1 | 1081 | 2 | 2.1-13-14 | ТСН-2001.2. Доп. 68. п.1-13-14 (136001) | Аппараты сварочные постоянного тока (выпрямители) для ручной дуговой сварки, сварочный ток до 500 А | 1368 | 1011 | маш.-ч | маш.-ч | 1 | 2.9 | 0 | 7.11 | 0 | 0 | 0 | 1 | 0 | *1,2)*0,3 | 1.044 | 2 | 55982406 | 79 | 0 | 0 | 0 | 0 | 0 | 0 | 0 | 0
76 | 55982414 | 55982404 | 55490209 | 1 | 1 | 1081 | 2 | 2.1-18-7 | ТСН-2001.2. Доп. 68. п.1-18-7 (183001) | Автомобили грузовые бортовые, грузоподъемность до 5 т | 1368 | 1011 | маш.-ч | маш.-ч | 1 | 0.1 | 0 | 83.1 | 12.62 | 0 | 0 | 1 | 0 | *1,2)*0,3 | 0.036 | 2 | 55982407 | 80 | 0 | 0 | 0 | 0 | 0 | 0 | 0 | 0
76 | 55982415 | 55982404 | 55414896 | 1081 | 1 | 1081 | 3 | 0902120000 |  | Сталь круглая или арматурная диаметром 8 мм (0930117000, 0933110000) | 1348 | 1009 | т | т | 1000 | 0.04 | 0 | 0 | 0 | 0 | 0 | 0 | 0 | *1)*0 | 0 | 3 | -1 |  | 0 | 0 | 0 | 0 | 0 | 0 | 0 | 0
76 | 55982416 | 55982404 | 55460380 | 1 | 1 | 1081 | 3 | 1.1-1-1669 | ТСН-2001.1 Доп. 79, Р. 1, о. 1, поз. 1669 | Электроды, типа Э-42А, диаметр от 4 до 6 мм | 1348 | 1009 | т | т | 1000 | 0.0009 | 8590.86 | 0 | 0 | 0 | 0 | 1 | 0 | *1)*0 | 0 | 2 | 55982408 | 81 | 0 | 0 | 0 | 0 | 0 | 0 | 0 | 0
76 | 55982417 | 55982404 | 55459339 | 1 | 1 | 1081 | 3 | 1.1-1-237 | ТСН-2001.1 Доп. 67, Р. 1, о. 1, поз. 237 | Дюбель с патроном | 1354 | 1010 | шт. | шт. | 1 | 82 | 3.86 | 0 | 0 | 0 | 0 | 1 | 0 | *1)*0 | 0 | 2 | 55982409 | 82 | 0 | 0 | 0 | 0 | 0 | 0 | 0 | 0
76 | 55982418 | 55982404 | 55461640 | 1 | 1 | 1081 | 3 | 1.1-1-3490 | ТСН-2001.1 Доп. 79, Р. 1, о. 1, поз. 3490 | Прокат стальной листовой горячекатаный, марка стали Ст3пс, толщина 4 мм | 1348 | 1009 | т | т | 1000 | 0.004 | 6810.19 | 0 | 0 | 0 | 0 | 1 | 0 | *1)*0 | 0 | 2 | 55982410 | 83 | 0 | 0 | 0 | 0 | 0 | 0 | 0 | 0
76 | 55982419 | 55982404 | 55459507 | 1 | 1 | 1081 | 3 | 1.1-1-467 | ТСН-2001.1 Доп. 79, Р. 1, о. 1, поз. 467 | Краска масляная жидкотертая (готовая к употреблению), для наружных и внутренних работ по металлу, сурик железный, типа МА-15 | 1348 | 1009 | т | т | 1000 | 0.002 | 16214.84 | 0 | 0 | 0 | 0 | 1 | 0 | *1)*0 | 0 | 2 | 55982411 | 84 | 0 | 0 | 0 | 0 | 0 | 0 | 0 | 0
76 | 55982420 | 55982404 | 55433515 | 1081 | 1 | 1081 | 3 | 3449950000 |  | Держатели шин заземления | 1354 | 1010 | шт. | шт. | 1 | 134 | 0 | 0 | 0 | 0 | 0 | 0 | 0 | *1)*0 | 0 | 3 | -1 |  | 0 | 0 | 0 | 0 | 0 | 0 | 0 | 0
76 | 55982421 | 55982404 | 55433515 | 1081 | 1 | 1081 | 3 | 3449950000 |  | Скобы крепления открытых заземляющих проводников | 1354 | 1010 | шт. | шт. | 1 | 15 | 0 | 0 | 0 | 0 | 0 | 0 | 0 | *1)*0 | 0 | 3 | -1 |  | 0 | 0 | 0 | 0 | 0 | 0 | 0 | 0
77 | 55982427 | 55982422 | 55424304 | 1081 | 1 | 1081 | 1 | 9999990008 |  | Трудозатраты рабочих | 1191 | 1013 | чел.-ч. | чел.-ч. | 1 | 94.89 | 0 | 0 | 0 | 0 | 0 | 1 | 1 | *1,2)*0,3 | 34.1604 | 2 | 55982423 | 85 | 0 | 0 | 0 | 0 | 0 | 0 | 0 | 0
77 | 55982428 | 55982422 | 55490209 | 1 | 1 | 1081 | 2 | 2.1-18-7 | ТСН-2001.2. Доп. 68. п.1-18-7 (183001) | Автомобили грузовые бортовые, грузоподъемность до 5 т | 1368 | 1011 | маш.-ч | маш.-ч | 1 | 0.02 | 0 | 83.1 | 12.62 | 0 | 0 | 1 | 0 | *1,2)*0,3 | 0.0072 | 2 | 55982424 | 86 | 0 | 0 | 0 | 0 | 0 | 0 | 0 | 0
77 | 55982429 | 55982422 | 55490263 | 1 | 1 | 1081 | 2 | 2.1-30-10 | ТСН-2001.2. Доп. 68. п.1-30-10 (304101) | Перфораторы, мощность до 800 Вт | 1368 | 1011 | маш.-ч | маш.-ч | 1 | 2.46 | 0 | 0.77 | 0 | 0 | 0 | 1 | 0 | *1,2)*0,3 | 0.8856 | 2 | 55982425 | 87 | 0 | 0 | 0 | 0 | 0 | 0 | 0 | 0
77 | 55982430 | 55982422 | 55469271 | 1 | 1 | 1081 | 3 | 1.7-3-130 | ТСН-2001.1 Доп. 65, Р. 7, о. 3, поз. 130 | Бур с наконечником из твердого сплава, с хвостовиком SDS-plus, диаметр 6 мм, длина 210 мм | 1354 | 1010 | шт. | шт. | 1 | 0.088 | 14.56 | 0 | 0 | 0 | 0 | 1 | 0 | *1)*0 | 0 | 2 | 55982426 | 88 | 0 | 0 | 0 | 0 | 0 | 0 | 0 | 0
77 | 55982431 | 55982422 | 55434259 | 1081 | 1 | 1081 | 3 | 3464740000 |  | Коробки соединительные и распределительные (3434200000) | 1354 | 1010 | шт. | шт. | 1 | 100 | 0 | 0 | 0 | 0 | 0 | 0 | 0 | *1)*0 | 0 | 3 | -1 |  | 0 | 0 | 0 | 0 | 0 | 0 | 0 | 0
78 | 55982427 | 55982422 | 55424304 | 1081 | 1 | 1081 | 1 | 9999990008 |  | Трудозатраты рабочих | 1191 | 1013 | чел.-ч. | чел.-ч. | 1 | 94.89 | 0 | 0 | 0 | 0 | 0 | 1 | 1 | *1,2)*0,3 | 34.1604 | 2 | 55982423 | 89 | 0 | 0 | 0 | 0 | 0 | 0 | 0 | 0
78 | 55982428 | 55982422 | 55490209 | 1 | 1 | 1081 | 2 | 2.1-18-7 | ТСН-2001.2. Доп. 68. п.1-18-7 (183001) | Автомобили грузовые бортовые, грузоподъемность до 5 т | 1368 | 1011 | маш.-ч | маш.-ч | 1 | 0.02 | 0 | 83.1 | 12.62 | 0 | 0 | 1 | 0 | *1,2)*0,3 | 0.0072 | 2 | 55982424 | 90 | 0 | 0 | 0 | 0 | 0 | 0 | 0 | 0
78 | 55982429 | 55982422 | 55490263 | 1 | 1 | 1081 | 2 | 2.1-30-10 | ТСН-2001.2. Доп. 68. п.1-30-10 (304101) | Перфораторы, мощность до 800 Вт | 1368 | 1011 | маш.-ч | маш.-ч | 1 | 2.46 | 0 | 0.77 | 0 | 0 | 0 | 1 | 0 | *1,2)*0,3 | 0.8856 | 2 | 55982425 | 91 | 0 | 0 | 0 | 0 | 0 | 0 | 0 | 0
78 | 55982430 | 55982422 | 55469271 | 1 | 1 | 1081 | 3 | 1.7-3-130 | ТСН-2001.1 Доп. 65, Р. 7, о. 3, поз. 130 | Бур с наконечником из твердого сплава, с хвостовиком SDS-plus, диаметр 6 мм, длина 210 мм | 1354 | 1010 | шт. | шт. | 1 | 0.088 | 14.56 | 0 | 0 | 0 | 0 | 1 | 0 | *1)*0 | 0 | 2 | 55982426 | 92 | 0 | 0 | 0 | 0 | 0 | 0 | 0 | 0
78 | 55982431 | 55982422 | 55434259 | 1081 | 1 | 1081 | 3 | 3464740000 |  | Коробки соединительные и распределительные (3434200000) | 1354 | 1010 | шт. | шт. | 1 | 100 | 0 | 0 | 0 | 0 | 0 | 0 | 0 | *1)*0 | 0 | 3 | -1 |  | 0 | 0 | 0 | 0 | 0 | 0 | 0 | 0
79 | 55982441 | 55982432 | 55424304 | 1081 | 1 | 1081 | 1 | 9999990008 |  | Трудозатраты рабочих | 1191 | 1013 | чел.-ч. | чел.-ч. | 1 | 36 | 0 | 0 | 0 | 0 | 0 | 1 | 1 | *1,2)*0,3 | 12.96 | 2 | 55982433 | 93 | 0 | 0 | 0 | 0 | 0 | 0 | 0 | 0
79 | 55982442 | 55982432 | 55489910 | 1 | 1 | 1081 | 2 | 2.1-13-14 | ТСН-2001.2. Доп. 68. п.1-13-14 (136001) | Аппараты сварочные постоянного тока (выпрямители) для ручной дуговой сварки, сварочный ток до 500 А | 1368 | 1011 | маш.-ч | маш.-ч | 1 | 5.33 | 0 | 7.11 | 0 | 0 | 0 | 1 | 0 | *1,2)*0,3 | 1.9188 | 2 | 55982434 | 94 | 0 | 0 | 0 | 0 | 0 | 0 | 0 | 0
79 | 55982443 | 55982432 | 55490209 | 1 | 1 | 1081 | 2 | 2.1-18-7 | ТСН-2001.2. Доп. 68. п.1-18-7 (183001) | Автомобили грузовые бортовые, грузоподъемность до 5 т | 1368 | 1011 | маш.-ч | маш.-ч | 1 | 0.33 | 0 | 83.1 | 12.62 | 0 | 0 | 1 | 0 | *1,2)*0,3 | 0.1188 | 2 | 55982435 | 95 | 0 | 0 | 0 | 0 | 0 | 0 | 0 | 0
79 | 55982444 | 55982432 | 55490330 | 1 | 1 | 1081 | 2 | 2.1-30-102 | ТСН-2001.2. Доп. 68. п.1-30-102 (303704) | Дрели, мощность до 800 Вт | 1368 | 1011 | маш.-ч | маш.-ч | 1 | 5.27 | 0 | 0.8 | 0 | 0 | 0 | 1 | 0 | *1,2)*0,3 | 1.8972 | 2 | 55982436 | 96 | 0 | 0 | 0 | 0 | 0 | 0 | 0 | 0
79 | 55982445 | 55982432 | 55460380 | 1 | 1 | 1081 | 3 | 1.1-1-1669 | ТСН-2001.1 Доп. 79, Р. 1, о. 1, поз. 1669 | Электроды, типа Э-42А, диаметр от 4 до 6 мм | 1348 | 1009 | т | т | 1000 | 0.003 | 8590.86 | 0 | 0 | 0 | 0 | 1 | 0 | *1)*0 | 0 | 2 | 55982437 | 97 | 0 | 0 | 0 | 0 | 0 | 0 | 0 | 0
79 | 55982446 | 55982432 | 55460882 | 1 | 1 | 1081 | 3 | 1.1-1-2381 | ТСН-2001.1 Доп. 79, Р. 1, о. 1, поз. 2381 | Винты с полукруглой головкой, М6х10 | 1348 | 1009 | т | т | 1000 | 0.00139 | 14327.51 | 0 | 0 | 0 | 0 | 1 | 0 | *1)*0 | 0 | 2 | 55982438 | 98 | 0 | 0 | 0 | 0 | 0 | 0 | 0 | 0
79 | 55982447 | 55982432 | 55459404 | 1 | 1 | 1081 | 3 | 1.1-1-335 | ТСН-2001.1 Доп. 79, Р. 1, о. 1, поз. 335 | Картон электроизоляционный, типа ЭВ-05 | 1346 | 1009 | кг | кг | 1 | 0.6 | 73.53 | 0 | 0 | 0 | 0 | 1 | 0 | *1)*0 | 0 | 2 | 55982439 | 99 | 0 | 0 | 0 | 0 | 0 | 0 | 0 | 0
79 | 55982448 | 55982432 | 55482614 | 1 | 1 | 1081 | 3 | 1.21-5-1652 | ТСН-2001.1 Доп. 66, Р. 21, о. 5, поз. 1652 | Полоска типа К-405 с пряжкой типа К-407, стальные, для крепления проводов | 1355 | 1010 | 100 шт. | 100 шт. | 100 | 2.2 | 323.76 | 0 | 0 | 0 | 0 | 1 | 0 | *1)*0 | 0 | 2 | 55982440 | 100 | 0 | 0 | 0 | 0 | 0 | 0 | 0 | 0
79 | 55982449 | 55982432 | 55433559 | 1081 | 1 | 1081 | 3 | 3449953000 |  | Скобы для крепления кабеля | 1356 | 1010 | 1000 шт. | 1000 шт. | 1000 | 0.22 | 0 | 0 | 0 | 0 | 0 | 0 | 0 | *1)*0 | 0 | 3 | -1 |  | 0 | 0 | 0 | 0 | 0 | 0 | 0 | 0
79 | 55982450 | 55982432 | 55434495 | 1081 | 1 | 1081 | 3 | 3500000000 |  | Провода (марка и сечение по проекту) | 1303 | 1003 | км | км | 1000 | 0.102 | 0 | 0 | 0 | 0 | 0 | 0 | 0 | *1)*0 | 0 | 3 | -1 |  | 0 | 0 | 0 | 0 | 0 | 0 | 0 | 0
80 | 55982441 | 55982432 | 55424304 | 1081 | 1 | 1081 | 1 | 9999990008 |  | Трудозатраты рабочих | 1191 | 1013 | чел.-ч. | чел.-ч. | 1 | 36 | 0 | 0 | 0 | 0 | 0 | 1 | 1 | *1,2)*0,3 | 12.96 | 2 | 55982433 | 101 | 0 | 0 | 0 | 0 | 0 | 0 | 0 | 0
80 | 55982442 | 55982432 | 55489910 | 1 | 1 | 1081 | 2 | 2.1-13-14 | ТСН-2001.2. Доп. 68. п.1-13-14 (136001) | Аппараты сварочные постоянного тока (выпрямители) для ручной дуговой сварки, сварочный ток до 500 А | 1368 | 1011 | маш.-ч | маш.-ч | 1 | 5.33 | 0 | 7.11 | 0 | 0 | 0 | 1 | 0 | *1,2)*0,3 | 1.9188 | 2 | 55982434 | 102 | 0 | 0 | 0 | 0 | 0 | 0 | 0 | 0
80 | 55982443 | 55982432 | 55490209 | 1 | 1 | 1081 | 2 | 2.1-18-7 | ТСН-2001.2. Доп. 68. п.1-18-7 (183001) | Автомобили грузовые бортовые, грузоподъемность до 5 т | 1368 | 1011 | маш.-ч | маш.-ч | 1 | 0.33 | 0 | 83.1 | 12.62 | 0 | 0 | 1 | 0 | *1,2)*0,3 | 0.1188 | 2 | 55982435 | 103 | 0 | 0 | 0 | 0 | 0 | 0 | 0 | 0
80 | 55982444 | 55982432 | 55490330 | 1 | 1 | 1081 | 2 | 2.1-30-102 | ТСН-2001.2. Доп. 68. п.1-30-102 (303704) | Дрели, мощность до 800 Вт | 1368 | 1011 | маш.-ч | маш.-ч | 1 | 5.27 | 0 | 0.8 | 0 | 0 | 0 | 1 | 0 | *1,2)*0,3 | 1.8972 | 2 | 55982436 | 104 | 0 | 0 | 0 | 0 | 0 | 0 | 0 | 0
80 | 55982445 | 55982432 | 55460380 | 1 | 1 | 1081 | 3 | 1.1-1-1669 | ТСН-2001.1 Доп. 79, Р. 1, о. 1, поз. 1669 | Электроды, типа Э-42А, диаметр от 4 до 6 мм | 1348 | 1009 | т | т | 1000 | 0.003 | 8590.86 | 0 | 0 | 0 | 0 | 1 | 0 | *1)*0 | 0 | 2 | 55982437 | 105 | 0 | 0 | 0 | 0 | 0 | 0 | 0 | 0
80 | 55982446 | 55982432 | 55460882 | 1 | 1 | 1081 | 3 | 1.1-1-2381 | ТСН-2001.1 Доп. 79, Р. 1, о. 1, поз. 2381 | Винты с полукруглой головкой, М6х10 | 1348 | 1009 | т | т | 1000 | 0.00139 | 14327.51 | 0 | 0 | 0 | 0 | 1 | 0 | *1)*0 | 0 | 2 | 55982438 | 106 | 0 | 0 | 0 | 0 | 0 | 0 | 0 | 0
80 | 55982447 | 55982432 | 55459404 | 1 | 1 | 1081 | 3 | 1.1-1-335 | ТСН-2001.1 Доп. 79, Р. 1, о. 1, поз. 335 | Картон электроизоляционный, типа ЭВ-05 | 1346 | 1009 | кг | кг | 1 | 0.6 | 73.53 | 0 | 0 | 0 | 0 | 1 | 0 | *1)*0 | 0 | 2 | 55982439 | 107 | 0 | 0 | 0 | 0 | 0 | 0 | 0 | 0
80 | 55982448 | 55982432 | 55482614 | 1 | 1 | 1081 | 3 | 1.21-5-1652 | ТСН-2001.1 Доп. 66, Р. 21, о. 5, поз. 1652 | Полоска типа К-405 с пряжкой типа К-407, стальные, для крепления проводов | 1355 | 1010 | 100 шт. | 100 шт. | 100 | 2.2 | 323.76 | 0 | 0 | 0 | 0 | 1 | 0 | *1)*0 | 0 | 2 | 55982440 | 108 | 0 | 0 | 0 | 0 | 0 | 0 | 0 | 0
80 | 55982449 | 55982432 | 55433559 | 1081 | 1 | 1081 | 3 | 3449953000 |  | Скобы для крепления кабеля | 1356 | 1010 | 1000 шт. | 1000 шт. | 1000 | 0.22 | 0 | 0 | 0 | 0 | 0 | 0 | 0 | *1)*0 | 0 | 3 | -1 |  | 0 | 0 | 0 | 0 | 0 | 0 | 0 | 0
80 | 55982450 | 55982432 | 55434495 | 1081 | 1 | 1081 | 3 | 3500000000 |  | Провода (марка и сечение по проекту) | 1303 | 1003 | км | км | 1000 | 0.102 | 0 | 0 | 0 | 0 | 0 | 0 | 0 | *1)*0 | 0 | 3 | -1 |  | 0 | 0 | 0 | 0 | 0 | 0 | 0 | 0
82 | 55982467 | 55982453 | 55424304 | 1081 | 1 | 1081 | 1 | 9999990008 |  | Трудозатраты рабочих | 1191 | 1013 | чел.-ч. | чел.-ч. | 1 | 9.3 | 0 | 0 | 0 | 0 | 0 | 1 | 1 | *1,2)*0,3 | 3.348 | 2 | 55982454 | 109 | 0 | 0 | 0 | 0 | 0 | 0 | 0 | 0
82 | 55982468 | 55982453 | 55489513 | 1 | 1 | 1081 | 2 | 2.1-4-12 | ТСН-2001.2. Доп. 68. п.1-4-12 (040205) | Автопогрузчики вилочные, грузоподъемность до 5 т | 1368 | 1011 | маш.-ч | маш.-ч | 1 | 0.4 | 0 | 114.83 | 12.62 | 0 | 0 | 1 | 0 | *1,2)*0,3 | 0.144 | 2 | 55982455 | 110 | 0 | 0 | 0 | 0 | 0 | 0 | 0 | 0
82 | 55982469 | 55982453 | 55459261 | 1 | 1 | 1081 | 3 | 1.1-1-146 | ТСН-2001.1 Доп. 79, Р. 1, о. 1, поз. 146 | Гипс строительный | 1348 | 1009 | т | т | 1000 | 0.0003 | 1219.68 | 0 | 0 | 0 | 0 | 1 | 0 | *1)*0 | 0 | 2 | 55982456 | 111 | 0 | 0 | 0 | 0 | 0 | 0 | 0 | 0
82 | 55982470 | 55982453 | 55461230 | 1 | 1 | 1081 | 3 | 1.1-1-2911 | ТСН-2001.1 Доп. 67, Р. 1, о. 1, поз. 2911 | Лак электроизоляционный меламиноалкидный, типа МЛ-92 | 1346 | 1009 | кг | кг | 1 | 0.03 | 15.11 | 0 | 0 | 0 | 0 | 1 | 0 | *1)*0 | 0 | 2 | 55982457 | 112 | 0 | 0 | 0 | 0 | 0 | 0 | 0 | 0
82 | 55982471 | 55982453 | 55459400 | 1 | 1 | 1081 | 3 | 1.1-1-330 | ТСН-2001.1 Доп. 79, Р. 1, о. 1, поз. 330 | Канифоль | 1346 | 1009 | кг | кг | 1 | 0.01 | 16.69 | 0 | 0 | 0 | 0 | 1 | 0 | *1)*0 | 0 | 2 | 55982458 | 113 | 0 | 0 | 0 | 0 | 0 | 0 | 0 | 0
82 | 55982472 | 55982453 | 55459485 | 1 | 1 | 1081 | 3 | 1.1-1-440 | ТСН-2001.1 Доп. 79, Р. 1, о. 1, поз. 440 | Краска водно-дисперсионная, акриловая, типа ВДА | 1348 | 1009 | т | т | 1000 | 2e-05 | 17722.25 | 0 | 0 | 0 | 0 | 1 | 0 | *1)*0 | 0 | 2 | 55982459 | 114 | 0 | 0 | 0 | 0 | 0 | 0 | 0 | 0
82 | 55982473 | 55982453 | 55466000 | 1 | 1 | 1081 | 3 | 1.1-1-8007 | ТСН-2001.1 Доп. 80, Р. 1, о. 1, поз. 8007 | Дюбель пластмассовый с шурупом, диаметр 12 мм, длина 70 мм, диаметр шурупа 8 мм, длина шурупа 70 мм | 1355 | 1010 | 100 шт. | 100 шт. | 100 | 0.1 | 120.19 | 0 | 0 | 0 | 0 | 1 | 0 | *1)*0 | 0 | 2 | 55982460 | 115 | 0 | 0 | 0 | 0 | 0 | 0 | 0 | 0
82 | 55982474 | 55982453 | 55459793 | 1 | 1 | 1081 | 3 | 1.1-1-945 | ТСН-2001.1 Доп. 79, Р. 1, о. 1, поз. 945 | Припой оловянно-свинцовый, в прутках, диаметр 8 мм, типа ПОС-40 | 1348 | 1009 | т | т | 1000 | 6e-05 | 64123.05 | 0 | 0 | 0 | 0 | 1 | 0 | *1)*0 | 0 | 2 | 55982461 | 116 | 0 | 0 | 0 | 0 | 0 | 0 | 0 | 0
82 | 55982475 | 55982453 | 55459801 | 1 | 1 | 1081 | 3 | 1.1-1-953 | ТСН-2001.1 Доп. 79, Р. 1, о. 1, поз. 953 | Проволока медная, толщина от 1,0 до 1,5 мм | 1348 | 1009 | т | т | 1000 | 0.0001 | 81241.14 | 0 | 0 | 0 | 0 | 1 | 0 | *1)*0 | 0 | 2 | 55982462 | 117 | 0 | 0 | 0 | 0 | 0 | 0 | 0 | 0
82 | 55982476 | 55982453 | 55482166 | 1 | 1 | 1081 | 3 | 1.21-5-1141 | ТСН-2001.1 Доп. 67, Р. 21, о. 5, поз. 1141 | Трубка (кембрик) изоляционная из ПВХ пластиката, диаметр 5 мм | 1301 | 1003 | м | м | 1 | 5.91 | 0.69 | 0 | 0 | 0 | 0 | 1 | 0 | *1)*0 | 0 | 2 | 55982463 | 118 | 0 | 0 | 0 | 0 | 0 | 0 | 0 | 0
82 | 55982477 | 55982453 | 55482233 | 1 | 1 | 1081 | 3 | 1.21-5-1229 | ТСН-2001.1 Доп. 67, Р. 21, о. 5, поз. 1229 | Лента электроизоляционная, термостойкая, ширина 26 мм, толщина от 0,5 до 0,8 мм, типа ЛЭТСАР | 1346 | 1009 | кг | кг | 1 | 0.02 | 493.08 | 0 | 0 | 0 | 0 | 1 | 0 | *1)*0 | 0 | 2 | 55982464 | 119 | 0 | 0 | 0 | 0 | 0 | 0 | 0 | 0
82 | 55982478 | 55982453 | 55481799 | 1 | 1 | 1081 | 3 | 1.21-5-690 | ТСН-2001.1 Доп. 73, Р. 21, о. 5, поз. 690 | Скрепа для ленты, типа NC 10, CF 10 | 1355 | 1010 | 100 шт. | 100 шт. | 100 | 0.04 | 413.16 | 0 | 0 | 0 | 0 | 1 | 0 | *1)*0 | 0 | 2 | 55982465 | 120 | 0 | 0 | 0 | 0 | 0 | 0 | 0 | 0
82 | 55982479 | 55982453 | 55416982 | 1081 | 1 | 1081 | 3 | 1297020000 |  | Болты строительные с гайками и шайбами (1297030000, 1610000000, 1620000000, 1680000000) | 1346 | 1009 | кг | кг | 1 | 0.3 | 0 | 0 | 0 | 0 | 0 | 0 | 0 | *1)*0 | 0 | 3 | -1 |  | 0 | 0 | 0 | 0 | 0 | 0 | 0 | 0
82 | 55982480 | 55982453 | 55433410 | 1081 | 1 | 1081 | 3 | 3449800000 |  | Наконечники кабельные | 1354 | 1010 | шт. | шт. | 1 | 10 | 0 | 0 | 0 | 0 | 0 | 0 | 0 | *1)*0 | 0 | 3 | -1 |  | 0 | 0 | 0 | 0 | 0 | 0 | 0 | 0
82 | 55982481 | 55982453 | 55448252 | 1081 | 1 | 1081 | 3 | 5296160000 |  | Преобразователи или блоки питания | 1354 | 1010 | шт. | шт. | 1 | 1 | 0 | 0 | 0 | 0 | 0 | 0 | 0 | *1)*0 | 0 | 3 | -1 |  | 0 | 0 | 0 | 0 | 0 | 0 | 0 | 0
82 | 55982482 | 55982453 | 55424290 | 1081 | 1 | 1081 | 3 | 9999990002 |  | Масса оборудования | 1348 | 1009 | т | т | 1000 | 0.001 | 0 | 0 | 0 | 0 | 0 | 1 | 0 | *1)*0 | 0 | 2 | 55982466 | 121 | 0 | 0 | 0 | 0 | 0 | 0 | 0 | 0
83 | 55982467 | 55982453 | 55424304 | 1081 | 1 | 1081 | 1 | 9999990008 |  | Трудозатраты рабочих | 1191 | 1013 | чел.-ч. | чел.-ч. | 1 | 9.3 | 0 | 0 | 0 | 0 | 0 | 1 | 1 | *1,2)*0,3 | 3.348 | 2 | 55982454 | 122 | 0 | 0 | 0 | 0 | 0 | 0 | 0 | 0
83 | 55982468 | 55982453 | 55489513 | 1 | 1 | 1081 | 2 | 2.1-4-12 | ТСН-2001.2. Доп. 68. п.1-4-12 (040205) | Автопогрузчики вилочные, грузоподъемность до 5 т | 1368 | 1011 | маш.-ч | маш.-ч | 1 | 0.4 | 0 | 114.83 | 12.62 | 0 | 0 | 1 | 0 | *1,2)*0,3 | 0.144 | 2 | 55982455 | 123 | 0 | 0 | 0 | 0 | 0 | 0 | 0 | 0
83 | 55982469 | 55982453 | 55459261 | 1 | 1 | 1081 | 3 | 1.1-1-146 | ТСН-2001.1 Доп. 79, Р. 1, о. 1, поз. 146 | Гипс строительный | 1348 | 1009 | т | т | 1000 | 0.0003 | 1219.68 | 0 | 0 | 0 | 0 | 1 | 0 | *1)*0 | 0 | 2 | 55982456 | 124 | 0 | 0 | 0 | 0 | 0 | 0 | 0 | 0
83 | 55982470 | 55982453 | 55461230 | 1 | 1 | 1081 | 3 | 1.1-1-2911 | ТСН-2001.1 Доп. 67, Р. 1, о. 1, поз. 2911 | Лак электроизоляционный меламиноалкидный, типа МЛ-92 | 1346 | 1009 | кг | кг | 1 | 0.03 | 15.11 | 0 | 0 | 0 | 0 | 1 | 0 | *1)*0 | 0 | 2 | 55982457 | 125 | 0 | 0 | 0 | 0 | 0 | 0 | 0 | 0
83 | 55982471 | 55982453 | 55459400 | 1 | 1 | 1081 | 3 | 1.1-1-330 | ТСН-2001.1 Доп. 79, Р. 1, о. 1, поз. 330 | Канифоль | 1346 | 1009 | кг | кг | 1 | 0.01 | 16.69 | 0 | 0 | 0 | 0 | 1 | 0 | *1)*0 | 0 | 2 | 55982458 | 126 | 0 | 0 | 0 | 0 | 0 | 0 | 0 | 0
83 | 55982472 | 55982453 | 55459485 | 1 | 1 | 1081 | 3 | 1.1-1-440 | ТСН-2001.1 Доп. 79, Р. 1, о. 1, поз. 440 | Краска водно-дисперсионная, акриловая, типа ВДА | 1348 | 1009 | т | т | 1000 | 2e-05 | 17722.25 | 0 | 0 | 0 | 0 | 1 | 0 | *1)*0 | 0 | 2 | 55982459 | 127 | 0 | 0 | 0 | 0 | 0 | 0 | 0 | 0
83 | 55982473 | 55982453 | 55466000 | 1 | 1 | 1081 | 3 | 1.1-1-8007 | ТСН-2001.1 Доп. 80, Р. 1, о. 1, поз. 8007 | Дюбель пластмассовый с шурупом, диаметр 12 мм, длина 70 мм, диаметр шурупа 8 мм, длина шурупа 70 мм | 1355 | 1010 | 100 шт. | 100 шт. | 100 | 0.1 | 120.19 | 0 | 0 | 0 | 0 | 1 | 0 | *1)*0 | 0 | 2 | 55982460 | 128 | 0 | 0 | 0 | 0 | 0 | 0 | 0 | 0
83 | 55982474 | 55982453 | 55459793 | 1 | 1 | 1081 | 3 | 1.1-1-945 | ТСН-2001.1 Доп. 79, Р. 1, о. 1, поз. 945 | Припой оловянно-свинцовый, в прутках, диаметр 8 мм, типа ПОС-40 | 1348 | 1009 | т | т | 1000 | 6e-05 | 64123.05 | 0 | 0 | 0 | 0 | 1 | 0 | *1)*0 | 0 | 2 | 55982461 | 129 | 0 | 0 | 0 | 0 | 0 | 0 | 0 | 0
83 | 55982475 | 55982453 | 55459801 | 1 | 1 | 1081 | 3 | 1.1-1-953 | ТСН-2001.1 Доп. 79, Р. 1, о. 1, поз. 953 | Проволока медная, толщина от 1,0 до 1,5 мм | 1348 | 1009 | т | т | 1000 | 0.0001 | 81241.14 | 0 | 0 | 0 | 0 | 1 | 0 | *1)*0 | 0 | 2 | 55982462 | 130 | 0 | 0 | 0 | 0 | 0 | 0 | 0 | 0
83 | 55982476 | 55982453 | 55482166 | 1 | 1 | 1081 | 3 | 1.21-5-1141 | ТСН-2001.1 Доп. 67, Р. 21, о. 5, поз. 1141 | Трубка (кембрик) изоляционная из ПВХ пластиката, диаметр 5 мм | 1301 | 1003 | м | м | 1 | 5.91 | 0.69 | 0 | 0 | 0 | 0 | 1 | 0 | *1)*0 | 0 | 2 | 55982463 | 131 | 0 | 0 | 0 | 0 | 0 | 0 | 0 | 0
83 | 55982477 | 55982453 | 55482233 | 1 | 1 | 1081 | 3 | 1.21-5-1229 | ТСН-2001.1 Доп. 67, Р. 21, о. 5, поз. 1229 | Лента электроизоляционная, термостойкая, ширина 26 мм, толщина от 0,5 до 0,8 мм, типа ЛЭТСАР | 1346 | 1009 | кг | кг | 1 | 0.02 | 493.08 | 0 | 0 | 0 | 0 | 1 | 0 | *1)*0 | 0 | 2 | 55982464 | 132 | 0 | 0 | 0 | 0 | 0 | 0 | 0 | 0
83 | 55982478 | 55982453 | 55481799 | 1 | 1 | 1081 | 3 | 1.21-5-690 | ТСН-2001.1 Доп. 73, Р. 21, о. 5, поз. 690 | Скрепа для ленты, типа NC 10, CF 10 | 1355 | 1010 | 100 шт. | 100 шт. | 100 | 0.04 | 413.16 | 0 | 0 | 0 | 0 | 1 | 0 | *1)*0 | 0 | 2 | 55982465 | 133 | 0 | 0 | 0 | 0 | 0 | 0 | 0 | 0
83 | 55982479 | 55982453 | 55416982 | 1081 | 1 | 1081 | 3 | 1297020000 |  | Болты строительные с гайками и шайбами (1297030000, 1610000000, 1620000000, 1680000000) | 1346 | 1009 | кг | кг | 1 | 0.3 | 0 | 0 | 0 | 0 | 0 | 0 | 0 | *1)*0 | 0 | 3 | -1 |  | 0 | 0 | 0 | 0 | 0 | 0 | 0 | 0
83 | 55982480 | 55982453 | 55433410 | 1081 | 1 | 1081 | 3 | 3449800000 |  | Наконечники кабельные | 1354 | 1010 | шт. | шт. | 1 | 10 | 0 | 0 | 0 | 0 | 0 | 0 | 0 | *1)*0 | 0 | 3 | -1 |  | 0 | 0 | 0 | 0 | 0 | 0 | 0 | 0
83 | 55982481 | 55982453 | 55448252 | 1081 | 1 | 1081 | 3 | 5296160000 |  | Преобразователи или блоки питания | 1354 | 1010 | шт. | шт. | 1 | 1 | 0 | 0 | 0 | 0 | 0 | 0 | 0 | *1)*0 | 0 | 3 | -1 |  | 0 | 0 | 0 | 0 | 0 | 0 | 0 | 0
83 | 55982482 | 55982453 | 55424290 | 1081 | 1 | 1081 | 3 | 9999990002 |  | Масса оборудования | 1348 | 1009 | т | т | 1000 | 0.001 | 0 | 0 | 0 | 0 | 0 | 1 | 0 | *1)*0 | 0 | 2 | 55982466 | 134 | 0 | 0 | 0 | 0 | 0 | 0 | 0 | 0
84 | 55982491 | 55982483 | 55424304 | 1081 | 1 | 1081 | 1 | 9999990008 |  | Трудозатраты рабочих | 1191 | 1013 | чел.-ч. | чел.-ч. | 1 | 7.21 | 0 | 0 | 0 | 0 | 0 | 1 | 1 | *1,2)*0,3 | 2.5956 | 2 | 55982484 | 135 | 0 | 0 | 0 | 0 | 0 | 0 | 0 | 0
84 | 55982492 | 55982483 | 55490209 | 1 | 1 | 1081 | 2 | 2.1-18-7 | ТСН-2001.2. Доп. 68. п.1-18-7 (183001) | Автомобили грузовые бортовые, грузоподъемность до 5 т | 1368 | 1011 | маш.-ч | маш.-ч | 1 | 0.17 | 0 | 83.1 | 12.62 | 0 | 0 | 1 | 0 | *1,2)*0,3 | 0.0612 | 2 | 55982485 | 136 | 0 | 0 | 0 | 0 | 0 | 0 | 0 | 0
84 | 55982493 | 55982483 | 55482166 | 1 | 1 | 1081 | 3 | 1.21-5-1141 | ТСН-2001.1 Доп. 67, Р. 21, о. 5, поз. 1141 | Трубка (кембрик) изоляционная из ПВХ пластиката, диаметр 5 мм | 1301 | 1003 | м | м | 1 | 4.43 | 0.69 | 0 | 0 | 0 | 0 | 1 | 0 | *1)*0 | 0 | 2 | 55982486 | 137 | 0 | 0 | 0 | 0 | 0 | 0 | 0 | 0
84 | 55982494 | 55982483 | 55482203 | 1 | 1 | 1081 | 3 | 1.21-5-1180 | ТСН-2001.1 Доп. 79, Р. 21, о. 5, поз. 1180 | Бирка маркировочная для кабелей и проводов, типа У134 У3,5 | 1356 | 1010 | 1000 шт. | 1000 шт. | 1000 | 0.01224 | 226.66 | 0 | 0 | 0 | 0 | 1 | 0 | *1)*0 | 0 | 2 | 55982487 | 138 | 0 | 0 | 0 | 0 | 0 | 0 | 0 | 0
84 | 55982495 | 55982483 | 55482617 | 1 | 1 | 1081 | 3 | 1.21-5-1655 | ТСН-2001.1 Доп. 67, Р. 21, о. 5, поз. 1655 | Перемычка гибкая, типа ПГС 50-280 | 1354 | 1010 | шт. | шт. | 1 | 1 | 14.99 | 0 | 0 | 0 | 0 | 1 | 0 | *1)*0 | 0 | 2 | 55982488 | 139 | 0 | 0 | 0 | 0 | 0 | 0 | 0 | 0
84 | 55982496 | 55982483 | 55481864 | 1 | 1 | 1081 | 3 | 1.21-5-798 | ТСН-2001.1 Доп. 67, Р. 21, о. 5, поз. 798 | Лента монтажная, типа ЛМ-5 | 1301 | 1003 | м | м | 1 | 2.88 | 0.7 | 0 | 0 | 0 | 0 | 1 | 0 | *1)*0 | 0 | 2 | 55982489 | 140 | 0 | 0 | 0 | 0 | 0 | 0 | 0 | 0
84 | 55982497 | 55982483 | 55481866 | 1 | 1 | 1081 | 3 | 1.21-5-800 | ТСН-2001.1 Доп. 67, Р. 21, о. 5, поз. 800 | Кнопка для ленты ЛМ, типа 3,5 | 1356 | 1010 | 1000 шт. | 1000 шт. | 1000 | 0.024 | 6.44 | 0 | 0 | 0 | 0 | 1 | 0 | *1)*0 | 0 | 2 | 55982490 | 141 | 0 | 0 | 0 | 0 | 0 | 0 | 0 | 0
84 | 55982498 | 55982483 | 55416982 | 1081 | 1 | 1081 | 3 | 1297020000 |  | Болты строительные с гайками и шайбами (1297030000, 1610000000, 1620000000, 1680000000) | 1346 | 1009 | кг | кг | 1 | 0.8 | 0 | 0 | 0 | 0 | 0 | 0 | 0 | *1)*0 | 0 | 3 | -1 |  | 0 | 0 | 0 | 0 | 0 | 0 | 0 | 0
84 | 55982499 | 55982483 | 55431085 | 1081 | 1 | 1081 | 3 | 3415000000 |  | Преобразователи силовые (3416000000) | 1354 | 1010 | шт. | шт. | 1 | 1 | 0 | 0 | 0 | 0 | 0 | 0 | 0 | *1)*0 | 0 | 3 | -1 |  | 0 | 0 | 0 | 0 | 0 | 0 | 0 | 0
84 | 55982500 | 55982483 | 55432026 | 1081 | 1 | 1081 | 3 | 3449639000 |  | Бирки маркировочные для кабелей и проводов | 1356 | 1010 | 1000 шт. | 1000 шт. | 1000 | 0.0102 | 0 | 0 | 0 | 0 | 0 | 0 | 0 | *1)*0 | 0 | 3 | -1 |  | 0 | 0 | 0 | 0 | 0 | 0 | 0 | 0
84 | 55982501 | 55982483 | 55433412 | 1081 | 1 | 1081 | 3 | 3449820000 |  | Наконечники кабельные медные | 1354 | 1010 | шт. | шт. | 1 | 12.24 | 0 | 0 | 0 | 0 | 0 | 0 | 0 | *1)*0 | 0 | 3 | -1 |  | 0 | 0 | 0 | 0 | 0 | 0 | 0 | 0
85 | 55982491 | 55982483 | 55424304 | 1081 | 1 | 1081 | 1 | 9999990008 |  | Трудозатраты рабочих | 1191 | 1013 | чел.-ч. | чел.-ч. | 1 | 7.21 | 0 | 0 | 0 | 0 | 0 | 1 | 1 | *1,2)*0,3 | 2.5956 | 2 | 55982484 | 142 | 0 | 0 | 0 | 0 | 0 | 0 | 0 | 0
85 | 55982492 | 55982483 | 55490209 | 1 | 1 | 1081 | 2 | 2.1-18-7 | ТСН-2001.2. Доп. 68. п.1-18-7 (183001) | Автомобили грузовые бортовые, грузоподъемность до 5 т | 1368 | 1011 | маш.-ч | маш.-ч | 1 | 0.17 | 0 | 83.1 | 12.62 | 0 | 0 | 1 | 0 | *1,2)*0,3 | 0.0612 | 2 | 55982485 | 143 | 0 | 0 | 0 | 0 | 0 | 0 | 0 | 0
85 | 55982493 | 55982483 | 55482166 | 1 | 1 | 1081 | 3 | 1.21-5-1141 | ТСН-2001.1 Доп. 67, Р. 21, о. 5, поз. 1141 | Трубка (кембрик) изоляционная из ПВХ пластиката, диаметр 5 мм | 1301 | 1003 | м | м | 1 | 4.43 | 0.69 | 0 | 0 | 0 | 0 | 1 | 0 | *1)*0 | 0 | 2 | 55982486 | 144 | 0 | 0 | 0 | 0 | 0 | 0 | 0 | 0
85 | 55982494 | 55982483 | 55482203 | 1 | 1 | 1081 | 3 | 1.21-5-1180 | ТСН-2001.1 Доп. 79, Р. 21, о. 5, поз. 1180 | Бирка маркировочная для кабелей и проводов, типа У134 У3,5 | 1356 | 1010 | 1000 шт. | 1000 шт. | 1000 | 0.01224 | 226.66 | 0 | 0 | 0 | 0 | 1 | 0 | *1)*0 | 0 | 2 | 55982487 | 145 | 0 | 0 | 0 | 0 | 0 | 0 | 0 | 0
85 | 55982495 | 55982483 | 55482617 | 1 | 1 | 1081 | 3 | 1.21-5-1655 | ТСН-2001.1 Доп. 67, Р. 21, о. 5, поз. 1655 | Перемычка гибкая, типа ПГС 50-280 | 1354 | 1010 | шт. | шт. | 1 | 1 | 14.99 | 0 | 0 | 0 | 0 | 1 | 0 | *1)*0 | 0 | 2 | 55982488 | 146 | 0 | 0 | 0 | 0 | 0 | 0 | 0 | 0
85 | 55982496 | 55982483 | 55481864 | 1 | 1 | 1081 | 3 | 1.21-5-798 | ТСН-2001.1 Доп. 67, Р. 21, о. 5, поз. 798 | Лента монтажная, типа ЛМ-5 | 1301 | 1003 | м | м | 1 | 2.88 | 0.7 | 0 | 0 | 0 | 0 | 1 | 0 | *1)*0 | 0 | 2 | 55982489 | 147 | 0 | 0 | 0 | 0 | 0 | 0 | 0 | 0
85 | 55982497 | 55982483 | 55481866 | 1 | 1 | 1081 | 3 | 1.21-5-800 | ТСН-2001.1 Доп. 67, Р. 21, о. 5, поз. 800 | Кнопка для ленты ЛМ, типа 3,5 | 1356 | 1010 | 1000 шт. | 1000 шт. | 1000 | 0.024 | 6.44 | 0 | 0 | 0 | 0 | 1 | 0 | *1)*0 | 0 | 2 | 55982490 | 148 | 0 | 0 | 0 | 0 | 0 | 0 | 0 | 0
85 | 55982498 | 55982483 | 55416982 | 1081 | 1 | 1081 | 3 | 1297020000 |  | Болты строительные с гайками и шайбами (1297030000, 1610000000, 1620000000, 1680000000) | 1346 | 1009 | кг | кг | 1 | 0.8 | 0 | 0 | 0 | 0 | 0 | 0 | 0 | *1)*0 | 0 | 3 | -1 |  | 0 | 0 | 0 | 0 | 0 | 0 | 0 | 0
85 | 55982499 | 55982483 | 55431085 | 1081 | 1 | 1081 | 3 | 3415000000 |  | Преобразователи силовые (3416000000) | 1354 | 1010 | шт. | шт. | 1 | 1 | 0 | 0 | 0 | 0 | 0 | 0 | 0 | *1)*0 | 0 | 3 | -1 |  | 0 | 0 | 0 | 0 | 0 | 0 | 0 | 0
85 | 55982500 | 55982483 | 55432026 | 1081 | 1 | 1081 | 3 | 3449639000 |  | Бирки маркировочные для кабелей и проводов | 1356 | 1010 | 1000 шт. | 1000 шт. | 1000 | 0.0102 | 0 | 0 | 0 | 0 | 0 | 0 | 0 | *1)*0 | 0 | 3 | -1 |  | 0 | 0 | 0 | 0 | 0 | 0 | 0 | 0
85 | 55982501 | 55982483 | 55433412 | 1081 | 1 | 1081 | 3 | 3449820000 |  | Наконечники кабельные медные | 1354 | 1010 | шт. | шт. | 1 | 12.24 | 0 | 0 | 0 | 0 | 0 | 0 | 0 | *1)*0 | 0 | 3 | -1 |  | 0 | 0 | 0 | 0 | 0 | 0 | 0 | 0
86 | 55982507 | 55982502 | 55424304 | 1081 | 1 | 1081 | 1 | 9999990008 |  | Трудозатраты рабочих | 1191 | 1013 | чел.-ч. | чел.-ч. | 1 | 94.89 | 0 | 0 | 0 | 0 | 0 | 1 | 1 | *1,2)*0,3 | 34.1604 | 2 | 55982503 | 149 | 0 | 0 | 0 | 0 | 0 | 0 | 0 | 0
86 | 55982508 | 55982502 | 55490209 | 1 | 1 | 1081 | 2 | 2.1-18-7 | ТСН-2001.2. Доп. 68. п.1-18-7 (183001) | Автомобили грузовые бортовые, грузоподъемность до 5 т | 1368 | 1011 | маш.-ч | маш.-ч | 1 | 0.02 | 0 | 83.1 | 12.62 | 0 | 0 | 1 | 0 | *1,2)*0,3 | 0.0072 | 2 | 55982504 | 150 | 0 | 0 | 0 | 0 | 0 | 0 | 0 | 0
86 | 55982509 | 55982502 | 55490263 | 1 | 1 | 1081 | 2 | 2.1-30-10 | ТСН-2001.2. Доп. 68. п.1-30-10 (304101) | Перфораторы, мощность до 800 Вт | 1368 | 1011 | маш.-ч | маш.-ч | 1 | 2.46 | 0 | 0.77 | 0 | 0 | 0 | 1 | 0 | *1,2)*0,3 | 0.8856 | 2 | 55982505 | 151 | 0 | 0 | 0 | 0 | 0 | 0 | 0 | 0
86 | 55982510 | 55982502 | 55469271 | 1 | 1 | 1081 | 3 | 1.7-3-130 | ТСН-2001.1 Доп. 65, Р. 7, о. 3, поз. 130 | Бур с наконечником из твердого сплава, с хвостовиком SDS-plus, диаметр 6 мм, длина 210 мм | 1354 | 1010 | шт. | шт. | 1 | 0.088 | 14.56 | 0 | 0 | 0 | 0 | 1 | 0 | *1)*0 | 0 | 2 | 55982506 | 152 | 0 | 0 | 0 | 0 | 0 | 0 | 0 | 0
86 | 55982511 | 55982502 | 55434259 | 1081 | 1 | 1081 | 3 | 3464740000 |  | Коробки соединительные и распределительные (3434200000) | 1354 | 1010 | шт. | шт. | 1 | 100 | 0 | 0 | 0 | 0 | 0 | 0 | 0 | *1)*0 | 0 | 3 | -1 |  | 0 | 0 | 0 | 0 | 0 | 0 | 0 | 0
87 | 55982507 | 55982502 | 55424304 | 1081 | 1 | 1081 | 1 | 9999990008 |  | Трудозатраты рабочих | 1191 | 1013 | чел.-ч. | чел.-ч. | 1 | 94.89 | 0 | 0 | 0 | 0 | 0 | 1 | 1 | *1,2)*0,3 | 34.1604 | 2 | 55982503 | 153 | 0 | 0 | 0 | 0 | 0 | 0 | 0 | 0
87 | 55982508 | 55982502 | 55490209 | 1 | 1 | 1081 | 2 | 2.1-18-7 | ТСН-2001.2. Доп. 68. п.1-18-7 (183001) | Автомобили грузовые бортовые, грузоподъемность до 5 т | 1368 | 1011 | маш.-ч | маш.-ч | 1 | 0.02 | 0 | 83.1 | 12.62 | 0 | 0 | 1 | 0 | *1,2)*0,3 | 0.0072 | 2 | 55982504 | 154 | 0 | 0 | 0 | 0 | 0 | 0 | 0 | 0
87 | 55982509 | 55982502 | 55490263 | 1 | 1 | 1081 | 2 | 2.1-30-10 | ТСН-2001.2. Доп. 68. п.1-30-10 (304101) | Перфораторы, мощность до 800 Вт | 1368 | 1011 | маш.-ч | маш.-ч | 1 | 2.46 | 0 | 0.77 | 0 | 0 | 0 | 1 | 0 | *1,2)*0,3 | 0.8856 | 2 | 55982505 | 155 | 0 | 0 | 0 | 0 | 0 | 0 | 0 | 0
87 | 55982510 | 55982502 | 55469271 | 1 | 1 | 1081 | 3 | 1.7-3-130 | ТСН-2001.1 Доп. 65, Р. 7, о. 3, поз. 130 | Бур с наконечником из твердого сплава, с хвостовиком SDS-plus, диаметр 6 мм, длина 210 мм | 1354 | 1010 | шт. | шт. | 1 | 0.088 | 14.56 | 0 | 0 | 0 | 0 | 1 | 0 | *1)*0 | 0 | 2 | 55982506 | 156 | 0 | 0 | 0 | 0 | 0 | 0 | 0 | 0
87 | 55982511 | 55982502 | 55434259 | 1081 | 1 | 1081 | 3 | 3464740000 |  | Коробки соединительные и распределительные (3434200000) | 1354 | 1010 | шт. | шт. | 1 | 100 | 0 | 0 | 0 | 0 | 0 | 0 | 0 | *1)*0 | 0 | 3 | -1 |  | 0 | 0 | 0 | 0 | 0 | 0 | 0 | 0
88 | 55982518 | 55982512 | 55424304 | 1081 | 1 | 1081 | 1 | 9999990008 |  | Трудозатраты рабочих | 1191 | 1013 | чел.-ч. | чел.-ч. | 1 | 1 | 0 | 0 | 0 | 0 | 0 | 1 | 1 | *1,2)*0,3 | 0.36 | 2 | 55982513 | 157 | 0 | 0 | 0 | 0 | 0 | 0 | 0 | 0
88 | 55982519 | 55982512 | 55459793 | 1 | 1 | 1081 | 3 | 1.1-1-945 | ТСН-2001.1 Доп. 79, Р. 1, о. 1, поз. 945 | Припой оловянно-свинцовый, в прутках, диаметр 8 мм, типа ПОС-40 | 1348 | 1009 | т | т | 1000 | 5e-05 | 64123.05 | 0 | 0 | 0 | 0 | 1 | 0 | *1)*0 | 0 | 2 | 55982514 | 158 | 0 | 0 | 0 | 0 | 0 | 0 | 0 | 0
88 | 55982520 | 55982512 | 55466338 | 1 | 1 | 1081 | 3 | 1.1-2-63 | ТСН-2001.1. Доп. 1-42. Р. 1, о. 2, поз. 63 | Нитки суровые | 1349 | 1009 | г | г | 0.001 | 40 | 0.07 | 0 | 0 | 0 | 0 | 1 | 0 | *1)*0 | 0 | 2 | 55982515 | 159 | 0 | 0 | 0 | 0 | 0 | 0 | 0 | 0
88 | 55982521 | 55982512 | 55482233 | 1 | 1 | 1081 | 3 | 1.21-5-1229 | ТСН-2001.1 Доп. 67, Р. 21, о. 5, поз. 1229 | Лента электроизоляционная, термостойкая, ширина 26 мм, толщина от 0,5 до 0,8 мм, типа ЛЭТСАР | 1346 | 1009 | кг | кг | 1 | 0.02 | 493.08 | 0 | 0 | 0 | 0 | 1 | 0 | *1)*0 | 0 | 2 | 55982516 | 160 | 0 | 0 | 0 | 0 | 0 | 0 | 0 | 0
88 | 55982522 | 55982512 | 55455650 | 1081 | 1 | 1081 | 3 | 6671700000 |  | Колодки клеммневые (детали на пультах и панелях) | 1354 | 1010 | шт. | шт. | 1 | 1 | 0 | 0 | 0 | 0 | 0 | 0 | 0 | *1)*0 | 0 | 3 | -1 |  | 0 | 0 | 0 | 0 | 0 | 0 | 0 | 0
88 | 55982523 | 55982512 | 55424290 | 1081 | 1 | 1081 | 3 | 9999990002 |  | Масса оборудования | 1348 | 1009 | т | т | 1000 | 0.0005 | 0 | 0 | 0 | 0 | 0 | 1 | 0 | *1)*0 | 0 | 2 | 55982517 | 161 | 0 | 0 | 0 | 0 | 0 | 0 | 0 | 0
89 | 55982518 | 55982512 | 55424304 | 1081 | 1 | 1081 | 1 | 9999990008 |  | Трудозатраты рабочих | 1191 | 1013 | чел.-ч. | чел.-ч. | 1 | 1 | 0 | 0 | 0 | 0 | 0 | 1 | 1 | *1,2)*0,3 | 0.36 | 2 | 55982513 | 162 | 0 | 0 | 0 | 0 | 0 | 0 | 0 | 0
89 | 55982519 | 55982512 | 55459793 | 1 | 1 | 1081 | 3 | 1.1-1-945 | ТСН-2001.1 Доп. 79, Р. 1, о. 1, поз. 945 | Припой оловянно-свинцовый, в прутках, диаметр 8 мм, типа ПОС-40 | 1348 | 1009 | т | т | 1000 | 5e-05 | 64123.05 | 0 | 0 | 0 | 0 | 1 | 0 | *1)*0 | 0 | 2 | 55982514 | 163 | 0 | 0 | 0 | 0 | 0 | 0 | 0 | 0
89 | 55982520 | 55982512 | 55466338 | 1 | 1 | 1081 | 3 | 1.1-2-63 | ТСН-2001.1. Доп. 1-42. Р. 1, о. 2, поз. 63 | Нитки суровые | 1349 | 1009 | г | г | 0.001 | 40 | 0.07 | 0 | 0 | 0 | 0 | 1 | 0 | *1)*0 | 0 | 2 | 55982515 | 164 | 0 | 0 | 0 | 0 | 0 | 0 | 0 | 0
89 | 55982521 | 55982512 | 55482233 | 1 | 1 | 1081 | 3 | 1.21-5-1229 | ТСН-2001.1 Доп. 67, Р. 21, о. 5, поз. 1229 | Лента электроизоляционная, термостойкая, ширина 26 мм, толщина от 0,5 до 0,8 мм, типа ЛЭТСАР | 1346 | 1009 | кг | кг | 1 | 0.02 | 493.08 | 0 | 0 | 0 | 0 | 1 | 0 | *1)*0 | 0 | 2 | 55982516 | 165 | 0 | 0 | 0 | 0 | 0 | 0 | 0 | 0
89 | 55982522 | 55982512 | 55455650 | 1081 | 1 | 1081 | 3 | 6671700000 |  | Колодки клеммневые (детали на пультах и панелях) | 1354 | 1010 | шт. | шт. | 1 | 1 | 0 | 0 | 0 | 0 | 0 | 0 | 0 | *1)*0 | 0 | 3 | -1 |  | 0 | 0 | 0 | 0 | 0 | 0 | 0 | 0
89 | 55982523 | 55982512 | 55424290 | 1081 | 1 | 1081 | 3 | 9999990002 |  | Масса оборудования | 1348 | 1009 | т | т | 1000 | 0.0005 | 0 | 0 | 0 | 0 | 0 | 1 | 0 | *1)*0 | 0 | 2 | 55982517 | 166 | 0 | 0 | 0 | 0 | 0 | 0 | 0 | 0
90 | 55982526 | 55982524 | 55424304 | 1081 | 1 | 1081 | 1 | 9999990008 |  | Трудозатраты рабочих | 1191 | 1013 | чел.-ч. | чел.-ч. | 1 | 5.84 | 0 | 0 | 0 | 0 | 0 | 1 | 1 | *1,2 | 7.008 | 2 | 55982525 | 167 | 0 | 0 | 0 | 0 | 0 | 0 | 0 | 0
91 | 55982526 | 55982524 | 55424304 | 1081 | 1 | 1081 | 1 | 9999990008 |  | Трудозатраты рабочих | 1191 | 1013 | чел.-ч. | чел.-ч. | 1 | 5.84 | 0 | 0 | 0 | 0 | 0 | 1 | 1 | *1,2 | 7.008 | 2 | 55982525 | 168 | 0 | 0 | 0 | 0 | 0 | 0 | 0 | 0
127 | 55890862 | 54975859 | 55424304 | 1081 | 1 | 1081 | 1 | 9999990008 |  | Трудозатраты рабочих | 1191 | 1013 | чел.-ч. | чел.-ч. | 1 | 20.6 | 0 | 0 | 0 | 0 | 0 | 1 | 1 | *1,2 | 24.72 | 2 | 55890862 | 169 | 0 | 0 | 0 | 0 | 0 | 0 | 0 | 0
127 | 55890863 | 54975859 | 55489910 | 1 | 1 | 1081 | 2 | 2.1-13-14 | ТСН-2001.2. Доп. 68. п.1-13-14 (136001) | Аппараты сварочные постоянного тока (выпрямители) для ручной дуговой сварки, сварочный ток до 500 А | 1368 | 1011 | маш.-ч | маш.-ч | 1 | 2.33 | 0 | 7.11 | 0 | 0 | 0 | 1 | 0 | *1,2 | 2.796 | 2 | 55890863 | 170 | 0 | 0 | 0 | 0 | 0 | 0 | 0 | 0
127 | 55890864 | 54975859 | 55489916 | 1 | 1 | 1081 | 2 | 2.1-13-24 | ТСН-2001.2. Доп. 68. п.1-13-24 (139501) | Инверторы для полуавтоматической сварки, сварочный ток до 500 А | 1368 | 1011 | маш.-ч | маш.-ч | 1 | 0.33 | 0 | 6.46 | 0 | 0 | 0 | 1 | 0 | *1,2 | 0.396 | 2 | 55890864 | 171 | 0 | 0 | 0 | 0 | 0 | 0 | 0 | 0
127 | 55890865 | 54975859 | 55490209 | 1 | 1 | 1081 | 2 | 2.1-18-7 | ТСН-2001.2. Доп. 68. п.1-18-7 (183001) | Автомобили грузовые бортовые, грузоподъемность до 5 т | 1368 | 1011 | маш.-ч | маш.-ч | 1 | 0.92 | 0 | 83.1 | 12.62 | 0 | 0 | 1 | 0 | *1,2 | 1.104 | 2 | 55890865 | 172 | 0 | 0 | 0 | 0 | 0 | 0 | 0 | 0
127 | 55890866 | 54975859 | 55490330 | 1 | 1 | 1081 | 2 | 2.1-30-102 | ТСН-2001.2. Доп. 68. п.1-30-102 (303704) | Дрели, мощность до 800 Вт | 1368 | 1011 | маш.-ч | маш.-ч | 1 | 0.1 | 0 | 0.8 | 0 | 0 | 0 | 1 | 0 | *1,2 | 0.12 | 2 | 55890866 | 173 | 0 | 0 | 0 | 0 | 0 | 0 | 0 | 0
127 | 55890867 | 54975859 | 55490270 | 1 | 1 | 1081 | 2 | 2.1-30-19 | ТСН-2001.2. Доп. 80. п.1-30-19 (305001) | Машины шлифовальные электрические, мощность до 1700 Вт | 1368 | 1011 | маш.-ч | маш.-ч | 1 | 0.07 | 0 | 0.42 | 0 | 0 | 0 | 1 | 0 | *1,2 | 0.084 | 2 | 55890867 | 174 | 0 | 0 | 0 | 0 | 0 | 0 | 0 | 0
127 | 55890868 | 54975859 | 55459907 | 1 | 1 | 1081 | 3 | 1.1-1-1092 | ТСН-2001.1 Доп. 79, Р. 1, о. 1, поз. 1092 | Полоса из стали углеродистой обыкновенного качества, спокойной | 1348 | 1009 | т | т | 1000 | 0.0004 | 7246.05 | 0 | 0 | 0 | 0 | 1 | 0 | *1 | 0.0004 | 2 | 55890868 | 175 | 0 | 0 | 0 | 0 | 0 | 0 | 0 | 0
127 | 55890869 | 54975859 | 55460310 | 1 | 1 | 1081 | 3 | 1.1-1-1577 | ТСН-2001.1 Доп. 79, Р. 1, о. 1, поз. 1577 | Эмаль пентафталевая, цветная, типа ПФ-115 | 1346 | 1009 | кг | кг | 1 | 8.17 | 29.89 | 0 | 0 | 0 | 0 | 1 | 0 | *1 | 8.17 | 2 | 55890869 | 176 | 0 | 0 | 0 | 0 | 0 | 0 | 0 | 0
127 | 55890870 | 54975859 | 55460380 | 1 | 1 | 1081 | 3 | 1.1-1-1669 | ТСН-2001.1 Доп. 79, Р. 1, о. 1, поз. 1669 | Электроды, типа Э-42А, диаметр от 4 до 6 мм | 1348 | 1009 | т | т | 1000 | 0.0002 | 8590.86 | 0 | 0 | 0 | 0 | 1 | 0 | *1 | 0.0002 | 2 | 55890870 | 177 | 0 | 0 | 0 | 0 | 0 | 0 | 0 | 0
127 | 55890871 | 54975859 | 55482617 | 1 | 1 | 1081 | 3 | 1.21-5-1655 | ТСН-2001.1 Доп. 67, Р. 21, о. 5, поз. 1655 | Перемычка гибкая, типа ПГС 50-280 | 1354 | 1010 | шт. | шт. | 1 | 1 | 14.99 | 0 | 0 | 0 | 0 | 1 | 0 | *1 | 1 | 2 | 55890871 | 179 | 0 | 0 | 0 | 0 | 0 | 0 | 0 | 0
127 | 55890872 | 54975859 | 55417010 | 1081 | 1 | 1081 | 3 | 1297020000 |  | Болты строительные с гайками и шайбами (1297030000, 1610000000, 1620000000, 1680000000) | 1346 | 1009 | кг | кг | 1 | 1.25 | 0 | 0 | 0 | 0 | 0 | 0 | 0 | *1 | 1.25 | 3 | -1 |  | 0 | 0 | 0 | 0 | 0 | 0 | 0 | 0
127 | 55890873 | 54975859 | 55431456 | 1081 | 1 | 1081 | 3 | 3430000000 |  | Шкаф для отдельных панелей и блоков управления | 1301 | 1003 | м | м | 1 | 1 | 0 | 0 | 0 | 0 | 0 | 0 | 0 | *1 | 1 | 3 | -1 |  | 0 | 0 | 0 | 0 | 0 | 0 | 0 | 0
127 | 55890874 | 54975859 | 55431453 | 1081 | 1 | 1081 | 3 | 3430000000 |  | Отдельные панели и блоки управления для сборки щитов однорядных или двухрядных, без блоков резисторов | 1354 | 1010 | шт. | шт. | 1 | 0 | 0 | 0 | 0 | 0 | 0 | 0 | 0 | *1 | 0 | 3 | -1 |  | 0 | 0 | 0 | 0 | 0 | 0 | 0 | 0
128 | 55890862 | 54975859 | 55424304 | 1081 | 1 | 1081 | 1 | 9999990008 |  | Трудозатраты рабочих | 1191 | 1013 | чел.-ч. | чел.-ч. | 1 | 20.6 | 0 | 0 | 0 | 0 | 0 | 1 | 1 | *1,2 | 24.72 | 2 | 55890862 | 180 | 0 | 0 | 0 | 0 | 0 | 0 | 0 | 0
128 | 55890863 | 54975859 | 55489910 | 1 | 1 | 1081 | 2 | 2.1-13-14 | ТСН-2001.2. Доп. 68. п.1-13-14 (136001) | Аппараты сварочные постоянного тока (выпрямители) для ручной дуговой сварки, сварочный ток до 500 А | 1368 | 1011 | маш.-ч | маш.-ч | 1 | 2.33 | 0 | 7.11 | 0 | 0 | 0 | 1 | 0 | *1,2 | 2.796 | 2 | 55890863 | 181 | 0 | 0 | 0 | 0 | 0 | 0 | 0 | 0
128 | 55890864 | 54975859 | 55489916 | 1 | 1 | 1081 | 2 | 2.1-13-24 | ТСН-2001.2. Доп. 68. п.1-13-24 (139501) | Инверторы для полуавтоматической сварки, сварочный ток до 500 А | 1368 | 1011 | маш.-ч | маш.-ч | 1 | 0.33 | 0 | 6.46 | 0 | 0 | 0 | 1 | 0 | *1,2 | 0.396 | 2 | 55890864 | 182 | 0 | 0 | 0 | 0 | 0 | 0 | 0 | 0
128 | 55890865 | 54975859 | 55490209 | 1 | 1 | 1081 | 2 | 2.1-18-7 | ТСН-2001.2. Доп. 68. п.1-18-7 (183001) | Автомобили грузовые бортовые, грузоподъемность до 5 т | 1368 | 1011 | маш.-ч | маш.-ч | 1 | 0.92 | 0 | 83.1 | 12.62 | 0 | 0 | 1 | 0 | *1,2 | 1.104 | 2 | 55890865 | 183 | 0 | 0 | 0 | 0 | 0 | 0 | 0 | 0
128 | 55890866 | 54975859 | 55490330 | 1 | 1 | 1081 | 2 | 2.1-30-102 | ТСН-2001.2. Доп. 68. п.1-30-102 (303704) | Дрели, мощность до 800 Вт | 1368 | 1011 | маш.-ч | маш.-ч | 1 | 0.1 | 0 | 0.8 | 0 | 0 | 0 | 1 | 0 | *1,2 | 0.12 | 2 | 55890866 | 184 | 0 | 0 | 0 | 0 | 0 | 0 | 0 | 0
128 | 55890867 | 54975859 | 55490270 | 1 | 1 | 1081 | 2 | 2.1-30-19 | ТСН-2001.2. Доп. 80. п.1-30-19 (305001) | Машины шлифовальные электрические, мощность до 1700 Вт | 1368 | 1011 | маш.-ч | маш.-ч | 1 | 0.07 | 0 | 0.42 | 0 | 0 | 0 | 1 | 0 | *1,2 | 0.084 | 2 | 55890867 | 185 | 0 | 0 | 0 | 0 | 0 | 0 | 0 | 0
128 | 55890868 | 54975859 | 55459907 | 1 | 1 | 1081 | 3 | 1.1-1-1092 | ТСН-2001.1 Доп. 79, Р. 1, о. 1, поз. 1092 | Полоса из стали углеродистой обыкновенного качества, спокойной | 1348 | 1009 | т | т | 1000 | 0.0004 | 7246.05 | 0 | 0 | 0 | 0 | 1 | 0 | *1 | 0.0004 | 2 | 55890868 | 186 | 0 | 0 | 0 | 0 | 0 | 0 | 0 | 0
128 | 55890869 | 54975859 | 55460310 | 1 | 1 | 1081 | 3 | 1.1-1-1577 | ТСН-2001.1 Доп. 79, Р. 1, о. 1, поз. 1577 | Эмаль пентафталевая, цветная, типа ПФ-115 | 1346 | 1009 | кг | кг | 1 | 8.17 | 29.89 | 0 | 0 | 0 | 0 | 1 | 0 | *1 | 8.17 | 2 | 55890869 | 187 | 0 | 0 | 0 | 0 | 0 | 0 | 0 | 0
128 | 55890870 | 54975859 | 55460380 | 1 | 1 | 1081 | 3 | 1.1-1-1669 | ТСН-2001.1 Доп. 79, Р. 1, о. 1, поз. 1669 | Электроды, типа Э-42А, диаметр от 4 до 6 мм | 1348 | 1009 | т | т | 1000 | 0.0002 | 8590.86 | 0 | 0 | 0 | 0 | 1 | 0 | *1 | 0.0002 | 2 | 55890870 | 188 | 0 | 0 | 0 | 0 | 0 | 0 | 0 | 0
128 | 55890871 | 54975859 | 55482617 | 1 | 1 | 1081 | 3 | 1.21-5-1655 | ТСН-2001.1 Доп. 67, Р. 21, о. 5, поз. 1655 | Перемычка гибкая, типа ПГС 50-280 | 1354 | 1010 | шт. | шт. | 1 | 1 | 14.99 | 0 | 0 | 0 | 0 | 1 | 0 | *1 | 1 | 2 | 55890871 | 190 | 0 | 0 | 0 | 0 | 0 | 0 | 0 | 0
128 | 55890872 | 54975859 | 55417010 | 1081 | 1 | 1081 | 3 | 1297020000 |  | Болты строительные с гайками и шайбами (1297030000, 1610000000, 1620000000, 1680000000) | 1346 | 1009 | кг | кг | 1 | 1.25 | 0 | 0 | 0 | 0 | 0 | 0 | 0 | *1 | 1.25 | 3 | -1 |  | 0 | 0 | 0 | 0 | 0 | 0 | 0 | 0
128 | 55890873 | 54975859 | 55431456 | 1081 | 1 | 1081 | 3 | 3430000000 |  | Шкаф для отдельных панелей и блоков управления | 1301 | 1003 | м | м | 1 | 1 | 0 | 0 | 0 | 0 | 0 | 0 | 0 | *1 | 1 | 3 | -1 |  | 0 | 0 | 0 | 0 | 0 | 0 | 0 | 0
128 | 55890874 | 54975859 | 55431453 | 1081 | 1 | 1081 | 3 | 3430000000 |  | Отдельные панели и блоки управления для сборки щитов однорядных или двухрядных, без блоков резисторов | 1354 | 1010 | шт. | шт. | 1 | 0 | 0 | 0 | 0 | 0 | 0 | 0 | 0 | *1 | 0 | 3 | -1 |  | 0 | 0 | 0 | 0 | 0 | 0 | 0 | 0
516 | 57036444 | 54976895 | 55424304 | 1081 | 1 | 1081 | 1 | 9999990008 |  | Трудозатраты рабочих | 1191 | 1013 | чел.-ч. | чел.-ч. | 1 | 30.75 | 0 | 0 | 0 | 0 | 0 | 1 | 1 | *1,2 | 36.9 | 2 | 57036444 | 191 | 0 | 0 | 0 | 0 | 0 | 0 | 0 | 0
516 | 57036445 | 54976895 | 55490209 | 1 | 1 | 1081 | 2 | 2.1-18-7 | ТСН-2001.2. Доп. 68. п.1-18-7 (183001) | Автомобили грузовые бортовые, грузоподъемность до 5 т | 1368 | 1011 | маш.-ч | маш.-ч | 1 | 0.01 | 0 | 83.1 | 12.62 | 0 | 0 | 1 | 0 | *1,2 | 0.012 | 2 | 57036445 | 192 | 0 | 0 | 0 | 0 | 0 | 0 | 0 | 0
516 | 57036446 | 54976895 | 55490263 | 1 | 1 | 1081 | 2 | 2.1-30-10 | ТСН-2001.2. Доп. 68. п.1-30-10 (304101) | Перфораторы, мощность до 800 Вт | 1368 | 1011 | маш.-ч | маш.-ч | 1 | 18.62 | 0 | 0.77 | 0 | 0 | 0 | 1 | 0 | *1,2 | 22.344 | 2 | 57036446 | 193 | 0 | 0 | 0 | 0 | 0 | 0 | 0 | 0
516 | 57036447 | 54976895 | 55459237 | 1 | 1 | 1081 | 3 | 1.1-1-118 | ТСН-2001.1. Доп. 1-42. Р. 1, о. 1, поз. 118 | Вода | 1339 | 1007 | м3 | м3 | 1 | 0.0032 | 7.07 | 0 | 0 | 0 | 0 | 1 | 0 | *1 | 0.0032 | 2 | 57036447 | 194 | 0 | 0 | 0 | 0 | 0 | 0 | 0 | 0
516 | 57036448 | 54976895 | 55466860 | 1 | 1 | 1081 | 3 | 1.3-2-221 | ТСН-2001.1 Доп. 67, Р. 3, о. 2, поз. 221 | Смесь сухая штукатурная гипсовая с минеральными модифицирующими добавками, ручного нанесения, для внутренних работ, толщина наносимого слоя от 5 до 50 мм, водоудерживающей способностью свыше 99%, без содержания SiO2, содержание гипсового вяжущего марки не | 1346 | 1009 | кг | кг | 1 | 4.566 | 3.17 | 0 | 0 | 0 | 0 | 1 | 0 | *1 | 4.566 | 2 | 57036448 | 196 | 0 | 0 | 0 | 0 | 0 | 0 | 0 | 0
516 | 57036449 | 54976895 | 55469280 | 1 | 1 | 1081 | 3 | 1.7-3-140 | ТСН-2001.1 Доп. 80, Р. 7, о. 3, поз. 140 | Коронка буровая алмазная сегментная, с быстросъемным хвостовиком и центрирующим сверлом, для всех типов бетона, железобетона и кирпича, глубина сверления до 70 мм, диаметр 68 мм | 1354 | 1010 | шт. | шт. | 1 | 1.946 | 780.82 | 0 | 0 | 0 | 0 | 1 | 0 | *1 | 1.946 | 2 | 57036449 | 197 | 0 | 0 | 0 | 0 | 0 | 0 | 0 | 0
516 | 57036450 | 54976895 | 55431534 | 1081 | 1 | 1081 | 3 | 3434200000 |  | Коробки установочные скрытого типа для выключателей, переключателей и штепсельных розеток | 1354 | 1010 | шт. | шт. | 1 | 102 | 0 | 0 | 0 | 0 | 0 | 0 | 0 | *1 | 102 | 3 | -1 |  | 0 | 0 | 0 | 0 | 0 | 0 | 0 | 0
517 | 57036444 | 54976895 | 55424304 | 1081 | 1 | 1081 | 1 | 9999990008 |  | Трудозатраты рабочих | 1191 | 1013 | чел.-ч. | чел.-ч. | 1 | 30.75 | 0 | 0 | 0 | 0 | 0 | 1 | 1 | *1,2 | 36.9 | 2 | 57036444 | 198 | 0 | 0 | 0 | 0 | 0 | 0 | 0 | 0
517 | 57036445 | 54976895 | 55490209 | 1 | 1 | 1081 | 2 | 2.1-18-7 | ТСН-2001.2. Доп. 68. п.1-18-7 (183001) | Автомобили грузовые бортовые, грузоподъемность до 5 т | 1368 | 1011 | маш.-ч | маш.-ч | 1 | 0.01 | 0 | 83.1 | 12.62 | 0 | 0 | 1 | 0 | *1,2 | 0.012 | 2 | 57036445 | 199 | 0 | 0 | 0 | 0 | 0 | 0 | 0 | 0
517 | 57036446 | 54976895 | 55490263 | 1 | 1 | 1081 | 2 | 2.1-30-10 | ТСН-2001.2. Доп. 68. п.1-30-10 (304101) | Перфораторы, мощность до 800 Вт | 1368 | 1011 | маш.-ч | маш.-ч | 1 | 18.62 | 0 | 0.77 | 0 | 0 | 0 | 1 | 0 | *1,2 | 22.344 | 2 | 57036446 | 200 | 0 | 0 | 0 | 0 | 0 | 0 | 0 | 0
517 | 57036447 | 54976895 | 55459237 | 1 | 1 | 1081 | 3 | 1.1-1-118 | ТСН-2001.1. Доп. 1-42. Р. 1, о. 1, поз. 118 | Вода | 1339 | 1007 | м3 | м3 | 1 | 0.0032 | 7.07 | 0 | 0 | 0 | 0 | 1 | 0 | *1 | 0.0032 | 2 | 57036447 | 201 | 0 | 0 | 0 | 0 | 0 | 0 | 0 | 0
517 | 57036448 | 54976895 | 55466860 | 1 | 1 | 1081 | 3 | 1.3-2-221 | ТСН-2001.1 Доп. 67, Р. 3, о. 2, поз. 221 | Смесь сухая штукатурная гипсовая с минеральными модифицирующими добавками, ручного нанесения, для внутренних работ, толщина наносимого слоя от 5 до 50 мм, водоудерживающей способностью свыше 99%, без содержания SiO2, содержание гипсового вяжущего марки не | 1346 | 1009 | кг | кг | 1 | 4.566 | 3.17 | 0 | 0 | 0 | 0 | 1 | 0 | *1 | 4.566 | 2 | 57036448 | 203 | 0 | 0 | 0 | 0 | 0 | 0 | 0 | 0
517 | 57036449 | 54976895 | 55469280 | 1 | 1 | 1081 | 3 | 1.7-3-140 | ТСН-2001.1 Доп. 80, Р. 7, о. 3, поз. 140 | Коронка буровая алмазная сегментная, с быстросъемным хвостовиком и центрирующим сверлом, для всех типов бетона, железобетона и кирпича, глубина сверления до 70 мм, диаметр 68 мм | 1354 | 1010 | шт. | шт. | 1 | 1.946 | 780.82 | 0 | 0 | 0 | 0 | 1 | 0 | *1 | 1.946 | 2 | 57036449 | 204 | 0 | 0 | 0 | 0 | 0 | 0 | 0 | 0
517 | 57036450 | 54976895 | 55431534 | 1081 | 1 | 1081 | 3 | 3434200000 |  | Коробки установочные скрытого типа для выключателей, переключателей и штепсельных розеток | 1354 | 1010 | шт. | шт. | 1 | 102 | 0 | 0 | 0 | 0 | 0 | 0 | 0 | *1 | 102 | 3 | -1 |  | 0 | 0 | 0 | 0 | 0 | 0 | 0 | 0
571 | 57036452 | 54977038 | 55424304 | 1081 | 1 | 1081 | 1 | 9999990008 |  | Трудозатраты рабочих | 1191 | 1013 | чел.-ч. | чел.-ч. | 1 | 10.7 | 0 | 0 | 0 | 0 | 0 | 1 | 1 | *1,2 | 12.84 | 2 | 57036452 | 205 | 0 | 0 | 0 | 0 | 0 | 0 | 0 | 0
571 | 57036453 | 54977038 | 55490209 | 1 | 1 | 1081 | 2 | 2.1-18-7 | ТСН-2001.2. Доп. 68. п.1-18-7 (183001) | Автомобили грузовые бортовые, грузоподъемность до 5 т | 1368 | 1011 | маш.-ч | маш.-ч | 1 | 0.35 | 0 | 83.1 | 12.62 | 0 | 0 | 1 | 0 | *1,2 | 0.42 | 2 | 57036453 | 206 | 0 | 0 | 0 | 0 | 0 | 0 | 0 | 0
571 | 57036454 | 54977038 | 55489526 | 1 | 1 | 1081 | 2 | 2.1-4-31 | ТСН-2001.2. Доп. 68. п.1-4-31 (042903) | Лебедки электрические, тяговое усилие до 14,71 кН (1,5 тс) | 1368 | 1011 | маш.-ч | маш.-ч | 1 | 2.4 | 0 | 2.27 | 0 | 0 | 0 | 1 | 0 | *1,2 | 2.88 | 2 | 57036454 | 207 | 0 | 0 | 0 | 0 | 0 | 0 | 0 | 0
571 | 57036455 | 54977038 | 55489536 | 1 | 1 | 1081 | 2 | 2.1-4-45 | ТСН-2001.2. Доп. 68. п.1-4-45 (043403) | Домкраты гидравлические, грузоподъемность до 100 т | 1368 | 1011 | маш.-ч | маш.-ч | 1 | 2.5 | 0 | 0.73 | 0 | 0 | 0 | 1 | 0 | *1,2 | 3 | 2 | 57036455 | 208 | 0 | 0 | 0 | 0 | 0 | 0 | 0 | 0
571 | 57036456 | 54977038 | 55459514 | 1 | 1 | 1081 | 3 | 1.1-1-491 | ТСН-2001.1 Доп. 79, Р. 1, о. 1, поз. 491 | Лак битумный, типа БТ-123 | 1348 | 1009 | т | т | 1000 | 6e-05 | 11233.62 | 0 | 0 | 0 | 0 | 1 | 0 | *1 | 6e-05 | 2 | 57036456 | 209 | 0 | 0 | 0 | 0 | 0 | 0 | 0 | 0
571 | 57036457 | 54977038 | 55466023 | 1 | 1 | 1081 | 3 | 1.1-1-8031 | ТСН-2001.1 Доп. 66, Р. 1, о. 1, поз. 8031 | Роль свинцовая, марка С1, толщина от 1 до 1,5 мм | 1346 | 1009 | кг | кг | 1 | 0.8 | 25.8 | 0 | 0 | 0 | 0 | 1 | 0 | *1 | 0.8 | 2 | 57036457 | 210 | 0 | 0 | 0 | 0 | 0 | 0 | 0 | 0
571 | 57036458 | 54977038 | 55459792 | 1 | 1 | 1081 | 3 | 1.1-1-944 | ТСН-2001.1 Доп. 79, Р. 1, о. 1, поз. 944 | Припой оловянно-свинцовый, в прутках, диаметр 8 мм, типа ПОС-30 | 1348 | 1009 | т | т | 1000 | 0.0005 | 60960.43 | 0 | 0 | 0 | 0 | 1 | 0 | *1 | 0.0005 | 2 | 57036458 | 211 | 0 | 0 | 0 | 0 | 0 | 0 | 0 | 0
571 | 57036459 | 54977038 | 55459815 | 1 | 1 | 1081 | 3 | 1.1-1-967 | ТСН-2001.1 Доп. 79, Р. 1, о. 1, поз. 967 | Проволока стальная низкоуглеродистая общего назначения оцинкованная, диаметр от 1,6 до 3,0 мм | 1348 | 1009 | т | т | 1000 | 4e-05 | 7973.67 | 0 | 0 | 0 | 0 | 1 | 0 | *1 | 4e-05 | 2 | 57036459 | 212 | 0 | 0 | 0 | 0 | 0 | 0 | 0 | 0
571 | 57036460 | 54977038 | 55482203 | 1 | 1 | 1081 | 3 | 1.21-5-1180 | ТСН-2001.1 Доп. 79, Р. 21, о. 5, поз. 1180 | Бирка маркировочная для кабелей и проводов, типа У134 У3,5 | 1356 | 1010 | 1000 шт. | 1000 шт. | 1000 | 0.00041 | 226.66 | 0 | 0 | 0 | 0 | 1 | 0 | *1 | 0.00041 | 2 | 57036460 | 213 | 0 | 0 | 0 | 0 | 0 | 0 | 0 | 0
571 | 57036461 | 54977038 | 55481864 | 1 | 1 | 1081 | 3 | 1.21-5-798 | ТСН-2001.1 Доп. 67, Р. 21, о. 5, поз. 798 | Лента монтажная, типа ЛМ-5 | 1301 | 1003 | м | м | 1 | 0.96 | 0.7 | 0 | 0 | 0 | 0 | 1 | 0 | *1 | 0.96 | 2 | 57036461 | 214 | 0 | 0 | 0 | 0 | 0 | 0 | 0 | 0
571 | 57036462 | 54977038 | 55481866 | 1 | 1 | 1081 | 3 | 1.21-5-800 | ТСН-2001.1 Доп. 67, Р. 21, о. 5, поз. 800 | Кнопка для ленты ЛМ, типа 3,5 | 1356 | 1010 | 1000 шт. | 1000 шт. | 1000 | 0.00832 | 6.44 | 0 | 0 | 0 | 0 | 1 | 0 | *1 | 0.00832 | 2 | 57036462 | 215 | 0 | 0 | 0 | 0 | 0 | 0 | 0 | 0
571 | 57036463 | 54977038 | 55435176 | 1081 | 1 | 1081 | 3 | 3530000000 |  | Кабели напряжением до 220 кВ | 1303 | 1003 | км | км | 1000 | 0.102 | 0 | 0 | 0 | 0 | 0 | 0 | 0 | *1 | 0.102 | 3 | -1 |  | 0 | 0 | 0 | 0 | 0 | 0 | 0 | 0
571 | 57036464 | 54977038 | 55439392 | 1081 | 1 | 1081 | 3 | 3599190000 |  | Оконцеватели (капы) термоусаживаемые | 1354 | 1010 | шт. | шт. | 1 | 0 | 0 | 0 | 0 | 0 | 0 | 0 | 0 | *1 | 0 | 3 | -1 |  | 0 | 0 | 0 | 0 | 0 | 0 | 0 | 0
572 | 57036452 | 54977038 | 55424304 | 1081 | 1 | 1081 | 1 | 9999990008 |  | Трудозатраты рабочих | 1191 | 1013 | чел.-ч. | чел.-ч. | 1 | 10.7 | 0 | 0 | 0 | 0 | 0 | 1 | 1 | *1,2 | 12.84 | 2 | 57036452 | 216 | 0 | 0 | 0 | 0 | 0 | 0 | 0 | 0
572 | 57036453 | 54977038 | 55490209 | 1 | 1 | 1081 | 2 | 2.1-18-7 | ТСН-2001.2. Доп. 68. п.1-18-7 (183001) | Автомобили грузовые бортовые, грузоподъемность до 5 т | 1368 | 1011 | маш.-ч | маш.-ч | 1 | 0.35 | 0 | 83.1 | 12.62 | 0 | 0 | 1 | 0 | *1,2 | 0.42 | 2 | 57036453 | 217 | 0 | 0 | 0 | 0 | 0 | 0 | 0 | 0
572 | 57036454 | 54977038 | 55489526 | 1 | 1 | 1081 | 2 | 2.1-4-31 | ТСН-2001.2. Доп. 68. п.1-4-31 (042903) | Лебедки электрические, тяговое усилие до 14,71 кН (1,5 тс) | 1368 | 1011 | маш.-ч | маш.-ч | 1 | 2.4 | 0 | 2.27 | 0 | 0 | 0 | 1 | 0 | *1,2 | 2.88 | 2 | 57036454 | 218 | 0 | 0 | 0 | 0 | 0 | 0 | 0 | 0
572 | 57036455 | 54977038 | 55489536 | 1 | 1 | 1081 | 2 | 2.1-4-45 | ТСН-2001.2. Доп. 68. п.1-4-45 (043403) | Домкраты гидравлические, грузоподъемность до 100 т | 1368 | 1011 | маш.-ч | маш.-ч | 1 | 2.5 | 0 | 0.73 | 0 | 0 | 0 | 1 | 0 | *1,2 | 3 | 2 | 57036455 | 219 | 0 | 0 | 0 | 0 | 0 | 0 | 0 | 0
572 | 57036456 | 54977038 | 55459514 | 1 | 1 | 1081 | 3 | 1.1-1-491 | ТСН-2001.1 Доп. 79, Р. 1, о. 1, поз. 491 | Лак битумный, типа БТ-123 | 1348 | 1009 | т | т | 1000 | 6e-05 | 11233.62 | 0 | 0 | 0 | 0 | 1 | 0 | *1 | 6e-05 | 2 | 57036456 | 220 | 0 | 0 | 0 | 0 | 0 | 0 | 0 | 0
572 | 57036457 | 54977038 | 55466023 | 1 | 1 | 1081 | 3 | 1.1-1-8031 | ТСН-2001.1 Доп. 66, Р. 1, о. 1, поз. 8031 | Роль свинцовая, марка С1, толщина от 1 до 1,5 мм | 1346 | 1009 | кг | кг | 1 | 0.8 | 25.8 | 0 | 0 | 0 | 0 | 1 | 0 | *1 | 0.8 | 2 | 57036457 | 221 | 0 | 0 | 0 | 0 | 0 | 0 | 0 | 0
572 | 57036458 | 54977038 | 55459792 | 1 | 1 | 1081 | 3 | 1.1-1-944 | ТСН-2001.1 Доп. 79, Р. 1, о. 1, поз. 944 | Припой оловянно-свинцовый, в прутках, диаметр 8 мм, типа ПОС-30 | 1348 | 1009 | т | т | 1000 | 0.0005 | 60960.43 | 0 | 0 | 0 | 0 | 1 | 0 | *1 | 0.0005 | 2 | 57036458 | 222 | 0 | 0 | 0 | 0 | 0 | 0 | 0 | 0
572 | 57036459 | 54977038 | 55459815 | 1 | 1 | 1081 | 3 | 1.1-1-967 | ТСН-2001.1 Доп. 79, Р. 1, о. 1, поз. 967 | Проволока стальная низкоуглеродистая общего назначения оцинкованная, диаметр от 1,6 до 3,0 мм | 1348 | 1009 | т | т | 1000 | 4e-05 | 7973.67 | 0 | 0 | 0 | 0 | 1 | 0 | *1 | 4e-05 | 2 | 57036459 | 223 | 0 | 0 | 0 | 0 | 0 | 0 | 0 | 0
572 | 57036460 | 54977038 | 55482203 | 1 | 1 | 1081 | 3 | 1.21-5-1180 | ТСН-2001.1 Доп. 79, Р. 21, о. 5, поз. 1180 | Бирка маркировочная для кабелей и проводов, типа У134 У3,5 | 1356 | 1010 | 1000 шт. | 1000 шт. | 1000 | 0.00041 | 226.66 | 0 | 0 | 0 | 0 | 1 | 0 | *1 | 0.00041 | 2 | 57036460 | 224 | 0 | 0 | 0 | 0 | 0 | 0 | 0 | 0
572 | 57036461 | 54977038 | 55481864 | 1 | 1 | 1081 | 3 | 1.21-5-798 | ТСН-2001.1 Доп. 67, Р. 21, о. 5, поз. 798 | Лента монтажная, типа ЛМ-5 | 1301 | 1003 | м | м | 1 | 0.96 | 0.7 | 0 | 0 | 0 | 0 | 1 | 0 | *1 | 0.96 | 2 | 57036461 | 225 | 0 | 0 | 0 | 0 | 0 | 0 | 0 | 0
572 | 57036462 | 54977038 | 55481866 | 1 | 1 | 1081 | 3 | 1.21-5-800 | ТСН-2001.1 Доп. 67, Р. 21, о. 5, поз. 800 | Кнопка для ленты ЛМ, типа 3,5 | 1356 | 1010 | 1000 шт. | 1000 шт. | 1000 | 0.00832 | 6.44 | 0 | 0 | 0 | 0 | 1 | 0 | *1 | 0.00832 | 2 | 57036462 | 226 | 0 | 0 | 0 | 0 | 0 | 0 | 0 | 0
572 | 57036463 | 54977038 | 55435176 | 1081 | 1 | 1081 | 3 | 3530000000 |  | Кабели напряжением до 220 кВ | 1303 | 1003 | км | км | 1000 | 0.102 | 0 | 0 | 0 | 0 | 0 | 0 | 0 | *1 | 0.102 | 3 | -1 |  | 0 | 0 | 0 | 0 | 0 | 0 | 0 | 0
572 | 57036464 | 54977038 | 55439392 | 1081 | 1 | 1081 | 3 | 3599190000 |  | Оконцеватели (капы) термоусаживаемые | 1354 | 1010 | шт. | шт. | 1 | 0 | 0 | 0 | 0 | 0 | 0 | 0 | 0 | *1 | 0 | 3 | -1 |  | 0 | 0 | 0 | 0 | 0 | 0 | 0 | 0
820 | 57036467 | 54978686 | 55424304 | 1081 | 1 | 1081 | 1 | 9999990008 |  | Трудозатраты рабочих | 1191 | 1013 | чел.-ч. | чел.-ч. | 1 | 18.14 | 0 | 0 | 0 | 0 | 0 | 1 | 1 | *1,2 | 21.768 | 2 | 57036467 | 227 | 0 | 0 | 0 | 0 | 0 | 0 | 0 | 0
820 | 57036468 | 54978686 | 55490209 | 1 | 1 | 1081 | 2 | 2.1-18-7 | ТСН-2001.2. Доп. 68. п.1-18-7 (183001) | Автомобили грузовые бортовые, грузоподъемность до 5 т | 1368 | 1011 | маш.-ч | маш.-ч | 1 | 0.05 | 0 | 83.1 | 12.62 | 0 | 0 | 1 | 0 | *1,2 | 0.06 | 2 | 57036468 | 228 | 0 | 0 | 0 | 0 | 0 | 0 | 0 | 0
820 | 57036469 | 54978686 | 55490270 | 1 | 1 | 1081 | 2 | 2.1-30-19 | ТСН-2001.2. Доп. 80. п.1-30-19 (305001) | Машины шлифовальные электрические, мощность до 1700 Вт | 1368 | 1011 | маш.-ч | маш.-ч | 1 | 0.21 | 0 | 0.42 | 0 | 0 | 0 | 1 | 0 | *1,2 | 0.252 | 2 | 57036469 | 229 | 0 | 0 | 0 | 0 | 0 | 0 | 0 | 0
820 | 57036470 | 54978686 | 55489510 | 1 | 1 | 1081 | 2 | 2.1-4-8 | ТСН-2001.2. Доп. 68. п.1-4-8 (040201) | Автопогрузчики вилочные, грузоподъемность до 1 т | 1368 | 1011 | маш.-ч | маш.-ч | 1 | 0.045 | 0 | 53.9 | 12.62 | 0 | 0 | 1 | 0 | *1,2 | 0.054 | 2 | 57036470 | 230 | 0 | 0 | 0 | 0 | 0 | 0 | 0 | 0
820 | 57036471 | 54978686 | 55459234 | 1 | 1 | 1081 | 3 | 1.1-1-115 | ТСН-2001.1. Доп. 1-42. Р. 1, о. 1, поз. 115 | Ветошь | 1346 | 1009 | кг | кг | 1 | 0.003 | 1.61 | 0 | 0 | 0 | 0 | 1 | 0 | *1 | 0.003 | 2 | 57036471 | 231 | 0 | 0 | 0 | 0 | 0 | 0 | 0 | 0
820 | 57036472 | 54978686 | 55466158 | 1 | 1 | 1081 | 3 | 1.1-1-8193 | ТСН-2001.1 Доп. 77, Р. 1, о. 1, поз. 8193 | Краска цинковая, в аэрозольном баллоне, объем 400 мл | 1354 | 1010 | шт. | шт. | 1 | 0.14 | 48.47 | 0 | 0 | 0 | 0 | 1 | 0 | *1 | 0.14 | 2 | 57036472 | 232 | 0 | 0 | 0 | 0 | 0 | 0 | 0 | 0
820 | 57036473 | 54978686 | 55459835 | 1 | 1 | 1081 | 3 | 1.1-1-999 | ТСН-2001.1 Доп. 79, Р. 1, о. 1, поз. 999 | Растворитель "Уайт-спирит" | 1348 | 1009 | т | т | 1000 | 8e-06 | 12521.99 | 0 | 0 | 0 | 0 | 1 | 0 | *1 | 8e-06 | 2 | 57036473 | 233 | 0 | 0 | 0 | 0 | 0 | 0 | 0 | 0
820 | 57036474 | 54978686 | 55469222 | 1 | 1 | 1081 | 3 | 1.7-3-51 | ТСН-2001.1 Доп. 67, Р. 7, о. 3, поз. 51 | Круг (диск) отрезной, для резки металла, диаметр 125 мм | 1354 | 1010 | шт. | шт. | 1 | 1.02 | 4.36 | 0 | 0 | 0 | 0 | 1 | 0 | *1 | 1.02 | 2 | 57036474 | 235 | 0 | 0 | 0 | 0 | 0 | 0 | 0 | 0
820 | 57036475 | 54978686 | 55431816 | 1081 | 1 | 1081 | 3 | 3449610000 |  | Лотки кабельные стальные перфорированные (3449670000) | 1301 | 1003 | м | м | 1 | 0 | 0 | 0 | 0 | 0 | 0 | 0 | 0 | *1 | 0 | 3 | -1 |  | 0 | 0 | 0 | 0 | 0 | 0 | 0 | 0
820 | 57036476 | 54978686 | 55431823 | 1081 | 1 | 1081 | 3 | 3449610000 |  | Секции фасонные стальные кабельных лотков (3449670000) | 1354 | 1010 | шт. | шт. | 1 | 0 | 0 | 0 | 0 | 0 | 0 | 0 | 0 | *1 | 0 | 3 | -1 |  | 0 | 0 | 0 | 0 | 0 | 0 | 0 | 0
820 | 57036477 | 54978686 | 55433141 | 1081 | 1 | 1081 | 3 | 3449674000 |  | Соединители стальные для кабельных лотков (3449677000) | 1354 | 1010 | шт. | шт. | 1 | 23.65 | 0 | 0 | 0 | 0 | 0 | 0 | 0 | *1 | 23.65 | 3 | -1 |  | 0 | 0 | 0 | 0 | 0 | 0 | 0 | 0
820 | 57036478 | 54978686 | 55433584 | 1081 | 1 | 1081 | 3 | 3449955000 |  | Проводники защитные заземляющие (1844211000) | 1354 | 1010 | шт. | шт. | 1 | 13.34 | 0 | 0 | 0 | 0 | 0 | 0 | 0 | *1 | 13.34 | 3 | -1 |  | 0 | 0 | 0 | 0 | 0 | 0 | 0 | 0
820 | 57036479 | 54978686 | 55441152 | 1081 | 1 | 1081 | 3 | 4594000000 |  | Винты с гайками и шайбами (1680000000) | 1346 | 1009 | кг | кг | 1 | 8.73 | 0 | 0 | 0 | 0 | 0 | 0 | 0 | *1 | 8.73 | 3 | -1 |  | 0 | 0 | 0 | 0 | 0 | 0 | 0 | 0
821 | 57036467 | 54978686 | 55424304 | 1081 | 1 | 1081 | 1 | 9999990008 |  | Трудозатраты рабочих | 1191 | 1013 | чел.-ч. | чел.-ч. | 1 | 18.14 | 0 | 0 | 0 | 0 | 0 | 1 | 1 | *1,2 | 21.768 | 2 | 57036467 | 237 | 0 | 0 | 0 | 0 | 0 | 0 | 0 | 0
821 | 57036468 | 54978686 | 55490209 | 1 | 1 | 1081 | 2 | 2.1-18-7 | ТСН-2001.2. Доп. 68. п.1-18-7 (183001) | Автомобили грузовые бортовые, грузоподъемность до 5 т | 1368 | 1011 | маш.-ч | маш.-ч | 1 | 0.05 | 0 | 83.1 | 12.62 | 0 | 0 | 1 | 0 | *1,2 | 0.06 | 2 | 57036468 | 238 | 0 | 0 | 0 | 0 | 0 | 0 | 0 | 0
821 | 57036469 | 54978686 | 55490270 | 1 | 1 | 1081 | 2 | 2.1-30-19 | ТСН-2001.2. Доп. 80. п.1-30-19 (305001) | Машины шлифовальные электрические, мощность до 1700 Вт | 1368 | 1011 | маш.-ч | маш.-ч | 1 | 0.21 | 0 | 0.42 | 0 | 0 | 0 | 1 | 0 | *1,2 | 0.252 | 2 | 57036469 | 239 | 0 | 0 | 0 | 0 | 0 | 0 | 0 | 0
821 | 57036470 | 54978686 | 55489510 | 1 | 1 | 1081 | 2 | 2.1-4-8 | ТСН-2001.2. Доп. 68. п.1-4-8 (040201) | Автопогрузчики вилочные, грузоподъемность до 1 т | 1368 | 1011 | маш.-ч | маш.-ч | 1 | 0.045 | 0 | 53.9 | 12.62 | 0 | 0 | 1 | 0 | *1,2 | 0.054 | 2 | 57036470 | 240 | 0 | 0 | 0 | 0 | 0 | 0 | 0 | 0
821 | 57036471 | 54978686 | 55459234 | 1 | 1 | 1081 | 3 | 1.1-1-115 | ТСН-2001.1. Доп. 1-42. Р. 1, о. 1, поз. 115 | Ветошь | 1346 | 1009 | кг | кг | 1 | 0.003 | 1.61 | 0 | 0 | 0 | 0 | 1 | 0 | *1 | 0.003 | 2 | 57036471 | 241 | 0 | 0 | 0 | 0 | 0 | 0 | 0 | 0
821 | 57036472 | 54978686 | 55466158 | 1 | 1 | 1081 | 3 | 1.1-1-8193 | ТСН-2001.1 Доп. 77, Р. 1, о. 1, поз. 8193 | Краска цинковая, в аэрозольном баллоне, объем 400 мл | 1354 | 1010 | шт. | шт. | 1 | 0.14 | 48.47 | 0 | 0 | 0 | 0 | 1 | 0 | *1 | 0.14 | 2 | 57036472 | 242 | 0 | 0 | 0 | 0 | 0 | 0 | 0 | 0
821 | 57036473 | 54978686 | 55459835 | 1 | 1 | 1081 | 3 | 1.1-1-999 | ТСН-2001.1 Доп. 79, Р. 1, о. 1, поз. 999 | Растворитель "Уайт-спирит" | 1348 | 1009 | т | т | 1000 | 8e-06 | 12521.99 | 0 | 0 | 0 | 0 | 1 | 0 | *1 | 8e-06 | 2 | 57036473 | 243 | 0 | 0 | 0 | 0 | 0 | 0 | 0 | 0
821 | 57036474 | 54978686 | 55469222 | 1 | 1 | 1081 | 3 | 1.7-3-51 | ТСН-2001.1 Доп. 67, Р. 7, о. 3, поз. 51 | Круг (диск) отрезной, для резки металла, диаметр 125 мм | 1354 | 1010 | шт. | шт. | 1 | 1.02 | 4.36 | 0 | 0 | 0 | 0 | 1 | 0 | *1 | 1.02 | 2 | 57036474 | 245 | 0 | 0 | 0 | 0 | 0 | 0 | 0 | 0
821 | 57036475 | 54978686 | 55431816 | 1081 | 1 | 1081 | 3 | 3449610000 |  | Лотки кабельные стальные перфорированные (3449670000) | 1301 | 1003 | м | м | 1 | 0 | 0 | 0 | 0 | 0 | 0 | 0 | 0 | *1 | 0 | 3 | -1 |  | 0 | 0 | 0 | 0 | 0 | 0 | 0 | 0
821 | 57036476 | 54978686 | 55431823 | 1081 | 1 | 1081 | 3 | 3449610000 |  | Секции фасонные стальные кабельных лотков (3449670000) | 1354 | 1010 | шт. | шт. | 1 | 0 | 0 | 0 | 0 | 0 | 0 | 0 | 0 | *1 | 0 | 3 | -1 |  | 0 | 0 | 0 | 0 | 0 | 0 | 0 | 0
821 | 57036477 | 54978686 | 55433141 | 1081 | 1 | 1081 | 3 | 3449674000 |  | Соединители стальные для кабельных лотков (3449677000) | 1354 | 1010 | шт. | шт. | 1 | 23.65 | 0 | 0 | 0 | 0 | 0 | 0 | 0 | *1 | 23.65 | 3 | -1 |  | 0 | 0 | 0 | 0 | 0 | 0 | 0 | 0
821 | 57036478 | 54978686 | 55433584 | 1081 | 1 | 1081 | 3 | 3449955000 |  | Проводники защитные заземляющие (1844211000) | 1354 | 1010 | шт. | шт. | 1 | 13.34 | 0 | 0 | 0 | 0 | 0 | 0 | 0 | *1 | 13.34 | 3 | -1 |  | 0 | 0 | 0 | 0 | 0 | 0 | 0 | 0
821 | 57036479 | 54978686 | 55441152 | 1081 | 1 | 1081 | 3 | 4594000000 |  | Винты с гайками и шайбами (1680000000) | 1346 | 1009 | кг | кг | 1 | 8.73 | 0 | 0 | 0 | 0 | 0 | 0 | 0 | *1 | 8.73 | 3 | -1 |  | 0 | 0 | 0 | 0 | 0 | 0 | 0 | 0
856 | 57036485 | 54978780 | 55424304 | 1081 | 1 | 1081 | 1 | 9999990008 |  | Трудозатраты рабочих | 1191 | 1013 | чел.-ч. | чел.-ч. | 1 | 18.14 | 0 | 0 | 0 | 0 | 0 | 1 | 1 | *1,2 | 21.768 | 2 | 57036485 | 247 | 0 | 0 | 0 | 0 | 0 | 0 | 0 | 0
856 | 57036486 | 54978780 | 55490209 | 1 | 1 | 1081 | 2 | 2.1-18-7 | ТСН-2001.2. Доп. 68. п.1-18-7 (183001) | Автомобили грузовые бортовые, грузоподъемность до 5 т | 1368 | 1011 | маш.-ч | маш.-ч | 1 | 0.05 | 0 | 83.1 | 12.62 | 0 | 0 | 1 | 0 | *1,2 | 0.06 | 2 | 57036486 | 248 | 0 | 0 | 0 | 0 | 0 | 0 | 0 | 0
856 | 57036487 | 54978780 | 55490270 | 1 | 1 | 1081 | 2 | 2.1-30-19 | ТСН-2001.2. Доп. 80. п.1-30-19 (305001) | Машины шлифовальные электрические, мощность до 1700 Вт | 1368 | 1011 | маш.-ч | маш.-ч | 1 | 0.21 | 0 | 0.42 | 0 | 0 | 0 | 1 | 0 | *1,2 | 0.252 | 2 | 57036487 | 249 | 0 | 0 | 0 | 0 | 0 | 0 | 0 | 0
856 | 57036488 | 54978780 | 55489510 | 1 | 1 | 1081 | 2 | 2.1-4-8 | ТСН-2001.2. Доп. 68. п.1-4-8 (040201) | Автопогрузчики вилочные, грузоподъемность до 1 т | 1368 | 1011 | маш.-ч | маш.-ч | 1 | 0.045 | 0 | 53.9 | 12.62 | 0 | 0 | 1 | 0 | *1,2 | 0.054 | 2 | 57036488 | 250 | 0 | 0 | 0 | 0 | 0 | 0 | 0 | 0
856 | 57036489 | 54978780 | 55459234 | 1 | 1 | 1081 | 3 | 1.1-1-115 | ТСН-2001.1. Доп. 1-42. Р. 1, о. 1, поз. 115 | Ветошь | 1346 | 1009 | кг | кг | 1 | 0.003 | 1.61 | 0 | 0 | 0 | 0 | 1 | 0 | *1 | 0.003 | 2 | 57036489 | 251 | 0 | 0 | 0 | 0 | 0 | 0 | 0 | 0
856 | 57036490 | 54978780 | 55466158 | 1 | 1 | 1081 | 3 | 1.1-1-8193 | ТСН-2001.1 Доп. 77, Р. 1, о. 1, поз. 8193 | Краска цинковая, в аэрозольном баллоне, объем 400 мл | 1354 | 1010 | шт. | шт. | 1 | 0.14 | 48.47 | 0 | 0 | 0 | 0 | 1 | 0 | *1 | 0.14 | 2 | 57036490 | 252 | 0 | 0 | 0 | 0 | 0 | 0 | 0 | 0
856 | 57036491 | 54978780 | 55459835 | 1 | 1 | 1081 | 3 | 1.1-1-999 | ТСН-2001.1 Доп. 79, Р. 1, о. 1, поз. 999 | Растворитель "Уайт-спирит" | 1348 | 1009 | т | т | 1000 | 8e-06 | 12521.99 | 0 | 0 | 0 | 0 | 1 | 0 | *1 | 8e-06 | 2 | 57036491 | 253 | 0 | 0 | 0 | 0 | 0 | 0 | 0 | 0
856 | 57036492 | 54978780 | 55469222 | 1 | 1 | 1081 | 3 | 1.7-3-51 | ТСН-2001.1 Доп. 67, Р. 7, о. 3, поз. 51 | Круг (диск) отрезной, для резки металла, диаметр 125 мм | 1354 | 1010 | шт. | шт. | 1 | 1.02 | 4.36 | 0 | 0 | 0 | 0 | 1 | 0 | *1 | 1.02 | 2 | 57036492 | 255 | 0 | 0 | 0 | 0 | 0 | 0 | 0 | 0
856 | 57036493 | 54978780 | 55431816 | 1081 | 1 | 1081 | 3 | 3449610000 |  | Лотки кабельные стальные перфорированные (3449670000) | 1301 | 1003 | м | м | 1 | 0 | 0 | 0 | 0 | 0 | 0 | 0 | 0 | *1 | 0 | 3 | -1 |  | 0 | 0 | 0 | 0 | 0 | 0 | 0 | 0
856 | 57036494 | 54978780 | 55431823 | 1081 | 1 | 1081 | 3 | 3449610000 |  | Секции фасонные стальные кабельных лотков (3449670000) | 1354 | 1010 | шт. | шт. | 1 | 0 | 0 | 0 | 0 | 0 | 0 | 0 | 0 | *1 | 0 | 3 | -1 |  | 0 | 0 | 0 | 0 | 0 | 0 | 0 | 0
856 | 57036495 | 54978780 | 55433141 | 1081 | 1 | 1081 | 3 | 3449674000 |  | Соединители стальные для кабельных лотков (3449677000) | 1354 | 1010 | шт. | шт. | 1 | 23.65 | 0 | 0 | 0 | 0 | 0 | 0 | 0 | *1 | 23.65 | 3 | -1 |  | 0 | 0 | 0 | 0 | 0 | 0 | 0 | 0
856 | 57036496 | 54978780 | 55433584 | 1081 | 1 | 1081 | 3 | 3449955000 |  | Проводники защитные заземляющие (1844211000) | 1354 | 1010 | шт. | шт. | 1 | 13.34 | 0 | 0 | 0 | 0 | 0 | 0 | 0 | *1 | 13.34 | 3 | -1 |  | 0 | 0 | 0 | 0 | 0 | 0 | 0 | 0
856 | 57036497 | 54978780 | 55441152 | 1081 | 1 | 1081 | 3 | 4594000000 |  | Винты с гайками и шайбами (1680000000) | 1346 | 1009 | кг | кг | 1 | 8.73 | 0 | 0 | 0 | 0 | 0 | 0 | 0 | *1 | 8.73 | 3 | -1 |  | 0 | 0 | 0 | 0 | 0 | 0 | 0 | 0
857 | 57036485 | 54978780 | 55424304 | 1081 | 1 | 1081 | 1 | 9999990008 |  | Трудозатраты рабочих | 1191 | 1013 | чел.-ч. | чел.-ч. | 1 | 18.14 | 0 | 0 | 0 | 0 | 0 | 1 | 1 | *1,2 | 21.768 | 2 | 57036485 | 257 | 0 | 0 | 0 | 0 | 0 | 0 | 0 | 0
857 | 57036486 | 54978780 | 55490209 | 1 | 1 | 1081 | 2 | 2.1-18-7 | ТСН-2001.2. Доп. 68. п.1-18-7 (183001) | Автомобили грузовые бортовые, грузоподъемность до 5 т | 1368 | 1011 | маш.-ч | маш.-ч | 1 | 0.05 | 0 | 83.1 | 12.62 | 0 | 0 | 1 | 0 | *1,2 | 0.06 | 2 | 57036486 | 258 | 0 | 0 | 0 | 0 | 0 | 0 | 0 | 0
857 | 57036487 | 54978780 | 55490270 | 1 | 1 | 1081 | 2 | 2.1-30-19 | ТСН-2001.2. Доп. 80. п.1-30-19 (305001) | Машины шлифовальные электрические, мощность до 1700 Вт | 1368 | 1011 | маш.-ч | маш.-ч | 1 | 0.21 | 0 | 0.42 | 0 | 0 | 0 | 1 | 0 | *1,2 | 0.252 | 2 | 57036487 | 259 | 0 | 0 | 0 | 0 | 0 | 0 | 0 | 0
857 | 57036488 | 54978780 | 55489510 | 1 | 1 | 1081 | 2 | 2.1-4-8 | ТСН-2001.2. Доп. 68. п.1-4-8 (040201) | Автопогрузчики вилочные, грузоподъемность до 1 т | 1368 | 1011 | маш.-ч | маш.-ч | 1 | 0.045 | 0 | 53.9 | 12.62 | 0 | 0 | 1 | 0 | *1,2 | 0.054 | 2 | 57036488 | 260 | 0 | 0 | 0 | 0 | 0 | 0 | 0 | 0
857 | 57036489 | 54978780 | 55459234 | 1 | 1 | 1081 | 3 | 1.1-1-115 | ТСН-2001.1. Доп. 1-42. Р. 1, о. 1, поз. 115 | Ветошь | 1346 | 1009 | кг | кг | 1 | 0.003 | 1.61 | 0 | 0 | 0 | 0 | 1 | 0 | *1 | 0.003 | 2 | 57036489 | 261 | 0 | 0 | 0 | 0 | 0 | 0 | 0 | 0
857 | 57036490 | 54978780 | 55466158 | 1 | 1 | 1081 | 3 | 1.1-1-8193 | ТСН-2001.1 Доп. 77, Р. 1, о. 1, поз. 8193 | Краска цинковая, в аэрозольном баллоне, объем 400 мл | 1354 | 1010 | шт. | шт. | 1 | 0.14 | 48.47 | 0 | 0 | 0 | 0 | 1 | 0 | *1 | 0.14 | 2 | 57036490 | 262 | 0 | 0 | 0 | 0 | 0 | 0 | 0 | 0
857 | 57036491 | 54978780 | 55459835 | 1 | 1 | 1081 | 3 | 1.1-1-999 | ТСН-2001.1 Доп. 79, Р. 1, о. 1, поз. 999 | Растворитель "Уайт-спирит" | 1348 | 1009 | т | т | 1000 | 8e-06 | 12521.99 | 0 | 0 | 0 | 0 | 1 | 0 | *1 | 8e-06 | 2 | 57036491 | 263 | 0 | 0 | 0 | 0 | 0 | 0 | 0 | 0
857 | 57036492 | 54978780 | 55469222 | 1 | 1 | 1081 | 3 | 1.7-3-51 | ТСН-2001.1 Доп. 67, Р. 7, о. 3, поз. 51 | Круг (диск) отрезной, для резки металла, диаметр 125 мм | 1354 | 1010 | шт. | шт. | 1 | 1.02 | 4.36 | 0 | 0 | 0 | 0 | 1 | 0 | *1 | 1.02 | 2 | 57036492 | 265 | 0 | 0 | 0 | 0 | 0 | 0 | 0 | 0
857 | 57036493 | 54978780 | 55431816 | 1081 | 1 | 1081 | 3 | 3449610000 |  | Лотки кабельные стальные перфорированные (3449670000) | 1301 | 1003 | м | м | 1 | 0 | 0 | 0 | 0 | 0 | 0 | 0 | 0 | *1 | 0 | 3 | -1 |  | 0 | 0 | 0 | 0 | 0 | 0 | 0 | 0
857 | 57036494 | 54978780 | 55431823 | 1081 | 1 | 1081 | 3 | 3449610000 |  | Секции фасонные стальные кабельных лотков (3449670000) | 1354 | 1010 | шт. | шт. | 1 | 0 | 0 | 0 | 0 | 0 | 0 | 0 | 0 | *1 | 0 | 3 | -1 |  | 0 | 0 | 0 | 0 | 0 | 0 | 0 | 0
857 | 57036495 | 54978780 | 55433141 | 1081 | 1 | 1081 | 3 | 3449674000 |  | Соединители стальные для кабельных лотков (3449677000) | 1354 | 1010 | шт. | шт. | 1 | 23.65 | 0 | 0 | 0 | 0 | 0 | 0 | 0 | *1 | 23.65 | 3 | -1 |  | 0 | 0 | 0 | 0 | 0 | 0 | 0 | 0
857 | 57036496 | 54978780 | 55433584 | 1081 | 1 | 1081 | 3 | 3449955000 |  | Проводники защитные заземляющие (1844211000) | 1354 | 1010 | шт. | шт. | 1 | 13.34 | 0 | 0 | 0 | 0 | 0 | 0 | 0 | *1 | 13.34 | 3 | -1 |  | 0 | 0 | 0 | 0 | 0 | 0 | 0 | 0
857 | 57036497 | 54978780 | 55441152 | 1081 | 1 | 1081 | 3 | 4594000000 |  | Винты с гайками и шайбами (1680000000) | 1346 | 1009 | кг | кг | 1 | 8.73 | 0 | 0 | 0 | 0 | 0 | 0 | 0 | *1 | 8.73 | 3 | -1 |  | 0 | 0 | 0 | 0 | 0 | 0 | 0 | 0
896 | 57036503 | 54978881 | 55424304 | 1081 | 1 | 1081 | 1 | 9999990008 |  | Трудозатраты рабочих | 1191 | 1013 | чел.-ч. | чел.-ч. | 1 | 18.14 | 0 | 0 | 0 | 0 | 0 | 1 | 1 | *1,2 | 21.768 | 2 | 57036503 | 267 | 0 | 0 | 0 | 0 | 0 | 0 | 0 | 0
896 | 57036504 | 54978881 | 55490209 | 1 | 1 | 1081 | 2 | 2.1-18-7 | ТСН-2001.2. Доп. 68. п.1-18-7 (183001) | Автомобили грузовые бортовые, грузоподъемность до 5 т | 1368 | 1011 | маш.-ч | маш.-ч | 1 | 0.05 | 0 | 83.1 | 12.62 | 0 | 0 | 1 | 0 | *1,2 | 0.06 | 2 | 57036504 | 268 | 0 | 0 | 0 | 0 | 0 | 0 | 0 | 0
896 | 57036505 | 54978881 | 55490270 | 1 | 1 | 1081 | 2 | 2.1-30-19 | ТСН-2001.2. Доп. 80. п.1-30-19 (305001) | Машины шлифовальные электрические, мощность до 1700 Вт | 1368 | 1011 | маш.-ч | маш.-ч | 1 | 0.21 | 0 | 0.42 | 0 | 0 | 0 | 1 | 0 | *1,2 | 0.252 | 2 | 57036505 | 269 | 0 | 0 | 0 | 0 | 0 | 0 | 0 | 0
896 | 57036506 | 54978881 | 55489510 | 1 | 1 | 1081 | 2 | 2.1-4-8 | ТСН-2001.2. Доп. 68. п.1-4-8 (040201) | Автопогрузчики вилочные, грузоподъемность до 1 т | 1368 | 1011 | маш.-ч | маш.-ч | 1 | 0.045 | 0 | 53.9 | 12.62 | 0 | 0 | 1 | 0 | *1,2 | 0.054 | 2 | 57036506 | 270 | 0 | 0 | 0 | 0 | 0 | 0 | 0 | 0
896 | 57036507 | 54978881 | 55459234 | 1 | 1 | 1081 | 3 | 1.1-1-115 | ТСН-2001.1. Доп. 1-42. Р. 1, о. 1, поз. 115 | Ветошь | 1346 | 1009 | кг | кг | 1 | 0.003 | 1.61 | 0 | 0 | 0 | 0 | 1 | 0 | *1 | 0.003 | 2 | 57036507 | 271 | 0 | 0 | 0 | 0 | 0 | 0 | 0 | 0
896 | 57036508 | 54978881 | 55466158 | 1 | 1 | 1081 | 3 | 1.1-1-8193 | ТСН-2001.1 Доп. 77, Р. 1, о. 1, поз. 8193 | Краска цинковая, в аэрозольном баллоне, объем 400 мл | 1354 | 1010 | шт. | шт. | 1 | 0.14 | 48.47 | 0 | 0 | 0 | 0 | 1 | 0 | *1 | 0.14 | 2 | 57036508 | 272 | 0 | 0 | 0 | 0 | 0 | 0 | 0 | 0
896 | 57036509 | 54978881 | 55459835 | 1 | 1 | 1081 | 3 | 1.1-1-999 | ТСН-2001.1 Доп. 79, Р. 1, о. 1, поз. 999 | Растворитель "Уайт-спирит" | 1348 | 1009 | т | т | 1000 | 8e-06 | 12521.99 | 0 | 0 | 0 | 0 | 1 | 0 | *1 | 8e-06 | 2 | 57036509 | 273 | 0 | 0 | 0 | 0 | 0 | 0 | 0 | 0
896 | 57036510 | 54978881 | 55469222 | 1 | 1 | 1081 | 3 | 1.7-3-51 | ТСН-2001.1 Доп. 67, Р. 7, о. 3, поз. 51 | Круг (диск) отрезной, для резки металла, диаметр 125 мм | 1354 | 1010 | шт. | шт. | 1 | 1.02 | 4.36 | 0 | 0 | 0 | 0 | 1 | 0 | *1 | 1.02 | 2 | 57036510 | 275 | 0 | 0 | 0 | 0 | 0 | 0 | 0 | 0
896 | 57036511 | 54978881 | 55431816 | 1081 | 1 | 1081 | 3 | 3449610000 |  | Лотки кабельные стальные перфорированные (3449670000) | 1301 | 1003 | м | м | 1 | 0 | 0 | 0 | 0 | 0 | 0 | 0 | 0 | *1 | 0 | 3 | -1 |  | 0 | 0 | 0 | 0 | 0 | 0 | 0 | 0
896 | 57036512 | 54978881 | 55431823 | 1081 | 1 | 1081 | 3 | 3449610000 |  | Секции фасонные стальные кабельных лотков (3449670000) | 1354 | 1010 | шт. | шт. | 1 | 0 | 0 | 0 | 0 | 0 | 0 | 0 | 0 | *1 | 0 | 3 | -1 |  | 0 | 0 | 0 | 0 | 0 | 0 | 0 | 0
896 | 57036513 | 54978881 | 55433141 | 1081 | 1 | 1081 | 3 | 3449674000 |  | Соединители стальные для кабельных лотков (3449677000) | 1354 | 1010 | шт. | шт. | 1 | 23.65 | 0 | 0 | 0 | 0 | 0 | 0 | 0 | *1 | 23.65 | 3 | -1 |  | 0 | 0 | 0 | 0 | 0 | 0 | 0 | 0
896 | 57036514 | 54978881 | 55433584 | 1081 | 1 | 1081 | 3 | 3449955000 |  | Проводники защитные заземляющие (1844211000) | 1354 | 1010 | шт. | шт. | 1 | 13.34 | 0 | 0 | 0 | 0 | 0 | 0 | 0 | *1 | 13.34 | 3 | -1 |  | 0 | 0 | 0 | 0 | 0 | 0 | 0 | 0
896 | 57036515 | 54978881 | 55441152 | 1081 | 1 | 1081 | 3 | 4594000000 |  | Винты с гайками и шайбами (1680000000) | 1346 | 1009 | кг | кг | 1 | 8.73 | 0 | 0 | 0 | 0 | 0 | 0 | 0 | *1 | 8.73 | 3 | -1 |  | 0 | 0 | 0 | 0 | 0 | 0 | 0 | 0
897 | 57036503 | 54978881 | 55424304 | 1081 | 1 | 1081 | 1 | 9999990008 |  | Трудозатраты рабочих | 1191 | 1013 | чел.-ч. | чел.-ч. | 1 | 18.14 | 0 | 0 | 0 | 0 | 0 | 1 | 1 | *1,2 | 21.768 | 2 | 57036503 | 277 | 0 | 0 | 0 | 0 | 0 | 0 | 0 | 0
897 | 57036504 | 54978881 | 55490209 | 1 | 1 | 1081 | 2 | 2.1-18-7 | ТСН-2001.2. Доп. 68. п.1-18-7 (183001) | Автомобили грузовые бортовые, грузоподъемность до 5 т | 1368 | 1011 | маш.-ч | маш.-ч | 1 | 0.05 | 0 | 83.1 | 12.62 | 0 | 0 | 1 | 0 | *1,2 | 0.06 | 2 | 57036504 | 278 | 0 | 0 | 0 | 0 | 0 | 0 | 0 | 0
897 | 57036505 | 54978881 | 55490270 | 1 | 1 | 1081 | 2 | 2.1-30-19 | ТСН-2001.2. Доп. 80. п.1-30-19 (305001) | Машины шлифовальные электрические, мощность до 1700 Вт | 1368 | 1011 | маш.-ч | маш.-ч | 1 | 0.21 | 0 | 0.42 | 0 | 0 | 0 | 1 | 0 | *1,2 | 0.252 | 2 | 57036505 | 279 | 0 | 0 | 0 | 0 | 0 | 0 | 0 | 0
897 | 57036506 | 54978881 | 55489510 | 1 | 1 | 1081 | 2 | 2.1-4-8 | ТСН-2001.2. Доп. 68. п.1-4-8 (040201) | Автопогрузчики вилочные, грузоподъемность до 1 т | 1368 | 1011 | маш.-ч | маш.-ч | 1 | 0.045 | 0 | 53.9 | 12.62 | 0 | 0 | 1 | 0 | *1,2 | 0.054 | 2 | 57036506 | 280 | 0 | 0 | 0 | 0 | 0 | 0 | 0 | 0
897 | 57036507 | 54978881 | 55459234 | 1 | 1 | 1081 | 3 | 1.1-1-115 | ТСН-2001.1. Доп. 1-42. Р. 1, о. 1, поз. 115 | Ветошь | 1346 | 1009 | кг | кг | 1 | 0.003 | 1.61 | 0 | 0 | 0 | 0 | 1 | 0 | *1 | 0.003 | 2 | 57036507 | 281 | 0 | 0 | 0 | 0 | 0 | 0 | 0 | 0
897 | 57036508 | 54978881 | 55466158 | 1 | 1 | 1081 | 3 | 1.1-1-8193 | ТСН-2001.1 Доп. 77, Р. 1, о. 1, поз. 8193 | Краска цинковая, в аэрозольном баллоне, объем 400 мл | 1354 | 1010 | шт. | шт. | 1 | 0.14 | 48.47 | 0 | 0 | 0 | 0 | 1 | 0 | *1 | 0.14 | 2 | 57036508 | 282 | 0 | 0 | 0 | 0 | 0 | 0 | 0 | 0
897 | 57036509 | 54978881 | 55459835 | 1 | 1 | 1081 | 3 | 1.1-1-999 | ТСН-2001.1 Доп. 79, Р. 1, о. 1, поз. 999 | Растворитель "Уайт-спирит" | 1348 | 1009 | т | т | 1000 | 8e-06 | 12521.99 | 0 | 0 | 0 | 0 | 1 | 0 | *1 | 8e-06 | 2 | 57036509 | 283 | 0 | 0 | 0 | 0 | 0 | 0 | 0 | 0
897 | 57036510 | 54978881 | 55469222 | 1 | 1 | 1081 | 3 | 1.7-3-51 | ТСН-2001.1 Доп. 67, Р. 7, о. 3, поз. 51 | Круг (диск) отрезной, для резки металла, диаметр 125 мм | 1354 | 1010 | шт. | шт. | 1 | 1.02 | 4.36 | 0 | 0 | 0 | 0 | 1 | 0 | *1 | 1.02 | 2 | 57036510 | 285 | 0 | 0 | 0 | 0 | 0 | 0 | 0 | 0
897 | 57036511 | 54978881 | 55431816 | 1081 | 1 | 1081 | 3 | 3449610000 |  | Лотки кабельные стальные перфорированные (3449670000) | 1301 | 1003 | м | м | 1 | 0 | 0 | 0 | 0 | 0 | 0 | 0 | 0 | *1 | 0 | 3 | -1 |  | 0 | 0 | 0 | 0 | 0 | 0 | 0 | 0
897 | 57036512 | 54978881 | 55431823 | 1081 | 1 | 1081 | 3 | 3449610000 |  | Секции фасонные стальные кабельных лотков (3449670000) | 1354 | 1010 | шт. | шт. | 1 | 0 | 0 | 0 | 0 | 0 | 0 | 0 | 0 | *1 | 0 | 3 | -1 |  | 0 | 0 | 0 | 0 | 0 | 0 | 0 | 0
897 | 57036513 | 54978881 | 55433141 | 1081 | 1 | 1081 | 3 | 3449674000 |  | Соединители стальные для кабельных лотков (3449677000) | 1354 | 1010 | шт. | шт. | 1 | 23.65 | 0 | 0 | 0 | 0 | 0 | 0 | 0 | *1 | 23.65 | 3 | -1 |  | 0 | 0 | 0 | 0 | 0 | 0 | 0 | 0
897 | 57036514 | 54978881 | 55433584 | 1081 | 1 | 1081 | 3 | 3449955000 |  | Проводники защитные заземляющие (1844211000) | 1354 | 1010 | шт. | шт. | 1 | 13.34 | 0 | 0 | 0 | 0 | 0 | 0 | 0 | *1 | 13.34 | 3 | -1 |  | 0 | 0 | 0 | 0 | 0 | 0 | 0 | 0
897 | 57036515 | 54978881 | 55441152 | 1081 | 1 | 1081 | 3 | 4594000000 |  | Винты с гайками и шайбами (1680000000) | 1346 | 1009 | кг | кг | 1 | 8.73 | 0 | 0 | 0 | 0 | 0 | 0 | 0 | *1 | 8.73 | 3 | -1 |  | 0 | 0 | 0 | 0 | 0 | 0 | 0 | 0
934 | 57036521 | 54979040 | 55424304 | 1081 | 1 | 1081 | 1 | 9999990008 |  | Трудозатраты рабочих | 1191 | 1013 | чел.-ч. | чел.-ч. | 1 | 18.14 | 0 | 0 | 0 | 0 | 0 | 1 | 1 | *1,2 | 21.768 | 2 | 57036521 | 287 | 0 | 0 | 0 | 0 | 0 | 0 | 0 | 0
934 | 57036522 | 54979040 | 55490209 | 1 | 1 | 1081 | 2 | 2.1-18-7 | ТСН-2001.2. Доп. 68. п.1-18-7 (183001) | Автомобили грузовые бортовые, грузоподъемность до 5 т | 1368 | 1011 | маш.-ч | маш.-ч | 1 | 0.05 | 0 | 83.1 | 12.62 | 0 | 0 | 1 | 0 | *1,2 | 0.06 | 2 | 57036522 | 288 | 0 | 0 | 0 | 0 | 0 | 0 | 0 | 0
934 | 57036523 | 54979040 | 55490270 | 1 | 1 | 1081 | 2 | 2.1-30-19 | ТСН-2001.2. Доп. 80. п.1-30-19 (305001) | Машины шлифовальные электрические, мощность до 1700 Вт | 1368 | 1011 | маш.-ч | маш.-ч | 1 | 0.21 | 0 | 0.42 | 0 | 0 | 0 | 1 | 0 | *1,2 | 0.252 | 2 | 57036523 | 289 | 0 | 0 | 0 | 0 | 0 | 0 | 0 | 0
934 | 57036524 | 54979040 | 55489510 | 1 | 1 | 1081 | 2 | 2.1-4-8 | ТСН-2001.2. Доп. 68. п.1-4-8 (040201) | Автопогрузчики вилочные, грузоподъемность до 1 т | 1368 | 1011 | маш.-ч | маш.-ч | 1 | 0.045 | 0 | 53.9 | 12.62 | 0 | 0 | 1 | 0 | *1,2 | 0.054 | 2 | 57036524 | 290 | 0 | 0 | 0 | 0 | 0 | 0 | 0 | 0
934 | 57036525 | 54979040 | 55459234 | 1 | 1 | 1081 | 3 | 1.1-1-115 | ТСН-2001.1. Доп. 1-42. Р. 1, о. 1, поз. 115 | Ветошь | 1346 | 1009 | кг | кг | 1 | 0.003 | 1.61 | 0 | 0 | 0 | 0 | 1 | 0 | *1 | 0.003 | 2 | 57036525 | 291 | 0 | 0 | 0 | 0 | 0 | 0 | 0 | 0
934 | 57036526 | 54979040 | 55466158 | 1 | 1 | 1081 | 3 | 1.1-1-8193 | ТСН-2001.1 Доп. 77, Р. 1, о. 1, поз. 8193 | Краска цинковая, в аэрозольном баллоне, объем 400 мл | 1354 | 1010 | шт. | шт. | 1 | 0.14 | 48.47 | 0 | 0 | 0 | 0 | 1 | 0 | *1 | 0.14 | 2 | 57036526 | 292 | 0 | 0 | 0 | 0 | 0 | 0 | 0 | 0
934 | 57036527 | 54979040 | 55459835 | 1 | 1 | 1081 | 3 | 1.1-1-999 | ТСН-2001.1 Доп. 79, Р. 1, о. 1, поз. 999 | Растворитель "Уайт-спирит" | 1348 | 1009 | т | т | 1000 | 8e-06 | 12521.99 | 0 | 0 | 0 | 0 | 1 | 0 | *1 | 8e-06 | 2 | 57036527 | 293 | 0 | 0 | 0 | 0 | 0 | 0 | 0 | 0
934 | 57036528 | 54979040 | 55469222 | 1 | 1 | 1081 | 3 | 1.7-3-51 | ТСН-2001.1 Доп. 67, Р. 7, о. 3, поз. 51 | Круг (диск) отрезной, для резки металла, диаметр 125 мм | 1354 | 1010 | шт. | шт. | 1 | 1.02 | 4.36 | 0 | 0 | 0 | 0 | 1 | 0 | *1 | 1.02 | 2 | 57036528 | 295 | 0 | 0 | 0 | 0 | 0 | 0 | 0 | 0
934 | 57036529 | 54979040 | 55431816 | 1081 | 1 | 1081 | 3 | 3449610000 |  | Лотки кабельные стальные перфорированные (3449670000) | 1301 | 1003 | м | м | 1 | 0 | 0 | 0 | 0 | 0 | 0 | 0 | 0 | *1 | 0 | 3 | -1 |  | 0 | 0 | 0 | 0 | 0 | 0 | 0 | 0
934 | 57036530 | 54979040 | 55431823 | 1081 | 1 | 1081 | 3 | 3449610000 |  | Секции фасонные стальные кабельных лотков (3449670000) | 1354 | 1010 | шт. | шт. | 1 | 0 | 0 | 0 | 0 | 0 | 0 | 0 | 0 | *1 | 0 | 3 | -1 |  | 0 | 0 | 0 | 0 | 0 | 0 | 0 | 0
934 | 57036531 | 54979040 | 55433141 | 1081 | 1 | 1081 | 3 | 3449674000 |  | Соединители стальные для кабельных лотков (3449677000) | 1354 | 1010 | шт. | шт. | 1 | 23.65 | 0 | 0 | 0 | 0 | 0 | 0 | 0 | *1 | 23.65 | 3 | -1 |  | 0 | 0 | 0 | 0 | 0 | 0 | 0 | 0
934 | 57036532 | 54979040 | 55433584 | 1081 | 1 | 1081 | 3 | 3449955000 |  | Проводники защитные заземляющие (1844211000) | 1354 | 1010 | шт. | шт. | 1 | 13.34 | 0 | 0 | 0 | 0 | 0 | 0 | 0 | *1 | 13.34 | 3 | -1 |  | 0 | 0 | 0 | 0 | 0 | 0 | 0 | 0
934 | 57036533 | 54979040 | 55441152 | 1081 | 1 | 1081 | 3 | 4594000000 |  | Винты с гайками и шайбами (1680000000) | 1346 | 1009 | кг | кг | 1 | 8.73 | 0 | 0 | 0 | 0 | 0 | 0 | 0 | *1 | 8.73 | 3 | -1 |  | 0 | 0 | 0 | 0 | 0 | 0 | 0 | 0
935 | 57036521 | 54979040 | 55424304 | 1081 | 1 | 1081 | 1 | 9999990008 |  | Трудозатраты рабочих | 1191 | 1013 | чел.-ч. | чел.-ч. | 1 | 18.14 | 0 | 0 | 0 | 0 | 0 | 1 | 1 | *1,2 | 21.768 | 2 | 57036521 | 297 | 0 | 0 | 0 | 0 | 0 | 0 | 0 | 0
935 | 57036522 | 54979040 | 55490209 | 1 | 1 | 1081 | 2 | 2.1-18-7 | ТСН-2001.2. Доп. 68. п.1-18-7 (183001) | Автомобили грузовые бортовые, грузоподъемность до 5 т | 1368 | 1011 | маш.-ч | маш.-ч | 1 | 0.05 | 0 | 83.1 | 12.62 | 0 | 0 | 1 | 0 | *1,2 | 0.06 | 2 | 57036522 | 298 | 0 | 0 | 0 | 0 | 0 | 0 | 0 | 0
935 | 57036523 | 54979040 | 55490270 | 1 | 1 | 1081 | 2 | 2.1-30-19 | ТСН-2001.2. Доп. 80. п.1-30-19 (305001) | Машины шлифовальные электрические, мощность до 1700 Вт | 1368 | 1011 | маш.-ч | маш.-ч | 1 | 0.21 | 0 | 0.42 | 0 | 0 | 0 | 1 | 0 | *1,2 | 0.252 | 2 | 57036523 | 299 | 0 | 0 | 0 | 0 | 0 | 0 | 0 | 0
935 | 57036524 | 54979040 | 55489510 | 1 | 1 | 1081 | 2 | 2.1-4-8 | ТСН-2001.2. Доп. 68. п.1-4-8 (040201) | Автопогрузчики вилочные, грузоподъемность до 1 т | 1368 | 1011 | маш.-ч | маш.-ч | 1 | 0.045 | 0 | 53.9 | 12.62 | 0 | 0 | 1 | 0 | *1,2 | 0.054 | 2 | 57036524 | 300 | 0 | 0 | 0 | 0 | 0 | 0 | 0 | 0
935 | 57036525 | 54979040 | 55459234 | 1 | 1 | 1081 | 3 | 1.1-1-115 | ТСН-2001.1. Доп. 1-42. Р. 1, о. 1, поз. 115 | Ветошь | 1346 | 1009 | кг | кг | 1 | 0.003 | 1.61 | 0 | 0 | 0 | 0 | 1 | 0 | *1 | 0.003 | 2 | 57036525 | 301 | 0 | 0 | 0 | 0 | 0 | 0 | 0 | 0
935 | 57036526 | 54979040 | 55466158 | 1 | 1 | 1081 | 3 | 1.1-1-8193 | ТСН-2001.1 Доп. 77, Р. 1, о. 1, поз. 8193 | Краска цинковая, в аэрозольном баллоне, объем 400 мл | 1354 | 1010 | шт. | шт. | 1 | 0.14 | 48.47 | 0 | 0 | 0 | 0 | 1 | 0 | *1 | 0.14 | 2 | 57036526 | 302 | 0 | 0 | 0 | 0 | 0 | 0 | 0 | 0
935 | 57036527 | 54979040 | 55459835 | 1 | 1 | 1081 | 3 | 1.1-1-999 | ТСН-2001.1 Доп. 79, Р. 1, о. 1, поз. 999 | Растворитель "Уайт-спирит" | 1348 | 1009 | т | т | 1000 | 8e-06 | 12521.99 | 0 | 0 | 0 | 0 | 1 | 0 | *1 | 8e-06 | 2 | 57036527 | 303 | 0 | 0 | 0 | 0 | 0 | 0 | 0 | 0
935 | 57036528 | 54979040 | 55469222 | 1 | 1 | 1081 | 3 | 1.7-3-51 | ТСН-2001.1 Доп. 67, Р. 7, о. 3, поз. 51 | Круг (диск) отрезной, для резки металла, диаметр 125 мм | 1354 | 1010 | шт. | шт. | 1 | 1.02 | 4.36 | 0 | 0 | 0 | 0 | 1 | 0 | *1 | 1.02 | 2 | 57036528 | 305 | 0 | 0 | 0 | 0 | 0 | 0 | 0 | 0
935 | 57036529 | 54979040 | 55431816 | 1081 | 1 | 1081 | 3 | 3449610000 |  | Лотки кабельные стальные перфорированные (3449670000) | 1301 | 1003 | м | м | 1 | 0 | 0 | 0 | 0 | 0 | 0 | 0 | 0 | *1 | 0 | 3 | -1 |  | 0 | 0 | 0 | 0 | 0 | 0 | 0 | 0
935 | 57036530 | 54979040 | 55431823 | 1081 | 1 | 1081 | 3 | 3449610000 |  | Секции фасонные стальные кабельных лотков (3449670000) | 1354 | 1010 | шт. | шт. | 1 | 0 | 0 | 0 | 0 | 0 | 0 | 0 | 0 | *1 | 0 | 3 | -1 |  | 0 | 0 | 0 | 0 | 0 | 0 | 0 | 0
935 | 57036531 | 54979040 | 55433141 | 1081 | 1 | 1081 | 3 | 3449674000 |  | Соединители стальные для кабельных лотков (3449677000) | 1354 | 1010 | шт. | шт. | 1 | 23.65 | 0 | 0 | 0 | 0 | 0 | 0 | 0 | *1 | 23.65 | 3 | -1 |  | 0 | 0 | 0 | 0 | 0 | 0 | 0 | 0
935 | 57036532 | 54979040 | 55433584 | 1081 | 1 | 1081 | 3 | 3449955000 |  | Проводники защитные заземляющие (1844211000) | 1354 | 1010 | шт. | шт. | 1 | 13.34 | 0 | 0 | 0 | 0 | 0 | 0 | 0 | *1 | 13.34 | 3 | -1 |  | 0 | 0 | 0 | 0 | 0 | 0 | 0 | 0
935 | 57036533 | 54979040 | 55441152 | 1081 | 1 | 1081 | 3 | 4594000000 |  | Винты с гайками и шайбами (1680000000) | 1346 | 1009 | кг | кг | 1 | 8.73 | 0 | 0 | 0 | 0 | 0 | 0 | 0 | *1 | 8.73 | 3 | -1 |  | 0 | 0 | 0 | 0 | 0 | 0 | 0 | 0
972 | 57036539 | 54979100 | 55424304 | 1081 | 1 | 1081 | 1 | 9999990008 |  | Трудозатраты рабочих | 1191 | 1013 | чел.-ч. | чел.-ч. | 1 | 18.14 | 0 | 0 | 0 | 0 | 0 | 1 | 1 | *1,2 | 21.768 | 2 | 57036539 | 307 | 0 | 0 | 0 | 0 | 0 | 0 | 0 | 0
972 | 57036540 | 54979100 | 55490209 | 1 | 1 | 1081 | 2 | 2.1-18-7 | ТСН-2001.2. Доп. 68. п.1-18-7 (183001) | Автомобили грузовые бортовые, грузоподъемность до 5 т | 1368 | 1011 | маш.-ч | маш.-ч | 1 | 0.05 | 0 | 83.1 | 12.62 | 0 | 0 | 1 | 0 | *1,2 | 0.06 | 2 | 57036540 | 308 | 0 | 0 | 0 | 0 | 0 | 0 | 0 | 0
972 | 57036541 | 54979100 | 55490270 | 1 | 1 | 1081 | 2 | 2.1-30-19 | ТСН-2001.2. Доп. 80. п.1-30-19 (305001) | Машины шлифовальные электрические, мощность до 1700 Вт | 1368 | 1011 | маш.-ч | маш.-ч | 1 | 0.21 | 0 | 0.42 | 0 | 0 | 0 | 1 | 0 | *1,2 | 0.252 | 2 | 57036541 | 309 | 0 | 0 | 0 | 0 | 0 | 0 | 0 | 0
972 | 57036542 | 54979100 | 55489510 | 1 | 1 | 1081 | 2 | 2.1-4-8 | ТСН-2001.2. Доп. 68. п.1-4-8 (040201) | Автопогрузчики вилочные, грузоподъемность до 1 т | 1368 | 1011 | маш.-ч | маш.-ч | 1 | 0.045 | 0 | 53.9 | 12.62 | 0 | 0 | 1 | 0 | *1,2 | 0.054 | 2 | 57036542 | 310 | 0 | 0 | 0 | 0 | 0 | 0 | 0 | 0
972 | 57036543 | 54979100 | 55459234 | 1 | 1 | 1081 | 3 | 1.1-1-115 | ТСН-2001.1. Доп. 1-42. Р. 1, о. 1, поз. 115 | Ветошь | 1346 | 1009 | кг | кг | 1 | 0.003 | 1.61 | 0 | 0 | 0 | 0 | 1 | 0 | *1 | 0.003 | 2 | 57036543 | 311 | 0 | 0 | 0 | 0 | 0 | 0 | 0 | 0
972 | 57036544 | 54979100 | 55466158 | 1 | 1 | 1081 | 3 | 1.1-1-8193 | ТСН-2001.1 Доп. 77, Р. 1, о. 1, поз. 8193 | Краска цинковая, в аэрозольном баллоне, объем 400 мл | 1354 | 1010 | шт. | шт. | 1 | 0.14 | 48.47 | 0 | 0 | 0 | 0 | 1 | 0 | *1 | 0.14 | 2 | 57036544 | 312 | 0 | 0 | 0 | 0 | 0 | 0 | 0 | 0
972 | 57036545 | 54979100 | 55459835 | 1 | 1 | 1081 | 3 | 1.1-1-999 | ТСН-2001.1 Доп. 79, Р. 1, о. 1, поз. 999 | Растворитель "Уайт-спирит" | 1348 | 1009 | т | т | 1000 | 8e-06 | 12521.99 | 0 | 0 | 0 | 0 | 1 | 0 | *1 | 8e-06 | 2 | 57036545 | 313 | 0 | 0 | 0 | 0 | 0 | 0 | 0 | 0
972 | 57036546 | 54979100 | 55469222 | 1 | 1 | 1081 | 3 | 1.7-3-51 | ТСН-2001.1 Доп. 67, Р. 7, о. 3, поз. 51 | Круг (диск) отрезной, для резки металла, диаметр 125 мм | 1354 | 1010 | шт. | шт. | 1 | 1.02 | 4.36 | 0 | 0 | 0 | 0 | 1 | 0 | *1 | 1.02 | 2 | 57036546 | 315 | 0 | 0 | 0 | 0 | 0 | 0 | 0 | 0
972 | 57036547 | 54979100 | 55431816 | 1081 | 1 | 1081 | 3 | 3449610000 |  | Лотки кабельные стальные перфорированные (3449670000) | 1301 | 1003 | м | м | 1 | 0 | 0 | 0 | 0 | 0 | 0 | 0 | 0 | *1 | 0 | 3 | -1 |  | 0 | 0 | 0 | 0 | 0 | 0 | 0 | 0
972 | 57036548 | 54979100 | 55431823 | 1081 | 1 | 1081 | 3 | 3449610000 |  | Секции фасонные стальные кабельных лотков (3449670000) | 1354 | 1010 | шт. | шт. | 1 | 0 | 0 | 0 | 0 | 0 | 0 | 0 | 0 | *1 | 0 | 3 | -1 |  | 0 | 0 | 0 | 0 | 0 | 0 | 0 | 0
972 | 57036549 | 54979100 | 55433141 | 1081 | 1 | 1081 | 3 | 3449674000 |  | Соединители стальные для кабельных лотков (3449677000) | 1354 | 1010 | шт. | шт. | 1 | 23.65 | 0 | 0 | 0 | 0 | 0 | 0 | 0 | *1 | 23.65 | 3 | -1 |  | 0 | 0 | 0 | 0 | 0 | 0 | 0 | 0
972 | 57036550 | 54979100 | 55433584 | 1081 | 1 | 1081 | 3 | 3449955000 |  | Проводники защитные заземляющие (1844211000) | 1354 | 1010 | шт. | шт. | 1 | 13.34 | 0 | 0 | 0 | 0 | 0 | 0 | 0 | *1 | 13.34 | 3 | -1 |  | 0 | 0 | 0 | 0 | 0 | 0 | 0 | 0
972 | 57036551 | 54979100 | 55441152 | 1081 | 1 | 1081 | 3 | 4594000000 |  | Винты с гайками и шайбами (1680000000) | 1346 | 1009 | кг | кг | 1 | 8.73 | 0 | 0 | 0 | 0 | 0 | 0 | 0 | *1 | 8.73 | 3 | -1 |  | 0 | 0 | 0 | 0 | 0 | 0 | 0 | 0
973 | 57036539 | 54979100 | 55424304 | 1081 | 1 | 1081 | 1 | 9999990008 |  | Трудозатраты рабочих | 1191 | 1013 | чел.-ч. | чел.-ч. | 1 | 18.14 | 0 | 0 | 0 | 0 | 0 | 1 | 1 | *1,2 | 21.768 | 2 | 57036539 | 317 | 0 | 0 | 0 | 0 | 0 | 0 | 0 | 0
973 | 57036540 | 54979100 | 55490209 | 1 | 1 | 1081 | 2 | 2.1-18-7 | ТСН-2001.2. Доп. 68. п.1-18-7 (183001) | Автомобили грузовые бортовые, грузоподъемность до 5 т | 1368 | 1011 | маш.-ч | маш.-ч | 1 | 0.05 | 0 | 83.1 | 12.62 | 0 | 0 | 1 | 0 | *1,2 | 0.06 | 2 | 57036540 | 318 | 0 | 0 | 0 | 0 | 0 | 0 | 0 | 0
973 | 57036541 | 54979100 | 55490270 | 1 | 1 | 1081 | 2 | 2.1-30-19 | ТСН-2001.2. Доп. 80. п.1-30-19 (305001) | Машины шлифовальные электрические, мощность до 1700 Вт | 1368 | 1011 | маш.-ч | маш.-ч | 1 | 0.21 | 0 | 0.42 | 0 | 0 | 0 | 1 | 0 | *1,2 | 0.252 | 2 | 57036541 | 319 | 0 | 0 | 0 | 0 | 0 | 0 | 0 | 0
973 | 57036542 | 54979100 | 55489510 | 1 | 1 | 1081 | 2 | 2.1-4-8 | ТСН-2001.2. Доп. 68. п.1-4-8 (040201) | Автопогрузчики вилочные, грузоподъемность до 1 т | 1368 | 1011 | маш.-ч | маш.-ч | 1 | 0.045 | 0 | 53.9 | 12.62 | 0 | 0 | 1 | 0 | *1,2 | 0.054 | 2 | 57036542 | 320 | 0 | 0 | 0 | 0 | 0 | 0 | 0 | 0
973 | 57036543 | 54979100 | 55459234 | 1 | 1 | 1081 | 3 | 1.1-1-115 | ТСН-2001.1. Доп. 1-42. Р. 1, о. 1, поз. 115 | Ветошь | 1346 | 1009 | кг | кг | 1 | 0.003 | 1.61 | 0 | 0 | 0 | 0 | 1 | 0 | *1 | 0.003 | 2 | 57036543 | 321 | 0 | 0 | 0 | 0 | 0 | 0 | 0 | 0
973 | 57036544 | 54979100 | 55466158 | 1 | 1 | 1081 | 3 | 1.1-1-8193 | ТСН-2001.1 Доп. 77, Р. 1, о. 1, поз. 8193 | Краска цинковая, в аэрозольном баллоне, объем 400 мл | 1354 | 1010 | шт. | шт. | 1 | 0.14 | 48.47 | 0 | 0 | 0 | 0 | 1 | 0 | *1 | 0.14 | 2 | 57036544 | 322 | 0 | 0 | 0 | 0 | 0 | 0 | 0 | 0
973 | 57036545 | 54979100 | 55459835 | 1 | 1 | 1081 | 3 | 1.1-1-999 | ТСН-2001.1 Доп. 79, Р. 1, о. 1, поз. 999 | Растворитель "Уайт-спирит" | 1348 | 1009 | т | т | 1000 | 8e-06 | 12521.99 | 0 | 0 | 0 | 0 | 1 | 0 | *1 | 8e-06 | 2 | 57036545 | 323 | 0 | 0 | 0 | 0 | 0 | 0 | 0 | 0
973 | 57036546 | 54979100 | 55469222 | 1 | 1 | 1081 | 3 | 1.7-3-51 | ТСН-2001.1 Доп. 67, Р. 7, о. 3, поз. 51 | Круг (диск) отрезной, для резки металла, диаметр 125 мм | 1354 | 1010 | шт. | шт. | 1 | 1.02 | 4.36 | 0 | 0 | 0 | 0 | 1 | 0 | *1 | 1.02 | 2 | 57036546 | 325 | 0 | 0 | 0 | 0 | 0 | 0 | 0 | 0
973 | 57036547 | 54979100 | 55431816 | 1081 | 1 | 1081 | 3 | 3449610000 |  | Лотки кабельные стальные перфорированные (3449670000) | 1301 | 1003 | м | м | 1 | 0 | 0 | 0 | 0 | 0 | 0 | 0 | 0 | *1 | 0 | 3 | -1 |  | 0 | 0 | 0 | 0 | 0 | 0 | 0 | 0
973 | 57036548 | 54979100 | 55431823 | 1081 | 1 | 1081 | 3 | 3449610000 |  | Секции фасонные стальные кабельных лотков (3449670000) | 1354 | 1010 | шт. | шт. | 1 | 0 | 0 | 0 | 0 | 0 | 0 | 0 | 0 | *1 | 0 | 3 | -1 |  | 0 | 0 | 0 | 0 | 0 | 0 | 0 | 0
973 | 57036549 | 54979100 | 55433141 | 1081 | 1 | 1081 | 3 | 3449674000 |  | Соединители стальные для кабельных лотков (3449677000) | 1354 | 1010 | шт. | шт. | 1 | 23.65 | 0 | 0 | 0 | 0 | 0 | 0 | 0 | *1 | 23.65 | 3 | -1 |  | 0 | 0 | 0 | 0 | 0 | 0 | 0 | 0
973 | 57036550 | 54979100 | 55433584 | 1081 | 1 | 1081 | 3 | 3449955000 |  | Проводники защитные заземляющие (1844211000) | 1354 | 1010 | шт. | шт. | 1 | 13.34 | 0 | 0 | 0 | 0 | 0 | 0 | 0 | *1 | 13.34 | 3 | -1 |  | 0 | 0 | 0 | 0 | 0 | 0 | 0 | 0
973 | 57036551 | 54979100 | 55441152 | 1081 | 1 | 1081 | 3 | 4594000000 |  | Винты с гайками и шайбами (1680000000) | 1346 | 1009 | кг | кг | 1 | 8.73 | 0 | 0 | 0 | 0 | 0 | 0 | 0 | *1 | 8.73 | 3 | -1 |  | 0 | 0 | 0 | 0 | 0 | 0 | 0 | 0
1004 | 57036557 | 54979261 | 55424304 | 1081 | 1 | 1081 | 1 | 9999990008 |  | Трудозатраты рабочих | 1191 | 1013 | чел.-ч. | чел.-ч. | 1 | 18.14 | 0 | 0 | 0 | 0 | 0 | 1 | 1 | *1,2 | 21.768 | 2 | 57036557 | 327 | 0 | 0 | 0 | 0 | 0 | 0 | 0 | 0
1004 | 57036558 | 54979261 | 55490209 | 1 | 1 | 1081 | 2 | 2.1-18-7 | ТСН-2001.2. Доп. 68. п.1-18-7 (183001) | Автомобили грузовые бортовые, грузоподъемность до 5 т | 1368 | 1011 | маш.-ч | маш.-ч | 1 | 0.05 | 0 | 83.1 | 12.62 | 0 | 0 | 1 | 0 | *1,2 | 0.06 | 2 | 57036558 | 328 | 0 | 0 | 0 | 0 | 0 | 0 | 0 | 0
1004 | 57036559 | 54979261 | 55490270 | 1 | 1 | 1081 | 2 | 2.1-30-19 | ТСН-2001.2. Доп. 80. п.1-30-19 (305001) | Машины шлифовальные электрические, мощность до 1700 Вт | 1368 | 1011 | маш.-ч | маш.-ч | 1 | 0.21 | 0 | 0.42 | 0 | 0 | 0 | 1 | 0 | *1,2 | 0.252 | 2 | 57036559 | 329 | 0 | 0 | 0 | 0 | 0 | 0 | 0 | 0
1004 | 57036560 | 54979261 | 55489510 | 1 | 1 | 1081 | 2 | 2.1-4-8 | ТСН-2001.2. Доп. 68. п.1-4-8 (040201) | Автопогрузчики вилочные, грузоподъемность до 1 т | 1368 | 1011 | маш.-ч | маш.-ч | 1 | 0.045 | 0 | 53.9 | 12.62 | 0 | 0 | 1 | 0 | *1,2 | 0.054 | 2 | 57036560 | 330 | 0 | 0 | 0 | 0 | 0 | 0 | 0 | 0
1004 | 57036561 | 54979261 | 55459234 | 1 | 1 | 1081 | 3 | 1.1-1-115 | ТСН-2001.1. Доп. 1-42. Р. 1, о. 1, поз. 115 | Ветошь | 1346 | 1009 | кг | кг | 1 | 0.003 | 1.61 | 0 | 0 | 0 | 0 | 1 | 0 | *1 | 0.003 | 2 | 57036561 | 331 | 0 | 0 | 0 | 0 | 0 | 0 | 0 | 0
1004 | 57036562 | 54979261 | 55466158 | 1 | 1 | 1081 | 3 | 1.1-1-8193 | ТСН-2001.1 Доп. 77, Р. 1, о. 1, поз. 8193 | Краска цинковая, в аэрозольном баллоне, объем 400 мл | 1354 | 1010 | шт. | шт. | 1 | 0.14 | 48.47 | 0 | 0 | 0 | 0 | 1 | 0 | *1 | 0.14 | 2 | 57036562 | 332 | 0 | 0 | 0 | 0 | 0 | 0 | 0 | 0
1004 | 57036563 | 54979261 | 55459835 | 1 | 1 | 1081 | 3 | 1.1-1-999 | ТСН-2001.1 Доп. 79, Р. 1, о. 1, поз. 999 | Растворитель "Уайт-спирит" | 1348 | 1009 | т | т | 1000 | 8e-06 | 12521.99 | 0 | 0 | 0 | 0 | 1 | 0 | *1 | 8e-06 | 2 | 57036563 | 333 | 0 | 0 | 0 | 0 | 0 | 0 | 0 | 0
1004 | 57036564 | 54979261 | 55469222 | 1 | 1 | 1081 | 3 | 1.7-3-51 | ТСН-2001.1 Доп. 67, Р. 7, о. 3, поз. 51 | Круг (диск) отрезной, для резки металла, диаметр 125 мм | 1354 | 1010 | шт. | шт. | 1 | 1.02 | 4.36 | 0 | 0 | 0 | 0 | 1 | 0 | *1 | 1.02 | 2 | 57036564 | 335 | 0 | 0 | 0 | 0 | 0 | 0 | 0 | 0
1004 | 57036565 | 54979261 | 55431816 | 1081 | 1 | 1081 | 3 | 3449610000 |  | Лотки кабельные стальные перфорированные (3449670000) | 1301 | 1003 | м | м | 1 | 0 | 0 | 0 | 0 | 0 | 0 | 0 | 0 | *1 | 0 | 3 | -1 |  | 0 | 0 | 0 | 0 | 0 | 0 | 0 | 0
1004 | 57036566 | 54979261 | 55431823 | 1081 | 1 | 1081 | 3 | 3449610000 |  | Секции фасонные стальные кабельных лотков (3449670000) | 1354 | 1010 | шт. | шт. | 1 | 0 | 0 | 0 | 0 | 0 | 0 | 0 | 0 | *1 | 0 | 3 | -1 |  | 0 | 0 | 0 | 0 | 0 | 0 | 0 | 0
1004 | 57036567 | 54979261 | 55433141 | 1081 | 1 | 1081 | 3 | 3449674000 |  | Соединители стальные для кабельных лотков (3449677000) | 1354 | 1010 | шт. | шт. | 1 | 23.65 | 0 | 0 | 0 | 0 | 0 | 0 | 0 | *1 | 23.65 | 3 | -1 |  | 0 | 0 | 0 | 0 | 0 | 0 | 0 | 0
1004 | 57036568 | 54979261 | 55433584 | 1081 | 1 | 1081 | 3 | 3449955000 |  | Проводники защитные заземляющие (1844211000) | 1354 | 1010 | шт. | шт. | 1 | 13.34 | 0 | 0 | 0 | 0 | 0 | 0 | 0 | *1 | 13.34 | 3 | -1 |  | 0 | 0 | 0 | 0 | 0 | 0 | 0 | 0
1004 | 57036569 | 54979261 | 55441152 | 1081 | 1 | 1081 | 3 | 4594000000 |  | Винты с гайками и шайбами (1680000000) | 1346 | 1009 | кг | кг | 1 | 8.73 | 0 | 0 | 0 | 0 | 0 | 0 | 0 | *1 | 8.73 | 3 | -1 |  | 0 | 0 | 0 | 0 | 0 | 0 | 0 | 0
1005 | 57036557 | 54979261 | 55424304 | 1081 | 1 | 1081 | 1 | 9999990008 |  | Трудозатраты рабочих | 1191 | 1013 | чел.-ч. | чел.-ч. | 1 | 18.14 | 0 | 0 | 0 | 0 | 0 | 1 | 1 | *1,2 | 21.768 | 2 | 57036557 | 337 | 0 | 0 | 0 | 0 | 0 | 0 | 0 | 0
1005 | 57036558 | 54979261 | 55490209 | 1 | 1 | 1081 | 2 | 2.1-18-7 | ТСН-2001.2. Доп. 68. п.1-18-7 (183001) | Автомобили грузовые бортовые, грузоподъемность до 5 т | 1368 | 1011 | маш.-ч | маш.-ч | 1 | 0.05 | 0 | 83.1 | 12.62 | 0 | 0 | 1 | 0 | *1,2 | 0.06 | 2 | 57036558 | 338 | 0 | 0 | 0 | 0 | 0 | 0 | 0 | 0
1005 | 57036559 | 54979261 | 55490270 | 1 | 1 | 1081 | 2 | 2.1-30-19 | ТСН-2001.2. Доп. 80. п.1-30-19 (305001) | Машины шлифовальные электрические, мощность до 1700 Вт | 1368 | 1011 | маш.-ч | маш.-ч | 1 | 0.21 | 0 | 0.42 | 0 | 0 | 0 | 1 | 0 | *1,2 | 0.252 | 2 | 57036559 | 339 | 0 | 0 | 0 | 0 | 0 | 0 | 0 | 0
1005 | 57036560 | 54979261 | 55489510 | 1 | 1 | 1081 | 2 | 2.1-4-8 | ТСН-2001.2. Доп. 68. п.1-4-8 (040201) | Автопогрузчики вилочные, грузоподъемность до 1 т | 1368 | 1011 | маш.-ч | маш.-ч | 1 | 0.045 | 0 | 53.9 | 12.62 | 0 | 0 | 1 | 0 | *1,2 | 0.054 | 2 | 57036560 | 340 | 0 | 0 | 0 | 0 | 0 | 0 | 0 | 0
1005 | 57036561 | 54979261 | 55459234 | 1 | 1 | 1081 | 3 | 1.1-1-115 | ТСН-2001.1. Доп. 1-42. Р. 1, о. 1, поз. 115 | Ветошь | 1346 | 1009 | кг | кг | 1 | 0.003 | 1.61 | 0 | 0 | 0 | 0 | 1 | 0 | *1 | 0.003 | 2 | 57036561 | 341 | 0 | 0 | 0 | 0 | 0 | 0 | 0 | 0
1005 | 57036562 | 54979261 | 55466158 | 1 | 1 | 1081 | 3 | 1.1-1-8193 | ТСН-2001.1 Доп. 77, Р. 1, о. 1, поз. 8193 | Краска цинковая, в аэрозольном баллоне, объем 400 мл | 1354 | 1010 | шт. | шт. | 1 | 0.14 | 48.47 | 0 | 0 | 0 | 0 | 1 | 0 | *1 | 0.14 | 2 | 57036562 | 342 | 0 | 0 | 0 | 0 | 0 | 0 | 0 | 0
1005 | 57036563 | 54979261 | 55459835 | 1 | 1 | 1081 | 3 | 1.1-1-999 | ТСН-2001.1 Доп. 79, Р. 1, о. 1, поз. 999 | Растворитель "Уайт-спирит" | 1348 | 1009 | т | т | 1000 | 8e-06 | 12521.99 | 0 | 0 | 0 | 0 | 1 | 0 | *1 | 8e-06 | 2 | 57036563 | 343 | 0 | 0 | 0 | 0 | 0 | 0 | 0 | 0
1005 | 57036564 | 54979261 | 55469222 | 1 | 1 | 1081 | 3 | 1.7-3-51 | ТСН-2001.1 Доп. 67, Р. 7, о. 3, поз. 51 | Круг (диск) отрезной, для резки металла, диаметр 125 мм | 1354 | 1010 | шт. | шт. | 1 | 1.02 | 4.36 | 0 | 0 | 0 | 0 | 1 | 0 | *1 | 1.02 | 2 | 57036564 | 345 | 0 | 0 | 0 | 0 | 0 | 0 | 0 | 0
1005 | 57036565 | 54979261 | 55431816 | 1081 | 1 | 1081 | 3 | 3449610000 |  | Лотки кабельные стальные перфорированные (3449670000) | 1301 | 1003 | м | м | 1 | 0 | 0 | 0 | 0 | 0 | 0 | 0 | 0 | *1 | 0 | 3 | -1 |  | 0 | 0 | 0 | 0 | 0 | 0 | 0 | 0
1005 | 57036566 | 54979261 | 55431823 | 1081 | 1 | 1081 | 3 | 3449610000 |  | Секции фасонные стальные кабельных лотков (3449670000) | 1354 | 1010 | шт. | шт. | 1 | 0 | 0 | 0 | 0 | 0 | 0 | 0 | 0 | *1 | 0 | 3 | -1 |  | 0 | 0 | 0 | 0 | 0 | 0 | 0 | 0
1005 | 57036567 | 54979261 | 55433141 | 1081 | 1 | 1081 | 3 | 3449674000 |  | Соединители стальные для кабельных лотков (3449677000) | 1354 | 1010 | шт. | шт. | 1 | 23.65 | 0 | 0 | 0 | 0 | 0 | 0 | 0 | *1 | 23.65 | 3 | -1 |  | 0 | 0 | 0 | 0 | 0 | 0 | 0 | 0
1005 | 57036568 | 54979261 | 55433584 | 1081 | 1 | 1081 | 3 | 3449955000 |  | Проводники защитные заземляющие (1844211000) | 1354 | 1010 | шт. | шт. | 1 | 13.34 | 0 | 0 | 0 | 0 | 0 | 0 | 0 | *1 | 13.34 | 3 | -1 |  | 0 | 0 | 0 | 0 | 0 | 0 | 0 | 0
1005 | 57036569 | 54979261 | 55441152 | 1081 | 1 | 1081 | 3 | 4594000000 |  | Винты с гайками и шайбами (1680000000) | 1346 | 1009 | кг | кг | 1 | 8.73 | 0 | 0 | 0 | 0 | 0 | 0 | 0 | *1 | 8.73 | 3 | -1 |  | 0 | 0 | 0 | 0 | 0 | 0 | 0 | 0
1030 | 57036575 | 54979340 | 55424304 | 1081 | 1 | 1081 | 1 | 9999990008 |  | Трудозатраты рабочих | 1191 | 1013 | чел.-ч. | чел.-ч. | 1 | 18.14 | 0 | 0 | 0 | 0 | 0 | 1 | 1 | *1,2 | 21.768 | 2 | 57036575 | 347 | 0 | 0 | 0 | 0 | 0 | 0 | 0 | 0
1030 | 57036576 | 54979340 | 55490209 | 1 | 1 | 1081 | 2 | 2.1-18-7 | ТСН-2001.2. Доп. 68. п.1-18-7 (183001) | Автомобили грузовые бортовые, грузоподъемность до 5 т | 1368 | 1011 | маш.-ч | маш.-ч | 1 | 0.05 | 0 | 83.1 | 12.62 | 0 | 0 | 1 | 0 | *1,2 | 0.06 | 2 | 57036576 | 348 | 0 | 0 | 0 | 0 | 0 | 0 | 0 | 0
1030 | 57036577 | 54979340 | 55490270 | 1 | 1 | 1081 | 2 | 2.1-30-19 | ТСН-2001.2. Доп. 80. п.1-30-19 (305001) | Машины шлифовальные электрические, мощность до 1700 Вт | 1368 | 1011 | маш.-ч | маш.-ч | 1 | 0.21 | 0 | 0.42 | 0 | 0 | 0 | 1 | 0 | *1,2 | 0.252 | 2 | 57036577 | 349 | 0 | 0 | 0 | 0 | 0 | 0 | 0 | 0
1030 | 57036578 | 54979340 | 55489510 | 1 | 1 | 1081 | 2 | 2.1-4-8 | ТСН-2001.2. Доп. 68. п.1-4-8 (040201) | Автопогрузчики вилочные, грузоподъемность до 1 т | 1368 | 1011 | маш.-ч | маш.-ч | 1 | 0.045 | 0 | 53.9 | 12.62 | 0 | 0 | 1 | 0 | *1,2 | 0.054 | 2 | 57036578 | 350 | 0 | 0 | 0 | 0 | 0 | 0 | 0 | 0
1030 | 57036579 | 54979340 | 55459234 | 1 | 1 | 1081 | 3 | 1.1-1-115 | ТСН-2001.1. Доп. 1-42. Р. 1, о. 1, поз. 115 | Ветошь | 1346 | 1009 | кг | кг | 1 | 0.003 | 1.61 | 0 | 0 | 0 | 0 | 1 | 0 | *1 | 0.003 | 2 | 57036579 | 351 | 0 | 0 | 0 | 0 | 0 | 0 | 0 | 0
1030 | 57036580 | 54979340 | 55466158 | 1 | 1 | 1081 | 3 | 1.1-1-8193 | ТСН-2001.1 Доп. 77, Р. 1, о. 1, поз. 8193 | Краска цинковая, в аэрозольном баллоне, объем 400 мл | 1354 | 1010 | шт. | шт. | 1 | 0.14 | 48.47 | 0 | 0 | 0 | 0 | 1 | 0 | *1 | 0.14 | 2 | 57036580 | 352 | 0 | 0 | 0 | 0 | 0 | 0 | 0 | 0
1030 | 57036581 | 54979340 | 55459835 | 1 | 1 | 1081 | 3 | 1.1-1-999 | ТСН-2001.1 Доп. 79, Р. 1, о. 1, поз. 999 | Растворитель "Уайт-спирит" | 1348 | 1009 | т | т | 1000 | 8e-06 | 12521.99 | 0 | 0 | 0 | 0 | 1 | 0 | *1 | 8e-06 | 2 | 57036581 | 353 | 0 | 0 | 0 | 0 | 0 | 0 | 0 | 0
1030 | 57036582 | 54979340 | 55469222 | 1 | 1 | 1081 | 3 | 1.7-3-51 | ТСН-2001.1 Доп. 67, Р. 7, о. 3, поз. 51 | Круг (диск) отрезной, для резки металла, диаметр 125 мм | 1354 | 1010 | шт. | шт. | 1 | 1.02 | 4.36 | 0 | 0 | 0 | 0 | 1 | 0 | *1 | 1.02 | 2 | 57036582 | 355 | 0 | 0 | 0 | 0 | 0 | 0 | 0 | 0
1030 | 57036583 | 54979340 | 55431816 | 1081 | 1 | 1081 | 3 | 3449610000 |  | Лотки кабельные стальные перфорированные (3449670000) | 1301 | 1003 | м | м | 1 | 0 | 0 | 0 | 0 | 0 | 0 | 0 | 0 | *1 | 0 | 3 | -1 |  | 0 | 0 | 0 | 0 | 0 | 0 | 0 | 0
1030 | 57036584 | 54979340 | 55431823 | 1081 | 1 | 1081 | 3 | 3449610000 |  | Секции фасонные стальные кабельных лотков (3449670000) | 1354 | 1010 | шт. | шт. | 1 | 0 | 0 | 0 | 0 | 0 | 0 | 0 | 0 | *1 | 0 | 3 | -1 |  | 0 | 0 | 0 | 0 | 0 | 0 | 0 | 0
1030 | 57036585 | 54979340 | 55433141 | 1081 | 1 | 1081 | 3 | 3449674000 |  | Соединители стальные для кабельных лотков (3449677000) | 1354 | 1010 | шт. | шт. | 1 | 23.65 | 0 | 0 | 0 | 0 | 0 | 0 | 0 | *1 | 23.65 | 3 | -1 |  | 0 | 0 | 0 | 0 | 0 | 0 | 0 | 0
1030 | 57036586 | 54979340 | 55433584 | 1081 | 1 | 1081 | 3 | 3449955000 |  | Проводники защитные заземляющие (1844211000) | 1354 | 1010 | шт. | шт. | 1 | 13.34 | 0 | 0 | 0 | 0 | 0 | 0 | 0 | *1 | 13.34 | 3 | -1 |  | 0 | 0 | 0 | 0 | 0 | 0 | 0 | 0
1030 | 57036587 | 54979340 | 55441152 | 1081 | 1 | 1081 | 3 | 4594000000 |  | Винты с гайками и шайбами (1680000000) | 1346 | 1009 | кг | кг | 1 | 8.73 | 0 | 0 | 0 | 0 | 0 | 0 | 0 | *1 | 8.73 | 3 | -1 |  | 0 | 0 | 0 | 0 | 0 | 0 | 0 | 0
1031 | 57036575 | 54979340 | 55424304 | 1081 | 1 | 1081 | 1 | 9999990008 |  | Трудозатраты рабочих | 1191 | 1013 | чел.-ч. | чел.-ч. | 1 | 18.14 | 0 | 0 | 0 | 0 | 0 | 1 | 1 | *1,2 | 21.768 | 2 | 57036575 | 357 | 0 | 0 | 0 | 0 | 0 | 0 | 0 | 0
1031 | 57036576 | 54979340 | 55490209 | 1 | 1 | 1081 | 2 | 2.1-18-7 | ТСН-2001.2. Доп. 68. п.1-18-7 (183001) | Автомобили грузовые бортовые, грузоподъемность до 5 т | 1368 | 1011 | маш.-ч | маш.-ч | 1 | 0.05 | 0 | 83.1 | 12.62 | 0 | 0 | 1 | 0 | *1,2 | 0.06 | 2 | 57036576 | 358 | 0 | 0 | 0 | 0 | 0 | 0 | 0 | 0
1031 | 57036577 | 54979340 | 55490270 | 1 | 1 | 1081 | 2 | 2.1-30-19 | ТСН-2001.2. Доп. 80. п.1-30-19 (305001) | Машины шлифовальные электрические, мощность до 1700 Вт | 1368 | 1011 | маш.-ч | маш.-ч | 1 | 0.21 | 0 | 0.42 | 0 | 0 | 0 | 1 | 0 | *1,2 | 0.252 | 2 | 57036577 | 359 | 0 | 0 | 0 | 0 | 0 | 0 | 0 | 0
1031 | 57036578 | 54979340 | 55489510 | 1 | 1 | 1081 | 2 | 2.1-4-8 | ТСН-2001.2. Доп. 68. п.1-4-8 (040201) | Автопогрузчики вилочные, грузоподъемность до 1 т | 1368 | 1011 | маш.-ч | маш.-ч | 1 | 0.045 | 0 | 53.9 | 12.62 | 0 | 0 | 1 | 0 | *1,2 | 0.054 | 2 | 57036578 | 360 | 0 | 0 | 0 | 0 | 0 | 0 | 0 | 0
1031 | 57036579 | 54979340 | 55459234 | 1 | 1 | 1081 | 3 | 1.1-1-115 | ТСН-2001.1. Доп. 1-42. Р. 1, о. 1, поз. 115 | Ветошь | 1346 | 1009 | кг | кг | 1 | 0.003 | 1.61 | 0 | 0 | 0 | 0 | 1 | 0 | *1 | 0.003 | 2 | 57036579 | 361 | 0 | 0 | 0 | 0 | 0 | 0 | 0 | 0
1031 | 57036580 | 54979340 | 55466158 | 1 | 1 | 1081 | 3 | 1.1-1-8193 | ТСН-2001.1 Доп. 77, Р. 1, о. 1, поз. 8193 | Краска цинковая, в аэрозольном баллоне, объем 400 мл | 1354 | 1010 | шт. | шт. | 1 | 0.14 | 48.47 | 0 | 0 | 0 | 0 | 1 | 0 | *1 | 0.14 | 2 | 57036580 | 362 | 0 | 0 | 0 | 0 | 0 | 0 | 0 | 0
1031 | 57036581 | 54979340 | 55459835 | 1 | 1 | 1081 | 3 | 1.1-1-999 | ТСН-2001.1 Доп. 79, Р. 1, о. 1, поз. 999 | Растворитель "Уайт-спирит" | 1348 | 1009 | т | т | 1000 | 8e-06 | 12521.99 | 0 | 0 | 0 | 0 | 1 | 0 | *1 | 8e-06 | 2 | 57036581 | 363 | 0 | 0 | 0 | 0 | 0 | 0 | 0 | 0
1031 | 57036582 | 54979340 | 55469222 | 1 | 1 | 1081 | 3 | 1.7-3-51 | ТСН-2001.1 Доп. 67, Р. 7, о. 3, поз. 51 | Круг (диск) отрезной, для резки металла, диаметр 125 мм | 1354 | 1010 | шт. | шт. | 1 | 1.02 | 4.36 | 0 | 0 | 0 | 0 | 1 | 0 | *1 | 1.02 | 2 | 57036582 | 365 | 0 | 0 | 0 | 0 | 0 | 0 | 0 | 0
1031 | 57036583 | 54979340 | 55431816 | 1081 | 1 | 1081 | 3 | 3449610000 |  | Лотки кабельные стальные перфорированные (3449670000) | 1301 | 1003 | м | м | 1 | 0 | 0 | 0 | 0 | 0 | 0 | 0 | 0 | *1 | 0 | 3 | -1 |  | 0 | 0 | 0 | 0 | 0 | 0 | 0 | 0
1031 | 57036584 | 54979340 | 55431823 | 1081 | 1 | 1081 | 3 | 3449610000 |  | Секции фасонные стальные кабельных лотков (3449670000) | 1354 | 1010 | шт. | шт. | 1 | 0 | 0 | 0 | 0 | 0 | 0 | 0 | 0 | *1 | 0 | 3 | -1 |  | 0 | 0 | 0 | 0 | 0 | 0 | 0 | 0
1031 | 57036585 | 54979340 | 55433141 | 1081 | 1 | 1081 | 3 | 3449674000 |  | Соединители стальные для кабельных лотков (3449677000) | 1354 | 1010 | шт. | шт. | 1 | 23.65 | 0 | 0 | 0 | 0 | 0 | 0 | 0 | *1 | 23.65 | 3 | -1 |  | 0 | 0 | 0 | 0 | 0 | 0 | 0 | 0
1031 | 57036586 | 54979340 | 55433584 | 1081 | 1 | 1081 | 3 | 3449955000 |  | Проводники защитные заземляющие (1844211000) | 1354 | 1010 | шт. | шт. | 1 | 13.34 | 0 | 0 | 0 | 0 | 0 | 0 | 0 | *1 | 13.34 | 3 | -1 |  | 0 | 0 | 0 | 0 | 0 | 0 | 0 | 0
1031 | 57036587 | 54979340 | 55441152 | 1081 | 1 | 1081 | 3 | 4594000000 |  | Винты с гайками и шайбами (1680000000) | 1346 | 1009 | кг | кг | 1 | 8.73 | 0 | 0 | 0 | 0 | 0 | 0 | 0 | *1 | 8.73 | 3 | -1 |  | 0 | 0 | 0 | 0 | 0 | 0 | 0 | 0
1050 | 57036593 | 54979388 | 55424304 | 1081 | 1 | 1081 | 1 | 9999990008 |  | Трудозатраты рабочих | 1191 | 1013 | чел.-ч. | чел.-ч. | 1 | 18.14 | 0 | 0 | 0 | 0 | 0 | 1 | 1 | *1,2 | 21.768 | 2 | 57036593 | 367 | 0 | 0 | 0 | 0 | 0 | 0 | 0 | 0
1050 | 57036594 | 54979388 | 55490209 | 1 | 1 | 1081 | 2 | 2.1-18-7 | ТСН-2001.2. Доп. 68. п.1-18-7 (183001) | Автомобили грузовые бортовые, грузоподъемность до 5 т | 1368 | 1011 | маш.-ч | маш.-ч | 1 | 0.05 | 0 | 83.1 | 12.62 | 0 | 0 | 1 | 0 | *1,2 | 0.06 | 2 | 57036594 | 368 | 0 | 0 | 0 | 0 | 0 | 0 | 0 | 0
1050 | 57036595 | 54979388 | 55490270 | 1 | 1 | 1081 | 2 | 2.1-30-19 | ТСН-2001.2. Доп. 80. п.1-30-19 (305001) | Машины шлифовальные электрические, мощность до 1700 Вт | 1368 | 1011 | маш.-ч | маш.-ч | 1 | 0.21 | 0 | 0.42 | 0 | 0 | 0 | 1 | 0 | *1,2 | 0.252 | 2 | 57036595 | 369 | 0 | 0 | 0 | 0 | 0 | 0 | 0 | 0
1050 | 57036596 | 54979388 | 55489510 | 1 | 1 | 1081 | 2 | 2.1-4-8 | ТСН-2001.2. Доп. 68. п.1-4-8 (040201) | Автопогрузчики вилочные, грузоподъемность до 1 т | 1368 | 1011 | маш.-ч | маш.-ч | 1 | 0.045 | 0 | 53.9 | 12.62 | 0 | 0 | 1 | 0 | *1,2 | 0.054 | 2 | 57036596 | 370 | 0 | 0 | 0 | 0 | 0 | 0 | 0 | 0
1050 | 57036597 | 54979388 | 55459234 | 1 | 1 | 1081 | 3 | 1.1-1-115 | ТСН-2001.1. Доп. 1-42. Р. 1, о. 1, поз. 115 | Ветошь | 1346 | 1009 | кг | кг | 1 | 0.003 | 1.61 | 0 | 0 | 0 | 0 | 1 | 0 | *1 | 0.003 | 2 | 57036597 | 371 | 0 | 0 | 0 | 0 | 0 | 0 | 0 | 0
1050 | 57036598 | 54979388 | 55466158 | 1 | 1 | 1081 | 3 | 1.1-1-8193 | ТСН-2001.1 Доп. 77, Р. 1, о. 1, поз. 8193 | Краска цинковая, в аэрозольном баллоне, объем 400 мл | 1354 | 1010 | шт. | шт. | 1 | 0.14 | 48.47 | 0 | 0 | 0 | 0 | 1 | 0 | *1 | 0.14 | 2 | 57036598 | 372 | 0 | 0 | 0 | 0 | 0 | 0 | 0 | 0
1050 | 57036599 | 54979388 | 55459835 | 1 | 1 | 1081 | 3 | 1.1-1-999 | ТСН-2001.1 Доп. 79, Р. 1, о. 1, поз. 999 | Растворитель "Уайт-спирит" | 1348 | 1009 | т | т | 1000 | 8e-06 | 12521.99 | 0 | 0 | 0 | 0 | 1 | 0 | *1 | 8e-06 | 2 | 57036599 | 373 | 0 | 0 | 0 | 0 | 0 | 0 | 0 | 0
1050 | 57036600 | 54979388 | 55469222 | 1 | 1 | 1081 | 3 | 1.7-3-51 | ТСН-2001.1 Доп. 67, Р. 7, о. 3, поз. 51 | Круг (диск) отрезной, для резки металла, диаметр 125 мм | 1354 | 1010 | шт. | шт. | 1 | 1.02 | 4.36 | 0 | 0 | 0 | 0 | 1 | 0 | *1 | 1.02 | 2 | 57036600 | 375 | 0 | 0 | 0 | 0 | 0 | 0 | 0 | 0
1050 | 57036601 | 54979388 | 55431816 | 1081 | 1 | 1081 | 3 | 3449610000 |  | Лотки кабельные стальные перфорированные (3449670000) | 1301 | 1003 | м | м | 1 | 0 | 0 | 0 | 0 | 0 | 0 | 0 | 0 | *1 | 0 | 3 | -1 |  | 0 | 0 | 0 | 0 | 0 | 0 | 0 | 0
1050 | 57036602 | 54979388 | 55431823 | 1081 | 1 | 1081 | 3 | 3449610000 |  | Секции фасонные стальные кабельных лотков (3449670000) | 1354 | 1010 | шт. | шт. | 1 | 0 | 0 | 0 | 0 | 0 | 0 | 0 | 0 | *1 | 0 | 3 | -1 |  | 0 | 0 | 0 | 0 | 0 | 0 | 0 | 0
1050 | 57036603 | 54979388 | 55433141 | 1081 | 1 | 1081 | 3 | 3449674000 |  | Соединители стальные для кабельных лотков (3449677000) | 1354 | 1010 | шт. | шт. | 1 | 23.65 | 0 | 0 | 0 | 0 | 0 | 0 | 0 | *1 | 23.65 | 3 | -1 |  | 0 | 0 | 0 | 0 | 0 | 0 | 0 | 0
1050 | 57036604 | 54979388 | 55433584 | 1081 | 1 | 1081 | 3 | 3449955000 |  | Проводники защитные заземляющие (1844211000) | 1354 | 1010 | шт. | шт. | 1 | 13.34 | 0 | 0 | 0 | 0 | 0 | 0 | 0 | *1 | 13.34 | 3 | -1 |  | 0 | 0 | 0 | 0 | 0 | 0 | 0 | 0
1050 | 57036605 | 54979388 | 55441152 | 1081 | 1 | 1081 | 3 | 4594000000 |  | Винты с гайками и шайбами (1680000000) | 1346 | 1009 | кг | кг | 1 | 8.73 | 0 | 0 | 0 | 0 | 0 | 0 | 0 | *1 | 8.73 | 3 | -1 |  | 0 | 0 | 0 | 0 | 0 | 0 | 0 | 0
1051 | 57036593 | 54979388 | 55424304 | 1081 | 1 | 1081 | 1 | 9999990008 |  | Трудозатраты рабочих | 1191 | 1013 | чел.-ч. | чел.-ч. | 1 | 18.14 | 0 | 0 | 0 | 0 | 0 | 1 | 1 | *1,2 | 21.768 | 2 | 57036593 | 377 | 0 | 0 | 0 | 0 | 0 | 0 | 0 | 0
1051 | 57036594 | 54979388 | 55490209 | 1 | 1 | 1081 | 2 | 2.1-18-7 | ТСН-2001.2. Доп. 68. п.1-18-7 (183001) | Автомобили грузовые бортовые, грузоподъемность до 5 т | 1368 | 1011 | маш.-ч | маш.-ч | 1 | 0.05 | 0 | 83.1 | 12.62 | 0 | 0 | 1 | 0 | *1,2 | 0.06 | 2 | 57036594 | 378 | 0 | 0 | 0 | 0 | 0 | 0 | 0 | 0
1051 | 57036595 | 54979388 | 55490270 | 1 | 1 | 1081 | 2 | 2.1-30-19 | ТСН-2001.2. Доп. 80. п.1-30-19 (305001) | Машины шлифовальные электрические, мощность до 1700 Вт | 1368 | 1011 | маш.-ч | маш.-ч | 1 | 0.21 | 0 | 0.42 | 0 | 0 | 0 | 1 | 0 | *1,2 | 0.252 | 2 | 57036595 | 379 | 0 | 0 | 0 | 0 | 0 | 0 | 0 | 0
1051 | 57036596 | 54979388 | 55489510 | 1 | 1 | 1081 | 2 | 2.1-4-8 | ТСН-2001.2. Доп. 68. п.1-4-8 (040201) | Автопогрузчики вилочные, грузоподъемность до 1 т | 1368 | 1011 | маш.-ч | маш.-ч | 1 | 0.045 | 0 | 53.9 | 12.62 | 0 | 0 | 1 | 0 | *1,2 | 0.054 | 2 | 57036596 | 380 | 0 | 0 | 0 | 0 | 0 | 0 | 0 | 0
1051 | 57036597 | 54979388 | 55459234 | 1 | 1 | 1081 | 3 | 1.1-1-115 | ТСН-2001.1. Доп. 1-42. Р. 1, о. 1, поз. 115 | Ветошь | 1346 | 1009 | кг | кг | 1 | 0.003 | 1.61 | 0 | 0 | 0 | 0 | 1 | 0 | *1 | 0.003 | 2 | 57036597 | 381 | 0 | 0 | 0 | 0 | 0 | 0 | 0 | 0
1051 | 57036598 | 54979388 | 55466158 | 1 | 1 | 1081 | 3 | 1.1-1-8193 | ТСН-2001.1 Доп. 77, Р. 1, о. 1, поз. 8193 | Краска цинковая, в аэрозольном баллоне, объем 400 мл | 1354 | 1010 | шт. | шт. | 1 | 0.14 | 48.47 | 0 | 0 | 0 | 0 | 1 | 0 | *1 | 0.14 | 2 | 57036598 | 382 | 0 | 0 | 0 | 0 | 0 | 0 | 0 | 0
1051 | 57036599 | 54979388 | 55459835 | 1 | 1 | 1081 | 3 | 1.1-1-999 | ТСН-2001.1 Доп. 79, Р. 1, о. 1, поз. 999 | Растворитель "Уайт-спирит" | 1348 | 1009 | т | т | 1000 | 8e-06 | 12521.99 | 0 | 0 | 0 | 0 | 1 | 0 | *1 | 8e-06 | 2 | 57036599 | 383 | 0 | 0 | 0 | 0 | 0 | 0 | 0 | 0
1051 | 57036600 | 54979388 | 55469222 | 1 | 1 | 1081 | 3 | 1.7-3-51 | ТСН-2001.1 Доп. 67, Р. 7, о. 3, поз. 51 | Круг (диск) отрезной, для резки металла, диаметр 125 мм | 1354 | 1010 | шт. | шт. | 1 | 1.02 | 4.36 | 0 | 0 | 0 | 0 | 1 | 0 | *1 | 1.02 | 2 | 57036600 | 385 | 0 | 0 | 0 | 0 | 0 | 0 | 0 | 0
1051 | 57036601 | 54979388 | 55431816 | 1081 | 1 | 1081 | 3 | 3449610000 |  | Лотки кабельные стальные перфорированные (3449670000) | 1301 | 1003 | м | м | 1 | 0 | 0 | 0 | 0 | 0 | 0 | 0 | 0 | *1 | 0 | 3 | -1 |  | 0 | 0 | 0 | 0 | 0 | 0 | 0 | 0
1051 | 57036602 | 54979388 | 55431823 | 1081 | 1 | 1081 | 3 | 3449610000 |  | Секции фасонные стальные кабельных лотков (3449670000) | 1354 | 1010 | шт. | шт. | 1 | 0 | 0 | 0 | 0 | 0 | 0 | 0 | 0 | *1 | 0 | 3 | -1 |  | 0 | 0 | 0 | 0 | 0 | 0 | 0 | 0
1051 | 57036603 | 54979388 | 55433141 | 1081 | 1 | 1081 | 3 | 3449674000 |  | Соединители стальные для кабельных лотков (3449677000) | 1354 | 1010 | шт. | шт. | 1 | 23.65 | 0 | 0 | 0 | 0 | 0 | 0 | 0 | *1 | 23.65 | 3 | -1 |  | 0 | 0 | 0 | 0 | 0 | 0 | 0 | 0
1051 | 57036604 | 54979388 | 55433584 | 1081 | 1 | 1081 | 3 | 3449955000 |  | Проводники защитные заземляющие (1844211000) | 1354 | 1010 | шт. | шт. | 1 | 13.34 | 0 | 0 | 0 | 0 | 0 | 0 | 0 | *1 | 13.34 | 3 | -1 |  | 0 | 0 | 0 | 0 | 0 | 0 | 0 | 0
1051 | 57036605 | 54979388 | 55441152 | 1081 | 1 | 1081 | 3 | 4594000000 |  | Винты с гайками и шайбами (1680000000) | 1346 | 1009 | кг | кг | 1 | 8.73 | 0 | 0 | 0 | 0 | 0 | 0 | 0 | *1 | 8.73 | 3 | -1 |  | 0 | 0 | 0 | 0 | 0 | 0 | 0 | 0
1105 | 55890931 | 55890928 | 55424304 | 1081 | 1 | 1081 | 1 | 9999990008 |  | Трудозатраты рабочих | 1191 | 1013 | чел.-ч. | чел.-ч. | 1 | 5.37 | 0 | 0 | 0 | 0 | 0 | 1 | 1 | *1,2 | 6.444 | 2 | 55890929 | 387 | 0 | 0 | 0 | 0 | 0 | 0 | 0 | 0
1105 | 55890932 | 55890928 | 55459873 | 1 | 1 | 1081 | 3 | 1.1-1-1051 | ТСН-2001.1 Доп. 79, Р. 1, о. 1, поз. 1051 | Солидол жировой | 1348 | 1009 | т | т | 1000 | 2e-05 | 18495.41 | 0 | 0 | 0 | 0 | 1 | 0 | *1 | 2e-05 | 2 | 55890930 | 388 | 0 | 0 | 0 | 0 | 0 | 0 | 0 | 0
1106 | 55890931 | 55890928 | 55424304 | 1081 | 1 | 1081 | 1 | 9999990008 |  | Трудозатраты рабочих | 1191 | 1013 | чел.-ч. | чел.-ч. | 1 | 5.37 | 0 | 0 | 0 | 0 | 0 | 1 | 1 | *1,2 | 6.444 | 2 | 55890929 | 389 | 0 | 0 | 0 | 0 | 0 | 0 | 0 | 0
1106 | 55890932 | 55890928 | 55459873 | 1 | 1 | 1081 | 3 | 1.1-1-1051 | ТСН-2001.1 Доп. 79, Р. 1, о. 1, поз. 1051 | Солидол жировой | 1348 | 1009 | т | т | 1000 | 2e-05 | 18495.41 | 0 | 0 | 0 | 0 | 1 | 0 | *1 | 2e-05 | 2 | 55890930 | 390 | 0 | 0 | 0 | 0 | 0 | 0 | 0 | 0
1109 | 55890945 | 55890944 | 55424304 | 1081 | 1 | 1081 | 1 | 9999990008 |  | Трудозатраты рабочих | 1191 | 1013 | чел.-ч. | чел.-ч. | 1 | 41.2 | 0 | 0 | 0 | 0 | 0 | 1 | 1 | *1,2 | 49.44 | 2 | 55890945 | 391 | 0 | 0 | 0 | 0 | 0 | 0 | 0 | 0
1109 | 55890946 | 55890944 | 55489910 | 1 | 1 | 1081 | 2 | 2.1-13-14 | ТСН-2001.2. Доп. 68. п.1-13-14 (136001) | Аппараты сварочные постоянного тока (выпрямители) для ручной дуговой сварки, сварочный ток до 500 А | 1368 | 1011 | маш.-ч | маш.-ч | 1 | 0.16 | 0 | 7.11 | 0 | 0 | 0 | 1 | 0 | *1,2 | 0.192 | 2 | 55890946 | 392 | 0 | 0 | 0 | 0 | 0 | 0 | 0 | 0
1109 | 55890947 | 55890944 | 55490209 | 1 | 1 | 1081 | 2 | 2.1-18-7 | ТСН-2001.2. Доп. 68. п.1-18-7 (183001) | Автомобили грузовые бортовые, грузоподъемность до 5 т | 1368 | 1011 | маш.-ч | маш.-ч | 1 | 0.1 | 0 | 83.1 | 12.62 | 0 | 0 | 1 | 0 | *1,2 | 0.12 | 2 | 55890947 | 393 | 0 | 0 | 0 | 0 | 0 | 0 | 0 | 0
1109 | 55890948 | 55890944 | 55459907 | 1 | 1 | 1081 | 3 | 1.1-1-1092 | ТСН-2001.1 Доп. 79, Р. 1, о. 1, поз. 1092 | Полоса из стали углеродистой обыкновенного качества, спокойной | 1348 | 1009 | т | т | 1000 | 0.003 | 7246.05 | 0 | 0 | 0 | 0 | 1 | 0 | *1 | 0.003 | 2 | 55890948 | 394 | 0 | 0 | 0 | 0 | 0 | 0 | 0 | 0
1109 | 55890949 | 55890944 | 55460310 | 1 | 1 | 1081 | 3 | 1.1-1-1577 | ТСН-2001.1 Доп. 79, Р. 1, о. 1, поз. 1577 | Эмаль пентафталевая, цветная, типа ПФ-115 | 1346 | 1009 | кг | кг | 1 | 0.8 | 29.89 | 0 | 0 | 0 | 0 | 1 | 0 | *1 | 0.8 | 2 | 55890949 | 395 | 0 | 0 | 0 | 0 | 0 | 0 | 0 | 0
1109 | 55890950 | 55890944 | 55481468 | 1 | 1 | 1081 | 3 | 1.21-5-118 | ТСН-2001.1 Доп. 79, Р. 21, о. 5, поз. 118 | Зажим наборный, для разборного соединения электрических цепей, типа ЗН18-2,5П25 | 1356 | 1010 | 1000 шт. | 1000 шт. | 1000 | 0.102 | 945.56 | 0 | 0 | 0 | 0 | 1 | 0 | *1 | 0.102 | 2 | 55890950 | 396 | 0 | 0 | 0 | 0 | 0 | 0 | 0 | 0
1110 | 55890945 | 55890944 | 55424304 | 1081 | 1 | 1081 | 1 | 9999990008 |  | Трудозатраты рабочих | 1191 | 1013 | чел.-ч. | чел.-ч. | 1 | 41.2 | 0 | 0 | 0 | 0 | 0 | 1 | 1 | *1,2 | 49.44 | 2 | 55890945 | 397 | 0 | 0 | 0 | 0 | 0 | 0 | 0 | 0
1110 | 55890946 | 55890944 | 55489910 | 1 | 1 | 1081 | 2 | 2.1-13-14 | ТСН-2001.2. Доп. 68. п.1-13-14 (136001) | Аппараты сварочные постоянного тока (выпрямители) для ручной дуговой сварки, сварочный ток до 500 А | 1368 | 1011 | маш.-ч | маш.-ч | 1 | 0.16 | 0 | 7.11 | 0 | 0 | 0 | 1 | 0 | *1,2 | 0.192 | 2 | 55890946 | 398 | 0 | 0 | 0 | 0 | 0 | 0 | 0 | 0
1110 | 55890947 | 55890944 | 55490209 | 1 | 1 | 1081 | 2 | 2.1-18-7 | ТСН-2001.2. Доп. 68. п.1-18-7 (183001) | Автомобили грузовые бортовые, грузоподъемность до 5 т | 1368 | 1011 | маш.-ч | маш.-ч | 1 | 0.1 | 0 | 83.1 | 12.62 | 0 | 0 | 1 | 0 | *1,2 | 0.12 | 2 | 55890947 | 399 | 0 | 0 | 0 | 0 | 0 | 0 | 0 | 0
1110 | 55890948 | 55890944 | 55459907 | 1 | 1 | 1081 | 3 | 1.1-1-1092 | ТСН-2001.1 Доп. 79, Р. 1, о. 1, поз. 1092 | Полоса из стали углеродистой обыкновенного качества, спокойной | 1348 | 1009 | т | т | 1000 | 0.003 | 7246.05 | 0 | 0 | 0 | 0 | 1 | 0 | *1 | 0.003 | 2 | 55890948 | 400 | 0 | 0 | 0 | 0 | 0 | 0 | 0 | 0
1110 | 55890949 | 55890944 | 55460310 | 1 | 1 | 1081 | 3 | 1.1-1-1577 | ТСН-2001.1 Доп. 79, Р. 1, о. 1, поз. 1577 | Эмаль пентафталевая, цветная, типа ПФ-115 | 1346 | 1009 | кг | кг | 1 | 0.8 | 29.89 | 0 | 0 | 0 | 0 | 1 | 0 | *1 | 0.8 | 2 | 55890949 | 401 | 0 | 0 | 0 | 0 | 0 | 0 | 0 | 0
1110 | 55890950 | 55890944 | 55481468 | 1 | 1 | 1081 | 3 | 1.21-5-118 | ТСН-2001.1 Доп. 79, Р. 21, о. 5, поз. 118 | Зажим наборный, для разборного соединения электрических цепей, типа ЗН18-2,5П25 | 1356 | 1010 | 1000 шт. | 1000 шт. | 1000 | 0.102 | 945.56 | 0 | 0 | 0 | 0 | 1 | 0 | *1 | 0.102 | 2 | 55890950 | 402 | 0 | 0 | 0 | 0 | 0 | 0 | 0 | 0
1115 | 55890995 | 55890984 | 55424304 | 1081 | 1 | 1081 | 1 | 9999990008 |  | Трудозатраты рабочих | 1191 | 1013 | чел.-ч. | чел.-ч. | 1 | 17.5 | 0 | 0 | 0 | 0 | 0 | 1 | 1 | *1,2 | 21 | 2 | 55890985 | 403 | 0 | 0 | 0 | 0 | 0 | 0 | 0 | 0
1115 | 55890996 | 55890984 | 55489910 | 1 | 1 | 1081 | 2 | 2.1-13-14 | ТСН-2001.2. Доп. 68. п.1-13-14 (136001) | Аппараты сварочные постоянного тока (выпрямители) для ручной дуговой сварки, сварочный ток до 500 А | 1368 | 1011 | маш.-ч | маш.-ч | 1 | 2.9 | 0 | 7.11 | 0 | 0 | 0 | 1 | 0 | *1,2 | 3.48 | 2 | 55890986 | 404 | 0 | 0 | 0 | 0 | 0 | 0 | 0 | 0
1115 | 55890997 | 55890984 | 55490209 | 1 | 1 | 1081 | 2 | 2.1-18-7 | ТСН-2001.2. Доп. 68. п.1-18-7 (183001) | Автомобили грузовые бортовые, грузоподъемность до 5 т | 1368 | 1011 | маш.-ч | маш.-ч | 1 | 0.1 | 0 | 83.1 | 12.62 | 0 | 0 | 1 | 0 | *1,2 | 0.12 | 2 | 55890987 | 405 | 0 | 0 | 0 | 0 | 0 | 0 | 0 | 0
1115 | 55890998 | 55890984 | 55414896 | 1081 | 1 | 1081 | 3 | 0902120000 |  | Сталь круглая или арматурная диаметром 8 мм (0930117000, 0933110000) | 1348 | 1009 | т | т | 1000 | 0.04 | 0 | 0 | 0 | 0 | 0 | 0 | 0 | *1 | 0.04 | 3 | -1 |  | 0 | 0 | 0 | 0 | 0 | 0 | 0 | 0
1115 | 55890999 | 55890984 | 55460380 | 1 | 1 | 1081 | 3 | 1.1-1-1669 | ТСН-2001.1 Доп. 79, Р. 1, о. 1, поз. 1669 | Электроды, типа Э-42А, диаметр от 4 до 6 мм | 1348 | 1009 | т | т | 1000 | 0.0009 | 8590.86 | 0 | 0 | 0 | 0 | 1 | 0 | *1 | 0.0009 | 2 | 55890989 | 406 | 0 | 0 | 0 | 0 | 0 | 0 | 0 | 0
1115 | 55891000 | 55890984 | 55459339 | 1 | 1 | 1081 | 3 | 1.1-1-237 | ТСН-2001.1 Доп. 67, Р. 1, о. 1, поз. 237 | Дюбель с патроном | 1354 | 1010 | шт. | шт. | 1 | 82 | 3.86 | 0 | 0 | 0 | 0 | 1 | 0 | *1 | 82 | 2 | 55890990 | 407 | 0 | 0 | 0 | 0 | 0 | 0 | 0 | 0
1115 | 55891001 | 55890984 | 55461640 | 1 | 1 | 1081 | 3 | 1.1-1-3490 | ТСН-2001.1 Доп. 79, Р. 1, о. 1, поз. 3490 | Прокат стальной листовой горячекатаный, марка стали Ст3пс, толщина 4 мм | 1348 | 1009 | т | т | 1000 | 0.004 | 6810.19 | 0 | 0 | 0 | 0 | 1 | 0 | *1 | 0.004 | 2 | 55890991 | 408 | 0 | 0 | 0 | 0 | 0 | 0 | 0 | 0
1115 | 55891002 | 55890984 | 55459507 | 1 | 1 | 1081 | 3 | 1.1-1-467 | ТСН-2001.1 Доп. 79, Р. 1, о. 1, поз. 467 | Краска масляная жидкотертая (готовая к употреблению), для наружных и внутренних работ по металлу, сурик железный, типа МА-15 | 1348 | 1009 | т | т | 1000 | 0.002 | 16214.84 | 0 | 0 | 0 | 0 | 1 | 0 | *1 | 0.002 | 2 | 55890992 | 409 | 0 | 0 | 0 | 0 | 0 | 0 | 0 | 0
1115 | 55891003 | 55890984 | 55433515 | 1081 | 1 | 1081 | 3 | 3449950000 |  | Держатели шин заземления | 1354 | 1010 | шт. | шт. | 1 | 134 | 0 | 0 | 0 | 0 | 0 | 0 | 0 | *1 | 134 | 3 | -1 |  | 0 | 0 | 0 | 0 | 0 | 0 | 0 | 0
1115 | 55891004 | 55890984 | 55433515 | 1081 | 1 | 1081 | 3 | 3449950000 |  | Скобы крепления открытых заземляющих проводников | 1354 | 1010 | шт. | шт. | 1 | 15 | 0 | 0 | 0 | 0 | 0 | 0 | 0 | *1 | 15 | 3 | -1 |  | 0 | 0 | 0 | 0 | 0 | 0 | 0 | 0
1116 | 55890995 | 55890984 | 55424304 | 1081 | 1 | 1081 | 1 | 9999990008 |  | Трудозатраты рабочих | 1191 | 1013 | чел.-ч. | чел.-ч. | 1 | 17.5 | 0 | 0 | 0 | 0 | 0 | 1 | 1 | *1,2 | 21 | 2 | 55890985 | 410 | 0 | 0 | 0 | 0 | 0 | 0 | 0 | 0
1116 | 55890996 | 55890984 | 55489910 | 1 | 1 | 1081 | 2 | 2.1-13-14 | ТСН-2001.2. Доп. 68. п.1-13-14 (136001) | Аппараты сварочные постоянного тока (выпрямители) для ручной дуговой сварки, сварочный ток до 500 А | 1368 | 1011 | маш.-ч | маш.-ч | 1 | 2.9 | 0 | 7.11 | 0 | 0 | 0 | 1 | 0 | *1,2 | 3.48 | 2 | 55890986 | 411 | 0 | 0 | 0 | 0 | 0 | 0 | 0 | 0
1116 | 55890997 | 55890984 | 55490209 | 1 | 1 | 1081 | 2 | 2.1-18-7 | ТСН-2001.2. Доп. 68. п.1-18-7 (183001) | Автомобили грузовые бортовые, грузоподъемность до 5 т | 1368 | 1011 | маш.-ч | маш.-ч | 1 | 0.1 | 0 | 83.1 | 12.62 | 0 | 0 | 1 | 0 | *1,2 | 0.12 | 2 | 55890987 | 412 | 0 | 0 | 0 | 0 | 0 | 0 | 0 | 0
1116 | 55890998 | 55890984 | 55414896 | 1081 | 1 | 1081 | 3 | 0902120000 |  | Сталь круглая или арматурная диаметром 8 мм (0930117000, 0933110000) | 1348 | 1009 | т | т | 1000 | 0.04 | 0 | 0 | 0 | 0 | 0 | 0 | 0 | *1 | 0.04 | 3 | -1 |  | 0 | 0 | 0 | 0 | 0 | 0 | 0 | 0
1116 | 55890999 | 55890984 | 55460380 | 1 | 1 | 1081 | 3 | 1.1-1-1669 | ТСН-2001.1 Доп. 79, Р. 1, о. 1, поз. 1669 | Электроды, типа Э-42А, диаметр от 4 до 6 мм | 1348 | 1009 | т | т | 1000 | 0.0009 | 8590.86 | 0 | 0 | 0 | 0 | 1 | 0 | *1 | 0.0009 | 2 | 55890989 | 413 | 0 | 0 | 0 | 0 | 0 | 0 | 0 | 0
1116 | 55891000 | 55890984 | 55459339 | 1 | 1 | 1081 | 3 | 1.1-1-237 | ТСН-2001.1 Доп. 67, Р. 1, о. 1, поз. 237 | Дюбель с патроном | 1354 | 1010 | шт. | шт. | 1 | 82 | 3.86 | 0 | 0 | 0 | 0 | 1 | 0 | *1 | 82 | 2 | 55890990 | 414 | 0 | 0 | 0 | 0 | 0 | 0 | 0 | 0
1116 | 55891001 | 55890984 | 55461640 | 1 | 1 | 1081 | 3 | 1.1-1-3490 | ТСН-2001.1 Доп. 79, Р. 1, о. 1, поз. 3490 | Прокат стальной листовой горячекатаный, марка стали Ст3пс, толщина 4 мм | 1348 | 1009 | т | т | 1000 | 0.004 | 6810.19 | 0 | 0 | 0 | 0 | 1 | 0 | *1 | 0.004 | 2 | 55890991 | 415 | 0 | 0 | 0 | 0 | 0 | 0 | 0 | 0
1116 | 55891002 | 55890984 | 55459507 | 1 | 1 | 1081 | 3 | 1.1-1-467 | ТСН-2001.1 Доп. 79, Р. 1, о. 1, поз. 467 | Краска масляная жидкотертая (готовая к употреблению), для наружных и внутренних работ по металлу, сурик железный, типа МА-15 | 1348 | 1009 | т | т | 1000 | 0.002 | 16214.84 | 0 | 0 | 0 | 0 | 1 | 0 | *1 | 0.002 | 2 | 55890992 | 416 | 0 | 0 | 0 | 0 | 0 | 0 | 0 | 0
1116 | 55891003 | 55890984 | 55433515 | 1081 | 1 | 1081 | 3 | 3449950000 |  | Держатели шин заземления | 1354 | 1010 | шт. | шт. | 1 | 134 | 0 | 0 | 0 | 0 | 0 | 0 | 0 | *1 | 134 | 3 | -1 |  | 0 | 0 | 0 | 0 | 0 | 0 | 0 | 0
1116 | 55891004 | 55890984 | 55433515 | 1081 | 1 | 1081 | 3 | 3449950000 |  | Скобы крепления открытых заземляющих проводников | 1354 | 1010 | шт. | шт. | 1 | 15 | 0 | 0 | 0 | 0 | 0 | 0 | 0 | *1 | 15 | 3 | -1 |  | 0 | 0 | 0 | 0 | 0 | 0 | 0 | 0
1162 | 55891157 | 55891156 | 55424304 | 1081 | 1 | 1081 | 1 | 9999990008 |  | Трудозатраты рабочих | 1191 | 1013 | чел.-ч. | чел.-ч. | 1 | 94.89 | 0 | 0 | 0 | 0 | 0 | 1 | 1 | *1,2 | 113.868 | 2 | 55891157 | 417 | 0 | 0 | 0 | 0 | 0 | 0 | 0 | 0
1162 | 55891158 | 55891156 | 55490209 | 1 | 1 | 1081 | 2 | 2.1-18-7 | ТСН-2001.2. Доп. 68. п.1-18-7 (183001) | Автомобили грузовые бортовые, грузоподъемность до 5 т | 1368 | 1011 | маш.-ч | маш.-ч | 1 | 0.02 | 0 | 83.1 | 12.62 | 0 | 0 | 1 | 0 | *1,2 | 0.024 | 2 | 55891158 | 418 | 0 | 0 | 0 | 0 | 0 | 0 | 0 | 0
1162 | 55891159 | 55891156 | 55490263 | 1 | 1 | 1081 | 2 | 2.1-30-10 | ТСН-2001.2. Доп. 68. п.1-30-10 (304101) | Перфораторы, мощность до 800 Вт | 1368 | 1011 | маш.-ч | маш.-ч | 1 | 2.46 | 0 | 0.77 | 0 | 0 | 0 | 1 | 0 | *1,2 | 2.952 | 2 | 55891159 | 419 | 0 | 0 | 0 | 0 | 0 | 0 | 0 | 0
1162 | 55891160 | 55891156 | 55469271 | 1 | 1 | 1081 | 3 | 1.7-3-130 | ТСН-2001.1 Доп. 65, Р. 7, о. 3, поз. 130 | Бур с наконечником из твердого сплава, с хвостовиком SDS-plus, диаметр 6 мм, длина 210 мм | 1354 | 1010 | шт. | шт. | 1 | 0.088 | 14.56 | 0 | 0 | 0 | 0 | 1 | 0 | *1 | 0.088 | 2 | 55891160 | 420 | 0 | 0 | 0 | 0 | 0 | 0 | 0 | 0
1162 | 55891161 | 55891156 | 55434276 | 1081 | 1 | 1081 | 3 | 3464740000 |  | Коробки соединительные и распределительные (3434200000) | 1354 | 1010 | шт. | шт. | 1 | 100 | 0 | 0 | 0 | 0 | 0 | 0 | 0 | *1 | 100 | 3 | -1 |  | 0 | 0 | 0 | 0 | 0 | 0 | 0 | 0
1163 | 55891157 | 55891156 | 55424304 | 1081 | 1 | 1081 | 1 | 9999990008 |  | Трудозатраты рабочих | 1191 | 1013 | чел.-ч. | чел.-ч. | 1 | 94.89 | 0 | 0 | 0 | 0 | 0 | 1 | 1 | *1,2 | 113.868 | 2 | 55891157 | 421 | 0 | 0 | 0 | 0 | 0 | 0 | 0 | 0
1163 | 55891158 | 55891156 | 55490209 | 1 | 1 | 1081 | 2 | 2.1-18-7 | ТСН-2001.2. Доп. 68. п.1-18-7 (183001) | Автомобили грузовые бортовые, грузоподъемность до 5 т | 1368 | 1011 | маш.-ч | маш.-ч | 1 | 0.02 | 0 | 83.1 | 12.62 | 0 | 0 | 1 | 0 | *1,2 | 0.024 | 2 | 55891158 | 422 | 0 | 0 | 0 | 0 | 0 | 0 | 0 | 0
1163 | 55891159 | 55891156 | 55490263 | 1 | 1 | 1081 | 2 | 2.1-30-10 | ТСН-2001.2. Доп. 68. п.1-30-10 (304101) | Перфораторы, мощность до 800 Вт | 1368 | 1011 | маш.-ч | маш.-ч | 1 | 2.46 | 0 | 0.77 | 0 | 0 | 0 | 1 | 0 | *1,2 | 2.952 | 2 | 55891159 | 423 | 0 | 0 | 0 | 0 | 0 | 0 | 0 | 0
1163 | 55891160 | 55891156 | 55469271 | 1 | 1 | 1081 | 3 | 1.7-3-130 | ТСН-2001.1 Доп. 65, Р. 7, о. 3, поз. 130 | Бур с наконечником из твердого сплава, с хвостовиком SDS-plus, диаметр 6 мм, длина 210 мм | 1354 | 1010 | шт. | шт. | 1 | 0.088 | 14.56 | 0 | 0 | 0 | 0 | 1 | 0 | *1 | 0.088 | 2 | 55891160 | 424 | 0 | 0 | 0 | 0 | 0 | 0 | 0 | 0
1163 | 55891161 | 55891156 | 55434276 | 1081 | 1 | 1081 | 3 | 3464740000 |  | Коробки соединительные и распределительные (3434200000) | 1354 | 1010 | шт. | шт. | 1 | 100 | 0 | 0 | 0 | 0 | 0 | 0 | 0 | *1 | 100 | 3 | -1 |  | 0 | 0 | 0 | 0 | 0 | 0 | 0 | 0
1166 | 55891218 | 55891141 | 55424304 | 1081 | 1 | 1081 | 1 | 9999990008 |  | Трудозатраты рабочих | 1191 | 1013 | чел.-ч. | чел.-ч. | 1 | 36 | 0 | 0 | 0 | 0 | 0 | 1 | 1 | *1,2 | 43.2 | 2 | 55891218 | 425 | 0 | 0 | 0 | 0 | 0 | 0 | 0 | 0
1166 | 55891219 | 55891141 | 55489910 | 1 | 1 | 1081 | 2 | 2.1-13-14 | ТСН-2001.2. Доп. 68. п.1-13-14 (136001) | Аппараты сварочные постоянного тока (выпрямители) для ручной дуговой сварки, сварочный ток до 500 А | 1368 | 1011 | маш.-ч | маш.-ч | 1 | 5.33 | 0 | 7.11 | 0 | 0 | 0 | 1 | 0 | *1,2 | 6.396 | 2 | 55891219 | 426 | 0 | 0 | 0 | 0 | 0 | 0 | 0 | 0
1166 | 55891220 | 55891141 | 55490209 | 1 | 1 | 1081 | 2 | 2.1-18-7 | ТСН-2001.2. Доп. 68. п.1-18-7 (183001) | Автомобили грузовые бортовые, грузоподъемность до 5 т | 1368 | 1011 | маш.-ч | маш.-ч | 1 | 0.33 | 0 | 83.1 | 12.62 | 0 | 0 | 1 | 0 | *1,2 | 0.396 | 2 | 55891220 | 427 | 0 | 0 | 0 | 0 | 0 | 0 | 0 | 0
1166 | 55891221 | 55891141 | 55490330 | 1 | 1 | 1081 | 2 | 2.1-30-102 | ТСН-2001.2. Доп. 68. п.1-30-102 (303704) | Дрели, мощность до 800 Вт | 1368 | 1011 | маш.-ч | маш.-ч | 1 | 5.27 | 0 | 0.8 | 0 | 0 | 0 | 1 | 0 | *1,2 | 6.324 | 2 | 55891221 | 428 | 0 | 0 | 0 | 0 | 0 | 0 | 0 | 0
1166 | 55891222 | 55891141 | 55460380 | 1 | 1 | 1081 | 3 | 1.1-1-1669 | ТСН-2001.1 Доп. 79, Р. 1, о. 1, поз. 1669 | Электроды, типа Э-42А, диаметр от 4 до 6 мм | 1348 | 1009 | т | т | 1000 | 0.003 | 8590.86 | 0 | 0 | 0 | 0 | 1 | 0 | *1 | 0.003 | 2 | 55891222 | 429 | 0 | 0 | 0 | 0 | 0 | 0 | 0 | 0
1166 | 55891223 | 55891141 | 55460882 | 1 | 1 | 1081 | 3 | 1.1-1-2381 | ТСН-2001.1 Доп. 79, Р. 1, о. 1, поз. 2381 | Винты с полукруглой головкой, М6х10 | 1348 | 1009 | т | т | 1000 | 0.00139 | 14327.51 | 0 | 0 | 0 | 0 | 1 | 0 | *1 | 0.00139 | 2 | 55891223 | 430 | 0 | 0 | 0 | 0 | 0 | 0 | 0 | 0
1166 | 55891224 | 55891141 | 55459404 | 1 | 1 | 1081 | 3 | 1.1-1-335 | ТСН-2001.1 Доп. 79, Р. 1, о. 1, поз. 335 | Картон электроизоляционный, типа ЭВ-05 | 1346 | 1009 | кг | кг | 1 | 0.6 | 73.53 | 0 | 0 | 0 | 0 | 1 | 0 | *1 | 0.6 | 2 | 55891224 | 431 | 0 | 0 | 0 | 0 | 0 | 0 | 0 | 0
1166 | 55891225 | 55891141 | 55482614 | 1 | 1 | 1081 | 3 | 1.21-5-1652 | ТСН-2001.1 Доп. 66, Р. 21, о. 5, поз. 1652 | Полоска типа К-405 с пряжкой типа К-407, стальные, для крепления проводов | 1355 | 1010 | 100 шт. | 100 шт. | 100 | 2.2 | 323.76 | 0 | 0 | 0 | 0 | 1 | 0 | *1 | 2.2 | 2 | 55891225 | 432 | 0 | 0 | 0 | 0 | 0 | 0 | 0 | 0
1166 | 55891226 | 55891141 | 55433560 | 1081 | 1 | 1081 | 3 | 3449953000 |  | Скобы для крепления кабеля | 1356 | 1010 | 1000 шт. | 1000 шт. | 1000 | 0.22 | 0 | 0 | 0 | 0 | 0 | 0 | 0 | *1 | 0.22 | 3 | -1 |  | 0 | 0 | 0 | 0 | 0 | 0 | 0 | 0
1166 | 55891227 | 55891141 | 55434508 | 1081 | 1 | 1081 | 3 | 3500000000 |  | Провода (марка и сечение по проекту) | 1303 | 1003 | км | км | 1000 | 0.102 | 0 | 0 | 0 | 0 | 0 | 0 | 0 | *1 | 0.102 | 3 | -1 |  | 0 | 0 | 0 | 0 | 0 | 0 | 0 | 0
1167 | 55891218 | 55891141 | 55424304 | 1081 | 1 | 1081 | 1 | 9999990008 |  | Трудозатраты рабочих | 1191 | 1013 | чел.-ч. | чел.-ч. | 1 | 36 | 0 | 0 | 0 | 0 | 0 | 1 | 1 | *1,2 | 43.2 | 2 | 55891218 | 434 | 0 | 0 | 0 | 0 | 0 | 0 | 0 | 0
1167 | 55891219 | 55891141 | 55489910 | 1 | 1 | 1081 | 2 | 2.1-13-14 | ТСН-2001.2. Доп. 68. п.1-13-14 (136001) | Аппараты сварочные постоянного тока (выпрямители) для ручной дуговой сварки, сварочный ток до 500 А | 1368 | 1011 | маш.-ч | маш.-ч | 1 | 5.33 | 0 | 7.11 | 0 | 0 | 0 | 1 | 0 | *1,2 | 6.396 | 2 | 55891219 | 435 | 0 | 0 | 0 | 0 | 0 | 0 | 0 | 0
1167 | 55891220 | 55891141 | 55490209 | 1 | 1 | 1081 | 2 | 2.1-18-7 | ТСН-2001.2. Доп. 68. п.1-18-7 (183001) | Автомобили грузовые бортовые, грузоподъемность до 5 т | 1368 | 1011 | маш.-ч | маш.-ч | 1 | 0.33 | 0 | 83.1 | 12.62 | 0 | 0 | 1 | 0 | *1,2 | 0.396 | 2 | 55891220 | 436 | 0 | 0 | 0 | 0 | 0 | 0 | 0 | 0
1167 | 55891221 | 55891141 | 55490330 | 1 | 1 | 1081 | 2 | 2.1-30-102 | ТСН-2001.2. Доп. 68. п.1-30-102 (303704) | Дрели, мощность до 800 Вт | 1368 | 1011 | маш.-ч | маш.-ч | 1 | 5.27 | 0 | 0.8 | 0 | 0 | 0 | 1 | 0 | *1,2 | 6.324 | 2 | 55891221 | 437 | 0 | 0 | 0 | 0 | 0 | 0 | 0 | 0
1167 | 55891222 | 55891141 | 55460380 | 1 | 1 | 1081 | 3 | 1.1-1-1669 | ТСН-2001.1 Доп. 79, Р. 1, о. 1, поз. 1669 | Электроды, типа Э-42А, диаметр от 4 до 6 мм | 1348 | 1009 | т | т | 1000 | 0.003 | 8590.86 | 0 | 0 | 0 | 0 | 1 | 0 | *1 | 0.003 | 2 | 55891222 | 438 | 0 | 0 | 0 | 0 | 0 | 0 | 0 | 0
1167 | 55891223 | 55891141 | 55460882 | 1 | 1 | 1081 | 3 | 1.1-1-2381 | ТСН-2001.1 Доп. 79, Р. 1, о. 1, поз. 2381 | Винты с полукруглой головкой, М6х10 | 1348 | 1009 | т | т | 1000 | 0.00139 | 14327.51 | 0 | 0 | 0 | 0 | 1 | 0 | *1 | 0.00139 | 2 | 55891223 | 439 | 0 | 0 | 0 | 0 | 0 | 0 | 0 | 0
1167 | 55891224 | 55891141 | 55459404 | 1 | 1 | 1081 | 3 | 1.1-1-335 | ТСН-2001.1 Доп. 79, Р. 1, о. 1, поз. 335 | Картон электроизоляционный, типа ЭВ-05 | 1346 | 1009 | кг | кг | 1 | 0.6 | 73.53 | 0 | 0 | 0 | 0 | 1 | 0 | *1 | 0.6 | 2 | 55891224 | 440 | 0 | 0 | 0 | 0 | 0 | 0 | 0 | 0
1167 | 55891225 | 55891141 | 55482614 | 1 | 1 | 1081 | 3 | 1.21-5-1652 | ТСН-2001.1 Доп. 66, Р. 21, о. 5, поз. 1652 | Полоска типа К-405 с пряжкой типа К-407, стальные, для крепления проводов | 1355 | 1010 | 100 шт. | 100 шт. | 100 | 2.2 | 323.76 | 0 | 0 | 0 | 0 | 1 | 0 | *1 | 2.2 | 2 | 55891225 | 441 | 0 | 0 | 0 | 0 | 0 | 0 | 0 | 0
1167 | 55891226 | 55891141 | 55433560 | 1081 | 1 | 1081 | 3 | 3449953000 |  | Скобы для крепления кабеля | 1356 | 1010 | 1000 шт. | 1000 шт. | 1000 | 0.22 | 0 | 0 | 0 | 0 | 0 | 0 | 0 | *1 | 0.22 | 3 | -1 |  | 0 | 0 | 0 | 0 | 0 | 0 | 0 | 0
1167 | 55891227 | 55891141 | 55434508 | 1081 | 1 | 1081 | 3 | 3500000000 |  | Провода (марка и сечение по проекту) | 1303 | 1003 | км | км | 1000 | 0.102 | 0 | 0 | 0 | 0 | 0 | 0 | 0 | *1 | 0.102 | 3 | -1 |  | 0 | 0 | 0 | 0 | 0 | 0 | 0 | 0
1176 | 55891270 | 55891269 | 55424304 | 1081 | 1 | 1081 | 1 | 9999990008 |  | Трудозатраты рабочих | 1191 | 1013 | чел.-ч. | чел.-ч. | 1 | 11.3 | 0 | 0 | 0 | 0 | 0 | 1 | 1 | *1,2 | 13.56 | 2 | 55891270 | 443 | 0 | 0 | 0 | 0 | 0 | 0 | 0 | 0
1176 | 55891271 | 55891269 | 55459882 | 1 | 1 | 1081 | 3 | 1.1-1-1063 | ТСН-2001.1 Доп. 79, Р. 1, о. 1, поз. 1063 | Спирт этиловый ректификат | 1346 | 1009 | кг | кг | 1 | 0.029 | 26.88 | 0 | 0 | 0 | 0 | 1 | 0 | *1 | 0.029 | 2 | 55891271 | 444 | 0 | 0 | 0 | 0 | 0 | 0 | 0 | 0
1176 | 55891272 | 55891269 | 55459400 | 1 | 1 | 1081 | 3 | 1.1-1-330 | ТСН-2001.1 Доп. 79, Р. 1, о. 1, поз. 330 | Канифоль | 1346 | 1009 | кг | кг | 1 | 0.019 | 16.69 | 0 | 0 | 0 | 0 | 1 | 0 | *1 | 0.019 | 2 | 55891272 | 445 | 0 | 0 | 0 | 0 | 0 | 0 | 0 | 0
1176 | 55891273 | 55891269 | 55465950 | 1 | 1 | 1081 | 3 | 1.1-1-7957 | ТСН-2001.1 Доп. 79, Р. 1, о. 1, поз. 7957 | Дихлорэтан технический, сорт I | 1348 | 1009 | т | т | 1000 | 2e-05 | 18528.66 | 0 | 0 | 0 | 0 | 1 | 0 | *1 | 2e-05 | 2 | 55891273 | 446 | 0 | 0 | 0 | 0 | 0 | 0 | 0 | 0
1176 | 55891274 | 55891269 | 55459794 | 1 | 1 | 1081 | 3 | 1.1-1-946 | ТСН-2001.1 Доп. 79, Р. 1, о. 1, поз. 946 | Припой оловянно-свинцовый, в прутках, диаметр 8 мм, типа ПОС-61 | 1348 | 1009 | т | т | 1000 | 7.7e-05 | 78558.29 | 0 | 0 | 0 | 0 | 1 | 0 | *1 | 7.7e-05 | 2 | 55891274 | 447 | 0 | 0 | 0 | 0 | 0 | 0 | 0 | 0
1176 | 55891275 | 55891269 | 55482204 | 1 | 1 | 1081 | 3 | 1.21-5-1181 | ТСН-2001.1 Доп. 79, Р. 21, о. 5, поз. 1181 | Бирка маркировочная для кабелей и проводов, типа У153 У3,5 | 1356 | 1010 | 1000 шт. | 1000 шт. | 1000 | 0.1 | 56.16 | 0 | 0 | 0 | 0 | 1 | 0 | *1 | 0.1 | 2 | 55891275 | 448 | 0 | 0 | 0 | 0 | 0 | 0 | 0 | 0
1176 | 55891276 | 55891269 | 55482235 | 1 | 1 | 1081 | 3 | 1.21-5-1231 | ТСН-2001.1 Доп. 79, Р. 21, о. 5, поз. 1231 | Трубка (кембрик) электроизоляционная из поливинилхлоридного пластиката, диаметр от 8 до 9 мм, толщина стенки 0,6 мм | 1346 | 1009 | кг | кг | 1 | 0.04 | 42.05 | 0 | 0 | 0 | 0 | 1 | 0 | *1 | 0.04 | 2 | 55891276 | 449 | 0 | 0 | 0 | 0 | 0 | 0 | 0 | 0
1177 | 55891270 | 55891269 | 55424304 | 1081 | 1 | 1081 | 1 | 9999990008 |  | Трудозатраты рабочих | 1191 | 1013 | чел.-ч. | чел.-ч. | 1 | 11.3 | 0 | 0 | 0 | 0 | 0 | 1 | 1 | *1,2 | 13.56 | 2 | 55891270 | 450 | 0 | 0 | 0 | 0 | 0 | 0 | 0 | 0
1177 | 55891271 | 55891269 | 55459882 | 1 | 1 | 1081 | 3 | 1.1-1-1063 | ТСН-2001.1 Доп. 79, Р. 1, о. 1, поз. 1063 | Спирт этиловый ректификат | 1346 | 1009 | кг | кг | 1 | 0.029 | 26.88 | 0 | 0 | 0 | 0 | 1 | 0 | *1 | 0.029 | 2 | 55891271 | 451 | 0 | 0 | 0 | 0 | 0 | 0 | 0 | 0
1177 | 55891272 | 55891269 | 55459400 | 1 | 1 | 1081 | 3 | 1.1-1-330 | ТСН-2001.1 Доп. 79, Р. 1, о. 1, поз. 330 | Канифоль | 1346 | 1009 | кг | кг | 1 | 0.019 | 16.69 | 0 | 0 | 0 | 0 | 1 | 0 | *1 | 0.019 | 2 | 55891272 | 452 | 0 | 0 | 0 | 0 | 0 | 0 | 0 | 0
1177 | 55891273 | 55891269 | 55465950 | 1 | 1 | 1081 | 3 | 1.1-1-7957 | ТСН-2001.1 Доп. 79, Р. 1, о. 1, поз. 7957 | Дихлорэтан технический, сорт I | 1348 | 1009 | т | т | 1000 | 2e-05 | 18528.66 | 0 | 0 | 0 | 0 | 1 | 0 | *1 | 2e-05 | 2 | 55891273 | 453 | 0 | 0 | 0 | 0 | 0 | 0 | 0 | 0
1177 | 55891274 | 55891269 | 55459794 | 1 | 1 | 1081 | 3 | 1.1-1-946 | ТСН-2001.1 Доп. 79, Р. 1, о. 1, поз. 946 | Припой оловянно-свинцовый, в прутках, диаметр 8 мм, типа ПОС-61 | 1348 | 1009 | т | т | 1000 | 7.7e-05 | 78558.29 | 0 | 0 | 0 | 0 | 1 | 0 | *1 | 7.7e-05 | 2 | 55891274 | 454 | 0 | 0 | 0 | 0 | 0 | 0 | 0 | 0
1177 | 55891275 | 55891269 | 55482204 | 1 | 1 | 1081 | 3 | 1.21-5-1181 | ТСН-2001.1 Доп. 79, Р. 21, о. 5, поз. 1181 | Бирка маркировочная для кабелей и проводов, типа У153 У3,5 | 1356 | 1010 | 1000 шт. | 1000 шт. | 1000 | 0.1 | 56.16 | 0 | 0 | 0 | 0 | 1 | 0 | *1 | 0.1 | 2 | 55891275 | 455 | 0 | 0 | 0 | 0 | 0 | 0 | 0 | 0
1177 | 55891276 | 55891269 | 55482235 | 1 | 1 | 1081 | 3 | 1.21-5-1231 | ТСН-2001.1 Доп. 79, Р. 21, о. 5, поз. 1231 | Трубка (кембрик) электроизоляционная из поливинилхлоридного пластиката, диаметр от 8 до 9 мм, толщина стенки 0,6 мм | 1346 | 1009 | кг | кг | 1 | 0.04 | 42.05 | 0 | 0 | 0 | 0 | 1 | 0 | *1 | 0.04 | 2 | 55891276 | 456 | 0 | 0 | 0 | 0 | 0 | 0 | 0 | 0
1218 | 55891296 | 55891295 | 55424304 | 1081 | 1 | 1081 | 1 | 9999990008 |  | Трудозатраты рабочих | 1191 | 1013 | чел.-ч. | чел.-ч. | 1 | 9.3 | 0 | 0 | 0 | 0 | 0 | 1 | 1 | *1,2 | 11.16 | 2 | 55891296 | 457 | 0 | 0 | 0 | 0 | 0 | 0 | 0 | 0
1218 | 55891297 | 55891295 | 55489513 | 1 | 1 | 1081 | 2 | 2.1-4-12 | ТСН-2001.2. Доп. 68. п.1-4-12 (040205) | Автопогрузчики вилочные, грузоподъемность до 5 т | 1368 | 1011 | маш.-ч | маш.-ч | 1 | 0.4 | 0 | 114.83 | 12.62 | 0 | 0 | 1 | 0 | *1,2 | 0.48 | 2 | 55891297 | 458 | 0 | 0 | 0 | 0 | 0 | 0 | 0 | 0
1218 | 55891298 | 55891295 | 55459261 | 1 | 1 | 1081 | 3 | 1.1-1-146 | ТСН-2001.1 Доп. 79, Р. 1, о. 1, поз. 146 | Гипс строительный | 1348 | 1009 | т | т | 1000 | 0.0003 | 1219.68 | 0 | 0 | 0 | 0 | 1 | 0 | *1 | 0.0003 | 2 | 55891298 | 459 | 0 | 0 | 0 | 0 | 0 | 0 | 0 | 0
1218 | 55891299 | 55891295 | 55461230 | 1 | 1 | 1081 | 3 | 1.1-1-2911 | ТСН-2001.1 Доп. 67, Р. 1, о. 1, поз. 2911 | Лак электроизоляционный меламиноалкидный, типа МЛ-92 | 1346 | 1009 | кг | кг | 1 | 0.03 | 15.11 | 0 | 0 | 0 | 0 | 1 | 0 | *1 | 0.03 | 2 | 55891299 | 460 | 0 | 0 | 0 | 0 | 0 | 0 | 0 | 0
1218 | 55891300 | 55891295 | 55459400 | 1 | 1 | 1081 | 3 | 1.1-1-330 | ТСН-2001.1 Доп. 79, Р. 1, о. 1, поз. 330 | Канифоль | 1346 | 1009 | кг | кг | 1 | 0.01 | 16.69 | 0 | 0 | 0 | 0 | 1 | 0 | *1 | 0.01 | 2 | 55891300 | 461 | 0 | 0 | 0 | 0 | 0 | 0 | 0 | 0
1218 | 55891301 | 55891295 | 55459485 | 1 | 1 | 1081 | 3 | 1.1-1-440 | ТСН-2001.1 Доп. 79, Р. 1, о. 1, поз. 440 | Краска водно-дисперсионная, акриловая, типа ВДА | 1348 | 1009 | т | т | 1000 | 2e-05 | 17722.25 | 0 | 0 | 0 | 0 | 1 | 0 | *1 | 2e-05 | 2 | 55891301 | 462 | 0 | 0 | 0 | 0 | 0 | 0 | 0 | 0
1218 | 55891302 | 55891295 | 55466000 | 1 | 1 | 1081 | 3 | 1.1-1-8007 | ТСН-2001.1 Доп. 80, Р. 1, о. 1, поз. 8007 | Дюбель пластмассовый с шурупом, диаметр 12 мм, длина 70 мм, диаметр шурупа 8 мм, длина шурупа 70 мм | 1355 | 1010 | 100 шт. | 100 шт. | 100 | 0.1 | 120.19 | 0 | 0 | 0 | 0 | 1 | 0 | *1 | 0.1 | 2 | 55891302 | 464 | 0 | 0 | 0 | 0 | 0 | 0 | 0 | 0
1218 | 55891303 | 55891295 | 55459793 | 1 | 1 | 1081 | 3 | 1.1-1-945 | ТСН-2001.1 Доп. 79, Р. 1, о. 1, поз. 945 | Припой оловянно-свинцовый, в прутках, диаметр 8 мм, типа ПОС-40 | 1348 | 1009 | т | т | 1000 | 6e-05 | 64123.05 | 0 | 0 | 0 | 0 | 1 | 0 | *1 | 6e-05 | 2 | 55891303 | 465 | 0 | 0 | 0 | 0 | 0 | 0 | 0 | 0
1218 | 55891304 | 55891295 | 55459801 | 1 | 1 | 1081 | 3 | 1.1-1-953 | ТСН-2001.1 Доп. 79, Р. 1, о. 1, поз. 953 | Проволока медная, толщина от 1,0 до 1,5 мм | 1348 | 1009 | т | т | 1000 | 0.0001 | 81241.14 | 0 | 0 | 0 | 0 | 1 | 0 | *1 | 0.0001 | 2 | 55891304 | 466 | 0 | 0 | 0 | 0 | 0 | 0 | 0 | 0
1218 | 55891305 | 55891295 | 55482166 | 1 | 1 | 1081 | 3 | 1.21-5-1141 | ТСН-2001.1 Доп. 67, Р. 21, о. 5, поз. 1141 | Трубка (кембрик) изоляционная из ПВХ пластиката, диаметр 5 мм | 1301 | 1003 | м | м | 1 | 5.91 | 0.69 | 0 | 0 | 0 | 0 | 1 | 0 | *1 | 5.91 | 2 | 55891305 | 467 | 0 | 0 | 0 | 0 | 0 | 0 | 0 | 0
1218 | 55891306 | 55891295 | 55482233 | 1 | 1 | 1081 | 3 | 1.21-5-1229 | ТСН-2001.1 Доп. 67, Р. 21, о. 5, поз. 1229 | Лента электроизоляционная, термостойкая, ширина 26 мм, толщина от 0,5 до 0,8 мм, типа ЛЭТСАР | 1346 | 1009 | кг | кг | 1 | 0.02 | 493.08 | 0 | 0 | 0 | 0 | 1 | 0 | *1 | 0.02 | 2 | 55891306 | 468 | 0 | 0 | 0 | 0 | 0 | 0 | 0 | 0
1218 | 55891307 | 55891295 | 55481799 | 1 | 1 | 1081 | 3 | 1.21-5-690 | ТСН-2001.1 Доп. 73, Р. 21, о. 5, поз. 690 | Скрепа для ленты, типа NC 10, CF 10 | 1355 | 1010 | 100 шт. | 100 шт. | 100 | 0.04 | 413.16 | 0 | 0 | 0 | 0 | 1 | 0 | *1 | 0.04 | 2 | 55891307 | 470 | 0 | 0 | 0 | 0 | 0 | 0 | 0 | 0
1218 | 55891308 | 55891295 | 55417010 | 1081 | 1 | 1081 | 3 | 1297020000 |  | Болты строительные с гайками и шайбами (1297030000, 1610000000, 1620000000, 1680000000) | 1346 | 1009 | кг | кг | 1 | 0.3 | 0 | 0 | 0 | 0 | 0 | 0 | 0 | *1 | 0.3 | 3 | -1 |  | 0 | 0 | 0 | 0 | 0 | 0 | 0 | 0
1218 | 55891309 | 55891295 | 55433410 | 1081 | 1 | 1081 | 3 | 3449800000 |  | Наконечники кабельные | 1354 | 1010 | шт. | шт. | 1 | 10 | 0 | 0 | 0 | 0 | 0 | 0 | 0 | *1 | 10 | 3 | -1 |  | 0 | 0 | 0 | 0 | 0 | 0 | 0 | 0
1218 | 55891310 | 55891295 | 55448252 | 1081 | 1 | 1081 | 3 | 5296160000 |  | Преобразователи или блоки питания | 1354 | 1010 | шт. | шт. | 1 | 1 | 0 | 0 | 0 | 0 | 0 | 0 | 0 | *1 | 1 | 3 | -1 |  | 0 | 0 | 0 | 0 | 0 | 0 | 0 | 0
1218 | 55891311 | 55891295 | 55424290 | 1081 | 1 | 1081 | 3 | 9999990002 |  | Масса оборудования | 1348 | 1009 | т | т | 1000 | 0.001 | 0 | 0 | 0 | 0 | 0 | 1 | 0 | *1 | 0.001 | 2 | 55891311 | 472 | 0 | 0 | 0 | 0 | 0 | 0 | 0 | 0
1219 | 55891296 | 55891295 | 55424304 | 1081 | 1 | 1081 | 1 | 9999990008 |  | Трудозатраты рабочих | 1191 | 1013 | чел.-ч. | чел.-ч. | 1 | 9.3 | 0 | 0 | 0 | 0 | 0 | 1 | 1 | *1,2 | 11.16 | 2 | 55891296 | 473 | 0 | 0 | 0 | 0 | 0 | 0 | 0 | 0
1219 | 55891297 | 55891295 | 55489513 | 1 | 1 | 1081 | 2 | 2.1-4-12 | ТСН-2001.2. Доп. 68. п.1-4-12 (040205) | Автопогрузчики вилочные, грузоподъемность до 5 т | 1368 | 1011 | маш.-ч | маш.-ч | 1 | 0.4 | 0 | 114.83 | 12.62 | 0 | 0 | 1 | 0 | *1,2 | 0.48 | 2 | 55891297 | 474 | 0 | 0 | 0 | 0 | 0 | 0 | 0 | 0
1219 | 55891298 | 55891295 | 55459261 | 1 | 1 | 1081 | 3 | 1.1-1-146 | ТСН-2001.1 Доп. 79, Р. 1, о. 1, поз. 146 | Гипс строительный | 1348 | 1009 | т | т | 1000 | 0.0003 | 1219.68 | 0 | 0 | 0 | 0 | 1 | 0 | *1 | 0.0003 | 2 | 55891298 | 475 | 0 | 0 | 0 | 0 | 0 | 0 | 0 | 0
1219 | 55891299 | 55891295 | 55461230 | 1 | 1 | 1081 | 3 | 1.1-1-2911 | ТСН-2001.1 Доп. 67, Р. 1, о. 1, поз. 2911 | Лак электроизоляционный меламиноалкидный, типа МЛ-92 | 1346 | 1009 | кг | кг | 1 | 0.03 | 15.11 | 0 | 0 | 0 | 0 | 1 | 0 | *1 | 0.03 | 2 | 55891299 | 476 | 0 | 0 | 0 | 0 | 0 | 0 | 0 | 0
1219 | 55891300 | 55891295 | 55459400 | 1 | 1 | 1081 | 3 | 1.1-1-330 | ТСН-2001.1 Доп. 79, Р. 1, о. 1, поз. 330 | Канифоль | 1346 | 1009 | кг | кг | 1 | 0.01 | 16.69 | 0 | 0 | 0 | 0 | 1 | 0 | *1 | 0.01 | 2 | 55891300 | 477 | 0 | 0 | 0 | 0 | 0 | 0 | 0 | 0
1219 | 55891301 | 55891295 | 55459485 | 1 | 1 | 1081 | 3 | 1.1-1-440 | ТСН-2001.1 Доп. 79, Р. 1, о. 1, поз. 440 | Краска водно-дисперсионная, акриловая, типа ВДА | 1348 | 1009 | т | т | 1000 | 2e-05 | 17722.25 | 0 | 0 | 0 | 0 | 1 | 0 | *1 | 2e-05 | 2 | 55891301 | 478 | 0 | 0 | 0 | 0 | 0 | 0 | 0 | 0
1219 | 55891302 | 55891295 | 55466000 | 1 | 1 | 1081 | 3 | 1.1-1-8007 | ТСН-2001.1 Доп. 80, Р. 1, о. 1, поз. 8007 | Дюбель пластмассовый с шурупом, диаметр 12 мм, длина 70 мм, диаметр шурупа 8 мм, длина шурупа 70 мм | 1355 | 1010 | 100 шт. | 100 шт. | 100 | 0.1 | 120.19 | 0 | 0 | 0 | 0 | 1 | 0 | *1 | 0.1 | 2 | 55891302 | 480 | 0 | 0 | 0 | 0 | 0 | 0 | 0 | 0
1219 | 55891303 | 55891295 | 55459793 | 1 | 1 | 1081 | 3 | 1.1-1-945 | ТСН-2001.1 Доп. 79, Р. 1, о. 1, поз. 945 | Припой оловянно-свинцовый, в прутках, диаметр 8 мм, типа ПОС-40 | 1348 | 1009 | т | т | 1000 | 6e-05 | 64123.05 | 0 | 0 | 0 | 0 | 1 | 0 | *1 | 6e-05 | 2 | 55891303 | 481 | 0 | 0 | 0 | 0 | 0 | 0 | 0 | 0
1219 | 55891304 | 55891295 | 55459801 | 1 | 1 | 1081 | 3 | 1.1-1-953 | ТСН-2001.1 Доп. 79, Р. 1, о. 1, поз. 953 | Проволока медная, толщина от 1,0 до 1,5 мм | 1348 | 1009 | т | т | 1000 | 0.0001 | 81241.14 | 0 | 0 | 0 | 0 | 1 | 0 | *1 | 0.0001 | 2 | 55891304 | 482 | 0 | 0 | 0 | 0 | 0 | 0 | 0 | 0
1219 | 55891305 | 55891295 | 55482166 | 1 | 1 | 1081 | 3 | 1.21-5-1141 | ТСН-2001.1 Доп. 67, Р. 21, о. 5, поз. 1141 | Трубка (кембрик) изоляционная из ПВХ пластиката, диаметр 5 мм | 1301 | 1003 | м | м | 1 | 5.91 | 0.69 | 0 | 0 | 0 | 0 | 1 | 0 | *1 | 5.91 | 2 | 55891305 | 483 | 0 | 0 | 0 | 0 | 0 | 0 | 0 | 0
1219 | 55891306 | 55891295 | 55482233 | 1 | 1 | 1081 | 3 | 1.21-5-1229 | ТСН-2001.1 Доп. 67, Р. 21, о. 5, поз. 1229 | Лента электроизоляционная, термостойкая, ширина 26 мм, толщина от 0,5 до 0,8 мм, типа ЛЭТСАР | 1346 | 1009 | кг | кг | 1 | 0.02 | 493.08 | 0 | 0 | 0 | 0 | 1 | 0 | *1 | 0.02 | 2 | 55891306 | 484 | 0 | 0 | 0 | 0 | 0 | 0 | 0 | 0
1219 | 55891307 | 55891295 | 55481799 | 1 | 1 | 1081 | 3 | 1.21-5-690 | ТСН-2001.1 Доп. 73, Р. 21, о. 5, поз. 690 | Скрепа для ленты, типа NC 10, CF 10 | 1355 | 1010 | 100 шт. | 100 шт. | 100 | 0.04 | 413.16 | 0 | 0 | 0 | 0 | 1 | 0 | *1 | 0.04 | 2 | 55891307 | 486 | 0 | 0 | 0 | 0 | 0 | 0 | 0 | 0
1219 | 55891308 | 55891295 | 55417010 | 1081 | 1 | 1081 | 3 | 1297020000 |  | Болты строительные с гайками и шайбами (1297030000, 1610000000, 1620000000, 1680000000) | 1346 | 1009 | кг | кг | 1 | 0.3 | 0 | 0 | 0 | 0 | 0 | 0 | 0 | *1 | 0.3 | 3 | -1 |  | 0 | 0 | 0 | 0 | 0 | 0 | 0 | 0
1219 | 55891309 | 55891295 | 55433410 | 1081 | 1 | 1081 | 3 | 3449800000 |  | Наконечники кабельные | 1354 | 1010 | шт. | шт. | 1 | 10 | 0 | 0 | 0 | 0 | 0 | 0 | 0 | *1 | 10 | 3 | -1 |  | 0 | 0 | 0 | 0 | 0 | 0 | 0 | 0
1219 | 55891310 | 55891295 | 55448252 | 1081 | 1 | 1081 | 3 | 5296160000 |  | Преобразователи или блоки питания | 1354 | 1010 | шт. | шт. | 1 | 1 | 0 | 0 | 0 | 0 | 0 | 0 | 0 | *1 | 1 | 3 | -1 |  | 0 | 0 | 0 | 0 | 0 | 0 | 0 | 0
1219 | 55891311 | 55891295 | 55424290 | 1081 | 1 | 1081 | 3 | 9999990002 |  | Масса оборудования | 1348 | 1009 | т | т | 1000 | 0.001 | 0 | 0 | 0 | 0 | 0 | 1 | 0 | *1 | 0.001 | 2 | 55891311 | 488 | 0 | 0 | 0 | 0 | 0 | 0 | 0 | 0
1226 | 55891316 | 55891315 | 55424304 | 1081 | 1 | 1081 | 1 | 9999990008 |  | Трудозатраты рабочих | 1191 | 1013 | чел.-ч. | чел.-ч. | 1 | 7.21 | 0 | 0 | 0 | 0 | 0 | 1 | 1 | *1,2 | 8.652 | 2 | 55891316 | 489 | 0 | 0 | 0 | 0 | 0 | 0 | 0 | 0
1226 | 55891317 | 55891315 | 55490209 | 1 | 1 | 1081 | 2 | 2.1-18-7 | ТСН-2001.2. Доп. 68. п.1-18-7 (183001) | Автомобили грузовые бортовые, грузоподъемность до 5 т | 1368 | 1011 | маш.-ч | маш.-ч | 1 | 0.17 | 0 | 83.1 | 12.62 | 0 | 0 | 1 | 0 | *1,2 | 0.204 | 2 | 55891317 | 490 | 0 | 0 | 0 | 0 | 0 | 0 | 0 | 0
1226 | 55891318 | 55891315 | 55482166 | 1 | 1 | 1081 | 3 | 1.21-5-1141 | ТСН-2001.1 Доп. 67, Р. 21, о. 5, поз. 1141 | Трубка (кембрик) изоляционная из ПВХ пластиката, диаметр 5 мм | 1301 | 1003 | м | м | 1 | 4.43 | 0.69 | 0 | 0 | 0 | 0 | 1 | 0 | *1 | 4.43 | 2 | 55891318 | 492 | 0 | 0 | 0 | 0 | 0 | 0 | 0 | 0
1226 | 55891319 | 55891315 | 55482203 | 1 | 1 | 1081 | 3 | 1.21-5-1180 | ТСН-2001.1 Доп. 79, Р. 21, о. 5, поз. 1180 | Бирка маркировочная для кабелей и проводов, типа У134 У3,5 | 1356 | 1010 | 1000 шт. | 1000 шт. | 1000 | 0.01224 | 226.66 | 0 | 0 | 0 | 0 | 1 | 0 | *1 | 0.01224 | 2 | 55891319 | 493 | 0 | 0 | 0 | 0 | 0 | 0 | 0 | 0
1226 | 55891320 | 55891315 | 55482617 | 1 | 1 | 1081 | 3 | 1.21-5-1655 | ТСН-2001.1 Доп. 67, Р. 21, о. 5, поз. 1655 | Перемычка гибкая, типа ПГС 50-280 | 1354 | 1010 | шт. | шт. | 1 | 1 | 14.99 | 0 | 0 | 0 | 0 | 1 | 0 | *1 | 1 | 2 | 55891320 | 495 | 0 | 0 | 0 | 0 | 0 | 0 | 0 | 0
1226 | 55891321 | 55891315 | 55481864 | 1 | 1 | 1081 | 3 | 1.21-5-798 | ТСН-2001.1 Доп. 67, Р. 21, о. 5, поз. 798 | Лента монтажная, типа ЛМ-5 | 1301 | 1003 | м | м | 1 | 2.88 | 0.7 | 0 | 0 | 0 | 0 | 1 | 0 | *1 | 2.88 | 2 | 55891321 | 497 | 0 | 0 | 0 | 0 | 0 | 0 | 0 | 0
1226 | 55891322 | 55891315 | 55481866 | 1 | 1 | 1081 | 3 | 1.21-5-800 | ТСН-2001.1 Доп. 67, Р. 21, о. 5, поз. 800 | Кнопка для ленты ЛМ, типа 3,5 | 1356 | 1010 | 1000 шт. | 1000 шт. | 1000 | 0.024 | 6.44 | 0 | 0 | 0 | 0 | 1 | 0 | *1 | 0.024 | 2 | 55891322 | 498 | 0 | 0 | 0 | 0 | 0 | 0 | 0 | 0
1226 | 55891323 | 55891315 | 55417010 | 1081 | 1 | 1081 | 3 | 1297020000 |  | Болты строительные с гайками и шайбами (1297030000, 1610000000, 1620000000, 1680000000) | 1346 | 1009 | кг | кг | 1 | 0.8 | 0 | 0 | 0 | 0 | 0 | 0 | 0 | *1 | 0.8 | 3 | -1 |  | 0 | 0 | 0 | 0 | 0 | 0 | 0 | 0
1226 | 55891324 | 55891315 | 55431085 | 1081 | 1 | 1081 | 3 | 3415000000 |  | Преобразователи силовые (3416000000) | 1354 | 1010 | шт. | шт. | 1 | 1 | 0 | 0 | 0 | 0 | 0 | 0 | 0 | *1 | 1 | 3 | -1 |  | 0 | 0 | 0 | 0 | 0 | 0 | 0 | 0
1226 | 55891325 | 55891315 | 55432026 | 1081 | 1 | 1081 | 3 | 3449639000 |  | Бирки маркировочные для кабелей и проводов | 1356 | 1010 | 1000 шт. | 1000 шт. | 1000 | 0.0102 | 0 | 0 | 0 | 0 | 0 | 0 | 0 | *1 | 0.0102 | 3 | -1 |  | 0 | 0 | 0 | 0 | 0 | 0 | 0 | 0
1226 | 55891326 | 55891315 | 55433412 | 1081 | 1 | 1081 | 3 | 3449820000 |  | Наконечники кабельные медные | 1354 | 1010 | шт. | шт. | 1 | 12.24 | 0 | 0 | 0 | 0 | 0 | 0 | 0 | *1 | 12.24 | 3 | -1 |  | 0 | 0 | 0 | 0 | 0 | 0 | 0 | 0
1227 | 55891316 | 55891315 | 55424304 | 1081 | 1 | 1081 | 1 | 9999990008 |  | Трудозатраты рабочих | 1191 | 1013 | чел.-ч. | чел.-ч. | 1 | 7.21 | 0 | 0 | 0 | 0 | 0 | 1 | 1 | *1,2 | 8.652 | 2 | 55891316 | 500 | 0 | 0 | 0 | 0 | 0 | 0 | 0 | 0
1227 | 55891317 | 55891315 | 55490209 | 1 | 1 | 1081 | 2 | 2.1-18-7 | ТСН-2001.2. Доп. 68. п.1-18-7 (183001) | Автомобили грузовые бортовые, грузоподъемность до 5 т | 1368 | 1011 | маш.-ч | маш.-ч | 1 | 0.17 | 0 | 83.1 | 12.62 | 0 | 0 | 1 | 0 | *1,2 | 0.204 | 2 | 55891317 | 501 | 0 | 0 | 0 | 0 | 0 | 0 | 0 | 0
1227 | 55891318 | 55891315 | 55482166 | 1 | 1 | 1081 | 3 | 1.21-5-1141 | ТСН-2001.1 Доп. 67, Р. 21, о. 5, поз. 1141 | Трубка (кембрик) изоляционная из ПВХ пластиката, диаметр 5 мм | 1301 | 1003 | м | м | 1 | 4.43 | 0.69 | 0 | 0 | 0 | 0 | 1 | 0 | *1 | 4.43 | 2 | 55891318 | 503 | 0 | 0 | 0 | 0 | 0 | 0 | 0 | 0
1227 | 55891319 | 55891315 | 55482203 | 1 | 1 | 1081 | 3 | 1.21-5-1180 | ТСН-2001.1 Доп. 79, Р. 21, о. 5, поз. 1180 | Бирка маркировочная для кабелей и проводов, типа У134 У3,5 | 1356 | 1010 | 1000 шт. | 1000 шт. | 1000 | 0.01224 | 226.66 | 0 | 0 | 0 | 0 | 1 | 0 | *1 | 0.01224 | 2 | 55891319 | 504 | 0 | 0 | 0 | 0 | 0 | 0 | 0 | 0
1227 | 55891320 | 55891315 | 55482617 | 1 | 1 | 1081 | 3 | 1.21-5-1655 | ТСН-2001.1 Доп. 67, Р. 21, о. 5, поз. 1655 | Перемычка гибкая, типа ПГС 50-280 | 1354 | 1010 | шт. | шт. | 1 | 1 | 14.99 | 0 | 0 | 0 | 0 | 1 | 0 | *1 | 1 | 2 | 55891320 | 506 | 0 | 0 | 0 | 0 | 0 | 0 | 0 | 0
1227 | 55891321 | 55891315 | 55481864 | 1 | 1 | 1081 | 3 | 1.21-5-798 | ТСН-2001.1 Доп. 67, Р. 21, о. 5, поз. 798 | Лента монтажная, типа ЛМ-5 | 1301 | 1003 | м | м | 1 | 2.88 | 0.7 | 0 | 0 | 0 | 0 | 1 | 0 | *1 | 2.88 | 2 | 55891321 | 508 | 0 | 0 | 0 | 0 | 0 | 0 | 0 | 0
1227 | 55891322 | 55891315 | 55481866 | 1 | 1 | 1081 | 3 | 1.21-5-800 | ТСН-2001.1 Доп. 67, Р. 21, о. 5, поз. 800 | Кнопка для ленты ЛМ, типа 3,5 | 1356 | 1010 | 1000 шт. | 1000 шт. | 1000 | 0.024 | 6.44 | 0 | 0 | 0 | 0 | 1 | 0 | *1 | 0.024 | 2 | 55891322 | 509 | 0 | 0 | 0 | 0 | 0 | 0 | 0 | 0
1227 | 55891323 | 55891315 | 55417010 | 1081 | 1 | 1081 | 3 | 1297020000 |  | Болты строительные с гайками и шайбами (1297030000, 1610000000, 1620000000, 1680000000) | 1346 | 1009 | кг | кг | 1 | 0.8 | 0 | 0 | 0 | 0 | 0 | 0 | 0 | *1 | 0.8 | 3 | -1 |  | 0 | 0 | 0 | 0 | 0 | 0 | 0 | 0
1227 | 55891324 | 55891315 | 55431085 | 1081 | 1 | 1081 | 3 | 3415000000 |  | Преобразователи силовые (3416000000) | 1354 | 1010 | шт. | шт. | 1 | 1 | 0 | 0 | 0 | 0 | 0 | 0 | 0 | *1 | 1 | 3 | -1 |  | 0 | 0 | 0 | 0 | 0 | 0 | 0 | 0
1227 | 55891325 | 55891315 | 55432026 | 1081 | 1 | 1081 | 3 | 3449639000 |  | Бирки маркировочные для кабелей и проводов | 1356 | 1010 | 1000 шт. | 1000 шт. | 1000 | 0.0102 | 0 | 0 | 0 | 0 | 0 | 0 | 0 | *1 | 0.0102 | 3 | -1 |  | 0 | 0 | 0 | 0 | 0 | 0 | 0 | 0
1227 | 55891326 | 55891315 | 55433412 | 1081 | 1 | 1081 | 3 | 3449820000 |  | Наконечники кабельные медные | 1354 | 1010 | шт. | шт. | 1 | 12.24 | 0 | 0 | 0 | 0 | 0 | 0 | 0 | *1 | 12.24 | 3 | -1 |  | 0 | 0 | 0 | 0 | 0 | 0 | 0 | 0
1238 | 55891333 | 55891332 | 55424304 | 1081 | 1 | 1081 | 1 | 9999990008 |  | Трудозатраты рабочих | 1191 | 1013 | чел.-ч. | чел.-ч. | 1 | 45.3 | 0 | 0 | 0 | 0 | 0 | 1 | 1 | *1,2 | 54.36 | 2 | 55891333 | 511 | 0 | 0 | 0 | 0 | 0 | 0 | 0 | 0
1238 | 55891334 | 55891332 | 55489910 | 1 | 1 | 1081 | 2 | 2.1-13-14 | ТСН-2001.2. Доп. 68. п.1-13-14 (136001) | Аппараты сварочные постоянного тока (выпрямители) для ручной дуговой сварки, сварочный ток до 500 А | 1368 | 1011 | маш.-ч | маш.-ч | 1 | 2.13 | 0 | 7.11 | 0 | 0 | 0 | 1 | 0 | *1,2 | 2.556 | 2 | 55891334 | 512 | 0 | 0 | 0 | 0 | 0 | 0 | 0 | 0
1238 | 55891335 | 55891332 | 55490209 | 1 | 1 | 1081 | 2 | 2.1-18-7 | ТСН-2001.2. Доп. 68. п.1-18-7 (183001) | Автомобили грузовые бортовые, грузоподъемность до 5 т | 1368 | 1011 | маш.-ч | маш.-ч | 1 | 0.23 | 0 | 83.1 | 12.62 | 0 | 0 | 1 | 0 | *1,2 | 0.276 | 2 | 55891335 | 513 | 0 | 0 | 0 | 0 | 0 | 0 | 0 | 0
1238 | 55891336 | 55891332 | 55490263 | 1 | 1 | 1081 | 2 | 2.1-30-10 | ТСН-2001.2. Доп. 68. п.1-30-10 (304101) | Перфораторы, мощность до 800 Вт | 1368 | 1011 | маш.-ч | маш.-ч | 1 | 5.2 | 0 | 0.77 | 0 | 0 | 0 | 1 | 0 | *1,2 | 6.24 | 2 | 55891336 | 514 | 0 | 0 | 0 | 0 | 0 | 0 | 0 | 0
1238 | 55891337 | 55891332 | 55459906 | 1 | 1 | 1081 | 3 | 1.1-1-1091 | ТСН-2001.1 Доп. 79, Р. 1, о. 1, поз. 1091 | Полоса из стали углеродистой обыкновенного качества, полуспокойной | 1348 | 1009 | т | т | 1000 | 0.011 | 7124.17 | 0 | 0 | 0 | 0 | 1 | 0 | *1 | 0.011 | 2 | 55891337 | 515 | 0 | 0 | 0 | 0 | 0 | 0 | 0 | 0
1238 | 55891338 | 55891332 | 55460380 | 1 | 1 | 1081 | 3 | 1.1-1-1669 | ТСН-2001.1 Доп. 79, Р. 1, о. 1, поз. 1669 | Электроды, типа Э-42А, диаметр от 4 до 6 мм | 1348 | 1009 | т | т | 1000 | 0.00175 | 8590.86 | 0 | 0 | 0 | 0 | 1 | 0 | *1 | 0.00175 | 2 | 55891338 | 516 | 0 | 0 | 0 | 0 | 0 | 0 | 0 | 0
1238 | 55891339 | 55891332 | 55459339 | 1 | 1 | 1081 | 3 | 1.1-1-237 | ТСН-2001.1 Доп. 67, Р. 1, о. 1, поз. 237 | Дюбель с патроном | 1354 | 1010 | шт. | шт. | 1 | 45 | 3.86 | 0 | 0 | 0 | 0 | 1 | 0 | *1 | 45 | 2 | 55891339 | 517 | 0 | 0 | 0 | 0 | 0 | 0 | 0 | 0
1238 | 55891340 | 55891332 | 55459340 | 1 | 1 | 1081 | 3 | 1.1-1-238 | ТСН-2001.1 Доп. 80, Р. 1, о. 1, поз. 238 | Дюбель пластмассовый | 1354 | 1010 | шт. | шт. | 1 | 250 | 0.89 | 0 | 0 | 0 | 0 | 1 | 0 | *1 | 250 | 2 | 55891340 | 518 | 0 | 0 | 0 | 0 | 0 | 0 | 0 | 0
1238 | 55891341 | 55891332 | 55461719 | 1 | 1 | 1081 | 3 | 1.1-1-3607 | ТСН-2001.1 Доп. 79, Р. 1, о. 1, поз. 3607 | Шурупы с полукруглой головкой, диаметр 4 мм, длина 40 мм | 1348 | 1009 | т | т | 1000 | 0.00065 | 10643.18 | 0 | 0 | 0 | 0 | 1 | 0 | *1 | 0.00065 | 2 | 55891341 | 519 | 0 | 0 | 0 | 0 | 0 | 0 | 0 | 0
1238 | 55891342 | 55891332 | 55462354 | 1 | 1 | 1081 | 3 | 1.1-1-4355 | ТСН-2001.1 Доп. 55, Р. 1, о. 1, поз. 4355 | Лента стальная, перфорированная, оцинкованная, с полимерным покрытием, ширина 12 мм, толщина 0,55 мм | 1301 | 1003 | м | м | 1 | 34 | 0.59 | 0 | 0 | 0 | 0 | 1 | 0 | *1 | 34 | 2 | 55891342 | 520 | 0 | 0 | 0 | 0 | 0 | 0 | 0 | 0
1238 | 55891343 | 55891332 | 55482614 | 1 | 1 | 1081 | 3 | 1.21-5-1652 | ТСН-2001.1 Доп. 66, Р. 21, о. 5, поз. 1652 | Полоска типа К-405 с пряжкой типа К-407, стальные, для крепления проводов | 1355 | 1010 | 100 шт. | 100 шт. | 100 | 0.83 | 323.76 | 0 | 0 | 0 | 0 | 1 | 0 | *1 | 0.83 | 2 | 55891343 | 522 | 0 | 0 | 0 | 0 | 0 | 0 | 0 | 0
1238 | 55891344 | 55891332 | 55481864 | 1 | 1 | 1081 | 3 | 1.21-5-798 | ТСН-2001.1 Доп. 67, Р. 21, о. 5, поз. 798 | Лента монтажная, типа ЛМ-5 | 1301 | 1003 | м | м | 1 | 3 | 0.7 | 0 | 0 | 0 | 0 | 1 | 0 | *1 | 3 | 2 | 55891344 | 524 | 0 | 0 | 0 | 0 | 0 | 0 | 0 | 0
1238 | 55891345 | 55891332 | 55481866 | 1 | 1 | 1081 | 3 | 1.21-5-800 | ТСН-2001.1 Доп. 67, Р. 21, о. 5, поз. 800 | Кнопка для ленты ЛМ, типа 3,5 | 1356 | 1010 | 1000 шт. | 1000 шт. | 1000 | 0.0204 | 6.44 | 0 | 0 | 0 | 0 | 1 | 0 | *1 | 0.0204 | 2 | 55891345 | 525 | 0 | 0 | 0 | 0 | 0 | 0 | 0 | 0
1238 | 55891346 | 55891332 | 55481931 | 1 | 1 | 1081 | 3 | 1.21-5-871 | ТСН-2001.1 Доп. 79, Р. 21, о. 5, поз. 871 | Скоба двухлапковая стальная оцинкованная, для кабелей диаметром от 16 до 17 мм | 1356 | 1010 | 1000 шт. | 1000 шт. | 1000 | 0.05 | 639.94 | 0 | 0 | 0 | 0 | 1 | 0 | *1 | 0.05 | 2 | 55891346 | 526 | 0 | 0 | 0 | 0 | 0 | 0 | 0 | 0
1238 | 55891347 | 55891332 | 55467060 | 1 | 1 | 1081 | 3 | 1.3-4-128 | ТСН-2001.1 Доп. 80, Р. 3, о. 4, поз. 128 | Сталь арматурная для изготовления арматурных изделий на строительной площадке, ГОСТ 5781-82, ГОСТ 34028-2016, класс А-I (А240), диаметр 12 мм | 1348 | 1009 | т | т | 1000 | 0.007 | 4573.36 | 0 | 0 | 0 | 0 | 1 | 0 | *1 | 0.007 | 2 | 55891347 | 527 | 0 | 0 | 0 | 0 | 0 | 0 | 0 | 0
1238 | 55891348 | 55891332 | 55434262 | 1081 | 1 | 1081 | 3 | 3464740000 |  | Коробки для соединения проводов (3434200000) | 1354 | 1010 | шт. | шт. | 1 | 0 | 0 | 0 | 0 | 0 | 0 | 0 | 0 | *1 | 0 | 3 | -1 |  | 0 | 0 | 0 | 0 | 0 | 0 | 0 | 0
1238 | 55891349 | 55891332 | 55434495 | 1081 | 1 | 1081 | 3 | 3500000000 |  | Кабели | 1303 | 1003 | км | км | 1000 | 0.102 | 0 | 0 | 0 | 0 | 0 | 0 | 0 | *1 | 0.102 | 3 | -1 |  | 0 | 0 | 0 | 0 | 0 | 0 | 0 | 0
1239 | 55891333 | 55891332 | 55424304 | 1081 | 1 | 1081 | 1 | 9999990008 |  | Трудозатраты рабочих | 1191 | 1013 | чел.-ч. | чел.-ч. | 1 | 45.3 | 0 | 0 | 0 | 0 | 0 | 1 | 1 | *1,2 | 54.36 | 2 | 55891333 | 528 | 0 | 0 | 0 | 0 | 0 | 0 | 0 | 0
1239 | 55891334 | 55891332 | 55489910 | 1 | 1 | 1081 | 2 | 2.1-13-14 | ТСН-2001.2. Доп. 68. п.1-13-14 (136001) | Аппараты сварочные постоянного тока (выпрямители) для ручной дуговой сварки, сварочный ток до 500 А | 1368 | 1011 | маш.-ч | маш.-ч | 1 | 2.13 | 0 | 7.11 | 0 | 0 | 0 | 1 | 0 | *1,2 | 2.556 | 2 | 55891334 | 529 | 0 | 0 | 0 | 0 | 0 | 0 | 0 | 0
1239 | 55891335 | 55891332 | 55490209 | 1 | 1 | 1081 | 2 | 2.1-18-7 | ТСН-2001.2. Доп. 68. п.1-18-7 (183001) | Автомобили грузовые бортовые, грузоподъемность до 5 т | 1368 | 1011 | маш.-ч | маш.-ч | 1 | 0.23 | 0 | 83.1 | 12.62 | 0 | 0 | 1 | 0 | *1,2 | 0.276 | 2 | 55891335 | 530 | 0 | 0 | 0 | 0 | 0 | 0 | 0 | 0
1239 | 55891336 | 55891332 | 55490263 | 1 | 1 | 1081 | 2 | 2.1-30-10 | ТСН-2001.2. Доп. 68. п.1-30-10 (304101) | Перфораторы, мощность до 800 Вт | 1368 | 1011 | маш.-ч | маш.-ч | 1 | 5.2 | 0 | 0.77 | 0 | 0 | 0 | 1 | 0 | *1,2 | 6.24 | 2 | 55891336 | 531 | 0 | 0 | 0 | 0 | 0 | 0 | 0 | 0
1239 | 55891337 | 55891332 | 55459906 | 1 | 1 | 1081 | 3 | 1.1-1-1091 | ТСН-2001.1 Доп. 79, Р. 1, о. 1, поз. 1091 | Полоса из стали углеродистой обыкновенного качества, полуспокойной | 1348 | 1009 | т | т | 1000 | 0.011 | 7124.17 | 0 | 0 | 0 | 0 | 1 | 0 | *1 | 0.011 | 2 | 55891337 | 532 | 0 | 0 | 0 | 0 | 0 | 0 | 0 | 0
1239 | 55891338 | 55891332 | 55460380 | 1 | 1 | 1081 | 3 | 1.1-1-1669 | ТСН-2001.1 Доп. 79, Р. 1, о. 1, поз. 1669 | Электроды, типа Э-42А, диаметр от 4 до 6 мм | 1348 | 1009 | т | т | 1000 | 0.00175 | 8590.86 | 0 | 0 | 0 | 0 | 1 | 0 | *1 | 0.00175 | 2 | 55891338 | 533 | 0 | 0 | 0 | 0 | 0 | 0 | 0 | 0
1239 | 55891339 | 55891332 | 55459339 | 1 | 1 | 1081 | 3 | 1.1-1-237 | ТСН-2001.1 Доп. 67, Р. 1, о. 1, поз. 237 | Дюбель с патроном | 1354 | 1010 | шт. | шт. | 1 | 45 | 3.86 | 0 | 0 | 0 | 0 | 1 | 0 | *1 | 45 | 2 | 55891339 | 534 | 0 | 0 | 0 | 0 | 0 | 0 | 0 | 0
1239 | 55891340 | 55891332 | 55459340 | 1 | 1 | 1081 | 3 | 1.1-1-238 | ТСН-2001.1 Доп. 80, Р. 1, о. 1, поз. 238 | Дюбель пластмассовый | 1354 | 1010 | шт. | шт. | 1 | 250 | 0.89 | 0 | 0 | 0 | 0 | 1 | 0 | *1 | 250 | 2 | 55891340 | 535 | 0 | 0 | 0 | 0 | 0 | 0 | 0 | 0
1239 | 55891341 | 55891332 | 55461719 | 1 | 1 | 1081 | 3 | 1.1-1-3607 | ТСН-2001.1 Доп. 79, Р. 1, о. 1, поз. 3607 | Шурупы с полукруглой головкой, диаметр 4 мм, длина 40 мм | 1348 | 1009 | т | т | 1000 | 0.00065 | 10643.18 | 0 | 0 | 0 | 0 | 1 | 0 | *1 | 0.00065 | 2 | 55891341 | 536 | 0 | 0 | 0 | 0 | 0 | 0 | 0 | 0
1239 | 55891342 | 55891332 | 55462354 | 1 | 1 | 1081 | 3 | 1.1-1-4355 | ТСН-2001.1 Доп. 55, Р. 1, о. 1, поз. 4355 | Лента стальная, перфорированная, оцинкованная, с полимерным покрытием, ширина 12 мм, толщина 0,55 мм | 1301 | 1003 | м | м | 1 | 34 | 0.59 | 0 | 0 | 0 | 0 | 1 | 0 | *1 | 34 | 2 | 55891342 | 537 | 0 | 0 | 0 | 0 | 0 | 0 | 0 | 0
1239 | 55891343 | 55891332 | 55482614 | 1 | 1 | 1081 | 3 | 1.21-5-1652 | ТСН-2001.1 Доп. 66, Р. 21, о. 5, поз. 1652 | Полоска типа К-405 с пряжкой типа К-407, стальные, для крепления проводов | 1355 | 1010 | 100 шт. | 100 шт. | 100 | 0.83 | 323.76 | 0 | 0 | 0 | 0 | 1 | 0 | *1 | 0.83 | 2 | 55891343 | 539 | 0 | 0 | 0 | 0 | 0 | 0 | 0 | 0
1239 | 55891344 | 55891332 | 55481864 | 1 | 1 | 1081 | 3 | 1.21-5-798 | ТСН-2001.1 Доп. 67, Р. 21, о. 5, поз. 798 | Лента монтажная, типа ЛМ-5 | 1301 | 1003 | м | м | 1 | 3 | 0.7 | 0 | 0 | 0 | 0 | 1 | 0 | *1 | 3 | 2 | 55891344 | 541 | 0 | 0 | 0 | 0 | 0 | 0 | 0 | 0
1239 | 55891345 | 55891332 | 55481866 | 1 | 1 | 1081 | 3 | 1.21-5-800 | ТСН-2001.1 Доп. 67, Р. 21, о. 5, поз. 800 | Кнопка для ленты ЛМ, типа 3,5 | 1356 | 1010 | 1000 шт. | 1000 шт. | 1000 | 0.0204 | 6.44 | 0 | 0 | 0 | 0 | 1 | 0 | *1 | 0.0204 | 2 | 55891345 | 542 | 0 | 0 | 0 | 0 | 0 | 0 | 0 | 0
1239 | 55891346 | 55891332 | 55481931 | 1 | 1 | 1081 | 3 | 1.21-5-871 | ТСН-2001.1 Доп. 79, Р. 21, о. 5, поз. 871 | Скоба двухлапковая стальная оцинкованная, для кабелей диаметром от 16 до 17 мм | 1356 | 1010 | 1000 шт. | 1000 шт. | 1000 | 0.05 | 639.94 | 0 | 0 | 0 | 0 | 1 | 0 | *1 | 0.05 | 2 | 55891346 | 543 | 0 | 0 | 0 | 0 | 0 | 0 | 0 | 0
1239 | 55891347 | 55891332 | 55467060 | 1 | 1 | 1081 | 3 | 1.3-4-128 | ТСН-2001.1 Доп. 80, Р. 3, о. 4, поз. 128 | Сталь арматурная для изготовления арматурных изделий на строительной площадке, ГОСТ 5781-82, ГОСТ 34028-2016, класс А-I (А240), диаметр 12 мм | 1348 | 1009 | т | т | 1000 | 0.007 | 4573.36 | 0 | 0 | 0 | 0 | 1 | 0 | *1 | 0.007 | 2 | 55891347 | 544 | 0 | 0 | 0 | 0 | 0 | 0 | 0 | 0
1239 | 55891348 | 55891332 | 55434262 | 1081 | 1 | 1081 | 3 | 3464740000 |  | Коробки для соединения проводов (3434200000) | 1354 | 1010 | шт. | шт. | 1 | 0 | 0 | 0 | 0 | 0 | 0 | 0 | 0 | *1 | 0 | 3 | -1 |  | 0 | 0 | 0 | 0 | 0 | 0 | 0 | 0
1239 | 55891349 | 55891332 | 55434495 | 1081 | 1 | 1081 | 3 | 3500000000 |  | Кабели | 1303 | 1003 | км | км | 1000 | 0.102 | 0 | 0 | 0 | 0 | 0 | 0 | 0 | *1 | 0.102 | 3 | -1 |  | 0 | 0 | 0 | 0 | 0 | 0 | 0 | 0
1244 | 55891413 | 55891352 | 55424304 | 1081 | 1 | 1081 | 1 | 9999990008 |  | Трудозатраты рабочих | 1191 | 1013 | чел.-ч. | чел.-ч. | 1 | 33 | 0 | 0 | 0 | 0 | 0 | 1 | 1 | *1,2 | 39.6 | 2 | 55891413 | 545 | 0 | 0 | 0 | 0 | 0 | 0 | 0 | 0
1244 | 55891414 | 55891352 | 55489910 | 1 | 1 | 1081 | 2 | 2.1-13-14 | ТСН-2001.2. Доп. 68. п.1-13-14 (136001) | Аппараты сварочные постоянного тока (выпрямители) для ручной дуговой сварки, сварочный ток до 500 А | 1368 | 1011 | маш.-ч | маш.-ч | 1 | 5.33 | 0 | 7.11 | 0 | 0 | 0 | 1 | 0 | *1,2 | 6.396 | 2 | 55891414 | 546 | 0 | 0 | 0 | 0 | 0 | 0 | 0 | 0
1244 | 55891415 | 55891352 | 55490209 | 1 | 1 | 1081 | 2 | 2.1-18-7 | ТСН-2001.2. Доп. 68. п.1-18-7 (183001) | Автомобили грузовые бортовые, грузоподъемность до 5 т | 1368 | 1011 | маш.-ч | маш.-ч | 1 | 0.23 | 0 | 83.1 | 12.62 | 0 | 0 | 1 | 0 | *1,2 | 0.276 | 2 | 55891415 | 547 | 0 | 0 | 0 | 0 | 0 | 0 | 0 | 0
1244 | 55891416 | 55891352 | 55490330 | 1 | 1 | 1081 | 2 | 2.1-30-102 | ТСН-2001.2. Доп. 68. п.1-30-102 (303704) | Дрели, мощность до 800 Вт | 1368 | 1011 | маш.-ч | маш.-ч | 1 | 5.27 | 0 | 0.8 | 0 | 0 | 0 | 1 | 0 | *1,2 | 6.324 | 2 | 55891416 | 548 | 0 | 0 | 0 | 0 | 0 | 0 | 0 | 0
1244 | 55891417 | 55891352 | 55460380 | 1 | 1 | 1081 | 3 | 1.1-1-1669 | ТСН-2001.1 Доп. 79, Р. 1, о. 1, поз. 1669 | Электроды, типа Э-42А, диаметр от 4 до 6 мм | 1348 | 1009 | т | т | 1000 | 0.003 | 8590.86 | 0 | 0 | 0 | 0 | 1 | 0 | *1 | 0.003 | 2 | 55891417 | 549 | 0 | 0 | 0 | 0 | 0 | 0 | 0 | 0
1244 | 55891418 | 55891352 | 55460882 | 1 | 1 | 1081 | 3 | 1.1-1-2381 | ТСН-2001.1 Доп. 79, Р. 1, о. 1, поз. 2381 | Винты с полукруглой головкой, М6х10 | 1348 | 1009 | т | т | 1000 | 0.00058 | 14327.51 | 0 | 0 | 0 | 0 | 1 | 0 | *1 | 0.00058 | 2 | 55891418 | 550 | 0 | 0 | 0 | 0 | 0 | 0 | 0 | 0
1244 | 55891419 | 55891352 | 55459404 | 1 | 1 | 1081 | 3 | 1.1-1-335 | ТСН-2001.1 Доп. 79, Р. 1, о. 1, поз. 335 | Картон электроизоляционный, типа ЭВ-05 | 1346 | 1009 | кг | кг | 1 | 0.55 | 73.53 | 0 | 0 | 0 | 0 | 1 | 0 | *1 | 0.55 | 2 | 55891419 | 551 | 0 | 0 | 0 | 0 | 0 | 0 | 0 | 0
1244 | 55891420 | 55891352 | 55482614 | 1 | 1 | 1081 | 3 | 1.21-5-1652 | ТСН-2001.1 Доп. 66, Р. 21, о. 5, поз. 1652 | Полоска типа К-405 с пряжкой типа К-407, стальные, для крепления проводов | 1355 | 1010 | 100 шт. | 100 шт. | 100 | 2.2 | 323.76 | 0 | 0 | 0 | 0 | 1 | 0 | *1 | 2.2 | 2 | 55891420 | 554 | 0 | 0 | 0 | 0 | 0 | 0 | 0 | 0
1244 | 55891421 | 55891352 | 55433560 | 1081 | 1 | 1081 | 3 | 3449953000 |  | Скобы для крепления кабеля | 1356 | 1010 | 1000 шт. | 1000 шт. | 1000 | 0.22 | 0 | 0 | 0 | 0 | 0 | 0 | 0 | *1 | 0.22 | 3 | -1 |  | 0 | 0 | 0 | 0 | 0 | 0 | 0 | 0
1244 | 55891422 | 55891352 | 55434508 | 1081 | 1 | 1081 | 3 | 3500000000 |  | Провода (марка и сечение по проекту) | 1303 | 1003 | км | км | 1000 | 0.102 | 0 | 0 | 0 | 0 | 0 | 0 | 0 | *1 | 0.102 | 3 | -1 |  | 0 | 0 | 0 | 0 | 0 | 0 | 0 | 0
1244 | 55891423 | 55891352 | 55441156 | 1081 | 1 | 1081 | 3 | 4594300000 |  | Винты с полукруглой головкой | 1348 | 1009 | т | т | 1000 | 0.00069 | 0 | 0 | 0 | 0 | 0 | 0 | 0 | *1 | 0.00069 | 3 | -1 |  | 0 | 0 | 0 | 0 | 0 | 0 | 0 | 0
1245 | 55891413 | 55891352 | 55424304 | 1081 | 1 | 1081 | 1 | 9999990008 |  | Трудозатраты рабочих | 1191 | 1013 | чел.-ч. | чел.-ч. | 1 | 33 | 0 | 0 | 0 | 0 | 0 | 1 | 1 | *1,2 | 39.6 | 2 | 55891413 | 556 | 0 | 0 | 0 | 0 | 0 | 0 | 0 | 0
1245 | 55891414 | 55891352 | 55489910 | 1 | 1 | 1081 | 2 | 2.1-13-14 | ТСН-2001.2. Доп. 68. п.1-13-14 (136001) | Аппараты сварочные постоянного тока (выпрямители) для ручной дуговой сварки, сварочный ток до 500 А | 1368 | 1011 | маш.-ч | маш.-ч | 1 | 5.33 | 0 | 7.11 | 0 | 0 | 0 | 1 | 0 | *1,2 | 6.396 | 2 | 55891414 | 557 | 0 | 0 | 0 | 0 | 0 | 0 | 0 | 0
1245 | 55891415 | 55891352 | 55490209 | 1 | 1 | 1081 | 2 | 2.1-18-7 | ТСН-2001.2. Доп. 68. п.1-18-7 (183001) | Автомобили грузовые бортовые, грузоподъемность до 5 т | 1368 | 1011 | маш.-ч | маш.-ч | 1 | 0.23 | 0 | 83.1 | 12.62 | 0 | 0 | 1 | 0 | *1,2 | 0.276 | 2 | 55891415 | 558 | 0 | 0 | 0 | 0 | 0 | 0 | 0 | 0
1245 | 55891416 | 55891352 | 55490330 | 1 | 1 | 1081 | 2 | 2.1-30-102 | ТСН-2001.2. Доп. 68. п.1-30-102 (303704) | Дрели, мощность до 800 Вт | 1368 | 1011 | маш.-ч | маш.-ч | 1 | 5.27 | 0 | 0.8 | 0 | 0 | 0 | 1 | 0 | *1,2 | 6.324 | 2 | 55891416 | 559 | 0 | 0 | 0 | 0 | 0 | 0 | 0 | 0
1245 | 55891417 | 55891352 | 55460380 | 1 | 1 | 1081 | 3 | 1.1-1-1669 | ТСН-2001.1 Доп. 79, Р. 1, о. 1, поз. 1669 | Электроды, типа Э-42А, диаметр от 4 до 6 мм | 1348 | 1009 | т | т | 1000 | 0.003 | 8590.86 | 0 | 0 | 0 | 0 | 1 | 0 | *1 | 0.003 | 2 | 55891417 | 560 | 0 | 0 | 0 | 0 | 0 | 0 | 0 | 0
1245 | 55891418 | 55891352 | 55460882 | 1 | 1 | 1081 | 3 | 1.1-1-2381 | ТСН-2001.1 Доп. 79, Р. 1, о. 1, поз. 2381 | Винты с полукруглой головкой, М6х10 | 1348 | 1009 | т | т | 1000 | 0.00058 | 14327.51 | 0 | 0 | 0 | 0 | 1 | 0 | *1 | 0.00058 | 2 | 55891418 | 561 | 0 | 0 | 0 | 0 | 0 | 0 | 0 | 0
1245 | 55891419 | 55891352 | 55459404 | 1 | 1 | 1081 | 3 | 1.1-1-335 | ТСН-2001.1 Доп. 79, Р. 1, о. 1, поз. 335 | Картон электроизоляционный, типа ЭВ-05 | 1346 | 1009 | кг | кг | 1 | 0.55 | 73.53 | 0 | 0 | 0 | 0 | 1 | 0 | *1 | 0.55 | 2 | 55891419 | 562 | 0 | 0 | 0 | 0 | 0 | 0 | 0 | 0
1245 | 55891420 | 55891352 | 55482614 | 1 | 1 | 1081 | 3 | 1.21-5-1652 | ТСН-2001.1 Доп. 66, Р. 21, о. 5, поз. 1652 | Полоска типа К-405 с пряжкой типа К-407, стальные, для крепления проводов | 1355 | 1010 | 100 шт. | 100 шт. | 100 | 2.2 | 323.76 | 0 | 0 | 0 | 0 | 1 | 0 | *1 | 2.2 | 2 | 55891420 | 565 | 0 | 0 | 0 | 0 | 0 | 0 | 0 | 0
1245 | 55891421 | 55891352 | 55433560 | 1081 | 1 | 1081 | 3 | 3449953000 |  | Скобы для крепления кабеля | 1356 | 1010 | 1000 шт. | 1000 шт. | 1000 | 0.22 | 0 | 0 | 0 | 0 | 0 | 0 | 0 | *1 | 0.22 | 3 | -1 |  | 0 | 0 | 0 | 0 | 0 | 0 | 0 | 0
1245 | 55891422 | 55891352 | 55434508 | 1081 | 1 | 1081 | 3 | 3500000000 |  | Провода (марка и сечение по проекту) | 1303 | 1003 | км | км | 1000 | 0.102 | 0 | 0 | 0 | 0 | 0 | 0 | 0 | *1 | 0.102 | 3 | -1 |  | 0 | 0 | 0 | 0 | 0 | 0 | 0 | 0
1245 | 55891423 | 55891352 | 55441156 | 1081 | 1 | 1081 | 3 | 4594300000 |  | Винты с полукруглой головкой | 1348 | 1009 | т | т | 1000 | 0.00069 | 0 | 0 | 0 | 0 | 0 | 0 | 0 | *1 | 0.00069 | 3 | -1 |  | 0 | 0 | 0 | 0 | 0 | 0 | 0 | 0
1253 | 55891431 | 55891376 | 55424304 | 1081 | 1 | 1081 | 1 | 9999990008 |  | Трудозатраты рабочих | 1191 | 1013 | чел.-ч. | чел.-ч. | 1 | 33 | 0 | 0 | 0 | 0 | 0 | 1 | 1 | *1,2 | 39.6 | 2 | 55891431 | 567 | 0 | 0 | 0 | 0 | 0 | 0 | 0 | 0
1253 | 55891432 | 55891376 | 55489910 | 1 | 1 | 1081 | 2 | 2.1-13-14 | ТСН-2001.2. Доп. 68. п.1-13-14 (136001) | Аппараты сварочные постоянного тока (выпрямители) для ручной дуговой сварки, сварочный ток до 500 А | 1368 | 1011 | маш.-ч | маш.-ч | 1 | 5.33 | 0 | 7.11 | 0 | 0 | 0 | 1 | 0 | *1,2 | 6.396 | 2 | 55891432 | 568 | 0 | 0 | 0 | 0 | 0 | 0 | 0 | 0
1253 | 55891433 | 55891376 | 55490209 | 1 | 1 | 1081 | 2 | 2.1-18-7 | ТСН-2001.2. Доп. 68. п.1-18-7 (183001) | Автомобили грузовые бортовые, грузоподъемность до 5 т | 1368 | 1011 | маш.-ч | маш.-ч | 1 | 0.23 | 0 | 83.1 | 12.62 | 0 | 0 | 1 | 0 | *1,2 | 0.276 | 2 | 55891433 | 569 | 0 | 0 | 0 | 0 | 0 | 0 | 0 | 0
1253 | 55891434 | 55891376 | 55490330 | 1 | 1 | 1081 | 2 | 2.1-30-102 | ТСН-2001.2. Доп. 68. п.1-30-102 (303704) | Дрели, мощность до 800 Вт | 1368 | 1011 | маш.-ч | маш.-ч | 1 | 5.27 | 0 | 0.8 | 0 | 0 | 0 | 1 | 0 | *1,2 | 6.324 | 2 | 55891434 | 570 | 0 | 0 | 0 | 0 | 0 | 0 | 0 | 0
1253 | 55891435 | 55891376 | 55460380 | 1 | 1 | 1081 | 3 | 1.1-1-1669 | ТСН-2001.1 Доп. 79, Р. 1, о. 1, поз. 1669 | Электроды, типа Э-42А, диаметр от 4 до 6 мм | 1348 | 1009 | т | т | 1000 | 0.003 | 8590.86 | 0 | 0 | 0 | 0 | 1 | 0 | *1 | 0.003 | 2 | 55891435 | 571 | 0 | 0 | 0 | 0 | 0 | 0 | 0 | 0
1253 | 55891436 | 55891376 | 55460882 | 1 | 1 | 1081 | 3 | 1.1-1-2381 | ТСН-2001.1 Доп. 79, Р. 1, о. 1, поз. 2381 | Винты с полукруглой головкой, М6х10 | 1348 | 1009 | т | т | 1000 | 0.00058 | 14327.51 | 0 | 0 | 0 | 0 | 1 | 0 | *1 | 0.00058 | 2 | 55891436 | 572 | 0 | 0 | 0 | 0 | 0 | 0 | 0 | 0
1253 | 55891437 | 55891376 | 55459404 | 1 | 1 | 1081 | 3 | 1.1-1-335 | ТСН-2001.1 Доп. 79, Р. 1, о. 1, поз. 335 | Картон электроизоляционный, типа ЭВ-05 | 1346 | 1009 | кг | кг | 1 | 0.55 | 73.53 | 0 | 0 | 0 | 0 | 1 | 0 | *1 | 0.55 | 2 | 55891437 | 573 | 0 | 0 | 0 | 0 | 0 | 0 | 0 | 0
1253 | 55891438 | 55891376 | 55482614 | 1 | 1 | 1081 | 3 | 1.21-5-1652 | ТСН-2001.1 Доп. 66, Р. 21, о. 5, поз. 1652 | Полоска типа К-405 с пряжкой типа К-407, стальные, для крепления проводов | 1355 | 1010 | 100 шт. | 100 шт. | 100 | 2.2 | 323.76 | 0 | 0 | 0 | 0 | 1 | 0 | *1 | 2.2 | 2 | 55891438 | 576 | 0 | 0 | 0 | 0 | 0 | 0 | 0 | 0
1253 | 55891439 | 55891376 | 55433560 | 1081 | 1 | 1081 | 3 | 3449953000 |  | Скобы для крепления кабеля | 1356 | 1010 | 1000 шт. | 1000 шт. | 1000 | 0.22 | 0 | 0 | 0 | 0 | 0 | 0 | 0 | *1 | 0.22 | 3 | -1 |  | 0 | 0 | 0 | 0 | 0 | 0 | 0 | 0
1253 | 55891440 | 55891376 | 55434508 | 1081 | 1 | 1081 | 3 | 3500000000 |  | Провода (марка и сечение по проекту) | 1303 | 1003 | км | км | 1000 | 0.102 | 0 | 0 | 0 | 0 | 0 | 0 | 0 | *1 | 0.102 | 3 | -1 |  | 0 | 0 | 0 | 0 | 0 | 0 | 0 | 0
1253 | 55891441 | 55891376 | 55441156 | 1081 | 1 | 1081 | 3 | 4594300000 |  | Винты с полукруглой головкой | 1348 | 1009 | т | т | 1000 | 0.00069 | 0 | 0 | 0 | 0 | 0 | 0 | 0 | *1 | 0.00069 | 3 | -1 |  | 0 | 0 | 0 | 0 | 0 | 0 | 0 | 0
1254 | 55891431 | 55891376 | 55424304 | 1081 | 1 | 1081 | 1 | 9999990008 |  | Трудозатраты рабочих | 1191 | 1013 | чел.-ч. | чел.-ч. | 1 | 33 | 0 | 0 | 0 | 0 | 0 | 1 | 1 | *1,2 | 39.6 | 2 | 55891431 | 577 | 0 | 0 | 0 | 0 | 0 | 0 | 0 | 0
1254 | 55891432 | 55891376 | 55489910 | 1 | 1 | 1081 | 2 | 2.1-13-14 | ТСН-2001.2. Доп. 68. п.1-13-14 (136001) | Аппараты сварочные постоянного тока (выпрямители) для ручной дуговой сварки, сварочный ток до 500 А | 1368 | 1011 | маш.-ч | маш.-ч | 1 | 5.33 | 0 | 7.11 | 0 | 0 | 0 | 1 | 0 | *1,2 | 6.396 | 2 | 55891432 | 578 | 0 | 0 | 0 | 0 | 0 | 0 | 0 | 0
1254 | 55891433 | 55891376 | 55490209 | 1 | 1 | 1081 | 2 | 2.1-18-7 | ТСН-2001.2. Доп. 68. п.1-18-7 (183001) | Автомобили грузовые бортовые, грузоподъемность до 5 т | 1368 | 1011 | маш.-ч | маш.-ч | 1 | 0.23 | 0 | 83.1 | 12.62 | 0 | 0 | 1 | 0 | *1,2 | 0.276 | 2 | 55891433 | 579 | 0 | 0 | 0 | 0 | 0 | 0 | 0 | 0
1254 | 55891434 | 55891376 | 55490330 | 1 | 1 | 1081 | 2 | 2.1-30-102 | ТСН-2001.2. Доп. 68. п.1-30-102 (303704) | Дрели, мощность до 800 Вт | 1368 | 1011 | маш.-ч | маш.-ч | 1 | 5.27 | 0 | 0.8 | 0 | 0 | 0 | 1 | 0 | *1,2 | 6.324 | 2 | 55891434 | 580 | 0 | 0 | 0 | 0 | 0 | 0 | 0 | 0
1254 | 55891435 | 55891376 | 55460380 | 1 | 1 | 1081 | 3 | 1.1-1-1669 | ТСН-2001.1 Доп. 79, Р. 1, о. 1, поз. 1669 | Электроды, типа Э-42А, диаметр от 4 до 6 мм | 1348 | 1009 | т | т | 1000 | 0.003 | 8590.86 | 0 | 0 | 0 | 0 | 1 | 0 | *1 | 0.003 | 2 | 55891435 | 581 | 0 | 0 | 0 | 0 | 0 | 0 | 0 | 0
1254 | 55891436 | 55891376 | 55460882 | 1 | 1 | 1081 | 3 | 1.1-1-2381 | ТСН-2001.1 Доп. 79, Р. 1, о. 1, поз. 2381 | Винты с полукруглой головкой, М6х10 | 1348 | 1009 | т | т | 1000 | 0.00058 | 14327.51 | 0 | 0 | 0 | 0 | 1 | 0 | *1 | 0.00058 | 2 | 55891436 | 582 | 0 | 0 | 0 | 0 | 0 | 0 | 0 | 0
1254 | 55891437 | 55891376 | 55459404 | 1 | 1 | 1081 | 3 | 1.1-1-335 | ТСН-2001.1 Доп. 79, Р. 1, о. 1, поз. 335 | Картон электроизоляционный, типа ЭВ-05 | 1346 | 1009 | кг | кг | 1 | 0.55 | 73.53 | 0 | 0 | 0 | 0 | 1 | 0 | *1 | 0.55 | 2 | 55891437 | 583 | 0 | 0 | 0 | 0 | 0 | 0 | 0 | 0
1254 | 55891438 | 55891376 | 55482614 | 1 | 1 | 1081 | 3 | 1.21-5-1652 | ТСН-2001.1 Доп. 66, Р. 21, о. 5, поз. 1652 | Полоска типа К-405 с пряжкой типа К-407, стальные, для крепления проводов | 1355 | 1010 | 100 шт. | 100 шт. | 100 | 2.2 | 323.76 | 0 | 0 | 0 | 0 | 1 | 0 | *1 | 2.2 | 2 | 55891438 | 586 | 0 | 0 | 0 | 0 | 0 | 0 | 0 | 0
1254 | 55891439 | 55891376 | 55433560 | 1081 | 1 | 1081 | 3 | 3449953000 |  | Скобы для крепления кабеля | 1356 | 1010 | 1000 шт. | 1000 шт. | 1000 | 0.22 | 0 | 0 | 0 | 0 | 0 | 0 | 0 | *1 | 0.22 | 3 | -1 |  | 0 | 0 | 0 | 0 | 0 | 0 | 0 | 0
1254 | 55891440 | 55891376 | 55434508 | 1081 | 1 | 1081 | 3 | 3500000000 |  | Провода (марка и сечение по проекту) | 1303 | 1003 | км | км | 1000 | 0.102 | 0 | 0 | 0 | 0 | 0 | 0 | 0 | *1 | 0.102 | 3 | -1 |  | 0 | 0 | 0 | 0 | 0 | 0 | 0 | 0
1254 | 55891441 | 55891376 | 55441156 | 1081 | 1 | 1081 | 3 | 4594300000 |  | Винты с полукруглой головкой | 1348 | 1009 | т | т | 1000 | 0.00069 | 0 | 0 | 0 | 0 | 0 | 0 | 0 | *1 | 0.00069 | 3 | -1 |  | 0 | 0 | 0 | 0 | 0 | 0 | 0 | 0
1263 | 55891452 | 55891411 | 55424304 | 1081 | 1 | 1081 | 1 | 9999990008 |  | Трудозатраты рабочих | 1191 | 1013 | чел.-ч. | чел.-ч. | 1 | 15 | 0 | 0 | 0 | 0 | 0 | 1 | 1 | *1,2 | 18 | 2 | 55891452 | 587 | 0 | 0 | 0 | 0 | 0 | 0 | 0 | 0
1263 | 55891453 | 55891411 | 55428303 | 1081 | 1 | 1081 | 3 | 2248200000 |  | Трубы поливинилхлоридные гофрированные | 1301 | 1003 | м | м | 1 | 102 | 0 | 0 | 0 | 0 | 0 | 0 | 0 | *1 | 102 | 3 | -1 |  | 0 | 0 | 0 | 0 | 0 | 0 | 0 | 0
1263 | 55891454 | 55891411 | 55431533 | 1081 | 1 | 1081 | 3 | 3434200000 |  | Коробки соединительные | 1354 | 1010 | шт. | шт. | 1 | 0 | 0 | 0 | 0 | 0 | 0 | 0 | 0 | *1 | 0 | 3 | -1 |  | 0 | 0 | 0 | 0 | 0 | 0 | 0 | 0
1263 | 55891455 | 55891411 | 55432096 | 1081 | 1 | 1081 | 3 | 3449651000 |  | Держатели пластиковые для труб | 1354 | 1010 | шт. | шт. | 1 | 0 | 0 | 0 | 0 | 0 | 0 | 0 | 0 | *1 | 0 | 3 | -1 |  | 0 | 0 | 0 | 0 | 0 | 0 | 0 | 0
1264 | 55891452 | 55891411 | 55424304 | 1081 | 1 | 1081 | 1 | 9999990008 |  | Трудозатраты рабочих | 1191 | 1013 | чел.-ч. | чел.-ч. | 1 | 15 | 0 | 0 | 0 | 0 | 0 | 1 | 1 | *1,2 | 18 | 2 | 55891452 | 590 | 0 | 0 | 0 | 0 | 0 | 0 | 0 | 0
1264 | 55891453 | 55891411 | 55428303 | 1081 | 1 | 1081 | 3 | 2248200000 |  | Трубы поливинилхлоридные гофрированные | 1301 | 1003 | м | м | 1 | 102 | 0 | 0 | 0 | 0 | 0 | 0 | 0 | *1 | 102 | 3 | -1 |  | 0 | 0 | 0 | 0 | 0 | 0 | 0 | 0
1264 | 55891454 | 55891411 | 55431533 | 1081 | 1 | 1081 | 3 | 3434200000 |  | Коробки соединительные | 1354 | 1010 | шт. | шт. | 1 | 0 | 0 | 0 | 0 | 0 | 0 | 0 | 0 | *1 | 0 | 3 | -1 |  | 0 | 0 | 0 | 0 | 0 | 0 | 0 | 0
1264 | 55891455 | 55891411 | 55432096 | 1081 | 1 | 1081 | 3 | 3449651000 |  | Держатели пластиковые для труб | 1354 | 1010 | шт. | шт. | 1 | 0 | 0 | 0 | 0 | 0 | 0 | 0 | 0 | *1 | 0 | 3 | -1 |  | 0 | 0 | 0 | 0 | 0 | 0 | 0 | 0
1269 | 55891463 | 55891462 | 55424304 | 1081 | 1 | 1081 | 1 | 9999990008 |  | Трудозатраты рабочих | 1191 | 1013 | чел.-ч. | чел.-ч. | 1 | 13.08 | 0 | 0 | 0 | 0 | 0 | 1 | 1 | *1,2 | 15.696 | 2 | 55891463 | 593 | 0 | 0 | 0 | 0 | 0 | 0 | 0 | 0
1269 | 55891464 | 55891462 | 55489803 | 1 | 1 | 1081 | 2 | 2.1-10-1 | ТСН-2001.2. Доп. 68. п.1-10-1 (100101) | Компрессоры передвижные с двигателем внутреннего сгорания, давление до 7 ат, производительность до 5 м3/мин | 1368 | 1011 | маш.-ч | маш.-ч | 1 | 3.75 | 0 | 41.45 | 12.62 | 0 | 0 | 1 | 0 | *1,2 | 4.5 | 2 | 55891464 | 594 | 0 | 0 | 0 | 0 | 0 | 0 | 0 | 0
1269 | 55891465 | 55891462 | 55490294 | 1 | 1 | 1081 | 2 | 2.1-30-54 | ТСН-2001.2. Доп. 68. п.1-30-54 (308901) | Молотки отбойные пневматические | 1368 | 1011 | маш.-ч | маш.-ч | 1 | 7.5 | 0 | 0.5 | 0 | 0 | 0 | 1 | 0 | *1,2 | 9 | 2 | 55891465 | 595 | 0 | 0 | 0 | 0 | 0 | 0 | 0 | 0
1270 | 55891463 | 55891462 | 55424304 | 1081 | 1 | 1081 | 1 | 9999990008 |  | Трудозатраты рабочих | 1191 | 1013 | чел.-ч. | чел.-ч. | 1 | 13.08 | 0 | 0 | 0 | 0 | 0 | 1 | 1 | *1,2 | 15.696 | 2 | 55891463 | 596 | 0 | 0 | 0 | 0 | 0 | 0 | 0 | 0
1270 | 55891464 | 55891462 | 55489803 | 1 | 1 | 1081 | 2 | 2.1-10-1 | ТСН-2001.2. Доп. 68. п.1-10-1 (100101) | Компрессоры передвижные с двигателем внутреннего сгорания, давление до 7 ат, производительность до 5 м3/мин | 1368 | 1011 | маш.-ч | маш.-ч | 1 | 3.75 | 0 | 41.45 | 12.62 | 0 | 0 | 1 | 0 | *1,2 | 4.5 | 2 | 55891464 | 597 | 0 | 0 | 0 | 0 | 0 | 0 | 0 | 0
1270 | 55891465 | 55891462 | 55490294 | 1 | 1 | 1081 | 2 | 2.1-30-54 | ТСН-2001.2. Доп. 68. п.1-30-54 (308901) | Молотки отбойные пневматические | 1368 | 1011 | маш.-ч | маш.-ч | 1 | 7.5 | 0 | 0.5 | 0 | 0 | 0 | 1 | 0 | *1,2 | 9 | 2 | 55891465 | 598 | 0 | 0 | 0 | 0 | 0 | 0 | 0 | 0
1271 | 55891467 | 55891466 | 55424304 | 1081 | 1 | 1081 | 1 | 9999990008 |  | Трудозатраты рабочих | 1191 | 1013 | чел.-ч. | чел.-ч. | 1 | 132 | 0 | 0 | 0 | 0 | 0 | 1 | 1 | *1,2 | 158.4 | 2 | 55891467 | 599 | 0 | 0 | 0 | 0 | 0 | 0 | 0 | 0
1271 | 55891468 | 55891466 | 55459249 | 1 | 1 | 1081 | 3 | 1.1-1-132 | ТСН-2001.1 Доп. 79, Р. 1, о. 1, поз. 132 | Гвозди строительные | 1348 | 1009 | т | т | 1000 | 0.006 | 6512.79 | 0 | 0 | 0 | 0 | 1 | 0 | *1 | 0.006 | 2 | 55891468 | 600 | 0 | 0 | 0 | 0 | 0 | 0 | 0 | 0
1271 | 55891469 | 55891466 | 55459324 | 1 | 1 | 1081 | 3 | 1.1-1-221 | ТСН-2001.1 Доп. 79, Р. 1, о. 1, поз. 221 | Пиломатериал (доска) обрезной хвойных пород естественной влажности, сорт II, толщина 25 мм, ширина от 100 до 200 мм | 1339 | 1007 | м3 | м3 | 1 | 0.018 | 1821.37 | 0 | 0 | 0 | 0 | 1 | 0 | *1 | 0.018 | 2 | 55891469 | 601 | 0 | 0 | 0 | 0 | 0 | 0 | 0 | 0
1271 | 55891470 | 55891466 | 55459205 | 1 | 1 | 1081 | 3 | 1.1-1-77 | ТСН-2001.1 Доп. 79, Р. 1, о. 1, поз. 77 | Пиломатериал (брусок) обрезной хвойных пород естественной влажности, сорт II, толщина 50 мм, ширина 50 мм | 1339 | 1007 | м3 | м3 | 1 | 0.3 | 2464.94 | 0 | 0 | 0 | 0 | 1 | 0 | *1 | 0.3 | 2 | 55891470 | 602 | 0 | 0 | 0 | 0 | 0 | 0 | 0 | 0
1271 | 55891471 | 55891466 | 55459803 | 1 | 1 | 1081 | 3 | 1.1-1-955 | ТСН-2001.1 Доп. 79, Р. 1, о. 1, поз. 955 | Проволока стальная вязальная | 1348 | 1009 | т | т | 1000 | 0.0054 | 9089.68 | 0 | 0 | 0 | 0 | 1 | 0 | *1 | 0.0054 | 2 | 55891471 | 603 | 0 | 0 | 0 | 0 | 0 | 0 | 0 | 0
1271 | 55891472 | 55891466 | 55450018 | 1081 | 1 | 1081 | 3 | 5745010000 |  | Бетон (класс по проекту) | 1339 | 1007 | м3 | м3 | 1 | 0.416 | 0 | 0 | 0 | 0 | 0 | 0 | 0 | *1 | 0.416 | 3 | -1 |  | 0 | 0 | 0 | 0 | 0 | 0 | 0 | 0
1272 | 55891467 | 55891466 | 55424304 | 1081 | 1 | 1081 | 1 | 9999990008 |  | Трудозатраты рабочих | 1191 | 1013 | чел.-ч. | чел.-ч. | 1 | 132 | 0 | 0 | 0 | 0 | 0 | 1 | 1 | *1,2 | 158.4 | 2 | 55891467 | 605 | 0 | 0 | 0 | 0 | 0 | 0 | 0 | 0
1272 | 55891468 | 55891466 | 55459249 | 1 | 1 | 1081 | 3 | 1.1-1-132 | ТСН-2001.1 Доп. 79, Р. 1, о. 1, поз. 132 | Гвозди строительные | 1348 | 1009 | т | т | 1000 | 0.006 | 6512.79 | 0 | 0 | 0 | 0 | 1 | 0 | *1 | 0.006 | 2 | 55891468 | 606 | 0 | 0 | 0 | 0 | 0 | 0 | 0 | 0
1272 | 55891469 | 55891466 | 55459324 | 1 | 1 | 1081 | 3 | 1.1-1-221 | ТСН-2001.1 Доп. 79, Р. 1, о. 1, поз. 221 | Пиломатериал (доска) обрезной хвойных пород естественной влажности, сорт II, толщина 25 мм, ширина от 100 до 200 мм | 1339 | 1007 | м3 | м3 | 1 | 0.018 | 1821.37 | 0 | 0 | 0 | 0 | 1 | 0 | *1 | 0.018 | 2 | 55891469 | 607 | 0 | 0 | 0 | 0 | 0 | 0 | 0 | 0
1272 | 55891470 | 55891466 | 55459205 | 1 | 1 | 1081 | 3 | 1.1-1-77 | ТСН-2001.1 Доп. 79, Р. 1, о. 1, поз. 77 | Пиломатериал (брусок) обрезной хвойных пород естественной влажности, сорт II, толщина 50 мм, ширина 50 мм | 1339 | 1007 | м3 | м3 | 1 | 0.3 | 2464.94 | 0 | 0 | 0 | 0 | 1 | 0 | *1 | 0.3 | 2 | 55891470 | 608 | 0 | 0 | 0 | 0 | 0 | 0 | 0 | 0
1272 | 55891471 | 55891466 | 55459803 | 1 | 1 | 1081 | 3 | 1.1-1-955 | ТСН-2001.1 Доп. 79, Р. 1, о. 1, поз. 955 | Проволока стальная вязальная | 1348 | 1009 | т | т | 1000 | 0.0054 | 9089.68 | 0 | 0 | 0 | 0 | 1 | 0 | *1 | 0.0054 | 2 | 55891471 | 609 | 0 | 0 | 0 | 0 | 0 | 0 | 0 | 0
1272 | 55891472 | 55891466 | 55450018 | 1081 | 1 | 1081 | 3 | 5745010000 |  | Бетон (класс по проекту) | 1339 | 1007 | м3 | м3 | 1 | 0.416 | 0 | 0 | 0 | 0 | 0 | 0 | 0 | *1 | 0.416 | 3 | -1 |  | 0 | 0 | 0 | 0 | 0 | 0 | 0 | 0
1275 | 55891490 | 55891489 | 55424304 | 1081 | 1 | 1081 | 1 | 9999990008 |  | Трудозатраты рабочих | 1191 | 1013 | чел.-ч. | чел.-ч. | 1 | 28.8 | 0 | 0 | 0 | 0 | 0 | 1 | 1 | *1,2 | 34.56 | 2 | 55891490 | 611 | 0 | 0 | 0 | 0 | 0 | 0 | 0 | 0
1275 | 55891491 | 55891489 | 55489910 | 1 | 1 | 1081 | 2 | 2.1-13-14 | ТСН-2001.2. Доп. 68. п.1-13-14 (136001) | Аппараты сварочные постоянного тока (выпрямители) для ручной дуговой сварки, сварочный ток до 500 А | 1368 | 1011 | маш.-ч | маш.-ч | 1 | 5.87 | 0 | 7.11 | 0 | 0 | 0 | 1 | 0 | *1,2 | 7.044 | 2 | 55891491 | 612 | 0 | 0 | 0 | 0 | 0 | 0 | 0 | 0
1275 | 55891492 | 55891489 | 55490209 | 1 | 1 | 1081 | 2 | 2.1-18-7 | ТСН-2001.2. Доп. 68. п.1-18-7 (183001) | Автомобили грузовые бортовые, грузоподъемность до 5 т | 1368 | 1011 | маш.-ч | маш.-ч | 1 | 0.42 | 0 | 83.1 | 12.62 | 0 | 0 | 1 | 0 | *1,2 | 0.504 | 2 | 55891492 | 613 | 0 | 0 | 0 | 0 | 0 | 0 | 0 | 0
1275 | 55891493 | 55891489 | 55459927 | 1 | 1 | 1081 | 3 | 1.1-1-1123 | ТСН-2001.1 Доп. 79, Р. 1, о. 1, поз. 1123 | Уголок равнополочный из стали С255, для строительных стальных конструкций, ширина полки от 35 до 70 мм | 1348 | 1009 | т | т | 1000 | 0.075 | 10237.62 | 0 | 0 | 0 | 0 | 1 | 0 | *1 | 0.075 | 2 | 55891493 | 614 | 0 | 0 | 0 | 0 | 0 | 0 | 0 | 0
1275 | 55891494 | 55891489 | 55460380 | 1 | 1 | 1081 | 3 | 1.1-1-1669 | ТСН-2001.1 Доп. 79, Р. 1, о. 1, поз. 1669 | Электроды, типа Э-42А, диаметр от 4 до 6 мм | 1348 | 1009 | т | т | 1000 | 0.00105 | 8590.86 | 0 | 0 | 0 | 0 | 1 | 0 | *1 | 0.00105 | 2 | 55891494 | 615 | 0 | 0 | 0 | 0 | 0 | 0 | 0 | 0
1275 | 55891495 | 55891489 | 55461705 | 1 | 1 | 1081 | 3 | 1.1-1-3588 | ТСН-2001.1 Доп. 79, Р. 1, о. 1, поз. 3588 | Лента для уплотнения резьбы при монтаже инженерных сетей, типа ФУМ | 1346 | 1009 | кг | кг | 1 | 0.03 | 520.51 | 0 | 0 | 0 | 0 | 1 | 0 | *1 | 0.03 | 2 | 55891495 | 616 | 0 | 0 | 0 | 0 | 0 | 0 | 0 | 0
1275 | 55891496 | 55891489 | 55459815 | 1 | 1 | 1081 | 3 | 1.1-1-967 | ТСН-2001.1 Доп. 79, Р. 1, о. 1, поз. 967 | Проволока стальная низкоуглеродистая общего назначения оцинкованная, диаметр от 1,6 до 3,0 мм | 1348 | 1009 | т | т | 1000 | 0.0021 | 7973.67 | 0 | 0 | 0 | 0 | 1 | 0 | *1 | 0.0021 | 2 | 55891496 | 617 | 0 | 0 | 0 | 0 | 0 | 0 | 0 | 0
1275 | 55891497 | 55891489 | 55482523 | 1 | 1 | 1081 | 3 | 1.21-5-1561 | ТСН-2001.1 Доп. 65, Р. 21, о. 5, поз. 1561 | Заглушка трубная полиэтиленовая У469 | 1358 | 1010 | 10 шт. | 10 шт. | 10 | 1.02 | 5.46 | 0 | 0 | 0 | 0 | 1 | 0 | *1 | 1.02 | 2 | 55891497 | 618 | 0 | 0 | 0 | 0 | 0 | 0 | 0 | 0
1275 | 55891498 | 55891489 | 55482605 | 1 | 1 | 1081 | 3 | 1.21-5-1643 | ТСН-2001.1 Доп. 66, Р. 21, о. 5, поз. 1643 | Хомут (стяжка) из нейлона, атмосферостойкий, черный, размеры 370х4,8 мм | 1358 | 1010 | 10 шт. | 10 шт. | 10 | 12 | 17.39 | 0 | 0 | 0 | 0 | 1 | 0 | *1 | 12 | 2 | 55891498 | 619 | 0 | 0 | 0 | 0 | 0 | 0 | 0 | 0
1275 | 55891499 | 55891489 | 55482617 | 1 | 1 | 1081 | 3 | 1.21-5-1655 | ТСН-2001.1 Доп. 67, Р. 21, о. 5, поз. 1655 | Перемычка гибкая, типа ПГС 50-280 | 1354 | 1010 | шт. | шт. | 1 | 6 | 14.99 | 0 | 0 | 0 | 0 | 1 | 0 | *1 | 6 | 2 | 55891499 | 620 | 0 | 0 | 0 | 0 | 0 | 0 | 0 | 0
1275 | 55891500 | 55891489 | 55417165 | 1081 | 1 | 1081 | 3 | 1303000000 |  | Трубы стальные для электропроводок (1385000000) | 1301 | 1003 | м | м | 1 | 103 | 0 | 0 | 0 | 0 | 0 | 0 | 0 | *1 | 103 | 2 | 55891500 | 621 | 0 | 0 | 0 | 0 | 0 | 0 | 0 | 0
1275 | 55891501 | 55891489 | 55419803 | 1081 | 1 | 1081 | 3 | 1462020000 |  | Муфты резьбовые для соединения стальных труб (2559370100) | 1354 | 1010 | шт. | шт. | 1 | 16 | 0 | 0 | 0 | 0 | 0 | 0 | 0 | *1 | 16 | 2 | 55891501 | 622 | 0 | 0 | 0 | 0 | 0 | 0 | 0 | 0
1275 | 55891502 | 55891489 | 55432114 | 1081 | 1 | 1081 | 3 | 3449654000 |  | Гайки установочные заземляющие | 1355 | 1010 | 100 шт. | 100 шт. | 100 | 0.25 | 0 | 0 | 0 | 0 | 0 | 0 | 0 | *1 | 0.25 | 2 | 55891502 | 623 | 0 | 0 | 0 | 0 | 0 | 0 | 0 | 0
1275 | 55891503 | 55891489 | 55433466 | 1081 | 1 | 1081 | 3 | 3449870000 |  | Гильзы соединительные кабельные, закрепляемые опрессовкой (3449860000) | 1354 | 1010 | шт. | шт. | 1 | 8 | 0 | 0 | 0 | 0 | 0 | 0 | 0 | *1 | 8 | 2 | 55891503 | 624 | 0 | 0 | 0 | 0 | 0 | 0 | 0 | 0
1275 | 55891504 | 55891489 | 55434262 | 1081 | 1 | 1081 | 3 | 3464740000 |  | Коробки для соединения проводов (3434200000) | 1354 | 1010 | шт. | шт. | 1 | 0 | 0 | 0 | 0 | 0 | 0 | 0 | 0 | *1 | 0 | 2 | 55891504 | 625 | 0 | 0 | 0 | 0 | 0 | 0 | 0 | 0
1276 | 55891490 | 55891489 | 55424304 | 1081 | 1 | 1081 | 1 | 9999990008 |  | Трудозатраты рабочих | 1191 | 1013 | чел.-ч. | чел.-ч. | 1 | 28.8 | 0 | 0 | 0 | 0 | 0 | 1 | 1 | *1,2 | 34.56 | 2 | 55891490 | 626 | 0 | 0 | 0 | 0 | 0 | 0 | 0 | 0
1276 | 55891491 | 55891489 | 55489910 | 1 | 1 | 1081 | 2 | 2.1-13-14 | ТСН-2001.2. Доп. 68. п.1-13-14 (136001) | Аппараты сварочные постоянного тока (выпрямители) для ручной дуговой сварки, сварочный ток до 500 А | 1368 | 1011 | маш.-ч | маш.-ч | 1 | 5.87 | 0 | 7.11 | 0 | 0 | 0 | 1 | 0 | *1,2 | 7.044 | 2 | 55891491 | 627 | 0 | 0 | 0 | 0 | 0 | 0 | 0 | 0
1276 | 55891492 | 55891489 | 55490209 | 1 | 1 | 1081 | 2 | 2.1-18-7 | ТСН-2001.2. Доп. 68. п.1-18-7 (183001) | Автомобили грузовые бортовые, грузоподъемность до 5 т | 1368 | 1011 | маш.-ч | маш.-ч | 1 | 0.42 | 0 | 83.1 | 12.62 | 0 | 0 | 1 | 0 | *1,2 | 0.504 | 2 | 55891492 | 628 | 0 | 0 | 0 | 0 | 0 | 0 | 0 | 0
1276 | 55891493 | 55891489 | 55459927 | 1 | 1 | 1081 | 3 | 1.1-1-1123 | ТСН-2001.1 Доп. 79, Р. 1, о. 1, поз. 1123 | Уголок равнополочный из стали С255, для строительных стальных конструкций, ширина полки от 35 до 70 мм | 1348 | 1009 | т | т | 1000 | 0.075 | 10237.62 | 0 | 0 | 0 | 0 | 1 | 0 | *1 | 0.075 | 2 | 55891493 | 629 | 0 | 0 | 0 | 0 | 0 | 0 | 0 | 0
1276 | 55891494 | 55891489 | 55460380 | 1 | 1 | 1081 | 3 | 1.1-1-1669 | ТСН-2001.1 Доп. 79, Р. 1, о. 1, поз. 1669 | Электроды, типа Э-42А, диаметр от 4 до 6 мм | 1348 | 1009 | т | т | 1000 | 0.00105 | 8590.86 | 0 | 0 | 0 | 0 | 1 | 0 | *1 | 0.00105 | 2 | 55891494 | 630 | 0 | 0 | 0 | 0 | 0 | 0 | 0 | 0
1276 | 55891495 | 55891489 | 55461705 | 1 | 1 | 1081 | 3 | 1.1-1-3588 | ТСН-2001.1 Доп. 79, Р. 1, о. 1, поз. 3588 | Лента для уплотнения резьбы при монтаже инженерных сетей, типа ФУМ | 1346 | 1009 | кг | кг | 1 | 0.03 | 520.51 | 0 | 0 | 0 | 0 | 1 | 0 | *1 | 0.03 | 2 | 55891495 | 631 | 0 | 0 | 0 | 0 | 0 | 0 | 0 | 0
1276 | 55891496 | 55891489 | 55459815 | 1 | 1 | 1081 | 3 | 1.1-1-967 | ТСН-2001.1 Доп. 79, Р. 1, о. 1, поз. 967 | Проволока стальная низкоуглеродистая общего назначения оцинкованная, диаметр от 1,6 до 3,0 мм | 1348 | 1009 | т | т | 1000 | 0.0021 | 7973.67 | 0 | 0 | 0 | 0 | 1 | 0 | *1 | 0.0021 | 2 | 55891496 | 632 | 0 | 0 | 0 | 0 | 0 | 0 | 0 | 0
1276 | 55891497 | 55891489 | 55482523 | 1 | 1 | 1081 | 3 | 1.21-5-1561 | ТСН-2001.1 Доп. 65, Р. 21, о. 5, поз. 1561 | Заглушка трубная полиэтиленовая У469 | 1358 | 1010 | 10 шт. | 10 шт. | 10 | 1.02 | 5.46 | 0 | 0 | 0 | 0 | 1 | 0 | *1 | 1.02 | 2 | 55891497 | 633 | 0 | 0 | 0 | 0 | 0 | 0 | 0 | 0
1276 | 55891498 | 55891489 | 55482605 | 1 | 1 | 1081 | 3 | 1.21-5-1643 | ТСН-2001.1 Доп. 66, Р. 21, о. 5, поз. 1643 | Хомут (стяжка) из нейлона, атмосферостойкий, черный, размеры 370х4,8 мм | 1358 | 1010 | 10 шт. | 10 шт. | 10 | 12 | 17.39 | 0 | 0 | 0 | 0 | 1 | 0 | *1 | 12 | 2 | 55891498 | 634 | 0 | 0 | 0 | 0 | 0 | 0 | 0 | 0
1276 | 55891499 | 55891489 | 55482617 | 1 | 1 | 1081 | 3 | 1.21-5-1655 | ТСН-2001.1 Доп. 67, Р. 21, о. 5, поз. 1655 | Перемычка гибкая, типа ПГС 50-280 | 1354 | 1010 | шт. | шт. | 1 | 6 | 14.99 | 0 | 0 | 0 | 0 | 1 | 0 | *1 | 6 | 2 | 55891499 | 635 | 0 | 0 | 0 | 0 | 0 | 0 | 0 | 0
1276 | 55891500 | 55891489 | 55417165 | 1081 | 1 | 1081 | 3 | 1303000000 |  | Трубы стальные для электропроводок (1385000000) | 1301 | 1003 | м | м | 1 | 103 | 0 | 0 | 0 | 0 | 0 | 0 | 0 | *1 | 103 | 2 | 55891500 | 636 | 0 | 0 | 0 | 0 | 0 | 0 | 0 | 0
1276 | 55891501 | 55891489 | 55419803 | 1081 | 1 | 1081 | 3 | 1462020000 |  | Муфты резьбовые для соединения стальных труб (2559370100) | 1354 | 1010 | шт. | шт. | 1 | 16 | 0 | 0 | 0 | 0 | 0 | 0 | 0 | *1 | 16 | 2 | 55891501 | 637 | 0 | 0 | 0 | 0 | 0 | 0 | 0 | 0
1276 | 55891502 | 55891489 | 55432114 | 1081 | 1 | 1081 | 3 | 3449654000 |  | Гайки установочные заземляющие | 1355 | 1010 | 100 шт. | 100 шт. | 100 | 0.25 | 0 | 0 | 0 | 0 | 0 | 0 | 0 | *1 | 0.25 | 2 | 55891502 | 638 | 0 | 0 | 0 | 0 | 0 | 0 | 0 | 0
1276 | 55891503 | 55891489 | 55433466 | 1081 | 1 | 1081 | 3 | 3449870000 |  | Гильзы соединительные кабельные, закрепляемые опрессовкой (3449860000) | 1354 | 1010 | шт. | шт. | 1 | 8 | 0 | 0 | 0 | 0 | 0 | 0 | 0 | *1 | 8 | 2 | 55891503 | 639 | 0 | 0 | 0 | 0 | 0 | 0 | 0 | 0
1276 | 55891504 | 55891489 | 55434262 | 1081 | 1 | 1081 | 3 | 3464740000 |  | Коробки для соединения проводов (3434200000) | 1354 | 1010 | шт. | шт. | 1 | 0 | 0 | 0 | 0 | 0 | 0 | 0 | 0 | *1 | 0 | 2 | 55891504 | 640 | 0 | 0 | 0 | 0 | 0 | 0 | 0 | 0
1287 | 55891546 | 55891545 | 55424304 | 1081 | 1 | 1081 | 1 | 9999990008 |  | Трудозатраты рабочих | 1191 | 1013 | чел.-ч. | чел.-ч. | 1 | 20.7 | 0 | 0 | 0 | 0 | 0 | 1 | 1 | *1,2 | 24.84 | 2 | 55891546 | 641 | 0 | 0 | 0 | 0 | 0 | 0 | 0 | 0
1287 | 55891547 | 55891545 | 55489910 | 1 | 1 | 1081 | 2 | 2.1-13-14 | ТСН-2001.2. Доп. 68. п.1-13-14 (136001) | Аппараты сварочные постоянного тока (выпрямители) для ручной дуговой сварки, сварочный ток до 500 А | 1368 | 1011 | маш.-ч | маш.-ч | 1 | 2.33 | 0 | 7.11 | 0 | 0 | 0 | 1 | 0 | *1,2 | 2.796 | 2 | 55891547 | 642 | 0 | 0 | 0 | 0 | 0 | 0 | 0 | 0
1287 | 55891548 | 55891545 | 55490209 | 1 | 1 | 1081 | 2 | 2.1-18-7 | ТСН-2001.2. Доп. 68. п.1-18-7 (183001) | Автомобили грузовые бортовые, грузоподъемность до 5 т | 1368 | 1011 | маш.-ч | маш.-ч | 1 | 0.1 | 0 | 83.1 | 12.62 | 0 | 0 | 1 | 0 | *1,2 | 0.12 | 2 | 55891548 | 643 | 0 | 0 | 0 | 0 | 0 | 0 | 0 | 0
1287 | 55891549 | 55891545 | 55490263 | 1 | 1 | 1081 | 2 | 2.1-30-10 | ТСН-2001.2. Доп. 68. п.1-30-10 (304101) | Перфораторы, мощность до 800 Вт | 1368 | 1011 | маш.-ч | маш.-ч | 1 | 4.17 | 0 | 0.77 | 0 | 0 | 0 | 1 | 0 | *1,2 | 5.004 | 2 | 55891549 | 644 | 0 | 0 | 0 | 0 | 0 | 0 | 0 | 0
1287 | 55891550 | 55891545 | 55460380 | 1 | 1 | 1081 | 3 | 1.1-1-1669 | ТСН-2001.1 Доп. 79, Р. 1, о. 1, поз. 1669 | Электроды, типа Э-42А, диаметр от 4 до 6 мм | 1348 | 1009 | т | т | 1000 | 0.00096 | 8590.86 | 0 | 0 | 0 | 0 | 1 | 0 | *1 | 0.00096 | 2 | 55891550 | 645 | 0 | 0 | 0 | 0 | 0 | 0 | 0 | 0
1287 | 55891551 | 55891545 | 55459339 | 1 | 1 | 1081 | 3 | 1.1-1-237 | ТСН-2001.1 Доп. 67, Р. 1, о. 1, поз. 237 | Дюбель с патроном | 1354 | 1010 | шт. | шт. | 1 | 220 | 3.86 | 0 | 0 | 0 | 0 | 1 | 0 | *1 | 220 | 2 | 55891551 | 646 | 0 | 0 | 0 | 0 | 0 | 0 | 0 | 0
1287 | 55891552 | 55891545 | 55461657 | 1 | 1 | 1081 | 3 | 1.1-1-3510 | ТСН-2001.1 Доп. 79, Р. 1, о. 1, поз. 3510 | Клей полимерный, универсальный, водостойкий | 1296 | 1002 | л | л | 1 | 0.157 | 35.4 | 0 | 0 | 0 | 0 | 1 | 0 | *1 | 0.157 | 2 | 55891552 | 647 | 0 | 0 | 0 | 0 | 0 | 0 | 0 | 0
1287 | 55891553 | 55891545 | 55459815 | 1 | 1 | 1081 | 3 | 1.1-1-967 | ТСН-2001.1 Доп. 79, Р. 1, о. 1, поз. 967 | Проволока стальная низкоуглеродистая общего назначения оцинкованная, диаметр от 1,6 до 3,0 мм | 1348 | 1009 | т | т | 1000 | 0.0021 | 7973.67 | 0 | 0 | 0 | 0 | 1 | 0 | *1 | 0.0021 | 2 | 55891553 | 648 | 0 | 0 | 0 | 0 | 0 | 0 | 0 | 0
1287 | 55891554 | 55891545 | 55482523 | 1 | 1 | 1081 | 3 | 1.21-5-1561 | ТСН-2001.1 Доп. 65, Р. 21, о. 5, поз. 1561 | Заглушка трубная полиэтиленовая У469 | 1358 | 1010 | 10 шт. | 10 шт. | 10 | 0.01 | 5.46 | 0 | 0 | 0 | 0 | 1 | 0 | *1 | 0.01 | 2 | 55891554 | 650 | 0 | 0 | 0 | 0 | 0 | 0 | 0 | 0
1287 | 55891555 | 55891545 | 55481932 | 1 | 1 | 1081 | 3 | 1.21-5-872 | ТСН-2001.1 Доп. 79, Р. 21, о. 5, поз. 872 | Скоба двухлапковая стальная оцинкованная, для кабелей диаметром от 25 до 26 | 1356 | 1010 | 1000 шт. | 1000 шт. | 1000 | 0.11 | 919.92 | 0 | 0 | 0 | 0 | 1 | 0 | *1 | 0.11 | 2 | 55891555 | 651 | 0 | 0 | 0 | 0 | 0 | 0 | 0 | 0
1287 | 55891556 | 55891545 | 55428398 | 1081 | 1 | 1081 | 3 | 2248210000 |  | Трубы винипластовые | 1301 | 1003 | м | м | 1 | 102 | 0 | 0 | 0 | 0 | 0 | 0 | 0 | *1 | 102 | 3 | -1 |  | 0 | 0 | 0 | 0 | 0 | 0 | 0 | 0
1287 | 55891557 | 55891545 | 55432092 | 1081 | 1 | 1081 | 3 | 3449650000 |  | Патрубки (2248208000) | 1354 | 1010 | шт. | шт. | 1 | 18 | 0 | 0 | 0 | 0 | 0 | 0 | 0 | *1 | 18 | 3 | -1 |  | 0 | 0 | 0 | 0 | 0 | 0 | 0 | 0
1287 | 55891558 | 55891545 | 55432104 | 1081 | 1 | 1081 | 3 | 3449652000 |  | Втулки изолирующие | 1356 | 1010 | 1000 шт. | 1000 шт. | 1000 | 0.018 | 0 | 0 | 0 | 0 | 0 | 0 | 0 | *1 | 0.018 | 3 | -1 |  | 0 | 0 | 0 | 0 | 0 | 0 | 0 | 0
1287 | 55891559 | 55891545 | 55434262 | 1081 | 1 | 1081 | 3 | 3464740000 |  | Коробки для соединения проводов (3434200000) | 1354 | 1010 | шт. | шт. | 1 | 0 | 0 | 0 | 0 | 0 | 0 | 0 | 0 | *1 | 0 | 3 | -1 |  | 0 | 0 | 0 | 0 | 0 | 0 | 0 | 0
1288 | 55891546 | 55891545 | 55424304 | 1081 | 1 | 1081 | 1 | 9999990008 |  | Трудозатраты рабочих | 1191 | 1013 | чел.-ч. | чел.-ч. | 1 | 20.7 | 0 | 0 | 0 | 0 | 0 | 1 | 1 | *1,2 | 24.84 | 2 | 55891546 | 652 | 0 | 0 | 0 | 0 | 0 | 0 | 0 | 0
1288 | 55891547 | 55891545 | 55489910 | 1 | 1 | 1081 | 2 | 2.1-13-14 | ТСН-2001.2. Доп. 68. п.1-13-14 (136001) | Аппараты сварочные постоянного тока (выпрямители) для ручной дуговой сварки, сварочный ток до 500 А | 1368 | 1011 | маш.-ч | маш.-ч | 1 | 2.33 | 0 | 7.11 | 0 | 0 | 0 | 1 | 0 | *1,2 | 2.796 | 2 | 55891547 | 653 | 0 | 0 | 0 | 0 | 0 | 0 | 0 | 0
1288 | 55891548 | 55891545 | 55490209 | 1 | 1 | 1081 | 2 | 2.1-18-7 | ТСН-2001.2. Доп. 68. п.1-18-7 (183001) | Автомобили грузовые бортовые, грузоподъемность до 5 т | 1368 | 1011 | маш.-ч | маш.-ч | 1 | 0.1 | 0 | 83.1 | 12.62 | 0 | 0 | 1 | 0 | *1,2 | 0.12 | 2 | 55891548 | 654 | 0 | 0 | 0 | 0 | 0 | 0 | 0 | 0
1288 | 55891549 | 55891545 | 55490263 | 1 | 1 | 1081 | 2 | 2.1-30-10 | ТСН-2001.2. Доп. 68. п.1-30-10 (304101) | Перфораторы, мощность до 800 Вт | 1368 | 1011 | маш.-ч | маш.-ч | 1 | 4.17 | 0 | 0.77 | 0 | 0 | 0 | 1 | 0 | *1,2 | 5.004 | 2 | 55891549 | 655 | 0 | 0 | 0 | 0 | 0 | 0 | 0 | 0
1288 | 55891550 | 55891545 | 55460380 | 1 | 1 | 1081 | 3 | 1.1-1-1669 | ТСН-2001.1 Доп. 79, Р. 1, о. 1, поз. 1669 | Электроды, типа Э-42А, диаметр от 4 до 6 мм | 1348 | 1009 | т | т | 1000 | 0.00096 | 8590.86 | 0 | 0 | 0 | 0 | 1 | 0 | *1 | 0.00096 | 2 | 55891550 | 656 | 0 | 0 | 0 | 0 | 0 | 0 | 0 | 0
1288 | 55891551 | 55891545 | 55459339 | 1 | 1 | 1081 | 3 | 1.1-1-237 | ТСН-2001.1 Доп. 67, Р. 1, о. 1, поз. 237 | Дюбель с патроном | 1354 | 1010 | шт. | шт. | 1 | 220 | 3.86 | 0 | 0 | 0 | 0 | 1 | 0 | *1 | 220 | 2 | 55891551 | 657 | 0 | 0 | 0 | 0 | 0 | 0 | 0 | 0
1288 | 55891552 | 55891545 | 55461657 | 1 | 1 | 1081 | 3 | 1.1-1-3510 | ТСН-2001.1 Доп. 79, Р. 1, о. 1, поз. 3510 | Клей полимерный, универсальный, водостойкий | 1296 | 1002 | л | л | 1 | 0.157 | 35.4 | 0 | 0 | 0 | 0 | 1 | 0 | *1 | 0.157 | 2 | 55891552 | 658 | 0 | 0 | 0 | 0 | 0 | 0 | 0 | 0
1288 | 55891553 | 55891545 | 55459815 | 1 | 1 | 1081 | 3 | 1.1-1-967 | ТСН-2001.1 Доп. 79, Р. 1, о. 1, поз. 967 | Проволока стальная низкоуглеродистая общего назначения оцинкованная, диаметр от 1,6 до 3,0 мм | 1348 | 1009 | т | т | 1000 | 0.0021 | 7973.67 | 0 | 0 | 0 | 0 | 1 | 0 | *1 | 0.0021 | 2 | 55891553 | 659 | 0 | 0 | 0 | 0 | 0 | 0 | 0 | 0
1288 | 55891554 | 55891545 | 55482523 | 1 | 1 | 1081 | 3 | 1.21-5-1561 | ТСН-2001.1 Доп. 65, Р. 21, о. 5, поз. 1561 | Заглушка трубная полиэтиленовая У469 | 1358 | 1010 | 10 шт. | 10 шт. | 10 | 0.01 | 5.46 | 0 | 0 | 0 | 0 | 1 | 0 | *1 | 0.01 | 2 | 55891554 | 661 | 0 | 0 | 0 | 0 | 0 | 0 | 0 | 0
1288 | 55891555 | 55891545 | 55481932 | 1 | 1 | 1081 | 3 | 1.21-5-872 | ТСН-2001.1 Доп. 79, Р. 21, о. 5, поз. 872 | Скоба двухлапковая стальная оцинкованная, для кабелей диаметром от 25 до 26 | 1356 | 1010 | 1000 шт. | 1000 шт. | 1000 | 0.11 | 919.92 | 0 | 0 | 0 | 0 | 1 | 0 | *1 | 0.11 | 2 | 55891555 | 662 | 0 | 0 | 0 | 0 | 0 | 0 | 0 | 0
1288 | 55891556 | 55891545 | 55428398 | 1081 | 1 | 1081 | 3 | 2248210000 |  | Трубы винипластовые | 1301 | 1003 | м | м | 1 | 102 | 0 | 0 | 0 | 0 | 0 | 0 | 0 | *1 | 102 | 3 | -1 |  | 0 | 0 | 0 | 0 | 0 | 0 | 0 | 0
1288 | 55891557 | 55891545 | 55432092 | 1081 | 1 | 1081 | 3 | 3449650000 |  | Патрубки (2248208000) | 1354 | 1010 | шт. | шт. | 1 | 18 | 0 | 0 | 0 | 0 | 0 | 0 | 0 | *1 | 18 | 3 | -1 |  | 0 | 0 | 0 | 0 | 0 | 0 | 0 | 0
1288 | 55891558 | 55891545 | 55432104 | 1081 | 1 | 1081 | 3 | 3449652000 |  | Втулки изолирующие | 1356 | 1010 | 1000 шт. | 1000 шт. | 1000 | 0.018 | 0 | 0 | 0 | 0 | 0 | 0 | 0 | *1 | 0.018 | 3 | -1 |  | 0 | 0 | 0 | 0 | 0 | 0 | 0 | 0
1288 | 55891559 | 55891545 | 55434262 | 1081 | 1 | 1081 | 3 | 3464740000 |  | Коробки для соединения проводов (3434200000) | 1354 | 1010 | шт. | шт. | 1 | 0 | 0 | 0 | 0 | 0 | 0 | 0 | 0 | *1 | 0 | 3 | -1 |  | 0 | 0 | 0 | 0 | 0 | 0 | 0 | 0
1291 | 55891566 | 55891565 | 55424304 | 1081 | 1 | 1081 | 1 | 9999990008 |  | Трудозатраты рабочих | 1191 | 1013 | чел.-ч. | чел.-ч. | 1 | 58.4 | 0 | 0 | 0 | 0 | 0 | 1 | 1 | *1,2)*1,15 | 80.592 | 2 | 55891566 | 663 | 0 | 0 | 0 | 0 | 0 | 0 | 0 | 0
1291 | 55891567 | 55891565 | 55490209 | 1 | 1 | 1081 | 2 | 2.1-18-7 | ТСН-2001.2. Доп. 68. п.1-18-7 (183001) | Автомобили грузовые бортовые, грузоподъемность до 5 т | 1368 | 1011 | маш.-ч | маш.-ч | 1 | 0.1 | 0 | 83.1 | 12.62 | 0 | 0 | 1 | 0 | *1,2)*1,25 | 0.15 | 2 | 55891567 | 664 | 0 | 0 | 0 | 0 | 0 | 0 | 0 | 0
1291 | 55891568 | 55891565 | 55489443 | 1 | 1 | 1081 | 2 | 2.1-3-38 | ТСН-2001.2. Доп. 68. п.1-3-38 (032009) | Краны на автомобильном ходу, грузоподъемность до 16 т | 1368 | 1011 | маш.-ч | маш.-ч | 1 | 0.01 | 0 | 179.17 | 16.93 | 0 | 0 | 1 | 0 | *1,2)*1,25 | 0.015 | 2 | 55891568 | 665 | 0 | 0 | 0 | 0 | 0 | 0 | 0 | 0
1291 | 55891569 | 55891565 | 55459237 | 1 | 1 | 1081 | 3 | 1.1-1-118 | ТСН-2001.1. Доп. 1-42. Р. 1, о. 1, поз. 118 | Вода | 1339 | 1007 | м3 | м3 | 1 | 1.6 | 7.07 | 0 | 0 | 0 | 0 | 1 | 0 | *1)*1 | 1.6 | 2 | 55891569 | 666 | 0 | 0 | 0 | 0 | 0 | 0 | 0 | 0
1291 | 55891570 | 55891565 | 55466082 | 1 | 1 | 1081 | 3 | 1.1-1-8114 | ТСН-2001.1 Доп. 79, Р. 1, о. 1, поз. 8114 | Болты стальные с шестигранной головкой с гайками и шайбами, М16, длина от 25 до 200 мм | 1346 | 1009 | кг | кг | 1 | 1.2 | 19.39 | 0 | 0 | 0 | 0 | 1 | 0 | *1)*1 | 1.2 | 2 | 55891570 | 667 | 0 | 0 | 0 | 0 | 0 | 0 | 0 | 0
1291 | 55891571 | 55891565 | 55472567 | 1 | 1 | 1081 | 3 | 1.12-5-64 | ТСН-2001.1 Доп. 67, Р. 12, о. 5, поз. 64 | Кольцо резиновое, уплотнительное, для труб канализации из ПВХ | 1346 | 1009 | кг | кг | 1 | 1.5 | 33.72 | 0 | 0 | 0 | 0 | 1 | 0 | *1)*1 | 1.5 | 2 | 55891571 | 669 | 0 | 0 | 0 | 0 | 0 | 0 | 0 | 0
1291 | 55891572 | 55891565 | 55420490 | 1081 | 1 | 1081 | 3 | 1468070000 |  | Средства для крепления труб | 1346 | 1009 | кг | кг | 1 | 0 | 0 | 0 | 0 | 0 | 0 | 0 | 0 | *1)*1 | 0 | 3 | -1 |  | 0 | 0 | 0 | 0 | 0 | 0 | 0 | 0
1291 | 55891573 | 55891565 | 55428504 | 1081 | 1 | 1081 | 3 | 2249312000 |  | Трубные заготовки ПВХ | 1301 | 1003 | м | м | 1 | 99.8 | 0 | 0 | 0 | 0 | 0 | 0 | 0 | *1)*1 | 99.8 | 3 | -1 |  | 0 | 0 | 0 | 0 | 0 | 0 | 0 | 0
1291 | 55891574 | 55891565 | 55439760 | 1081 | 1 | 1081 | 3 | 3700000000 |  | Арматура трубопроводная | 1354 | 1010 | шт. | шт. | 1 | 0 | 0 | 0 | 0 | 0 | 0 | 0 | 0 | *1)*1 | 0 | 3 | -1 |  | 0 | 0 | 0 | 0 | 0 | 0 | 0 | 0
1292 | 55891566 | 55891565 | 55424304 | 1081 | 1 | 1081 | 1 | 9999990008 |  | Трудозатраты рабочих | 1191 | 1013 | чел.-ч. | чел.-ч. | 1 | 58.4 | 0 | 0 | 0 | 0 | 0 | 1 | 1 | *1,2)*1,15 | 80.592 | 2 | 55891566 | 670 | 0 | 0 | 0 | 0 | 0 | 0 | 0 | 0
1292 | 55891567 | 55891565 | 55490209 | 1 | 1 | 1081 | 2 | 2.1-18-7 | ТСН-2001.2. Доп. 68. п.1-18-7 (183001) | Автомобили грузовые бортовые, грузоподъемность до 5 т | 1368 | 1011 | маш.-ч | маш.-ч | 1 | 0.1 | 0 | 83.1 | 12.62 | 0 | 0 | 1 | 0 | *1,2)*1,25 | 0.15 | 2 | 55891567 | 671 | 0 | 0 | 0 | 0 | 0 | 0 | 0 | 0
1292 | 55891568 | 55891565 | 55489443 | 1 | 1 | 1081 | 2 | 2.1-3-38 | ТСН-2001.2. Доп. 68. п.1-3-38 (032009) | Краны на автомобильном ходу, грузоподъемность до 16 т | 1368 | 1011 | маш.-ч | маш.-ч | 1 | 0.01 | 0 | 179.17 | 16.93 | 0 | 0 | 1 | 0 | *1,2)*1,25 | 0.015 | 2 | 55891568 | 672 | 0 | 0 | 0 | 0 | 0 | 0 | 0 | 0
1292 | 55891569 | 55891565 | 55459237 | 1 | 1 | 1081 | 3 | 1.1-1-118 | ТСН-2001.1. Доп. 1-42. Р. 1, о. 1, поз. 118 | Вода | 1339 | 1007 | м3 | м3 | 1 | 1.6 | 7.07 | 0 | 0 | 0 | 0 | 1 | 0 | *1)*1 | 1.6 | 2 | 55891569 | 673 | 0 | 0 | 0 | 0 | 0 | 0 | 0 | 0
1292 | 55891570 | 55891565 | 55466082 | 1 | 1 | 1081 | 3 | 1.1-1-8114 | ТСН-2001.1 Доп. 79, Р. 1, о. 1, поз. 8114 | Болты стальные с шестигранной головкой с гайками и шайбами, М16, длина от 25 до 200 мм | 1346 | 1009 | кг | кг | 1 | 1.2 | 19.39 | 0 | 0 | 0 | 0 | 1 | 0 | *1)*1 | 1.2 | 2 | 55891570 | 674 | 0 | 0 | 0 | 0 | 0 | 0 | 0 | 0
1292 | 55891571 | 55891565 | 55472567 | 1 | 1 | 1081 | 3 | 1.12-5-64 | ТСН-2001.1 Доп. 67, Р. 12, о. 5, поз. 64 | Кольцо резиновое, уплотнительное, для труб канализации из ПВХ | 1346 | 1009 | кг | кг | 1 | 1.5 | 33.72 | 0 | 0 | 0 | 0 | 1 | 0 | *1)*1 | 1.5 | 2 | 55891571 | 676 | 0 | 0 | 0 | 0 | 0 | 0 | 0 | 0
1292 | 55891572 | 55891565 | 55420490 | 1081 | 1 | 1081 | 3 | 1468070000 |  | Средства для крепления труб | 1346 | 1009 | кг | кг | 1 | 0 | 0 | 0 | 0 | 0 | 0 | 0 | 0 | *1)*1 | 0 | 3 | -1 |  | 0 | 0 | 0 | 0 | 0 | 0 | 0 | 0
1292 | 55891573 | 55891565 | 55428504 | 1081 | 1 | 1081 | 3 | 2249312000 |  | Трубные заготовки ПВХ | 1301 | 1003 | м | м | 1 | 99.8 | 0 | 0 | 0 | 0 | 0 | 0 | 0 | *1)*1 | 99.8 | 3 | -1 |  | 0 | 0 | 0 | 0 | 0 | 0 | 0 | 0
1292 | 55891574 | 55891565 | 55439760 | 1081 | 1 | 1081 | 3 | 3700000000 |  | Арматура трубопроводная | 1354 | 1010 | шт. | шт. | 1 | 0 | 0 | 0 | 0 | 0 | 0 | 0 | 0 | *1)*1 | 0 | 3 | -1 |  | 0 | 0 | 0 | 0 | 0 | 0 | 0 | 0
1300 | 55891587 | 55891586 | 55424304 | 1081 | 1 | 1081 | 1 | 9999990008 |  | Трудозатраты рабочих | 1191 | 1013 | чел.-ч. | чел.-ч. | 1 | 23.07 | 0 | 0 | 0 | 0 | 0 | 1 | 1 | *1,2 | 27.684 | 2 | 55891587 | 677 | 0 | 0 | 0 | 0 | 0 | 0 | 0 | 0
1300 | 55891588 | 55891586 | 55490209 | 1 | 1 | 1081 | 2 | 2.1-18-7 | ТСН-2001.2. Доп. 68. п.1-18-7 (183001) | Автомобили грузовые бортовые, грузоподъемность до 5 т | 1368 | 1011 | маш.-ч | маш.-ч | 1 | 0.01 | 0 | 83.1 | 12.62 | 0 | 0 | 1 | 0 | *1,2 | 0.012 | 2 | 55891588 | 678 | 0 | 0 | 0 | 0 | 0 | 0 | 0 | 0
1300 | 55891589 | 55891586 | 55490263 | 1 | 1 | 1081 | 2 | 2.1-30-10 | ТСН-2001.2. Доп. 68. п.1-30-10 (304101) | Перфораторы, мощность до 800 Вт | 1368 | 1011 | маш.-ч | маш.-ч | 1 | 1.92 | 0 | 0.77 | 0 | 0 | 0 | 1 | 0 | *1,2 | 2.304 | 2 | 55891589 | 679 | 0 | 0 | 0 | 0 | 0 | 0 | 0 | 0
1300 | 55891590 | 55891586 | 55461566 | 1 | 1 | 1081 | 3 | 1.1-1-3383 | ТСН-2001.1 Доп. 79, Р. 1, о. 1, поз. 3383 | Дюбель-гвоздь стальной, диаметр 6 мм, длина 40 мм | 1355 | 1010 | 100 шт. | 100 шт. | 100 | 2.02 | 94.93 | 0 | 0 | 0 | 0 | 1 | 0 | *1 | 2.02 | 2 | 55891590 | 680 | 0 | 0 | 0 | 0 | 0 | 0 | 0 | 0
1300 | 55891591 | 55891586 | 55469271 | 1 | 1 | 1081 | 3 | 1.7-3-130 | ТСН-2001.1 Доп. 65, Р. 7, о. 3, поз. 130 | Бур с наконечником из твердого сплава, с хвостовиком SDS-plus, диаметр 6 мм, длина 210 мм | 1354 | 1010 | шт. | шт. | 1 | 0.23 | 14.56 | 0 | 0 | 0 | 0 | 1 | 0 | *1 | 0.23 | 2 | 55891591 | 681 | 0 | 0 | 0 | 0 | 0 | 0 | 0 | 0
1300 | 55891592 | 55891586 | 55434098 | 1081 | 1 | 1081 | 3 | 3464420000 |  | Розетки штепсельные открытого типа (3464010000) | 1354 | 1010 | шт. | шт. | 1 | 102 | 0 | 0 | 0 | 0 | 0 | 0 | 0 | *1 | 102 | 3 | -1 |  | 0 | 0 | 0 | 0 | 0 | 0 | 0 | 0
1301 | 55891587 | 55891586 | 55424304 | 1081 | 1 | 1081 | 1 | 9999990008 |  | Трудозатраты рабочих | 1191 | 1013 | чел.-ч. | чел.-ч. | 1 | 23.07 | 0 | 0 | 0 | 0 | 0 | 1 | 1 | *1,2 | 27.684 | 2 | 55891587 | 682 | 0 | 0 | 0 | 0 | 0 | 0 | 0 | 0
1301 | 55891588 | 55891586 | 55490209 | 1 | 1 | 1081 | 2 | 2.1-18-7 | ТСН-2001.2. Доп. 68. п.1-18-7 (183001) | Автомобили грузовые бортовые, грузоподъемность до 5 т | 1368 | 1011 | маш.-ч | маш.-ч | 1 | 0.01 | 0 | 83.1 | 12.62 | 0 | 0 | 1 | 0 | *1,2 | 0.012 | 2 | 55891588 | 683 | 0 | 0 | 0 | 0 | 0 | 0 | 0 | 0
1301 | 55891589 | 55891586 | 55490263 | 1 | 1 | 1081 | 2 | 2.1-30-10 | ТСН-2001.2. Доп. 68. п.1-30-10 (304101) | Перфораторы, мощность до 800 Вт | 1368 | 1011 | маш.-ч | маш.-ч | 1 | 1.92 | 0 | 0.77 | 0 | 0 | 0 | 1 | 0 | *1,2 | 2.304 | 2 | 55891589 | 684 | 0 | 0 | 0 | 0 | 0 | 0 | 0 | 0
1301 | 55891590 | 55891586 | 55461566 | 1 | 1 | 1081 | 3 | 1.1-1-3383 | ТСН-2001.1 Доп. 79, Р. 1, о. 1, поз. 3383 | Дюбель-гвоздь стальной, диаметр 6 мм, длина 40 мм | 1355 | 1010 | 100 шт. | 100 шт. | 100 | 2.02 | 94.93 | 0 | 0 | 0 | 0 | 1 | 0 | *1 | 2.02 | 2 | 55891590 | 685 | 0 | 0 | 0 | 0 | 0 | 0 | 0 | 0
1301 | 55891591 | 55891586 | 55469271 | 1 | 1 | 1081 | 3 | 1.7-3-130 | ТСН-2001.1 Доп. 65, Р. 7, о. 3, поз. 130 | Бур с наконечником из твердого сплава, с хвостовиком SDS-plus, диаметр 6 мм, длина 210 мм | 1354 | 1010 | шт. | шт. | 1 | 0.23 | 14.56 | 0 | 0 | 0 | 0 | 1 | 0 | *1 | 0.23 | 2 | 55891591 | 686 | 0 | 0 | 0 | 0 | 0 | 0 | 0 | 0
1301 | 55891592 | 55891586 | 55434098 | 1081 | 1 | 1081 | 3 | 3464420000 |  | Розетки штепсельные открытого типа (3464010000) | 1354 | 1010 | шт. | шт. | 1 | 102 | 0 | 0 | 0 | 0 | 0 | 0 | 0 | *1 | 102 | 3 | -1 |  | 0 | 0 | 0 | 0 | 0 | 0 | 0 | 0
1339 | 55891614 | 55891599 | 55424304 | 1081 | 1 | 1081 | 1 | 9999990008 |  | Трудозатраты рабочих | 1191 | 1013 | чел.-ч. | чел.-ч. | 1 | 15.45 | 0 | 0 | 0 | 0 | 0 | 1 | 1 | *1,2 | 18.54 | 2 | 55891614 | 687 | 0 | 0 | 0 | 0 | 0 | 0 | 0 | 0
1339 | 55891615 | 55891599 | 55490209 | 1 | 1 | 1081 | 2 | 2.1-18-7 | ТСН-2001.2. Доп. 68. п.1-18-7 (183001) | Автомобили грузовые бортовые, грузоподъемность до 5 т | 1368 | 1011 | маш.-ч | маш.-ч | 1 | 0.01 | 0 | 83.1 | 12.62 | 0 | 0 | 1 | 0 | *1,2 | 0.012 | 2 | 55891615 | 688 | 0 | 0 | 0 | 0 | 0 | 0 | 0 | 0
1339 | 55891616 | 55891599 | 55460220 | 1 | 1 | 1081 | 3 | 1.1-1-1473 | ТСН-2001.1 Доп. 79, Р. 1, о. 1, поз. 1473 | Шпагат пеньковый | 1346 | 1009 | кг | кг | 1 | 0.02 | 13.95 | 0 | 0 | 0 | 0 | 1 | 0 | *1 | 0.02 | 2 | 55891616 | 689 | 0 | 0 | 0 | 0 | 0 | 0 | 0 | 0
1339 | 55891617 | 55891599 | 55460424 | 1 | 1 | 1081 | 3 | 1.1-1-1723 | ТСН-2001.1 Доп. 79, Р. 1, о. 1, поз. 1723 | Лента изоляционная, прорезиненная, односторонняя | 1346 | 1009 | кг | кг | 1 | 0.2 | 159.06 | 0 | 0 | 0 | 0 | 1 | 0 | *1 | 0.2 | 2 | 55891617 | 690 | 0 | 0 | 0 | 0 | 0 | 0 | 0 | 0
1339 | 55891618 | 55891599 | 55461670 | 1 | 1 | 1081 | 3 | 1.1-1-3539 | ТСН-2001.1. Доп. 1-42. Р. 1, о. 1, поз. 3539 | Вазелин технический (смазка консервационная) | 1346 | 1009 | кг | кг | 1 | 0.1 | 23.12 | 0 | 0 | 0 | 0 | 1 | 0 | *1 | 0.1 | 2 | 55891618 | 691 | 0 | 0 | 0 | 0 | 0 | 0 | 0 | 0
1339 | 55891619 | 55891599 | 55465938 | 1 | 1 | 1081 | 3 | 1.1-1-7945 | ТСН-2001.1 Доп. 79, Р. 1, о. 1, поз. 7945 | Лак канифольный типа КФ-965 | 1348 | 1009 | т | т | 1000 | 0.0001 | 40009.62 | 0 | 0 | 0 | 0 | 1 | 0 | *1 | 0.0001 | 2 | 55891619 | 692 | 0 | 0 | 0 | 0 | 0 | 0 | 0 | 0
1339 | 55891620 | 55891599 | 55459792 | 1 | 1 | 1081 | 3 | 1.1-1-944 | ТСН-2001.1 Доп. 79, Р. 1, о. 1, поз. 944 | Припой оловянно-свинцовый, в прутках, диаметр 8 мм, типа ПОС-30 | 1348 | 1009 | т | т | 1000 | 8e-05 | 60960.43 | 0 | 0 | 0 | 0 | 1 | 0 | *1 | 8e-05 | 2 | 55891620 | 693 | 0 | 0 | 0 | 0 | 0 | 0 | 0 | 0
1339 | 55891621 | 55891599 | 55466338 | 1 | 1 | 1081 | 3 | 1.1-2-63 | ТСН-2001.1. Доп. 1-42. Р. 1, о. 2, поз. 63 | Нитки суровые | 1349 | 1009 | г | г | 0.001 | 10 | 0.07 | 0 | 0 | 0 | 0 | 1 | 0 | *1 | 10 | 2 | 55891621 | 694 | 0 | 0 | 0 | 0 | 0 | 0 | 0 | 0
1339 | 55891622 | 55891599 | 55482203 | 1 | 1 | 1081 | 3 | 1.21-5-1180 | ТСН-2001.1 Доп. 79, Р. 21, о. 5, поз. 1180 | Бирка маркировочная для кабелей и проводов, типа У134 У3,5 | 1356 | 1010 | 1000 шт. | 1000 шт. | 1000 | 0.102 | 226.66 | 0 | 0 | 0 | 0 | 1 | 0 | *1 | 0.102 | 2 | 55891622 | 695 | 0 | 0 | 0 | 0 | 0 | 0 | 0 | 0
1339 | 55891623 | 55891599 | 55481864 | 1 | 1 | 1081 | 3 | 1.21-5-798 | ТСН-2001.1 Доп. 67, Р. 21, о. 5, поз. 798 | Лента монтажная, типа ЛМ-5 | 1301 | 1003 | м | м | 1 | 10 | 0.7 | 0 | 0 | 0 | 0 | 1 | 0 | *1 | 10 | 2 | 55891623 | 697 | 0 | 0 | 0 | 0 | 0 | 0 | 0 | 0
1339 | 55891624 | 55891599 | 55433410 | 1081 | 1 | 1081 | 3 | 3449800000 |  | Наконечники кабельные | 1354 | 1010 | шт. | шт. | 1 | 102 | 0 | 0 | 0 | 0 | 0 | 0 | 0 | *1 | 102 | 3 | -1 |  | 0 | 0 | 0 | 0 | 0 | 0 | 0 | 0
1340 | 55891614 | 55891599 | 55424304 | 1081 | 1 | 1081 | 1 | 9999990008 |  | Трудозатраты рабочих | 1191 | 1013 | чел.-ч. | чел.-ч. | 1 | 15.45 | 0 | 0 | 0 | 0 | 0 | 1 | 1 | *1,2 | 18.54 | 2 | 55891614 | 698 | 0 | 0 | 0 | 0 | 0 | 0 | 0 | 0
1340 | 55891615 | 55891599 | 55490209 | 1 | 1 | 1081 | 2 | 2.1-18-7 | ТСН-2001.2. Доп. 68. п.1-18-7 (183001) | Автомобили грузовые бортовые, грузоподъемность до 5 т | 1368 | 1011 | маш.-ч | маш.-ч | 1 | 0.01 | 0 | 83.1 | 12.62 | 0 | 0 | 1 | 0 | *1,2 | 0.012 | 2 | 55891615 | 699 | 0 | 0 | 0 | 0 | 0 | 0 | 0 | 0
1340 | 55891616 | 55891599 | 55460220 | 1 | 1 | 1081 | 3 | 1.1-1-1473 | ТСН-2001.1 Доп. 79, Р. 1, о. 1, поз. 1473 | Шпагат пеньковый | 1346 | 1009 | кг | кг | 1 | 0.02 | 13.95 | 0 | 0 | 0 | 0 | 1 | 0 | *1 | 0.02 | 2 | 55891616 | 700 | 0 | 0 | 0 | 0 | 0 | 0 | 0 | 0
1340 | 55891617 | 55891599 | 55460424 | 1 | 1 | 1081 | 3 | 1.1-1-1723 | ТСН-2001.1 Доп. 79, Р. 1, о. 1, поз. 1723 | Лента изоляционная, прорезиненная, односторонняя | 1346 | 1009 | кг | кг | 1 | 0.2 | 159.06 | 0 | 0 | 0 | 0 | 1 | 0 | *1 | 0.2 | 2 | 55891617 | 701 | 0 | 0 | 0 | 0 | 0 | 0 | 0 | 0
1340 | 55891618 | 55891599 | 55461670 | 1 | 1 | 1081 | 3 | 1.1-1-3539 | ТСН-2001.1. Доп. 1-42. Р. 1, о. 1, поз. 3539 | Вазелин технический (смазка консервационная) | 1346 | 1009 | кг | кг | 1 | 0.1 | 23.12 | 0 | 0 | 0 | 0 | 1 | 0 | *1 | 0.1 | 2 | 55891618 | 702 | 0 | 0 | 0 | 0 | 0 | 0 | 0 | 0
1340 | 55891619 | 55891599 | 55465938 | 1 | 1 | 1081 | 3 | 1.1-1-7945 | ТСН-2001.1 Доп. 79, Р. 1, о. 1, поз. 7945 | Лак канифольный типа КФ-965 | 1348 | 1009 | т | т | 1000 | 0.0001 | 40009.62 | 0 | 0 | 0 | 0 | 1 | 0 | *1 | 0.0001 | 2 | 55891619 | 703 | 0 | 0 | 0 | 0 | 0 | 0 | 0 | 0
1340 | 55891620 | 55891599 | 55459792 | 1 | 1 | 1081 | 3 | 1.1-1-944 | ТСН-2001.1 Доп. 79, Р. 1, о. 1, поз. 944 | Припой оловянно-свинцовый, в прутках, диаметр 8 мм, типа ПОС-30 | 1348 | 1009 | т | т | 1000 | 8e-05 | 60960.43 | 0 | 0 | 0 | 0 | 1 | 0 | *1 | 8e-05 | 2 | 55891620 | 704 | 0 | 0 | 0 | 0 | 0 | 0 | 0 | 0
1340 | 55891621 | 55891599 | 55466338 | 1 | 1 | 1081 | 3 | 1.1-2-63 | ТСН-2001.1. Доп. 1-42. Р. 1, о. 2, поз. 63 | Нитки суровые | 1349 | 1009 | г | г | 0.001 | 10 | 0.07 | 0 | 0 | 0 | 0 | 1 | 0 | *1 | 10 | 2 | 55891621 | 705 | 0 | 0 | 0 | 0 | 0 | 0 | 0 | 0
1340 | 55891622 | 55891599 | 55482203 | 1 | 1 | 1081 | 3 | 1.21-5-1180 | ТСН-2001.1 Доп. 79, Р. 21, о. 5, поз. 1180 | Бирка маркировочная для кабелей и проводов, типа У134 У3,5 | 1356 | 1010 | 1000 шт. | 1000 шт. | 1000 | 0.102 | 226.66 | 0 | 0 | 0 | 0 | 1 | 0 | *1 | 0.102 | 2 | 55891622 | 706 | 0 | 0 | 0 | 0 | 0 | 0 | 0 | 0
1340 | 55891623 | 55891599 | 55481864 | 1 | 1 | 1081 | 3 | 1.21-5-798 | ТСН-2001.1 Доп. 67, Р. 21, о. 5, поз. 798 | Лента монтажная, типа ЛМ-5 | 1301 | 1003 | м | м | 1 | 10 | 0.7 | 0 | 0 | 0 | 0 | 1 | 0 | *1 | 10 | 2 | 55891623 | 708 | 0 | 0 | 0 | 0 | 0 | 0 | 0 | 0
1340 | 55891624 | 55891599 | 55433410 | 1081 | 1 | 1081 | 3 | 3449800000 |  | Наконечники кабельные | 1354 | 1010 | шт. | шт. | 1 | 102 | 0 | 0 | 0 | 0 | 0 | 0 | 0 | *1 | 102 | 3 | -1 |  | 0 | 0 | 0 | 0 | 0 | 0 | 0 | 0
1343 | 55891952 | 55891626 | 55424304 | 1081 | 1 | 1081 | 1 | 9999990008 |  | Трудозатраты рабочих | 1191 | 1013 | чел.-ч. | чел.-ч. | 1 | 29.87 | 0 | 0 | 0 | 0 | 0 | 1 | 1 | *1,2 | 35.844 | 2 | 55891952 | 709 | 0 | 0 | 0 | 0 | 0 | 0 | 0 | 0
1343 | 55891953 | 55891626 | 55490209 | 1 | 1 | 1081 | 2 | 2.1-18-7 | ТСН-2001.2. Доп. 68. п.1-18-7 (183001) | Автомобили грузовые бортовые, грузоподъемность до 5 т | 1368 | 1011 | маш.-ч | маш.-ч | 1 | 0.01 | 0 | 83.1 | 12.62 | 0 | 0 | 1 | 0 | *1,2 | 0.012 | 2 | 55891953 | 710 | 0 | 0 | 0 | 0 | 0 | 0 | 0 | 0
1343 | 55891954 | 55891626 | 55490303 | 1 | 1 | 1081 | 2 | 2.1-30-67 | ТСН-2001.2. Доп. 68. п.1-30-67 (340201) | Прессы гидравлические с электроприводом | 1368 | 1011 | маш.-ч | маш.-ч | 1 | 10.54 | 0 | 1.4 | 0 | 0 | 0 | 1 | 0 | *1,2 | 12.648 | 2 | 55891954 | 711 | 0 | 0 | 0 | 0 | 0 | 0 | 0 | 0
1343 | 55891955 | 55891626 | 55460220 | 1 | 1 | 1081 | 3 | 1.1-1-1473 | ТСН-2001.1 Доп. 79, Р. 1, о. 1, поз. 1473 | Шпагат пеньковый | 1346 | 1009 | кг | кг | 1 | 0.05 | 13.95 | 0 | 0 | 0 | 0 | 1 | 0 | *1 | 0.05 | 2 | 55891955 | 712 | 0 | 0 | 0 | 0 | 0 | 0 | 0 | 0
1343 | 55891956 | 55891626 | 55460424 | 1 | 1 | 1081 | 3 | 1.1-1-1723 | ТСН-2001.1 Доп. 79, Р. 1, о. 1, поз. 1723 | Лента изоляционная, прорезиненная, односторонняя | 1346 | 1009 | кг | кг | 1 | 0.4 | 159.06 | 0 | 0 | 0 | 0 | 1 | 0 | *1 | 0.4 | 2 | 55891956 | 713 | 0 | 0 | 0 | 0 | 0 | 0 | 0 | 0
1343 | 55891957 | 55891626 | 55461670 | 1 | 1 | 1081 | 3 | 1.1-1-3539 | ТСН-2001.1. Доп. 1-42. Р. 1, о. 1, поз. 3539 | Вазелин технический (смазка консервационная) | 1346 | 1009 | кг | кг | 1 | 0.1 | 23.12 | 0 | 0 | 0 | 0 | 1 | 0 | *1 | 0.1 | 2 | 55891957 | 714 | 0 | 0 | 0 | 0 | 0 | 0 | 0 | 0
1343 | 55891958 | 55891626 | 55465938 | 1 | 1 | 1081 | 3 | 1.1-1-7945 | ТСН-2001.1 Доп. 79, Р. 1, о. 1, поз. 7945 | Лак канифольный типа КФ-965 | 1348 | 1009 | т | т | 1000 | 0.0002 | 40009.62 | 0 | 0 | 0 | 0 | 1 | 0 | *1 | 0.0002 | 2 | 55891958 | 716 | 0 | 0 | 0 | 0 | 0 | 0 | 0 | 0
1343 | 55891959 | 55891626 | 55466338 | 1 | 1 | 1081 | 3 | 1.1-2-63 | ТСН-2001.1. Доп. 1-42. Р. 1, о. 2, поз. 63 | Нитки суровые | 1349 | 1009 | г | г | 0.001 | 20 | 0.07 | 0 | 0 | 0 | 0 | 1 | 0 | *1 | 20 | 2 | 55891959 | 717 | 0 | 0 | 0 | 0 | 0 | 0 | 0 | 0
1343 | 55891960 | 55891626 | 55482203 | 1 | 1 | 1081 | 3 | 1.21-5-1180 | ТСН-2001.1 Доп. 79, Р. 21, о. 5, поз. 1180 | Бирка маркировочная для кабелей и проводов, типа У134 У3,5 | 1356 | 1010 | 1000 шт. | 1000 шт. | 1000 | 0.102 | 226.66 | 0 | 0 | 0 | 0 | 1 | 0 | *1 | 0.102 | 2 | 55891960 | 718 | 0 | 0 | 0 | 0 | 0 | 0 | 0 | 0
1343 | 55891961 | 55891626 | 55481864 | 1 | 1 | 1081 | 3 | 1.21-5-798 | ТСН-2001.1 Доп. 67, Р. 21, о. 5, поз. 798 | Лента монтажная, типа ЛМ-5 | 1301 | 1003 | м | м | 1 | 10 | 0.7 | 0 | 0 | 0 | 0 | 1 | 0 | *1 | 10 | 2 | 55891961 | 719 | 0 | 0 | 0 | 0 | 0 | 0 | 0 | 0
1343 | 55891962 | 55891626 | 55417010 | 1081 | 1 | 1081 | 3 | 1297020000 |  | Болты строительные с гайками и шайбами (1297030000, 1610000000, 1620000000, 1680000000) | 1346 | 1009 | кг | кг | 1 | 1.24 | 0 | 0 | 0 | 0 | 0 | 0 | 0 | *1 | 1.24 | 3 | -1 |  | 0 | 0 | 0 | 0 | 0 | 0 | 0 | 0
1343 | 55891963 | 55891626 | 55433410 | 1081 | 1 | 1081 | 3 | 3449800000 |  | Наконечники кабельные | 1354 | 1010 | шт. | шт. | 1 | 102 | 0 | 0 | 0 | 0 | 0 | 0 | 0 | *1 | 102 | 3 | -1 |  | 0 | 0 | 0 | 0 | 0 | 0 | 0 | 0
1344 | 55891952 | 55891626 | 55424304 | 1081 | 1 | 1081 | 1 | 9999990008 |  | Трудозатраты рабочих | 1191 | 1013 | чел.-ч. | чел.-ч. | 1 | 29.87 | 0 | 0 | 0 | 0 | 0 | 1 | 1 | *1,2 | 35.844 | 2 | 55891952 | 721 | 0 | 0 | 0 | 0 | 0 | 0 | 0 | 0
1344 | 55891953 | 55891626 | 55490209 | 1 | 1 | 1081 | 2 | 2.1-18-7 | ТСН-2001.2. Доп. 68. п.1-18-7 (183001) | Автомобили грузовые бортовые, грузоподъемность до 5 т | 1368 | 1011 | маш.-ч | маш.-ч | 1 | 0.01 | 0 | 83.1 | 12.62 | 0 | 0 | 1 | 0 | *1,2 | 0.012 | 2 | 55891953 | 722 | 0 | 0 | 0 | 0 | 0 | 0 | 0 | 0
1344 | 55891954 | 55891626 | 55490303 | 1 | 1 | 1081 | 2 | 2.1-30-67 | ТСН-2001.2. Доп. 68. п.1-30-67 (340201) | Прессы гидравлические с электроприводом | 1368 | 1011 | маш.-ч | маш.-ч | 1 | 10.54 | 0 | 1.4 | 0 | 0 | 0 | 1 | 0 | *1,2 | 12.648 | 2 | 55891954 | 723 | 0 | 0 | 0 | 0 | 0 | 0 | 0 | 0
1344 | 55891955 | 55891626 | 55460220 | 1 | 1 | 1081 | 3 | 1.1-1-1473 | ТСН-2001.1 Доп. 79, Р. 1, о. 1, поз. 1473 | Шпагат пеньковый | 1346 | 1009 | кг | кг | 1 | 0.05 | 13.95 | 0 | 0 | 0 | 0 | 1 | 0 | *1 | 0.05 | 2 | 55891955 | 724 | 0 | 0 | 0 | 0 | 0 | 0 | 0 | 0
1344 | 55891956 | 55891626 | 55460424 | 1 | 1 | 1081 | 3 | 1.1-1-1723 | ТСН-2001.1 Доп. 79, Р. 1, о. 1, поз. 1723 | Лента изоляционная, прорезиненная, односторонняя | 1346 | 1009 | кг | кг | 1 | 0.4 | 159.06 | 0 | 0 | 0 | 0 | 1 | 0 | *1 | 0.4 | 2 | 55891956 | 725 | 0 | 0 | 0 | 0 | 0 | 0 | 0 | 0
1344 | 55891957 | 55891626 | 55461670 | 1 | 1 | 1081 | 3 | 1.1-1-3539 | ТСН-2001.1. Доп. 1-42. Р. 1, о. 1, поз. 3539 | Вазелин технический (смазка консервационная) | 1346 | 1009 | кг | кг | 1 | 0.1 | 23.12 | 0 | 0 | 0 | 0 | 1 | 0 | *1 | 0.1 | 2 | 55891957 | 726 | 0 | 0 | 0 | 0 | 0 | 0 | 0 | 0
1344 | 55891958 | 55891626 | 55465938 | 1 | 1 | 1081 | 3 | 1.1-1-7945 | ТСН-2001.1 Доп. 79, Р. 1, о. 1, поз. 7945 | Лак канифольный типа КФ-965 | 1348 | 1009 | т | т | 1000 | 0.0002 | 40009.62 | 0 | 0 | 0 | 0 | 1 | 0 | *1 | 0.0002 | 2 | 55891958 | 728 | 0 | 0 | 0 | 0 | 0 | 0 | 0 | 0
1344 | 55891959 | 55891626 | 55466338 | 1 | 1 | 1081 | 3 | 1.1-2-63 | ТСН-2001.1. Доп. 1-42. Р. 1, о. 2, поз. 63 | Нитки суровые | 1349 | 1009 | г | г | 0.001 | 20 | 0.07 | 0 | 0 | 0 | 0 | 1 | 0 | *1 | 20 | 2 | 55891959 | 729 | 0 | 0 | 0 | 0 | 0 | 0 | 0 | 0
1344 | 55891960 | 55891626 | 55482203 | 1 | 1 | 1081 | 3 | 1.21-5-1180 | ТСН-2001.1 Доп. 79, Р. 21, о. 5, поз. 1180 | Бирка маркировочная для кабелей и проводов, типа У134 У3,5 | 1356 | 1010 | 1000 шт. | 1000 шт. | 1000 | 0.102 | 226.66 | 0 | 0 | 0 | 0 | 1 | 0 | *1 | 0.102 | 2 | 55891960 | 730 | 0 | 0 | 0 | 0 | 0 | 0 | 0 | 0
1344 | 55891961 | 55891626 | 55481864 | 1 | 1 | 1081 | 3 | 1.21-5-798 | ТСН-2001.1 Доп. 67, Р. 21, о. 5, поз. 798 | Лента монтажная, типа ЛМ-5 | 1301 | 1003 | м | м | 1 | 10 | 0.7 | 0 | 0 | 0 | 0 | 1 | 0 | *1 | 10 | 2 | 55891961 | 731 | 0 | 0 | 0 | 0 | 0 | 0 | 0 | 0
1344 | 55891962 | 55891626 | 55417010 | 1081 | 1 | 1081 | 3 | 1297020000 |  | Болты строительные с гайками и шайбами (1297030000, 1610000000, 1620000000, 1680000000) | 1346 | 1009 | кг | кг | 1 | 1.24 | 0 | 0 | 0 | 0 | 0 | 0 | 0 | *1 | 1.24 | 3 | -1 |  | 0 | 0 | 0 | 0 | 0 | 0 | 0 | 0
1344 | 55891963 | 55891626 | 55433410 | 1081 | 1 | 1081 | 3 | 3449800000 |  | Наконечники кабельные | 1354 | 1010 | шт. | шт. | 1 | 102 | 0 | 0 | 0 | 0 | 0 | 0 | 0 | *1 | 102 | 3 | -1 |  | 0 | 0 | 0 | 0 | 0 | 0 | 0 | 0
1349 | 55891691 | 55891664 | 55424304 | 1081 | 1 | 1081 | 1 | 9999990008 |  | Трудозатраты рабочих | 1191 | 1013 | чел.-ч. | чел.-ч. | 1 | 33.49 | 0 | 0 | 0 | 0 | 0 | 1 | 1 | *1,2 | 40.188 | 2 | 55891691 | 733 | 0 | 0 | 0 | 0 | 0 | 0 | 0 | 0
1349 | 55891692 | 55891664 | 55490209 | 1 | 1 | 1081 | 2 | 2.1-18-7 | ТСН-2001.2. Доп. 68. п.1-18-7 (183001) | Автомобили грузовые бортовые, грузоподъемность до 5 т | 1368 | 1011 | маш.-ч | маш.-ч | 1 | 0.02 | 0 | 83.1 | 12.62 | 0 | 0 | 1 | 0 | *1,2 | 0.024 | 2 | 55891692 | 734 | 0 | 0 | 0 | 0 | 0 | 0 | 0 | 0
1349 | 55891693 | 55891664 | 55490303 | 1 | 1 | 1081 | 2 | 2.1-30-67 | ТСН-2001.2. Доп. 68. п.1-30-67 (340201) | Прессы гидравлические с электроприводом | 1368 | 1011 | маш.-ч | маш.-ч | 1 | 12.36 | 0 | 1.4 | 0 | 0 | 0 | 1 | 0 | *1,2 | 14.832 | 2 | 55891693 | 735 | 0 | 0 | 0 | 0 | 0 | 0 | 0 | 0
1349 | 55891694 | 55891664 | 55460220 | 1 | 1 | 1081 | 3 | 1.1-1-1473 | ТСН-2001.1 Доп. 79, Р. 1, о. 1, поз. 1473 | Шпагат пеньковый | 1346 | 1009 | кг | кг | 1 | 0.06 | 13.95 | 0 | 0 | 0 | 0 | 1 | 0 | *1 | 0.06 | 2 | 55891694 | 736 | 0 | 0 | 0 | 0 | 0 | 0 | 0 | 0
1349 | 55891695 | 55891664 | 55460424 | 1 | 1 | 1081 | 3 | 1.1-1-1723 | ТСН-2001.1 Доп. 79, Р. 1, о. 1, поз. 1723 | Лента изоляционная, прорезиненная, односторонняя | 1346 | 1009 | кг | кг | 1 | 0.6 | 159.06 | 0 | 0 | 0 | 0 | 1 | 0 | *1 | 0.6 | 2 | 55891695 | 737 | 0 | 0 | 0 | 0 | 0 | 0 | 0 | 0
1349 | 55891696 | 55891664 | 55461670 | 1 | 1 | 1081 | 3 | 1.1-1-3539 | ТСН-2001.1. Доп. 1-42. Р. 1, о. 1, поз. 3539 | Вазелин технический (смазка консервационная) | 1346 | 1009 | кг | кг | 1 | 0.15 | 23.12 | 0 | 0 | 0 | 0 | 1 | 0 | *1 | 0.15 | 2 | 55891696 | 738 | 0 | 0 | 0 | 0 | 0 | 0 | 0 | 0
1349 | 55891697 | 55891664 | 55465938 | 1 | 1 | 1081 | 3 | 1.1-1-7945 | ТСН-2001.1 Доп. 79, Р. 1, о. 1, поз. 7945 | Лак канифольный типа КФ-965 | 1348 | 1009 | т | т | 1000 | 0.0003 | 40009.62 | 0 | 0 | 0 | 0 | 1 | 0 | *1 | 0.0003 | 2 | 55891697 | 740 | 0 | 0 | 0 | 0 | 0 | 0 | 0 | 0
1349 | 55891698 | 55891664 | 55466338 | 1 | 1 | 1081 | 3 | 1.1-2-63 | ТСН-2001.1. Доп. 1-42. Р. 1, о. 2, поз. 63 | Нитки суровые | 1349 | 1009 | г | г | 0.001 | 30 | 0.07 | 0 | 0 | 0 | 0 | 1 | 0 | *1 | 30 | 2 | 55891698 | 741 | 0 | 0 | 0 | 0 | 0 | 0 | 0 | 0
1349 | 55891699 | 55891664 | 55482203 | 1 | 1 | 1081 | 3 | 1.21-5-1180 | ТСН-2001.1 Доп. 79, Р. 21, о. 5, поз. 1180 | Бирка маркировочная для кабелей и проводов, типа У134 У3,5 | 1356 | 1010 | 1000 шт. | 1000 шт. | 1000 | 0.102 | 226.66 | 0 | 0 | 0 | 0 | 1 | 0 | *1 | 0.102 | 2 | 55891699 | 742 | 0 | 0 | 0 | 0 | 0 | 0 | 0 | 0
1349 | 55891700 | 55891664 | 55481864 | 1 | 1 | 1081 | 3 | 1.21-5-798 | ТСН-2001.1 Доп. 67, Р. 21, о. 5, поз. 798 | Лента монтажная, типа ЛМ-5 | 1301 | 1003 | м | м | 1 | 15 | 0.7 | 0 | 0 | 0 | 0 | 1 | 0 | *1 | 15 | 2 | 55891700 | 744 | 0 | 0 | 0 | 0 | 0 | 0 | 0 | 0
1349 | 55891701 | 55891664 | 55417010 | 1081 | 1 | 1081 | 3 | 1297020000 |  | Болты строительные с гайками и шайбами (1297030000, 1610000000, 1620000000, 1680000000) | 1346 | 1009 | кг | кг | 1 | 5.54 | 0 | 0 | 0 | 0 | 0 | 0 | 0 | *1 | 5.54 | 3 | -1 |  | 0 | 0 | 0 | 0 | 0 | 0 | 0 | 0
1349 | 55891702 | 55891664 | 55433410 | 1081 | 1 | 1081 | 3 | 3449800000 |  | Наконечники кабельные | 1354 | 1010 | шт. | шт. | 1 | 102 | 0 | 0 | 0 | 0 | 0 | 0 | 0 | *1 | 102 | 3 | -1 |  | 0 | 0 | 0 | 0 | 0 | 0 | 0 | 0
1350 | 55891691 | 55891664 | 55424304 | 1081 | 1 | 1081 | 1 | 9999990008 |  | Трудозатраты рабочих | 1191 | 1013 | чел.-ч. | чел.-ч. | 1 | 33.49 | 0 | 0 | 0 | 0 | 0 | 1 | 1 | *1,2 | 40.188 | 2 | 55891691 | 745 | 0 | 0 | 0 | 0 | 0 | 0 | 0 | 0
1350 | 55891692 | 55891664 | 55490209 | 1 | 1 | 1081 | 2 | 2.1-18-7 | ТСН-2001.2. Доп. 68. п.1-18-7 (183001) | Автомобили грузовые бортовые, грузоподъемность до 5 т | 1368 | 1011 | маш.-ч | маш.-ч | 1 | 0.02 | 0 | 83.1 | 12.62 | 0 | 0 | 1 | 0 | *1,2 | 0.024 | 2 | 55891692 | 746 | 0 | 0 | 0 | 0 | 0 | 0 | 0 | 0
1350 | 55891693 | 55891664 | 55490303 | 1 | 1 | 1081 | 2 | 2.1-30-67 | ТСН-2001.2. Доп. 68. п.1-30-67 (340201) | Прессы гидравлические с электроприводом | 1368 | 1011 | маш.-ч | маш.-ч | 1 | 12.36 | 0 | 1.4 | 0 | 0 | 0 | 1 | 0 | *1,2 | 14.832 | 2 | 55891693 | 747 | 0 | 0 | 0 | 0 | 0 | 0 | 0 | 0
1350 | 55891694 | 55891664 | 55460220 | 1 | 1 | 1081 | 3 | 1.1-1-1473 | ТСН-2001.1 Доп. 79, Р. 1, о. 1, поз. 1473 | Шпагат пеньковый | 1346 | 1009 | кг | кг | 1 | 0.06 | 13.95 | 0 | 0 | 0 | 0 | 1 | 0 | *1 | 0.06 | 2 | 55891694 | 748 | 0 | 0 | 0 | 0 | 0 | 0 | 0 | 0
1350 | 55891695 | 55891664 | 55460424 | 1 | 1 | 1081 | 3 | 1.1-1-1723 | ТСН-2001.1 Доп. 79, Р. 1, о. 1, поз. 1723 | Лента изоляционная, прорезиненная, односторонняя | 1346 | 1009 | кг | кг | 1 | 0.6 | 159.06 | 0 | 0 | 0 | 0 | 1 | 0 | *1 | 0.6 | 2 | 55891695 | 749 | 0 | 0 | 0 | 0 | 0 | 0 | 0 | 0
1350 | 55891696 | 55891664 | 55461670 | 1 | 1 | 1081 | 3 | 1.1-1-3539 | ТСН-2001.1. Доп. 1-42. Р. 1, о. 1, поз. 3539 | Вазелин технический (смазка консервационная) | 1346 | 1009 | кг | кг | 1 | 0.15 | 23.12 | 0 | 0 | 0 | 0 | 1 | 0 | *1 | 0.15 | 2 | 55891696 | 750 | 0 | 0 | 0 | 0 | 0 | 0 | 0 | 0
1350 | 55891697 | 55891664 | 55465938 | 1 | 1 | 1081 | 3 | 1.1-1-7945 | ТСН-2001.1 Доп. 79, Р. 1, о. 1, поз. 7945 | Лак канифольный типа КФ-965 | 1348 | 1009 | т | т | 1000 | 0.0003 | 40009.62 | 0 | 0 | 0 | 0 | 1 | 0 | *1 | 0.0003 | 2 | 55891697 | 752 | 0 | 0 | 0 | 0 | 0 | 0 | 0 | 0
1350 | 55891698 | 55891664 | 55466338 | 1 | 1 | 1081 | 3 | 1.1-2-63 | ТСН-2001.1. Доп. 1-42. Р. 1, о. 2, поз. 63 | Нитки суровые | 1349 | 1009 | г | г | 0.001 | 30 | 0.07 | 0 | 0 | 0 | 0 | 1 | 0 | *1 | 30 | 2 | 55891698 | 753 | 0 | 0 | 0 | 0 | 0 | 0 | 0 | 0
1350 | 55891699 | 55891664 | 55482203 | 1 | 1 | 1081 | 3 | 1.21-5-1180 | ТСН-2001.1 Доп. 79, Р. 21, о. 5, поз. 1180 | Бирка маркировочная для кабелей и проводов, типа У134 У3,5 | 1356 | 1010 | 1000 шт. | 1000 шт. | 1000 | 0.102 | 226.66 | 0 | 0 | 0 | 0 | 1 | 0 | *1 | 0.102 | 2 | 55891699 | 754 | 0 | 0 | 0 | 0 | 0 | 0 | 0 | 0
1350 | 55891700 | 55891664 | 55481864 | 1 | 1 | 1081 | 3 | 1.21-5-798 | ТСН-2001.1 Доп. 67, Р. 21, о. 5, поз. 798 | Лента монтажная, типа ЛМ-5 | 1301 | 1003 | м | м | 1 | 15 | 0.7 | 0 | 0 | 0 | 0 | 1 | 0 | *1 | 15 | 2 | 55891700 | 756 | 0 | 0 | 0 | 0 | 0 | 0 | 0 | 0
1350 | 55891701 | 55891664 | 55417010 | 1081 | 1 | 1081 | 3 | 1297020000 |  | Болты строительные с гайками и шайбами (1297030000, 1610000000, 1620000000, 1680000000) | 1346 | 1009 | кг | кг | 1 | 5.54 | 0 | 0 | 0 | 0 | 0 | 0 | 0 | *1 | 5.54 | 3 | -1 |  | 0 | 0 | 0 | 0 | 0 | 0 | 0 | 0
1350 | 55891702 | 55891664 | 55433410 | 1081 | 1 | 1081 | 3 | 3449800000 |  | Наконечники кабельные | 1354 | 1010 | шт. | шт. | 1 | 102 | 0 | 0 | 0 | 0 | 0 | 0 | 0 | *1 | 102 | 3 | -1 |  | 0 | 0 | 0 | 0 | 0 | 0 | 0 | 0
1390 | 55891986 | 55891974 | 55424304 | 1081 | 1 | 1081 | 1 | 9999990008 |  | Трудозатраты рабочих | 1191 | 1013 | чел.-ч. | чел.-ч. | 1 | 15.45 | 0 | 0 | 0 | 0 | 0 | 1 | 1 | *1,2 | 18.54 | 2 | 55891975 | 757 | 0 | 0 | 0 | 0 | 0 | 0 | 0 | 0
1390 | 55891987 | 55891974 | 55490209 | 1 | 1 | 1081 | 2 | 2.1-18-7 | ТСН-2001.2. Доп. 68. п.1-18-7 (183001) | Автомобили грузовые бортовые, грузоподъемность до 5 т | 1368 | 1011 | маш.-ч | маш.-ч | 1 | 0.01 | 0 | 83.1 | 12.62 | 0 | 0 | 1 | 0 | *1,2 | 0.012 | 2 | 55891976 | 758 | 0 | 0 | 0 | 0 | 0 | 0 | 0 | 0
1390 | 55891988 | 55891974 | 55460220 | 1 | 1 | 1081 | 3 | 1.1-1-1473 | ТСН-2001.1 Доп. 79, Р. 1, о. 1, поз. 1473 | Шпагат пеньковый | 1346 | 1009 | кг | кг | 1 | 0.02 | 13.95 | 0 | 0 | 0 | 0 | 1 | 0 | *1 | 0.02 | 2 | 55891977 | 759 | 0 | 0 | 0 | 0 | 0 | 0 | 0 | 0
1390 | 55891989 | 55891974 | 55460424 | 1 | 1 | 1081 | 3 | 1.1-1-1723 | ТСН-2001.1 Доп. 79, Р. 1, о. 1, поз. 1723 | Лента изоляционная, прорезиненная, односторонняя | 1346 | 1009 | кг | кг | 1 | 0.2 | 159.06 | 0 | 0 | 0 | 0 | 1 | 0 | *1 | 0.2 | 2 | 55891978 | 760 | 0 | 0 | 0 | 0 | 0 | 0 | 0 | 0
1390 | 55891990 | 55891974 | 55461670 | 1 | 1 | 1081 | 3 | 1.1-1-3539 | ТСН-2001.1. Доп. 1-42. Р. 1, о. 1, поз. 3539 | Вазелин технический (смазка консервационная) | 1346 | 1009 | кг | кг | 1 | 0.1 | 23.12 | 0 | 0 | 0 | 0 | 1 | 0 | *1 | 0.1 | 2 | 55891979 | 761 | 0 | 0 | 0 | 0 | 0 | 0 | 0 | 0
1390 | 55891991 | 55891974 | 55465938 | 1 | 1 | 1081 | 3 | 1.1-1-7945 | ТСН-2001.1 Доп. 79, Р. 1, о. 1, поз. 7945 | Лак канифольный типа КФ-965 | 1348 | 1009 | т | т | 1000 | 0.0001 | 40009.62 | 0 | 0 | 0 | 0 | 1 | 0 | *1 | 0.0001 | 2 | 55891980 | 762 | 0 | 0 | 0 | 0 | 0 | 0 | 0 | 0
1390 | 55891992 | 55891974 | 55459792 | 1 | 1 | 1081 | 3 | 1.1-1-944 | ТСН-2001.1 Доп. 79, Р. 1, о. 1, поз. 944 | Припой оловянно-свинцовый, в прутках, диаметр 8 мм, типа ПОС-30 | 1348 | 1009 | т | т | 1000 | 8e-05 | 60960.43 | 0 | 0 | 0 | 0 | 1 | 0 | *1 | 8e-05 | 2 | 55891981 | 763 | 0 | 0 | 0 | 0 | 0 | 0 | 0 | 0
1390 | 55891993 | 55891974 | 55466338 | 1 | 1 | 1081 | 3 | 1.1-2-63 | ТСН-2001.1. Доп. 1-42. Р. 1, о. 2, поз. 63 | Нитки суровые | 1349 | 1009 | г | г | 0.001 | 10 | 0.07 | 0 | 0 | 0 | 0 | 1 | 0 | *1 | 10 | 2 | 55891982 | 764 | 0 | 0 | 0 | 0 | 0 | 0 | 0 | 0
1390 | 55891994 | 55891974 | 55482203 | 1 | 1 | 1081 | 3 | 1.21-5-1180 | ТСН-2001.1 Доп. 79, Р. 21, о. 5, поз. 1180 | Бирка маркировочная для кабелей и проводов, типа У134 У3,5 | 1356 | 1010 | 1000 шт. | 1000 шт. | 1000 | 0.102 | 226.66 | 0 | 0 | 0 | 0 | 1 | 0 | *1 | 0.102 | 2 | 55891983 | 765 | 0 | 0 | 0 | 0 | 0 | 0 | 0 | 0
1390 | 55891995 | 55891974 | 55481864 | 1 | 1 | 1081 | 3 | 1.21-5-798 | ТСН-2001.1 Доп. 67, Р. 21, о. 5, поз. 798 | Лента монтажная, типа ЛМ-5 | 1301 | 1003 | м | м | 1 | 10 | 0.7 | 0 | 0 | 0 | 0 | 1 | 0 | *1 | 10 | 2 | 55891985 | 767 | 0 | 0 | 0 | 0 | 0 | 0 | 0 | 0
1390 | 55891996 | 55891974 | 55433410 | 1081 | 1 | 1081 | 3 | 3449800000 |  | Наконечники кабельные | 1354 | 1010 | шт. | шт. | 1 | 102 | 0 | 0 | 0 | 0 | 0 | 0 | 0 | *1 | 102 | 3 | -1 |  | 0 | 0 | 0 | 0 | 0 | 0 | 0 | 0
1391 | 55891986 | 55891974 | 55424304 | 1081 | 1 | 1081 | 1 | 9999990008 |  | Трудозатраты рабочих | 1191 | 1013 | чел.-ч. | чел.-ч. | 1 | 15.45 | 0 | 0 | 0 | 0 | 0 | 1 | 1 | *1,2 | 18.54 | 2 | 55891975 | 768 | 0 | 0 | 0 | 0 | 0 | 0 | 0 | 0
1391 | 55891987 | 55891974 | 55490209 | 1 | 1 | 1081 | 2 | 2.1-18-7 | ТСН-2001.2. Доп. 68. п.1-18-7 (183001) | Автомобили грузовые бортовые, грузоподъемность до 5 т | 1368 | 1011 | маш.-ч | маш.-ч | 1 | 0.01 | 0 | 83.1 | 12.62 | 0 | 0 | 1 | 0 | *1,2 | 0.012 | 2 | 55891976 | 769 | 0 | 0 | 0 | 0 | 0 | 0 | 0 | 0
1391 | 55891988 | 55891974 | 55460220 | 1 | 1 | 1081 | 3 | 1.1-1-1473 | ТСН-2001.1 Доп. 79, Р. 1, о. 1, поз. 1473 | Шпагат пеньковый | 1346 | 1009 | кг | кг | 1 | 0.02 | 13.95 | 0 | 0 | 0 | 0 | 1 | 0 | *1 | 0.02 | 2 | 55891977 | 770 | 0 | 0 | 0 | 0 | 0 | 0 | 0 | 0
1391 | 55891989 | 55891974 | 55460424 | 1 | 1 | 1081 | 3 | 1.1-1-1723 | ТСН-2001.1 Доп. 79, Р. 1, о. 1, поз. 1723 | Лента изоляционная, прорезиненная, односторонняя | 1346 | 1009 | кг | кг | 1 | 0.2 | 159.06 | 0 | 0 | 0 | 0 | 1 | 0 | *1 | 0.2 | 2 | 55891978 | 771 | 0 | 0 | 0 | 0 | 0 | 0 | 0 | 0
1391 | 55891990 | 55891974 | 55461670 | 1 | 1 | 1081 | 3 | 1.1-1-3539 | ТСН-2001.1. Доп. 1-42. Р. 1, о. 1, поз. 3539 | Вазелин технический (смазка консервационная) | 1346 | 1009 | кг | кг | 1 | 0.1 | 23.12 | 0 | 0 | 0 | 0 | 1 | 0 | *1 | 0.1 | 2 | 55891979 | 772 | 0 | 0 | 0 | 0 | 0 | 0 | 0 | 0
1391 | 55891991 | 55891974 | 55465938 | 1 | 1 | 1081 | 3 | 1.1-1-7945 | ТСН-2001.1 Доп. 79, Р. 1, о. 1, поз. 7945 | Лак канифольный типа КФ-965 | 1348 | 1009 | т | т | 1000 | 0.0001 | 40009.62 | 0 | 0 | 0 | 0 | 1 | 0 | *1 | 0.0001 | 2 | 55891980 | 773 | 0 | 0 | 0 | 0 | 0 | 0 | 0 | 0
1391 | 55891992 | 55891974 | 55459792 | 1 | 1 | 1081 | 3 | 1.1-1-944 | ТСН-2001.1 Доп. 79, Р. 1, о. 1, поз. 944 | Припой оловянно-свинцовый, в прутках, диаметр 8 мм, типа ПОС-30 | 1348 | 1009 | т | т | 1000 | 8e-05 | 60960.43 | 0 | 0 | 0 | 0 | 1 | 0 | *1 | 8e-05 | 2 | 55891981 | 774 | 0 | 0 | 0 | 0 | 0 | 0 | 0 | 0
1391 | 55891993 | 55891974 | 55466338 | 1 | 1 | 1081 | 3 | 1.1-2-63 | ТСН-2001.1. Доп. 1-42. Р. 1, о. 2, поз. 63 | Нитки суровые | 1349 | 1009 | г | г | 0.001 | 10 | 0.07 | 0 | 0 | 0 | 0 | 1 | 0 | *1 | 10 | 2 | 55891982 | 775 | 0 | 0 | 0 | 0 | 0 | 0 | 0 | 0
1391 | 55891994 | 55891974 | 55482203 | 1 | 1 | 1081 | 3 | 1.21-5-1180 | ТСН-2001.1 Доп. 79, Р. 21, о. 5, поз. 1180 | Бирка маркировочная для кабелей и проводов, типа У134 У3,5 | 1356 | 1010 | 1000 шт. | 1000 шт. | 1000 | 0.102 | 226.66 | 0 | 0 | 0 | 0 | 1 | 0 | *1 | 0.102 | 2 | 55891983 | 776 | 0 | 0 | 0 | 0 | 0 | 0 | 0 | 0
1391 | 55891995 | 55891974 | 55481864 | 1 | 1 | 1081 | 3 | 1.21-5-798 | ТСН-2001.1 Доп. 67, Р. 21, о. 5, поз. 798 | Лента монтажная, типа ЛМ-5 | 1301 | 1003 | м | м | 1 | 10 | 0.7 | 0 | 0 | 0 | 0 | 1 | 0 | *1 | 10 | 2 | 55891985 | 778 | 0 | 0 | 0 | 0 | 0 | 0 | 0 | 0
1391 | 55891996 | 55891974 | 55433410 | 1081 | 1 | 1081 | 3 | 3449800000 |  | Наконечники кабельные | 1354 | 1010 | шт. | шт. | 1 | 102 | 0 | 0 | 0 | 0 | 0 | 0 | 0 | *1 | 102 | 3 | -1 |  | 0 | 0 | 0 | 0 | 0 | 0 | 0 | 0
1394 | 55892011 | 55891998 | 55424304 | 1081 | 1 | 1081 | 1 | 9999990008 |  | Трудозатраты рабочих | 1191 | 1013 | чел.-ч. | чел.-ч. | 1 | 29.87 | 0 | 0 | 0 | 0 | 0 | 1 | 1 | *1,2 | 35.844 | 2 | 55891999 | 779 | 0 | 0 | 0 | 0 | 0 | 0 | 0 | 0
1394 | 55892012 | 55891998 | 55490209 | 1 | 1 | 1081 | 2 | 2.1-18-7 | ТСН-2001.2. Доп. 68. п.1-18-7 (183001) | Автомобили грузовые бортовые, грузоподъемность до 5 т | 1368 | 1011 | маш.-ч | маш.-ч | 1 | 0.01 | 0 | 83.1 | 12.62 | 0 | 0 | 1 | 0 | *1,2 | 0.012 | 2 | 55892000 | 780 | 0 | 0 | 0 | 0 | 0 | 0 | 0 | 0
1394 | 55892013 | 55891998 | 55490303 | 1 | 1 | 1081 | 2 | 2.1-30-67 | ТСН-2001.2. Доп. 68. п.1-30-67 (340201) | Прессы гидравлические с электроприводом | 1368 | 1011 | маш.-ч | маш.-ч | 1 | 10.54 | 0 | 1.4 | 0 | 0 | 0 | 1 | 0 | *1,2 | 12.648 | 2 | 55892001 | 781 | 0 | 0 | 0 | 0 | 0 | 0 | 0 | 0
1394 | 55892014 | 55891998 | 55460220 | 1 | 1 | 1081 | 3 | 1.1-1-1473 | ТСН-2001.1 Доп. 79, Р. 1, о. 1, поз. 1473 | Шпагат пеньковый | 1346 | 1009 | кг | кг | 1 | 0.05 | 13.95 | 0 | 0 | 0 | 0 | 1 | 0 | *1 | 0.05 | 2 | 55892002 | 782 | 0 | 0 | 0 | 0 | 0 | 0 | 0 | 0
1394 | 55892015 | 55891998 | 55460424 | 1 | 1 | 1081 | 3 | 1.1-1-1723 | ТСН-2001.1 Доп. 79, Р. 1, о. 1, поз. 1723 | Лента изоляционная, прорезиненная, односторонняя | 1346 | 1009 | кг | кг | 1 | 0.4 | 159.06 | 0 | 0 | 0 | 0 | 1 | 0 | *1 | 0.4 | 2 | 55892003 | 783 | 0 | 0 | 0 | 0 | 0 | 0 | 0 | 0
1394 | 55892016 | 55891998 | 55461670 | 1 | 1 | 1081 | 3 | 1.1-1-3539 | ТСН-2001.1. Доп. 1-42. Р. 1, о. 1, поз. 3539 | Вазелин технический (смазка консервационная) | 1346 | 1009 | кг | кг | 1 | 0.1 | 23.12 | 0 | 0 | 0 | 0 | 1 | 0 | *1 | 0.1 | 2 | 55892004 | 784 | 0 | 0 | 0 | 0 | 0 | 0 | 0 | 0
1394 | 55892017 | 55891998 | 55465938 | 1 | 1 | 1081 | 3 | 1.1-1-7945 | ТСН-2001.1 Доп. 79, Р. 1, о. 1, поз. 7945 | Лак канифольный типа КФ-965 | 1348 | 1009 | т | т | 1000 | 0.0002 | 40009.62 | 0 | 0 | 0 | 0 | 1 | 0 | *1 | 0.0002 | 2 | 55892006 | 786 | 0 | 0 | 0 | 0 | 0 | 0 | 0 | 0
1394 | 55892018 | 55891998 | 55466338 | 1 | 1 | 1081 | 3 | 1.1-2-63 | ТСН-2001.1. Доп. 1-42. Р. 1, о. 2, поз. 63 | Нитки суровые | 1349 | 1009 | г | г | 0.001 | 20 | 0.07 | 0 | 0 | 0 | 0 | 1 | 0 | *1 | 20 | 2 | 55892007 | 787 | 0 | 0 | 0 | 0 | 0 | 0 | 0 | 0
1394 | 55892019 | 55891998 | 55482203 | 1 | 1 | 1081 | 3 | 1.21-5-1180 | ТСН-2001.1 Доп. 79, Р. 21, о. 5, поз. 1180 | Бирка маркировочная для кабелей и проводов, типа У134 У3,5 | 1356 | 1010 | 1000 шт. | 1000 шт. | 1000 | 0.102 | 226.66 | 0 | 0 | 0 | 0 | 1 | 0 | *1 | 0.102 | 2 | 55892008 | 788 | 0 | 0 | 0 | 0 | 0 | 0 | 0 | 0
1394 | 55892020 | 55891998 | 55481864 | 1 | 1 | 1081 | 3 | 1.21-5-798 | ТСН-2001.1 Доп. 67, Р. 21, о. 5, поз. 798 | Лента монтажная, типа ЛМ-5 | 1301 | 1003 | м | м | 1 | 10 | 0.7 | 0 | 0 | 0 | 0 | 1 | 0 | *1 | 10 | 2 | 55892009 | 789 | 0 | 0 | 0 | 0 | 0 | 0 | 0 | 0
1394 | 55892021 | 55891998 | 55416982 | 1081 | 1 | 1081 | 3 | 1297020000 |  | Болты строительные с гайками и шайбами (1297030000, 1610000000, 1620000000, 1680000000) | 1346 | 1009 | кг | кг | 1 | 1.24 | 0 | 0 | 0 | 0 | 0 | 0 | 0 | *1 | 1.24 | 3 | -1 |  | 0 | 0 | 0 | 0 | 0 | 0 | 0 | 0
1394 | 55892022 | 55891998 | 55433410 | 1081 | 1 | 1081 | 3 | 3449800000 |  | Наконечники кабельные | 1354 | 1010 | шт. | шт. | 1 | 102 | 0 | 0 | 0 | 0 | 0 | 0 | 0 | *1 | 102 | 3 | -1 |  | 0 | 0 | 0 | 0 | 0 | 0 | 0 | 0
1395 | 55892011 | 55891998 | 55424304 | 1081 | 1 | 1081 | 1 | 9999990008 |  | Трудозатраты рабочих | 1191 | 1013 | чел.-ч. | чел.-ч. | 1 | 29.87 | 0 | 0 | 0 | 0 | 0 | 1 | 1 | *1,2 | 35.844 | 2 | 55891999 | 791 | 0 | 0 | 0 | 0 | 0 | 0 | 0 | 0
1395 | 55892012 | 55891998 | 55490209 | 1 | 1 | 1081 | 2 | 2.1-18-7 | ТСН-2001.2. Доп. 68. п.1-18-7 (183001) | Автомобили грузовые бортовые, грузоподъемность до 5 т | 1368 | 1011 | маш.-ч | маш.-ч | 1 | 0.01 | 0 | 83.1 | 12.62 | 0 | 0 | 1 | 0 | *1,2 | 0.012 | 2 | 55892000 | 792 | 0 | 0 | 0 | 0 | 0 | 0 | 0 | 0
1395 | 55892013 | 55891998 | 55490303 | 1 | 1 | 1081 | 2 | 2.1-30-67 | ТСН-2001.2. Доп. 68. п.1-30-67 (340201) | Прессы гидравлические с электроприводом | 1368 | 1011 | маш.-ч | маш.-ч | 1 | 10.54 | 0 | 1.4 | 0 | 0 | 0 | 1 | 0 | *1,2 | 12.648 | 2 | 55892001 | 793 | 0 | 0 | 0 | 0 | 0 | 0 | 0 | 0
1395 | 55892014 | 55891998 | 55460220 | 1 | 1 | 1081 | 3 | 1.1-1-1473 | ТСН-2001.1 Доп. 79, Р. 1, о. 1, поз. 1473 | Шпагат пеньковый | 1346 | 1009 | кг | кг | 1 | 0.05 | 13.95 | 0 | 0 | 0 | 0 | 1 | 0 | *1 | 0.05 | 2 | 55892002 | 794 | 0 | 0 | 0 | 0 | 0 | 0 | 0 | 0
1395 | 55892015 | 55891998 | 55460424 | 1 | 1 | 1081 | 3 | 1.1-1-1723 | ТСН-2001.1 Доп. 79, Р. 1, о. 1, поз. 1723 | Лента изоляционная, прорезиненная, односторонняя | 1346 | 1009 | кг | кг | 1 | 0.4 | 159.06 | 0 | 0 | 0 | 0 | 1 | 0 | *1 | 0.4 | 2 | 55892003 | 795 | 0 | 0 | 0 | 0 | 0 | 0 | 0 | 0
1395 | 55892016 | 55891998 | 55461670 | 1 | 1 | 1081 | 3 | 1.1-1-3539 | ТСН-2001.1. Доп. 1-42. Р. 1, о. 1, поз. 3539 | Вазелин технический (смазка консервационная) | 1346 | 1009 | кг | кг | 1 | 0.1 | 23.12 | 0 | 0 | 0 | 0 | 1 | 0 | *1 | 0.1 | 2 | 55892004 | 796 | 0 | 0 | 0 | 0 | 0 | 0 | 0 | 0
1395 | 55892017 | 55891998 | 55465938 | 1 | 1 | 1081 | 3 | 1.1-1-7945 | ТСН-2001.1 Доп. 79, Р. 1, о. 1, поз. 7945 | Лак канифольный типа КФ-965 | 1348 | 1009 | т | т | 1000 | 0.0002 | 40009.62 | 0 | 0 | 0 | 0 | 1 | 0 | *1 | 0.0002 | 2 | 55892006 | 798 | 0 | 0 | 0 | 0 | 0 | 0 | 0 | 0
1395 | 55892018 | 55891998 | 55466338 | 1 | 1 | 1081 | 3 | 1.1-2-63 | ТСН-2001.1. Доп. 1-42. Р. 1, о. 2, поз. 63 | Нитки суровые | 1349 | 1009 | г | г | 0.001 | 20 | 0.07 | 0 | 0 | 0 | 0 | 1 | 0 | *1 | 20 | 2 | 55892007 | 799 | 0 | 0 | 0 | 0 | 0 | 0 | 0 | 0
1395 | 55892019 | 55891998 | 55482203 | 1 | 1 | 1081 | 3 | 1.21-5-1180 | ТСН-2001.1 Доп. 79, Р. 21, о. 5, поз. 1180 | Бирка маркировочная для кабелей и проводов, типа У134 У3,5 | 1356 | 1010 | 1000 шт. | 1000 шт. | 1000 | 0.102 | 226.66 | 0 | 0 | 0 | 0 | 1 | 0 | *1 | 0.102 | 2 | 55892008 | 800 | 0 | 0 | 0 | 0 | 0 | 0 | 0 | 0
1395 | 55892020 | 55891998 | 55481864 | 1 | 1 | 1081 | 3 | 1.21-5-798 | ТСН-2001.1 Доп. 67, Р. 21, о. 5, поз. 798 | Лента монтажная, типа ЛМ-5 | 1301 | 1003 | м | м | 1 | 10 | 0.7 | 0 | 0 | 0 | 0 | 1 | 0 | *1 | 10 | 2 | 55892009 | 801 | 0 | 0 | 0 | 0 | 0 | 0 | 0 | 0
1395 | 55892021 | 55891998 | 55416982 | 1081 | 1 | 1081 | 3 | 1297020000 |  | Болты строительные с гайками и шайбами (1297030000, 1610000000, 1620000000, 1680000000) | 1346 | 1009 | кг | кг | 1 | 1.24 | 0 | 0 | 0 | 0 | 0 | 0 | 0 | *1 | 1.24 | 3 | -1 |  | 0 | 0 | 0 | 0 | 0 | 0 | 0 | 0
1395 | 55892022 | 55891998 | 55433410 | 1081 | 1 | 1081 | 3 | 3449800000 |  | Наконечники кабельные | 1354 | 1010 | шт. | шт. | 1 | 102 | 0 | 0 | 0 | 0 | 0 | 0 | 0 | *1 | 102 | 3 | -1 |  | 0 | 0 | 0 | 0 | 0 | 0 | 0 | 0

## SrcPoprs
28 | 1 | *1 | *1,2 | *1,2 | *1,2 | *1,2 | *1,2 | *1 | *1,2 | Гл.12.Прил.8.п.8. 3_12.00.01.11.001 | При наличии напряженных и стесненных условий производства работ (стесненность, сложность складирования и транспортной логистики и т.п.) для объектов, расположенных в пределах круговой магистральной системы улиц "Садовое кольцо" города Москвы | Глава 12
28 | 1 | *0 | *0,3 | *0,3 | *0,3 | *0,3 | *0,3 | *0 | *0,3 | Гл.4.Прил.2.2.п.2.2.29_04.00.01.35.003 | При демонтаже оборудования, предназначенного в лом | Глава 4
29 | 1 | *1 | *1,2 | *1,2 | *1,2 | *1,2 | *1,2 | *1 | *1,2 | Гл.12.Прил.8.п.8. 3_12.00.01.11.001 | При наличии напряженных и стесненных условий производства работ (стесненность, сложность складирования и транспортной логистики и т.п.) для объектов, расположенных в пределах круговой магистральной системы улиц "Садовое кольцо" города Москвы | Глава 12
29 | 1 | *0 | *0,3 | *0,3 | *0,3 | *0,3 | *0,3 | *0 | *0,3 | Гл.4.Прил.2.2.п.2.2.29_04.00.01.35.003 | При демонтаже оборудования, предназначенного в лом | Глава 4
30 | 1 | *1 | *1,2 | *1,2 | *1,2 | *1,2 | *1,2 | *1 | *1,2 | Гл.12.Прил.8.п.8. 3_12.00.01.11.001 | При наличии напряженных и стесненных условий производства работ (стесненность, сложность складирования и транспортной логистики и т.п.) для объектов, расположенных в пределах круговой магистральной системы улиц "Садовое кольцо" города Москвы | Глава 12
31 | 1 | *1 | *1,2 | *1,2 | *1,2 | *1,2 | *1,2 | *1 | *1,2 | Гл.12.Прил.8.п.8. 3_12.00.01.11.001 | При наличии напряженных и стесненных условий производства работ (стесненность, сложность складирования и транспортной логистики и т.п.) для объектов, расположенных в пределах круговой магистральной системы улиц "Садовое кольцо" города Москвы | Глава 12
32 | 1 | *1 | *1,2 | *1,2 | *1,2 | *1,2 | *1,2 | *1 | *1,2 | Гл.12.Прил.8.п.8. 3_12.00.01.11.001 | При наличии напряженных и стесненных условий производства работ (стесненность, сложность складирования и транспортной логистики и т.п.) для объектов, расположенных в пределах круговой магистральной системы улиц "Садовое кольцо" города Москвы | Глава 12
33 | 1 | *1 | *1,2 | *1,2 | *1,2 | *1,2 | *1,2 | *1 | *1,2 | Гл.12.Прил.8.п.8. 3_12.00.01.11.001 | При наличии напряженных и стесненных условий производства работ (стесненность, сложность складирования и транспортной логистики и т.п.) для объектов, расположенных в пределах круговой магистральной системы улиц "Садовое кольцо" города Москвы | Глава 12
34 | 1 | *1 | *1,2 | *1,2 | *1,2 | *1,2 | *1,2 | *1 | *1,2 | Гл.12.Прил.8.п.8. 3_12.00.01.11.001 | При наличии напряженных и стесненных условий производства работ (стесненность, сложность складирования и транспортной логистики и т.п.) для объектов, расположенных в пределах круговой магистральной системы улиц "Садовое кольцо" города Москвы | Глава 12
35 | 1 | *1 | *1,2 | *1,2 | *1,2 | *1,2 | *1,2 | *1 | *1,2 | Гл.12.Прил.8.п.8. 3_12.00.01.11.001 | При наличии напряженных и стесненных условий производства работ (стесненность, сложность складирования и транспортной логистики и т.п.) для объектов, расположенных в пределах круговой магистральной системы улиц "Садовое кольцо" города Москвы | Глава 12
36 | 1 | *1 | *1,2 | *1,2 | *1,2 | *1,2 | *1,2 | *1 | *1,2 | Гл.12.Прил.8.п.8. 3_12.00.01.11.001 | При наличии напряженных и стесненных условий производства работ (стесненность, сложность складирования и транспортной логистики и т.п.) для объектов, расположенных в пределах круговой магистральной системы улиц "Садовое кольцо" города Москвы | Глава 12
37 | 1 | *1 | *1,2 | *1,2 | *1,2 | *1,2 | *1,2 | *1 | *1,2 | Гл.12.Прил.8.п.8. 3_12.00.01.11.001 | При наличии напряженных и стесненных условий производства работ (стесненность, сложность складирования и транспортной логистики и т.п.) для объектов, расположенных в пределах круговой магистральной системы улиц "Садовое кольцо" города Москвы | Глава 12
38 | 1 | *1 | *1,2 | *1,2 | *1,2 | *1,2 | *1,2 | *1 | *1,2 | Гл.12.Прил.8.п.8. 3_12.00.01.11.001 | При наличии напряженных и стесненных условий производства работ (стесненность, сложность складирования и транспортной логистики и т.п.) для объектов, расположенных в пределах круговой магистральной системы улиц "Садовое кольцо" города Москвы | Глава 12
39 | 1 | *1 | *1,2 | *1,2 | *1,2 | *1,2 | *1,2 | *1 | *1,2 | Гл.12.Прил.8.п.8. 3_12.00.01.11.001 | При наличии напряженных и стесненных условий производства работ (стесненность, сложность складирования и транспортной логистики и т.п.) для объектов, расположенных в пределах круговой магистральной системы улиц "Садовое кольцо" города Москвы | Глава 12
40 | 1 | *1 | *1,2 | *1,2 | *1,2 | *1,2 | *1,2 | *1 | *1,2 | Гл.12.Прил.8.п.8. 3_12.00.01.11.001 | При наличии напряженных и стесненных условий производства работ (стесненность, сложность складирования и транспортной логистики и т.п.) для объектов, расположенных в пределах круговой магистральной системы улиц "Садовое кольцо" города Москвы | Глава 12
41 | 1 | *1 | *1,2 | *1,2 | *1,2 | *1,2 | *1,2 | *1 | *1,2 | Гл.12.Прил.8.п.8. 3_12.00.01.11.001 | При наличии напряженных и стесненных условий производства работ (стесненность, сложность складирования и транспортной логистики и т.п.) для объектов, расположенных в пределах круговой магистральной системы улиц "Садовое кольцо" города Москвы | Глава 12
43 | 1 | *1 | *1,2 | *1,2 | *1,2 | *1,2 | *1,2 | *1 | *1,2 | Гл.12.Прил.8.п.8. 3_12.00.01.11.001 | При наличии напряженных и стесненных условий производства работ (стесненность, сложность складирования и транспортной логистики и т.п.) для объектов, расположенных в пределах круговой магистральной системы улиц "Садовое кольцо" города Москвы | Глава 12
43 | 1 | *0 | *0,3 | *0,3 | *0,3 | *0,3 | *0,3 | *0 | *0,3 | Гл.4.Прил.2.2.п.2.2.29_04.00.01.35.003 | При демонтаже оборудования, предназначенного в лом | Глава 4
44 | 1 | *1 | *1,2 | *1,2 | *1,2 | *1,2 | *1,2 | *1 | *1,2 | Гл.12.Прил.8.п.8. 3_12.00.01.11.001 | При наличии напряженных и стесненных условий производства работ (стесненность, сложность складирования и транспортной логистики и т.п.) для объектов, расположенных в пределах круговой магистральной системы улиц "Садовое кольцо" города Москвы | Глава 12
44 | 1 | *0 | *0,3 | *0,3 | *0,3 | *0,3 | *0,3 | *0 | *0,3 | Гл.4.Прил.2.2.п.2.2.29_04.00.01.35.003 | При демонтаже оборудования, предназначенного в лом | Глава 4
45 | 1 | *1 | *1,2 | *1,2 | *1,2 | *1,2 | *1,2 | *1 | *1,2 | Гл.12.Прил.8.п.8. 3_12.00.01.11.001 | При наличии усложненных условий производства работ (стесненность, сложность складирования и транспортной логистики, наличие в зоне производства работ действующего технологического оборудования или движения технологического транспорта и т.п.) для объектов, расположенных в пределах круговой магистральной системы улиц "Садовое кольцо" города Москвы | Глава 12
45 | 1 | *0 | *0,3 | *0,3 | *0,3 | *0,3 | *0,3 | *0 | *0,3 | Гл.4.Прил.2.2.п.2.2.29_04.00.01.35.003 | При демонтаже оборудования, предназначенного в лом | Глава 4
46 | 1 | *1 | *1,2 | *1,2 | *1,2 | *1,2 | *1,2 | *1 | *1,2 | Гл.12.Прил.8.п.8. 3_12.00.01.11.001 | При наличии усложненных условий производства работ (стесненность, сложность складирования и транспортной логистики, наличие в зоне производства работ действующего технологического оборудования или движения технологического транспорта и т.п.) для объектов, расположенных в пределах круговой магистральной системы улиц "Садовое кольцо" города Москвы | Глава 12
46 | 1 | *0 | *0,3 | *0,3 | *0,3 | *0,3 | *0,3 | *0 | *0,3 | Гл.4.Прил.2.2.п.2.2.29_04.00.01.35.003 | При демонтаже оборудования, предназначенного в лом | Глава 4
47 | 1 | *1 | *1,2 | *1,2 | *1,2 | *1,2 | *1,2 | *1 | *1,2 | Гл.12.Прил.8.п.8. 3_12.00.01.11.001 | При наличии усложненных условий производства работ (стесненность, сложность складирования и транспортной логистики, наличие в зоне производства работ действующего технологического оборудования или движения технологического транспорта и т.п.) для объектов, расположенных в пределах круговой магистральной системы улиц "Садовое кольцо" города Москвы | Глава 12
47 | 1 | *0 | *0,3 | *0,3 | *0,3 | *0,3 | *0,3 | *0 | *0,3 | Гл.4.Прил.2.2.п.2.2.29_04.00.01.35.003 | При демонтаже оборудования, предназначенного в лом | Глава 4
48 | 1 | *1 | *1,2 | *1,2 | *1,2 | *1,2 | *1,2 | *1 | *1,2 | Гл.12.Прил.8.п.8. 3_12.00.01.11.001 | При наличии усложненных условий производства работ (стесненность, сложность складирования и транспортной логистики, наличие в зоне производства работ действующего технологического оборудования или движения технологического транспорта и т.п.) для объектов, расположенных в пределах круговой магистральной системы улиц "Садовое кольцо" города Москвы | Глава 12
48 | 1 | *0 | *0,3 | *0,3 | *0,3 | *0,3 | *0,3 | *0 | *0,3 | Гл.4.Прил.2.2.п.2.2.29_04.00.01.35.003 | При демонтаже оборудования, предназначенного в лом | Глава 4
50 | 1 | *1 | *1,2 | *1,2 | *1,2 | *1,2 | *1,2 | *1 | *1,2 | Гл.12.Прил.8.п.8. 3_12.00.01.11.001 | При наличии усложненных условий производства работ (стесненность, сложность складирования и транспортной логистики, наличие в зоне производства работ действующего технологического оборудования или движения технологического транспорта и т.п.) для объектов, расположенных в пределах круговой магистральной системы улиц "Садовое кольцо" города Москвы | Глава 12
50 | 1 | *0 | *0,3 | *0,3 | *0,3 | *0,3 | *0,3 | *0 | *0,3 | Гл.4.Прил.2.2.п.2.2.29_04.00.01.35.003 | При демонтаже оборудования, предназначенного в лом | Глава 4
51 | 1 | *1 | *1,2 | *1,2 | *1,2 | *1,2 | *1,2 | *1 | *1,2 | Гл.12.Прил.8.п.8. 3_12.00.01.11.001 | При наличии усложненных условий производства работ (стесненность, сложность складирования и транспортной логистики, наличие в зоне производства работ действующего технологического оборудования или движения технологического транспорта и т.п.) для объектов, расположенных в пределах круговой магистральной системы улиц "Садовое кольцо" города Москвы | Глава 12
51 | 1 | *0 | *0,3 | *0,3 | *0,3 | *0,3 | *0,3 | *0 | *0,3 | Гл.4.Прил.2.2.п.2.2.29_04.00.01.35.003 | При демонтаже оборудования, предназначенного в лом | Глава 4
53 | 1 | *1 | *1,2 | *1,2 | *1,2 | *1,2 | *1,2 | *1 | *1,2 | Гл.12.Прил.8.п.8. 3_12.00.01.11.001 | При наличии напряженных и стесненных условий производства работ (стесненность, сложность складирования и транспортной логистики и т.п.) для объектов, расположенных в пределах круговой магистральной системы улиц "Садовое кольцо" города Москвы | Глава 12
53 | 1 | *0 | *0,3 | *0,3 | *0,3 | *0,3 | *0,3 | *0 | *0,3 | Гл.4.Прил.2.2.п.2.2.29_04.00.01.35.003 | При демонтаже оборудования, предназначенного в лом | Глава 4
54 | 1 | *1 | *1,2 | *1,2 | *1,2 | *1,2 | *1,2 | *1 | *1,2 | Гл.12.Прил.8.п.8. 3_12.00.01.11.001 | При наличии напряженных и стесненных условий производства работ (стесненность, сложность складирования и транспортной логистики и т.п.) для объектов, расположенных в пределах круговой магистральной системы улиц "Садовое кольцо" города Москвы | Глава 12
54 | 1 | *0 | *0,3 | *0,3 | *0,3 | *0,3 | *0,3 | *0 | *0,3 | Гл.4.Прил.2.2.п.2.2.29_04.00.01.35.003 | При демонтаже оборудования, предназначенного в лом | Глава 4
55 | 1 | *1 | *1,2 | *1,2 | *1,2 | *1,2 | *1,2 | *1 | *1,2 | Гл.12.Прил.8.п.8. 3_12.00.01.11.001 | При наличии напряженных и стесненных условий производства работ (стесненность, сложность складирования и транспортной логистики и т.п.) для объектов, расположенных в пределах круговой магистральной системы улиц "Садовое кольцо" города Москвы | Глава 12
55 | 1 | *0 | *0,3 | *0,3 | *0,3 | *0,3 | *0,3 | *0 | *0,3 | Гл.4.Прил.2.2.п.2.2.29_04.00.01.35.003 | При демонтаже оборудования, предназначенного в лом | Глава 4
56 | 1 | *1 | *1,2 | *1,2 | *1,2 | *1,2 | *1,2 | *1 | *1,2 | Гл.12.Прил.8.п.8. 3_12.00.01.11.001 | При наличии напряженных и стесненных условий производства работ (стесненность, сложность складирования и транспортной логистики и т.п.) для объектов, расположенных в пределах круговой магистральной системы улиц "Садовое кольцо" города Москвы | Глава 12
56 | 1 | *0 | *0,3 | *0,3 | *0,3 | *0,3 | *0,3 | *0 | *0,3 | Гл.4.Прил.2.2.п.2.2.29_04.00.01.35.003 | При демонтаже оборудования, предназначенного в лом | Глава 4
57 | 1 | *1 | *1,2 | *1,2 | *1,2 | *1,2 | *1,2 | *1 | *1,2 | Гл.12.Прил.8.п.8. 3_12.00.01.11.001 | При наличии напряженных и стесненных условий производства работ (стесненность, сложность складирования и транспортной логистики и т.п.) для объектов, расположенных в пределах круговой магистральной системы улиц "Садовое кольцо" города Москвы | Глава 12
57 | 1 | *0 | *0,3 | *0,3 | *0,3 | *0,3 | *0,3 | *0 | *0,3 | Гл.4.Прил.2.2.п.2.2.29_04.00.01.35.003 | При демонтаже оборудования, предназначенного в лом | Глава 4
58 | 1 | *1 | *1,2 | *1,2 | *1,2 | *1,2 | *1,2 | *1 | *1,2 | Гл.12.Прил.8.п.8. 3_12.00.01.11.001 | При наличии напряженных и стесненных условий производства работ (стесненность, сложность складирования и транспортной логистики и т.п.) для объектов, расположенных в пределах круговой магистральной системы улиц "Садовое кольцо" города Москвы | Глава 12
58 | 1 | *0 | *0,3 | *0,3 | *0,3 | *0,3 | *0,3 | *0 | *0,3 | Гл.4.Прил.2.2.п.2.2.29_04.00.01.35.003 | При демонтаже оборудования, предназначенного в лом | Глава 4
59 | 1 | *1 | *1,2 | *1,2 | *1,2 | *1,2 | *1,2 | *1 | *1,2 | Гл.12.Прил.8.п.8. 3_12.00.01.11.001 | При наличии напряженных и стесненных условий производства работ (стесненность, сложность складирования и транспортной логистики и т.п.) для объектов, расположенных в пределах круговой магистральной системы улиц "Садовое кольцо" города Москвы | Глава 12
59 | 1 | *0 | *0,3 | *0,3 | *0,3 | *0,3 | *0,3 | *0 | *0,3 | Гл.4.Прил.2.2.п.2.2.29_04.00.01.35.003 | При демонтаже оборудования, предназначенного в лом | Глава 4
60 | 1 | *1 | *1,2 | *1,2 | *1,2 | *1,2 | *1,2 | *1 | *1,2 | Гл.12.Прил.8.п.8. 3_12.00.01.11.001 | При наличии напряженных и стесненных условий производства работ (стесненность, сложность складирования и транспортной логистики и т.п.) для объектов, расположенных в пределах круговой магистральной системы улиц "Садовое кольцо" города Москвы | Глава 12
60 | 1 | *0 | *0,3 | *0,3 | *0,3 | *0,3 | *0,3 | *0 | *0,3 | Гл.4.Прил.2.2.п.2.2.29_04.00.01.35.003 | При демонтаже оборудования, предназначенного в лом | Глава 4
62 | 1 | *1 | *1,2 | *1,2 | *1,2 | *1,2 | *1,2 | *1 | *1,2 | Гл.12.Прил.8.п.8. 3_12.00.01.11.001 | При наличии напряженных и стесненных условий производства работ (стесненность, сложность складирования и транспортной логистики и т.п.) для объектов, расположенных в пределах круговой магистральной системы улиц "Садовое кольцо" города Москвы | Глава 12
62 | 1 | *0 | *0,3 | *0,3 | *0,3 | *0,3 | *0,3 | *0 | *0,3 | Гл.4.Прил.2.2.п.2.2.29_04.00.01.35.003 | При демонтаже оборудования, предназначенного в лом | Глава 4
63 | 1 | *1 | *1,2 | *1,2 | *1,2 | *1,2 | *1,2 | *1 | *1,2 | Гл.12.Прил.8.п.8. 3_12.00.01.11.001 | При наличии напряженных и стесненных условий производства работ (стесненность, сложность складирования и транспортной логистики и т.п.) для объектов, расположенных в пределах круговой магистральной системы улиц "Садовое кольцо" города Москвы | Глава 12
63 | 1 | *0 | *0,3 | *0,3 | *0,3 | *0,3 | *0,3 | *0 | *0,3 | Гл.4.Прил.2.2.п.2.2.29_04.00.01.35.003 | При демонтаже оборудования, предназначенного в лом | Глава 4
64 | 1 | *1 | *1,2 | *1,2 | *1,2 | *1,2 | *1,2 | *1 | *1,2 | Гл.12.Прил.8.п.8. 3_12.00.01.11.001 | При наличии напряженных и стесненных условий производства работ (стесненность, сложность складирования и транспортной логистики и т.п.) для объектов, расположенных в пределах круговой магистральной системы улиц "Садовое кольцо" города Москвы | Глава 12
64 | 1 | *1 | *1,25 | *1,25 | *1,15 | *1,15 | *1,25 | *1 | *1,25 | Гл.6.Прил.2.2.п.2.2.6_06.00.01.07.001 | При выполнении при капитальном ремонте и реконструкции работ, аналогичных технологическим процессам, характерным для нового строительства, и отсутствующих в сборниках на ремонтно-строительные работы ТСН-2001.6 | Глава 6
64 | 1 | *0,6 | *0,6 | *0,6 | *0,6 | *0,6 | *0,6 | *0,6 | *0,6 | Гл.6.Прил.2.2.п.2.2.16_06.00.01.35.006 | При демонтаже металлических конструкций (в т.ч. к стоимости вспомогательных материалов) | Глава 6
65 | 1 | *1 | *1,2 | *1,2 | *1,2 | *1,2 | *1,2 | *1 | *1,2 | Гл.12.Прил.8.п.8. 3_12.00.01.11.001 | При наличии напряженных и стесненных условий производства работ (стесненность, сложность складирования и транспортной логистики и т.п.) для объектов, расположенных в пределах круговой магистральной системы улиц "Садовое кольцо" города Москвы | Глава 12
65 | 1 | *1 | *1,25 | *1,25 | *1,15 | *1,15 | *1,25 | *1 | *1,25 | Гл.6.Прил.2.2.п.2.2.6_06.00.01.07.001 | При выполнении при капитальном ремонте и реконструкции работ, аналогичных технологическим процессам, характерным для нового строительства, и отсутствующих в сборниках на ремонтно-строительные работы ТСН-2001.6 | Глава 6
65 | 1 | *0,6 | *0,6 | *0,6 | *0,6 | *0,6 | *0,6 | *0,6 | *0,6 | Гл.6.Прил.2.2.п.2.2.16_06.00.01.35.006 | При демонтаже металлических конструкций (в т.ч. к стоимости вспомогательных материалов) | Глава 6
66 | 1 | *1 | *1,2 | *1,2 | *1,2 | *1,2 | *1,2 | *1 | *1,2 | Гл.12.Прил.8.п.8. 3_12.00.01.11.001 | При наличии напряженных и стесненных условий производства работ (стесненность, сложность складирования и транспортной логистики и т.п.) для объектов, расположенных в пределах круговой магистральной системы улиц "Садовое кольцо" города Москвы | Глава 12
66 | 1 | *0 | *0,3 | *0,3 | *0,3 | *0,3 | *0,3 | *0 | *0,3 | Гл.4.Прил.2.2.п.2.2.29_04.00.01.35.003 | При демонтаже оборудования, предназначенного в лом | Глава 4
67 | 1 | *1 | *1,2 | *1,2 | *1,2 | *1,2 | *1,2 | *1 | *1,2 | Гл.12.Прил.8.п.8. 3_12.00.01.11.001 | При наличии напряженных и стесненных условий производства работ (стесненность, сложность складирования и транспортной логистики и т.п.) для объектов, расположенных в пределах круговой магистральной системы улиц "Садовое кольцо" города Москвы | Глава 12
67 | 1 | *0 | *0,3 | *0,3 | *0,3 | *0,3 | *0,3 | *0 | *0,3 | Гл.4.Прил.2.2.п.2.2.29_04.00.01.35.003 | При демонтаже оборудования, предназначенного в лом | Глава 4
68 | 1 | *1 | *1,2 | *1,2 | *1,2 | *1,2 | *1,2 | *1 | *1,2 | Гл.12.Прил.8.п.8. 3_12.00.01.11.001 | При наличии усложненных условий производства работ (стесненность, сложность складирования и транспортной логистики, наличие в зоне производства работ действующего технологического оборудования или движения технологического транспорта и т.п.) для объектов, расположенных в пределах круговой магистральной системы улиц "Садовое кольцо" города Москвы | Глава 12
68 | 1 | *0 | *0,3 | *0,3 | *0,3 | *0,3 | *0,3 | *0 | *0,3 | Гл.4.Прил.2.2.п.2.2.29_04.00.01.35.003 | При демонтаже оборудования, предназначенного в лом | Глава 4
69 | 1 | *1 | *1,2 | *1,2 | *1,2 | *1,2 | *1,2 | *1 | *1,2 | Гл.12.Прил.8.п.8. 3_12.00.01.11.001 | При наличии усложненных условий производства работ (стесненность, сложность складирования и транспортной логистики, наличие в зоне производства работ действующего технологического оборудования или движения технологического транспорта и т.п.) для объектов, расположенных в пределах круговой магистральной системы улиц "Садовое кольцо" города Москвы | Глава 12
69 | 1 | *0 | *0,3 | *0,3 | *0,3 | *0,3 | *0,3 | *0 | *0,3 | Гл.4.Прил.2.2.п.2.2.29_04.00.01.35.003 | При демонтаже оборудования, предназначенного в лом | Глава 4
70 | 1 | *1 | *1,2 | *1,2 | *1,2 | *1,2 | *1,2 | *1 | *1,2 | Гл.12.Прил.8.п.8. 3_12.00.01.11.001 | При наличии напряженных и стесненных условий производства работ (стесненность, сложность складирования и транспортной логистики и т.п.) для объектов, расположенных в пределах круговой магистральной системы улиц "Садовое кольцо" города Москвы | Глава 12
70 | 1 | *0 | *0,3 | *0,3 | *0,3 | *0,3 | *0,3 | *0 | *0,3 | Гл.4.Прил.2.2.п.2.2.29_04.00.01.35.003 | При демонтаже оборудования, предназначенного в лом | Глава 4
71 | 1 | *1 | *1,2 | *1,2 | *1,2 | *1,2 | *1,2 | *1 | *1,2 | Гл.12.Прил.8.п.8. 3_12.00.01.11.001 | При наличии напряженных и стесненных условий производства работ (стесненность, сложность складирования и транспортной логистики и т.п.) для объектов, расположенных в пределах круговой магистральной системы улиц "Садовое кольцо" города Москвы | Глава 12
71 | 1 | *0 | *0,3 | *0,3 | *0,3 | *0,3 | *0,3 | *0 | *0,3 | Гл.4.Прил.2.2.п.2.2.29_04.00.01.35.003 | При демонтаже оборудования, предназначенного в лом | Глава 4
73 | 1 | *1 | *1,2 | *1,2 | *1,2 | *1,2 | *1,2 | *1 | *1,2 | Гл.12.Прил.8.п.8. 3_12.00.01.11.001 | При наличии напряженных и стесненных условий производства работ (стесненность, сложность складирования и транспортной логистики и т.п.) для объектов, расположенных в пределах круговой магистральной системы улиц "Садовое кольцо" города Москвы | Глава 12
73 | 1 | *0 | *0,3 | *0,3 | *0,3 | *0,3 | *0,3 | *0 | *0,3 | Гл.4.Прил.2.2.п.2.2.29_04.00.01.35.003 | При демонтаже оборудования, предназначенного в лом | Глава 4
74 | 1 | *1 | *1,2 | *1,2 | *1,2 | *1,2 | *1,2 | *1 | *1,2 | Гл.12.Прил.8.п.8. 3_12.00.01.11.001 | При наличии напряженных и стесненных условий производства работ (стесненность, сложность складирования и транспортной логистики и т.п.) для объектов, расположенных в пределах круговой магистральной системы улиц "Садовое кольцо" города Москвы | Глава 12
74 | 1 | *0 | *0,3 | *0,3 | *0,3 | *0,3 | *0,3 | *0 | *0,3 | Гл.4.Прил.2.2.п.2.2.29_04.00.01.35.003 | При демонтаже оборудования, предназначенного в лом | Глава 4
75 | 1 | *1 | *1,2 | *1,2 | *1,2 | *1,2 | *1,2 | *1 | *1,2 | Гл.12.Прил.8.п.8. 3_12.00.01.11.001 | При наличии напряженных и стесненных условий производства работ (стесненность, сложность складирования и транспортной логистики и т.п.) для объектов, расположенных в пределах круговой магистральной системы улиц "Садовое кольцо" города Москвы | Глава 12
75 | 1 | *0 | *0,3 | *0,3 | *0,3 | *0,3 | *0,3 | *0 | *0,3 | Гл.4.Прил.2.2.п.2.2.29_04.00.01.35.003 | При демонтаже оборудования, предназначенного в лом | Глава 4
76 | 1 | *1 | *1,2 | *1,2 | *1,2 | *1,2 | *1,2 | *1 | *1,2 | Гл.12.Прил.8.п.8. 3_12.00.01.11.001 | При наличии напряженных и стесненных условий производства работ (стесненность, сложность складирования и транспортной логистики и т.п.) для объектов, расположенных в пределах круговой магистральной системы улиц "Садовое кольцо" города Москвы | Глава 12
76 | 1 | *0 | *0,3 | *0,3 | *0,3 | *0,3 | *0,3 | *0 | *0,3 | Гл.4.Прил.2.2.п.2.2.29_04.00.01.35.003 | При демонтаже оборудования, предназначенного в лом | Глава 4
77 | 1 | *1 | *1,2 | *1,2 | *1,2 | *1,2 | *1,2 | *1 | *1,2 | Гл.12.Прил.8.п.8. 3_12.00.01.11.001 | При наличии напряженных и стесненных условий производства работ (стесненность, сложность складирования и транспортной логистики и т.п.) для объектов, расположенных в пределах круговой магистральной системы улиц "Садовое кольцо" города Москвы | Глава 12
77 | 1 | *0 | *0,3 | *0,3 | *0,3 | *0,3 | *0,3 | *0 | *0,3 | Гл.4.Прил.2.2.п.2.2.29_04.00.01.35.003 | При демонтаже оборудования, предназначенного в лом | Глава 4
78 | 1 | *1 | *1,2 | *1,2 | *1,2 | *1,2 | *1,2 | *1 | *1,2 | Гл.12.Прил.8.п.8. 3_12.00.01.11.001 | При наличии напряженных и стесненных условий производства работ (стесненность, сложность складирования и транспортной логистики и т.п.) для объектов, расположенных в пределах круговой магистральной системы улиц "Садовое кольцо" города Москвы | Глава 12
78 | 1 | *0 | *0,3 | *0,3 | *0,3 | *0,3 | *0,3 | *0 | *0,3 | Гл.4.Прил.2.2.п.2.2.29_04.00.01.35.003 | При демонтаже оборудования, предназначенного в лом | Глава 4
79 | 1 | *1 | *1,2 | *1,2 | *1,2 | *1,2 | *1,2 | *1 | *1,2 | Гл.12.Прил.8.п.8. 3_12.00.01.11.001 | При наличии напряженных и стесненных условий производства работ (стесненность, сложность складирования и транспортной логистики и т.п.) для объектов, расположенных в пределах круговой магистральной системы улиц "Садовое кольцо" города Москвы | Глава 12
79 | 1 | *0 | *0,3 | *0,3 | *0,3 | *0,3 | *0,3 | *0 | *0,3 | Гл.4.Прил.2.2.п.2.2.29_04.00.01.35.003 | При демонтаже оборудования, предназначенного в лом | Глава 4
80 | 1 | *1 | *1,2 | *1,2 | *1,2 | *1,2 | *1,2 | *1 | *1,2 | Гл.12.Прил.8.п.8. 3_12.00.01.11.001 | При наличии напряженных и стесненных условий производства работ (стесненность, сложность складирования и транспортной логистики и т.п.) для объектов, расположенных в пределах круговой магистральной системы улиц "Садовое кольцо" города Москвы | Глава 12
80 | 1 | *0 | *0,3 | *0,3 | *0,3 | *0,3 | *0,3 | *0 | *0,3 | Гл.4.Прил.2.2.п.2.2.29_04.00.01.35.003 | При демонтаже оборудования, предназначенного в лом | Глава 4
82 | 1 | *1 | *1,2 | *1,2 | *1,2 | *1,2 | *1,2 | *1 | *1,2 | Гл.12.Прил.8.п.8. 3_12.00.01.11.001 | При наличии напряженных и стесненных условий производства работ (стесненность, сложность складирования и транспортной логистики и т.п.) для объектов, расположенных в пределах круговой магистральной системы улиц "Садовое кольцо" города Москвы | Глава 12
82 | 1 | *0 | *0,3 | *0,3 | *0,3 | *0,3 | *0,3 | *0 | *0,3 | Гл.4.Прил.2.2.п.2.2.29_04.00.01.35.003 | При демонтаже оборудования, предназначенного в лом | Глава 4
83 | 1 | *1 | *1,2 | *1,2 | *1,2 | *1,2 | *1,2 | *1 | *1,2 | Гл.12.Прил.8.п.8. 3_12.00.01.11.001 | При наличии напряженных и стесненных условий производства работ (стесненность, сложность складирования и транспортной логистики и т.п.) для объектов, расположенных в пределах круговой магистральной системы улиц "Садовое кольцо" города Москвы | Глава 12
83 | 1 | *0 | *0,3 | *0,3 | *0,3 | *0,3 | *0,3 | *0 | *0,3 | Гл.4.Прил.2.2.п.2.2.29_04.00.01.35.003 | При демонтаже оборудования, предназначенного в лом | Глава 4
84 | 1 | *1 | *1,2 | *1,2 | *1,2 | *1,2 | *1,2 | *1 | *1,2 | Гл.12.Прил.8.п.8. 3_12.00.01.11.001 | При наличии напряженных и стесненных условий производства работ (стесненность, сложность складирования и транспортной логистики и т.п.) для объектов, расположенных в пределах круговой магистральной системы улиц "Садовое кольцо" города Москвы | Глава 12
84 | 1 | *0 | *0,3 | *0,3 | *0,3 | *0,3 | *0,3 | *0 | *0,3 | Гл.4.Прил.2.2.п.2.2.29_04.00.01.35.003 | При демонтаже оборудования, предназначенного в лом | Глава 4
85 | 1 | *1 | *1,2 | *1,2 | *1,2 | *1,2 | *1,2 | *1 | *1,2 | Гл.12.Прил.8.п.8. 3_12.00.01.11.001 | При наличии напряженных и стесненных условий производства работ (стесненность, сложность складирования и транспортной логистики и т.п.) для объектов, расположенных в пределах круговой магистральной системы улиц "Садовое кольцо" города Москвы | Глава 12
85 | 1 | *0 | *0,3 | *0,3 | *0,3 | *0,3 | *0,3 | *0 | *0,3 | Гл.4.Прил.2.2.п.2.2.29_04.00.01.35.003 | При демонтаже оборудования, предназначенного в лом | Глава 4
86 | 1 | *1 | *1,2 | *1,2 | *1,2 | *1,2 | *1,2 | *1 | *1,2 | Гл.12.Прил.8.п.8. 3_12.00.01.11.001 | При наличии напряженных и стесненных условий производства работ (стесненность, сложность складирования и транспортной логистики и т.п.) для объектов, расположенных в пределах круговой магистральной системы улиц "Садовое кольцо" города Москвы | Глава 12
86 | 1 | *0 | *0,3 | *0,3 | *0,3 | *0,3 | *0,3 | *0 | *0,3 | Гл.4.Прил.2.2.п.2.2.29_04.00.01.35.003 | При демонтаже оборудования, предназначенного в лом | Глава 4
87 | 1 | *1 | *1,2 | *1,2 | *1,2 | *1,2 | *1,2 | *1 | *1,2 | Гл.12.Прил.8.п.8. 3_12.00.01.11.001 | При наличии напряженных и стесненных условий производства работ (стесненность, сложность складирования и транспортной логистики и т.п.) для объектов, расположенных в пределах круговой магистральной системы улиц "Садовое кольцо" города Москвы | Глава 12
87 | 1 | *0 | *0,3 | *0,3 | *0,3 | *0,3 | *0,3 | *0 | *0,3 | Гл.4.Прил.2.2.п.2.2.29_04.00.01.35.003 | При демонтаже оборудования, предназначенного в лом | Глава 4
88 | 1 | *1 | *1,2 | *1,2 | *1,2 | *1,2 | *1,2 | *1 | *1,2 | Гл.12.Прил.8.п.8. 3_12.00.01.11.001 | При наличии напряженных и стесненных условий производства работ (стесненность, сложность складирования и транспортной логистики и т.п.) для объектов, расположенных в пределах круговой магистральной системы улиц "Садовое кольцо" города Москвы | Глава 12
88 | 1 | *0 | *0,3 | *0,3 | *0,3 | *0,3 | *0,3 | *0 | *0,3 | Гл.4.Прил.2.2.п.2.2.29_04.00.01.35.003 | При демонтаже оборудования, предназначенного в лом | Глава 4
89 | 1 | *1 | *1,2 | *1,2 | *1,2 | *1,2 | *1,2 | *1 | *1,2 | Гл.12.Прил.8.п.8. 3_12.00.01.11.001 | При наличии напряженных и стесненных условий производства работ (стесненность, сложность складирования и транспортной логистики и т.п.) для объектов, расположенных в пределах круговой магистральной системы улиц "Садовое кольцо" города Москвы | Глава 12
89 | 1 | *0 | *0,3 | *0,3 | *0,3 | *0,3 | *0,3 | *0 | *0,3 | Гл.4.Прил.2.2.п.2.2.29_04.00.01.35.003 | При демонтаже оборудования, предназначенного в лом | Глава 4
90 | 1 | *1 | *1,2 | *1,2 | *1,2 | *1,2 | *1,2 | *1 | *1,2 | Гл.12.Прил.8.п.8. 3_12.00.01.11.001 | При наличии напряженных и стесненных условий производства работ (стесненность, сложность складирования и транспортной логистики и т.п.) для объектов, расположенных в пределах круговой магистральной системы улиц "Садовое кольцо" города Москвы | Глава 12
91 | 1 | *1 | *1,2 | *1,2 | *1,2 | *1,2 | *1,2 | *1 | *1,2 | Гл.12.Прил.8.п.8. 3_12.00.01.11.001 | При наличии напряженных и стесненных условий производства работ (стесненность, сложность складирования и транспортной логистики и т.п.) для объектов, расположенных в пределах круговой магистральной системы улиц "Садовое кольцо" города Москвы | Глава 12
127 | 1 | *1 | *1,2 | *1,2 | *1,2 | *1,2 | *1,2 | *1 | *1,2 | Гл.12.Прил.8.п.8. 3_12.00.01.11.001 | При наличии напряженных и стесненных условий производства работ (стесненность, сложность складирования и транспортной логистики и т.п.) для объектов, расположенных в пределах круговой магистральной системы улиц "Садовое кольцо" города Москвы | Глава 12
128 | 1 | *1 | *1,2 | *1,2 | *1,2 | *1,2 | *1,2 | *1 | *1,2 | Гл.12.Прил.8.п.8. 3_12.00.01.11.001 | При наличии напряженных и стесненных условий производства работ (стесненность, сложность складирования и транспортной логистики и т.п.) для объектов, расположенных в пределах круговой магистральной системы улиц "Садовое кольцо" города Москвы | Глава 12
135 | 1 | *1 | *1,2 | *1,2 | *1,2 | *1,2 | *1,2 | *1 | *1,2 | Гл.12.Прил.8.п.8. 3_12.00.01.11.001 | При наличии усложненных условий производства работ (стесненность, сложность складирования и транспортной логистики, наличие в зоне производства работ действующего технологического оборудования или движения технологического транспорта и т.п.) для объектов, расположенных в пределах круговой магистральной системы улиц "Садовое кольцо" города Москвы | Глава 12
136 | 1 | *1 | *1,2 | *1,2 | *1,2 | *1,2 | *1,2 | *1 | *1,2 | Гл.12.Прил.8.п.8. 3_12.00.01.11.001 | При наличии усложненных условий производства работ (стесненность, сложность складирования и транспортной логистики, наличие в зоне производства работ действующего технологического оборудования или движения технологического транспорта и т.п.) для объектов, расположенных в пределах круговой магистральной системы улиц "Садовое кольцо" города Москвы | Глава 12
145 | 1 | *1 | *1,2 | *1,2 | *1,2 | *1,2 | *1,2 | *1 | *1,2 | Гл.12.Прил.8.п.8. 3_12.00.01.11.001 | При наличии усложненных условий производства работ (стесненность, сложность складирования и транспортной логистики, наличие в зоне производства работ действующего технологического оборудования или движения технологического транспорта и т.п.) для объектов, расположенных в пределах круговой магистральной системы улиц "Садовое кольцо" города Москвы | Глава 12
146 | 1 | *1 | *1,2 | *1,2 | *1,2 | *1,2 | *1,2 | *1 | *1,2 | Гл.12.Прил.8.п.8. 3_12.00.01.11.001 | При наличии усложненных условий производства работ (стесненность, сложность складирования и транспортной логистики, наличие в зоне производства работ действующего технологического оборудования или движения технологического транспорта и т.п.) для объектов, расположенных в пределах круговой магистральной системы улиц "Садовое кольцо" города Москвы | Глава 12
186 | 1 | *1 | *1,2 | *1,2 | *1,2 | *1,2 | *1,2 | *1 | *1,2 | Гл.12.Прил.8.п.8. 3_12.00.01.11.001 | При наличии усложненных условий производства работ (стесненность, сложность складирования и транспортной логистики, наличие в зоне производства работ действующего технологического оборудования или движения технологического транспорта и т.п.) для объектов, расположенных в пределах круговой магистральной системы улиц "Садовое кольцо" города Москвы | Глава 12
187 | 1 | *1 | *1,2 | *1,2 | *1,2 | *1,2 | *1,2 | *1 | *1,2 | Гл.12.Прил.8.п.8. 3_12.00.01.11.001 | При наличии усложненных условий производства работ (стесненность, сложность складирования и транспортной логистики, наличие в зоне производства работ действующего технологического оборудования или движения технологического транспорта и т.п.) для объектов, расположенных в пределах круговой магистральной системы улиц "Садовое кольцо" города Москвы | Глава 12
220 | 1 | *1 | *1,2 | *1,2 | *1,2 | *1,2 | *1,2 | *1 | *1,2 | Гл.12.Прил.8.п.8. 3_12.00.01.11.001 | При наличии усложненных условий производства работ (стесненность, сложность складирования и транспортной логистики, наличие в зоне производства работ действующего технологического оборудования или движения технологического транспорта и т.п.) для объектов, расположенных в пределах круговой магистральной системы улиц "Садовое кольцо" города Москвы | Глава 12
221 | 1 | *1 | *1,2 | *1,2 | *1,2 | *1,2 | *1,2 | *1 | *1,2 | Гл.12.Прил.8.п.8. 3_12.00.01.11.001 | При наличии усложненных условий производства работ (стесненность, сложность складирования и транспортной логистики, наличие в зоне производства работ действующего технологического оборудования или движения технологического транспорта и т.п.) для объектов, расположенных в пределах круговой магистральной системы улиц "Садовое кольцо" города Москвы | Глава 12
323 | 1 | *1 | *1,2 | *1,2 | *1,2 | *1,2 | *1,2 | *1 | *1,2 | Гл.12.Прил.8.п.8. 3_12.00.01.11.001 | При наличии усложненных условий производства работ (стесненность, сложность складирования и транспортной логистики, наличие в зоне производства работ действующего технологического оборудования или движения технологического транспорта и т.п.) для объектов, расположенных в пределах круговой магистральной системы улиц "Садовое кольцо" города Москвы | Глава 12
324 | 1 | *1 | *1,2 | *1,2 | *1,2 | *1,2 | *1,2 | *1 | *1,2 | Гл.12.Прил.8.п.8. 3_12.00.01.11.001 | При наличии усложненных условий производства работ (стесненность, сложность складирования и транспортной логистики, наличие в зоне производства работ действующего технологического оборудования или движения технологического транспорта и т.п.) для объектов, расположенных в пределах круговой магистральной системы улиц "Садовое кольцо" города Москвы | Глава 12
335 | 1 | *1 | *1,2 | *1,2 | *1,2 | *1,2 | *1,2 | *1 | *1,2 | Гл.12.Прил.8.п.8. 3_12.00.01.11.001 | При наличии усложненных условий производства работ (стесненность, сложность складирования и транспортной логистики, наличие в зоне производства работ действующего технологического оборудования или движения технологического транспорта и т.п.) для объектов, расположенных в пределах круговой магистральной системы улиц "Садовое кольцо" города Москвы | Глава 12
336 | 1 | *1 | *1,2 | *1,2 | *1,2 | *1,2 | *1,2 | *1 | *1,2 | Гл.12.Прил.8.п.8. 3_12.00.01.11.001 | При наличии усложненных условий производства работ (стесненность, сложность складирования и транспортной логистики, наличие в зоне производства работ действующего технологического оборудования или движения технологического транспорта и т.п.) для объектов, расположенных в пределах круговой магистральной системы улиц "Садовое кольцо" города Москвы | Глава 12
355 | 1 | *1 | *1,2 | *1,2 | *1,2 | *1,2 | *1,2 | *1 | *1,2 | Гл.12.Прил.8.п.8. 3_12.00.01.11.001 | При наличии усложненных условий производства работ (стесненность, сложность складирования и транспортной логистики, наличие в зоне производства работ действующего технологического оборудования или движения технологического транспорта и т.п.) для объектов, расположенных в пределах круговой магистральной системы улиц "Садовое кольцо" города Москвы | Глава 12
356 | 1 | *1 | *1,2 | *1,2 | *1,2 | *1,2 | *1,2 | *1 | *1,2 | Гл.12.Прил.8.п.8. 3_12.00.01.11.001 | При наличии усложненных условий производства работ (стесненность, сложность складирования и транспортной логистики, наличие в зоне производства работ действующего технологического оборудования или движения технологического транспорта и т.п.) для объектов, расположенных в пределах круговой магистральной системы улиц "Садовое кольцо" города Москвы | Глава 12
369 | 1 | *1 | *1,2 | *1,2 | *1,2 | *1,2 | *1,2 | *1 | *1,2 | Гл.12.Прил.8.п.8. 3_12.00.01.11.001 | При наличии напряженных и стесненных условий производства работ (стесненность, сложность складирования и транспортной логистики и т.п.) для объектов, расположенных в пределах круговой магистральной системы улиц "Садовое кольцо" города Москвы | Глава 12
370 | 1 | *1 | *1,2 | *1,2 | *1,2 | *1,2 | *1,2 | *1 | *1,2 | Гл.12.Прил.8.п.8. 3_12.00.01.11.001 | При наличии напряженных и стесненных условий производства работ (стесненность, сложность складирования и транспортной логистики и т.п.) для объектов, расположенных в пределах круговой магистральной системы улиц "Садовое кольцо" города Москвы | Глава 12
381 | 1 | *1 | *1,2 | *1,2 | *1,2 | *1,2 | *1,2 | *1 | *1,2 | Гл.12.Прил.8.п.8. 3_12.00.01.11.001 | При наличии усложненных условий производства работ (стесненность, сложность складирования и транспортной логистики, наличие в зоне производства работ действующего технологического оборудования или движения технологического транспорта и т.п.) для объектов, расположенных в пределах круговой магистральной системы улиц "Садовое кольцо" города Москвы | Глава 12
382 | 1 | *1 | *1,2 | *1,2 | *1,2 | *1,2 | *1,2 | *1 | *1,2 | Гл.12.Прил.8.п.8. 3_12.00.01.11.001 | При наличии усложненных условий производства работ (стесненность, сложность складирования и транспортной логистики, наличие в зоне производства работ действующего технологического оборудования или движения технологического транспорта и т.п.) для объектов, расположенных в пределах круговой магистральной системы улиц "Садовое кольцо" города Москвы | Глава 12
389 | 1 | *1 | *1,2 | *1,2 | *1,2 | *1,2 | *1,2 | *1 | *1,2 | Гл.12.Прил.8.п.8. 3_12.00.01.11.001 | При наличии усложненных условий производства работ (стесненность, сложность складирования и транспортной логистики, наличие в зоне производства работ действующего технологического оборудования или движения технологического транспорта и т.п.) для объектов, расположенных в пределах круговой магистральной системы улиц "Садовое кольцо" города Москвы | Глава 12
390 | 1 | *1 | *1,2 | *1,2 | *1,2 | *1,2 | *1,2 | *1 | *1,2 | Гл.12.Прил.8.п.8. 3_12.00.01.11.001 | При наличии усложненных условий производства работ (стесненность, сложность складирования и транспортной логистики, наличие в зоне производства работ действующего технологического оборудования или движения технологического транспорта и т.п.) для объектов, расположенных в пределах круговой магистральной системы улиц "Садовое кольцо" города Москвы | Глава 12
395 | 1 | *1 | *1,2 | *1,2 | *1,2 | *1,2 | *1,2 | *1 | *1,2 | Гл.12.Прил.8.п.8. 3_12.00.01.11.001 | При наличии усложненных условий производства работ (стесненность, сложность складирования и транспортной логистики, наличие в зоне производства работ действующего технологического оборудования или движения технологического транспорта и т.п.) для объектов, расположенных в пределах круговой магистральной системы улиц "Садовое кольцо" города Москвы | Глава 12
396 | 1 | *1 | *1,2 | *1,2 | *1,2 | *1,2 | *1,2 | *1 | *1,2 | Гл.12.Прил.8.п.8. 3_12.00.01.11.001 | При наличии усложненных условий производства работ (стесненность, сложность складирования и транспортной логистики, наличие в зоне производства работ действующего технологического оборудования или движения технологического транспорта и т.п.) для объектов, расположенных в пределах круговой магистральной системы улиц "Садовое кольцо" города Москвы | Глава 12
399 | 1 | *1 | *1,2 | *1,2 | *1,2 | *1,2 | *1,2 | *1 | *1,2 | Гл.12.Прил.8.п.8. 3_12.00.01.11.001 | При наличии усложненных условий производства работ (стесненность, сложность складирования и транспортной логистики, наличие в зоне производства работ действующего технологического оборудования или движения технологического транспорта и т.п.) для объектов, расположенных в пределах круговой магистральной системы улиц "Садовое кольцо" города Москвы | Глава 12
400 | 1 | *1 | *1,2 | *1,2 | *1,2 | *1,2 | *1,2 | *1 | *1,2 | Гл.12.Прил.8.п.8. 3_12.00.01.11.001 | При наличии усложненных условий производства работ (стесненность, сложность складирования и транспортной логистики, наличие в зоне производства работ действующего технологического оборудования или движения технологического транспорта и т.п.) для объектов, расположенных в пределах круговой магистральной системы улиц "Садовое кольцо" города Москвы | Глава 12
403 | 1 | *1 | *1,2 | *1,2 | *1,2 | *1,2 | *1,2 | *1 | *1,2 | Гл.12.Прил.8.п.8. 3_12.00.01.11.001 | При наличии усложненных условий производства работ (стесненность, сложность складирования и транспортной логистики, наличие в зоне производства работ действующего технологического оборудования или движения технологического транспорта и т.п.) для объектов, расположенных в пределах круговой магистральной системы улиц "Садовое кольцо" города Москвы | Глава 12
404 | 1 | *1 | *1,2 | *1,2 | *1,2 | *1,2 | *1,2 | *1 | *1,2 | Гл.12.Прил.8.п.8. 3_12.00.01.11.001 | При наличии усложненных условий производства работ (стесненность, сложность складирования и транспортной логистики, наличие в зоне производства работ действующего технологического оборудования или движения технологического транспорта и т.п.) для объектов, расположенных в пределах круговой магистральной системы улиц "Садовое кольцо" города Москвы | Глава 12
460 | 1 | *1 | *1,2 | *1,2 | *1,2 | *1,2 | *1,2 | *1 | *1,2 | Гл.12.Прил.8.п.8. 3_12.00.01.11.001 | При наличии усложненных условий производства работ (стесненность, сложность складирования и транспортной логистики, наличие в зоне производства работ действующего технологического оборудования или движения технологического транспорта и т.п.) для объектов, расположенных в пределах круговой магистральной системы улиц "Садовое кольцо" города Москвы | Глава 12
461 | 1 | *1 | *1,2 | *1,2 | *1,2 | *1,2 | *1,2 | *1 | *1,2 | Гл.12.Прил.8.п.8. 3_12.00.01.11.001 | При наличии усложненных условий производства работ (стесненность, сложность складирования и транспортной логистики, наличие в зоне производства работ действующего технологического оборудования или движения технологического транспорта и т.п.) для объектов, расположенных в пределах круговой магистральной системы улиц "Садовое кольцо" города Москвы | Глава 12
464 | 1 | *1 | *1,2 | *1,2 | *1,2 | *1,2 | *1,2 | *1 | *1,2 | Гл.12.Прил.8.п.8. 3_12.00.01.11.001 | При наличии усложненных условий производства работ (стесненность, сложность складирования и транспортной логистики, наличие в зоне производства работ действующего технологического оборудования или движения технологического транспорта и т.п.) для объектов, расположенных в пределах круговой магистральной системы улиц "Садовое кольцо" города Москвы | Глава 12
465 | 1 | *1 | *1,2 | *1,2 | *1,2 | *1,2 | *1,2 | *1 | *1,2 | Гл.12.Прил.8.п.8. 3_12.00.01.11.001 | При наличии усложненных условий производства работ (стесненность, сложность складирования и транспортной логистики, наличие в зоне производства работ действующего технологического оборудования или движения технологического транспорта и т.п.) для объектов, расположенных в пределах круговой магистральной системы улиц "Садовое кольцо" города Москвы | Глава 12
468 | 1 | *1 | *1,2 | *1,2 | *1,2 | *1,2 | *1,2 | *1 | *1,2 | Гл.12.Прил.8.п.8. 3_12.00.01.11.001 | При наличии усложненных условий производства работ (стесненность, сложность складирования и транспортной логистики, наличие в зоне производства работ действующего технологического оборудования или движения технологического транспорта и т.п.) для объектов, расположенных в пределах круговой магистральной системы улиц "Садовое кольцо" города Москвы | Глава 12
469 | 1 | *1 | *1,2 | *1,2 | *1,2 | *1,2 | *1,2 | *1 | *1,2 | Гл.12.Прил.8.п.8. 3_12.00.01.11.001 | При наличии усложненных условий производства работ (стесненность, сложность складирования и транспортной логистики, наличие в зоне производства работ действующего технологического оборудования или движения технологического транспорта и т.п.) для объектов, расположенных в пределах круговой магистральной системы улиц "Садовое кольцо" города Москвы | Глава 12
472 | 1 | *1 | *1,2 | *1,2 | *1,2 | *1,2 | *1,2 | *1 | *1,2 | Гл.12.Прил.8.п.8. 3_12.00.01.11.001 | При наличии усложненных условий производства работ (стесненность, сложность складирования и транспортной логистики, наличие в зоне производства работ действующего технологического оборудования или движения технологического транспорта и т.п.) для объектов, расположенных в пределах круговой магистральной системы улиц "Садовое кольцо" города Москвы | Глава 12
473 | 1 | *1 | *1,2 | *1,2 | *1,2 | *1,2 | *1,2 | *1 | *1,2 | Гл.12.Прил.8.п.8. 3_12.00.01.11.001 | При наличии усложненных условий производства работ (стесненность, сложность складирования и транспортной логистики, наличие в зоне производства работ действующего технологического оборудования или движения технологического транспорта и т.п.) для объектов, расположенных в пределах круговой магистральной системы улиц "Садовое кольцо" города Москвы | Глава 12
476 | 1 | *1 | *1,2 | *1,2 | *1,2 | *1,2 | *1,2 | *1 | *1,2 | Гл.12.Прил.8.п.8. 3_12.00.01.11.001 | При наличии усложненных условий производства работ (стесненность, сложность складирования и транспортной логистики, наличие в зоне производства работ действующего технологического оборудования или движения технологического транспорта и т.п.) для объектов, расположенных в пределах круговой магистральной системы улиц "Садовое кольцо" города Москвы | Глава 12
477 | 1 | *1 | *1,2 | *1,2 | *1,2 | *1,2 | *1,2 | *1 | *1,2 | Гл.12.Прил.8.п.8. 3_12.00.01.11.001 | При наличии усложненных условий производства работ (стесненность, сложность складирования и транспортной логистики, наличие в зоне производства работ действующего технологического оборудования или движения технологического транспорта и т.п.) для объектов, расположенных в пределах круговой магистральной системы улиц "Садовое кольцо" города Москвы | Глава 12
480 | 1 | *1 | *1,2 | *1,2 | *1,2 | *1,2 | *1,2 | *1 | *1,2 | Гл.12.Прил.8.п.8. 3_12.00.01.11.001 | При наличии усложненных условий производства работ (стесненность, сложность складирования и транспортной логистики, наличие в зоне производства работ действующего технологического оборудования или движения технологического транспорта и т.п.) для объектов, расположенных в пределах круговой магистральной системы улиц "Садовое кольцо" города Москвы | Глава 12
481 | 1 | *1 | *1,2 | *1,2 | *1,2 | *1,2 | *1,2 | *1 | *1,2 | Гл.12.Прил.8.п.8. 3_12.00.01.11.001 | При наличии усложненных условий производства работ (стесненность, сложность складирования и транспортной логистики, наличие в зоне производства работ действующего технологического оборудования или движения технологического транспорта и т.п.) для объектов, расположенных в пределах круговой магистральной системы улиц "Садовое кольцо" города Москвы | Глава 12
484 | 1 | *1 | *1,2 | *1,2 | *1,2 | *1,2 | *1,2 | *1 | *1,2 | Гл.12.Прил.8.п.8. 3_12.00.01.11.001 | При наличии напряженных и стесненных условий производства работ (стесненность, сложность складирования и транспортной логистики и т.п.) для объектов, расположенных в пределах круговой магистральной системы улиц "Садовое кольцо" города Москвы | Глава 12
485 | 1 | *1 | *1,2 | *1,2 | *1,2 | *1,2 | *1,2 | *1 | *1,2 | Гл.12.Прил.8.п.8. 3_12.00.01.11.001 | При наличии напряженных и стесненных условий производства работ (стесненность, сложность складирования и транспортной логистики и т.п.) для объектов, расположенных в пределах круговой магистральной системы улиц "Садовое кольцо" города Москвы | Глава 12
488 | 1 | *1 | *1,2 | *1,2 | *1,2 | *1,2 | *1,2 | *1 | *1,2 | Гл.12.Прил.8.п.8. 3_12.00.01.11.001 | При наличии напряженных и стесненных условий производства работ (стесненность, сложность складирования и транспортной логистики и т.п.) для объектов, расположенных в пределах круговой магистральной системы улиц "Садовое кольцо" города Москвы | Глава 12
489 | 1 | *1 | *1,2 | *1,2 | *1,2 | *1,2 | *1,2 | *1 | *1,2 | Гл.12.Прил.8.п.8. 3_12.00.01.11.001 | При наличии напряженных и стесненных условий производства работ (стесненность, сложность складирования и транспортной логистики и т.п.) для объектов, расположенных в пределах круговой магистральной системы улиц "Садовое кольцо" города Москвы | Глава 12
498 | 1 | *1 | *1,2 | *1,2 | *1,2 | *1,2 | *1,2 | *1 | *1,2 | Гл.12.Прил.8.п.8. 3_12.00.01.11.001 | При наличии напряженных и стесненных условий производства работ (стесненность, сложность складирования и транспортной логистики и т.п.) для объектов, расположенных в пределах круговой магистральной системы улиц "Садовое кольцо" города Москвы | Глава 12
499 | 1 | *1 | *1,2 | *1,2 | *1,2 | *1,2 | *1,2 | *1 | *1,2 | Гл.12.Прил.8.п.8. 3_12.00.01.11.001 | При наличии напряженных и стесненных условий производства работ (стесненность, сложность складирования и транспортной логистики и т.п.) для объектов, расположенных в пределах круговой магистральной системы улиц "Садовое кольцо" города Москвы | Глава 12
504 | 1 | *1 | *1,2 | *1,2 | *1,2 | *1,2 | *1,2 | *1 | *1,2 | Гл.12.Прил.8.п.8. 3_12.00.01.11.001 | При наличии напряженных и стесненных условий производства работ (стесненность, сложность складирования и транспортной логистики и т.п.) для объектов, расположенных в пределах круговой магистральной системы улиц "Садовое кольцо" города Москвы | Глава 12
505 | 1 | *1 | *1,2 | *1,2 | *1,2 | *1,2 | *1,2 | *1 | *1,2 | Гл.12.Прил.8.п.8. 3_12.00.01.11.001 | При наличии напряженных и стесненных условий производства работ (стесненность, сложность складирования и транспортной логистики и т.п.) для объектов, расположенных в пределах круговой магистральной системы улиц "Садовое кольцо" города Москвы | Глава 12
508 | 1 | *1 | *1,2 | *1,2 | *1,2 | *1,2 | *1,2 | *1 | *1,2 | Гл.12.Прил.8.п.8. 3_12.00.01.11.001 | При наличии напряженных и стесненных условий производства работ (стесненность, сложность складирования и транспортной логистики и т.п.) для объектов, расположенных в пределах круговой магистральной системы улиц "Садовое кольцо" города Москвы | Глава 12
509 | 1 | *1 | *1,2 | *1,2 | *1,2 | *1,2 | *1,2 | *1 | *1,2 | Гл.12.Прил.8.п.8. 3_12.00.01.11.001 | При наличии напряженных и стесненных условий производства работ (стесненность, сложность складирования и транспортной логистики и т.п.) для объектов, расположенных в пределах круговой магистральной системы улиц "Садовое кольцо" города Москвы | Глава 12
516 | 1 | *1 | *1,2 | *1,2 | *1,2 | *1,2 | *1,2 | *1 | *1,2 | Гл.12.Прил.8.п.8. 3_12.00.01.11.001 | При наличии напряженных и стесненных условий производства работ (стесненность, сложность складирования и транспортной логистики и т.п.) для объектов, расположенных в пределах круговой магистральной системы улиц "Садовое кольцо" города Москвы | Глава 12
517 | 1 | *1 | *1,2 | *1,2 | *1,2 | *1,2 | *1,2 | *1 | *1,2 | Гл.12.Прил.8.п.8. 3_12.00.01.11.001 | При наличии напряженных и стесненных условий производства работ (стесненность, сложность складирования и транспортной логистики и т.п.) для объектов, расположенных в пределах круговой магистральной системы улиц "Садовое кольцо" города Москвы | Глава 12
526 | 1 | *1 | *1,2 | *1,2 | *1,2 | *1,2 | *1,2 | *1 | *1,2 | Гл.12.Прил.8.п.8. 3_12.00.01.11.001 | При наличии напряженных и стесненных условий производства работ (стесненность, сложность складирования и транспортной логистики и т.п.) для объектов, расположенных в пределах круговой магистральной системы улиц "Садовое кольцо" города Москвы | Глава 12
527 | 1 | *1 | *1,2 | *1,2 | *1,2 | *1,2 | *1,2 | *1 | *1,2 | Гл.12.Прил.8.п.8. 3_12.00.01.11.001 | При наличии напряженных и стесненных условий производства работ (стесненность, сложность складирования и транспортной логистики и т.п.) для объектов, расположенных в пределах круговой магистральной системы улиц "Садовое кольцо" города Москвы | Глава 12
530 | 1 | *1 | *1,2 | *1,2 | *1,2 | *1,2 | *1,2 | *1 | *1,2 | Гл.12.Прил.8.п.8. 3_12.00.01.11.001 | При наличии напряженных и стесненных условий производства работ (стесненность, сложность складирования и транспортной логистики и т.п.) для объектов, расположенных в пределах круговой магистральной системы улиц "Садовое кольцо" города Москвы | Глава 12
531 | 1 | *1 | *1,2 | *1,2 | *1,2 | *1,2 | *1,2 | *1 | *1,2 | Гл.12.Прил.8.п.8. 3_12.00.01.11.001 | При наличии напряженных и стесненных условий производства работ (стесненность, сложность складирования и транспортной логистики и т.п.) для объектов, расположенных в пределах круговой магистральной системы улиц "Садовое кольцо" города Москвы | Глава 12
571 | 1 | *1 | *1,2 | *1,2 | *1,2 | *1,2 | *1,2 | *1 | *1,2 | Гл.12.Прил.8.п.8. 3_12.00.01.11.001 | При наличии напряженных и стесненных условий производства работ (стесненность, сложность складирования и транспортной логистики и т.п.) для объектов, расположенных в пределах круговой магистральной системы улиц "Садовое кольцо" города Москвы | Глава 12
572 | 1 | *1 | *1,2 | *1,2 | *1,2 | *1,2 | *1,2 | *1 | *1,2 | Гл.12.Прил.8.п.8. 3_12.00.01.11.001 | При наличии напряженных и стесненных условий производства работ (стесненность, сложность складирования и транспортной логистики и т.п.) для объектов, расположенных в пределах круговой магистральной системы улиц "Садовое кольцо" города Москвы | Глава 12
573 | 1 | *1 | *1,2 | *1,2 | *1,2 | *1,2 | *1,2 | *1 | *1,2 | Гл.12.Прил.8.п.8. 3_12.00.01.11.001 | При наличии напряженных и стесненных условий производства работ (стесненность, сложность складирования и транспортной логистики и т.п.) для объектов, расположенных в пределах круговой магистральной системы улиц "Садовое кольцо" города Москвы | Глава 12
574 | 1 | *1 | *1,2 | *1,2 | *1,2 | *1,2 | *1,2 | *1 | *1,2 | Гл.12.Прил.8.п.8. 3_12.00.01.11.001 | При наличии напряженных и стесненных условий производства работ (стесненность, сложность складирования и транспортной логистики и т.п.) для объектов, расположенных в пределах круговой магистральной системы улиц "Садовое кольцо" города Москвы | Глава 12
575 | 1 | *1 | *1,2 | *1,2 | *1,2 | *1,2 | *1,2 | *1 | *1,2 | Гл.12.Прил.8.п.8. 3_12.00.01.11.001 | При наличии напряженных и стесненных условий производства работ (стесненность, сложность складирования и транспортной логистики и т.п.) для объектов, расположенных в пределах круговой магистральной системы улиц "Садовое кольцо" города Москвы | Глава 12
576 | 1 | *1 | *1,2 | *1,2 | *1,2 | *1,2 | *1,2 | *1 | *1,2 | Гл.12.Прил.8.п.8. 3_12.00.01.11.001 | При наличии напряженных и стесненных условий производства работ (стесненность, сложность складирования и транспортной логистики и т.п.) для объектов, расположенных в пределах круговой магистральной системы улиц "Садовое кольцо" города Москвы | Глава 12
717 | 1 | *1 | *1,2 | *1,2 | *1,2 | *1,2 | *1,2 | *1 | *1,2 | Гл.12.Прил.8.п.8. 3_12.00.01.11.001 | При наличии напряженных и стесненных условий производства работ (стесненность, сложность складирования и транспортной логистики и т.п.) для объектов, расположенных в пределах круговой магистральной системы улиц "Садовое кольцо" города Москвы | Глава 12
718 | 1 | *1 | *1,2 | *1,2 | *1,2 | *1,2 | *1,2 | *1 | *1,2 | Гл.12.Прил.8.п.8. 3_12.00.01.11.001 | При наличии напряженных и стесненных условий производства работ (стесненность, сложность складирования и транспортной логистики и т.п.) для объектов, расположенных в пределах круговой магистральной системы улиц "Садовое кольцо" города Москвы | Глава 12
727 | 1 | *1 | *1,2 | *1,2 | *1,2 | *1,2 | *1,2 | *1 | *1,2 | Гл.12.Прил.8.п.8. 3_12.00.01.11.001 | При наличии напряженных и стесненных условий производства работ (стесненность, сложность складирования и транспортной логистики и т.п.) для объектов, расположенных в пределах круговой магистральной системы улиц "Садовое кольцо" города Москвы | Глава 12
728 | 1 | *1 | *1,2 | *1,2 | *1,2 | *1,2 | *1,2 | *1 | *1,2 | Гл.12.Прил.8.п.8. 3_12.00.01.11.001 | При наличии напряженных и стесненных условий производства работ (стесненность, сложность складирования и транспортной логистики и т.п.) для объектов, расположенных в пределах круговой магистральной системы улиц "Садовое кольцо" города Москвы | Глава 12
731 | 1 | *1 | *1,2 | *1,2 | *1,2 | *1,2 | *1,2 | *1 | *1,2 | Гл.12.Прил.8.п.8. 3_12.00.01.11.001 | При наличии напряженных и стесненных условий производства работ (стесненность, сложность складирования и транспортной логистики и т.п.) для объектов, расположенных в пределах круговой магистральной системы улиц "Садовое кольцо" города Москвы | Глава 12
732 | 1 | *1 | *1,2 | *1,2 | *1,2 | *1,2 | *1,2 | *1 | *1,2 | Гл.12.Прил.8.п.8. 3_12.00.01.11.001 | При наличии напряженных и стесненных условий производства работ (стесненность, сложность складирования и транспортной логистики и т.п.) для объектов, расположенных в пределах круговой магистральной системы улиц "Садовое кольцо" города Москвы | Глава 12
735 | 1 | *1 | *1,2 | *1,2 | *1,2 | *1,2 | *1,2 | *1 | *1,2 | Гл.12.Прил.8.п.8. 3_12.00.01.11.001 | При наличии напряженных и стесненных условий производства работ (стесненность, сложность складирования и транспортной логистики и т.п.) для объектов, расположенных в пределах круговой магистральной системы улиц "Садовое кольцо" города Москвы | Глава 12
736 | 1 | *1 | *1,2 | *1,2 | *1,2 | *1,2 | *1,2 | *1 | *1,2 | Гл.12.Прил.8.п.8. 3_12.00.01.11.001 | При наличии напряженных и стесненных условий производства работ (стесненность, сложность складирования и транспортной логистики и т.п.) для объектов, расположенных в пределах круговой магистральной системы улиц "Садовое кольцо" города Москвы | Глава 12
739 | 1 | *1 | *1,2 | *1,2 | *1,2 | *1,2 | *1,2 | *1 | *1,2 | Гл.12.Прил.8.п.8. 3_12.00.01.11.001 | При наличии напряженных и стесненных условий производства работ (стесненность, сложность складирования и транспортной логистики и т.п.) для объектов, расположенных в пределах круговой магистральной системы улиц "Садовое кольцо" города Москвы | Глава 12
740 | 1 | *1 | *1,2 | *1,2 | *1,2 | *1,2 | *1,2 | *1 | *1,2 | Гл.12.Прил.8.п.8. 3_12.00.01.11.001 | При наличии напряженных и стесненных условий производства работ (стесненность, сложность складирования и транспортной логистики и т.п.) для объектов, расположенных в пределах круговой магистральной системы улиц "Садовое кольцо" города Москвы | Глава 12
751 | 1 | *1 | *1,2 | *1,2 | *1,2 | *1,2 | *1,2 | *1 | *1,2 | Гл.12.Прил.8.п.8. 3_12.00.01.11.001 | При наличии напряженных и стесненных условий производства работ (стесненность, сложность складирования и транспортной логистики и т.п.) для объектов, расположенных в пределах круговой магистральной системы улиц "Садовое кольцо" города Москвы | Глава 12
751 | 1 | *1 | *1,25 | *1,25 | *1,15 | *1,15 | *1,25 | *1 | *1,25 | Гл.6.Прил.2.2.п.2.2.6_06.00.01.07.001 | При выполнении при капитальном ремонте и реконструкции работ, аналогичных технологическим процессам, характерным для нового строительства, и отсутствующих в сборниках на ремонтно-строительные работы ТСН-2001.6 | Глава 6
752 | 1 | *1 | *1,2 | *1,2 | *1,2 | *1,2 | *1,2 | *1 | *1,2 | Гл.12.Прил.8.п.8. 3_12.00.01.11.001 | При наличии напряженных и стесненных условий производства работ (стесненность, сложность складирования и транспортной логистики и т.п.) для объектов, расположенных в пределах круговой магистральной системы улиц "Садовое кольцо" города Москвы | Глава 12
752 | 1 | *1 | *1,25 | *1,25 | *1,15 | *1,15 | *1,25 | *1 | *1,25 | Гл.6.Прил.2.2.п.2.2.6_06.00.01.07.001 | При выполнении при капитальном ремонте и реконструкции работ, аналогичных технологическим процессам, характерным для нового строительства, и отсутствующих в сборниках на ремонтно-строительные работы ТСН-2001.6 | Глава 6
755 | 1 | *1 | *1,2 | *1,2 | *1,2 | *1,2 | *1,2 | *1 | *1,2 | Гл.12.Прил.8.п.8. 3_12.00.01.11.001 | При наличии напряженных и стесненных условий производства работ (стесненность, сложность складирования и транспортной логистики и т.п.) для объектов, расположенных в пределах круговой магистральной системы улиц "Садовое кольцо" города Москвы | Глава 12
756 | 1 | *1 | *1,2 | *1,2 | *1,2 | *1,2 | *1,2 | *1 | *1,2 | Гл.12.Прил.8.п.8. 3_12.00.01.11.001 | При наличии напряженных и стесненных условий производства работ (стесненность, сложность складирования и транспортной логистики и т.п.) для объектов, расположенных в пределах круговой магистральной системы улиц "Садовое кольцо" города Москвы | Глава 12
759 | 1 | *1 | *1,2 | *1,2 | *1,2 | *1,2 | *1,2 | *1 | *1,2 | Гл.12.Прил.8.п.8. 3_12.00.01.11.001 | При наличии напряженных и стесненных условий производства работ (стесненность, сложность складирования и транспортной логистики и т.п.) для объектов, расположенных в пределах круговой магистральной системы улиц "Садовое кольцо" города Москвы | Глава 12
760 | 1 | *1 | *1,2 | *1,2 | *1,2 | *1,2 | *1,2 | *1 | *1,2 | Гл.12.Прил.8.п.8. 3_12.00.01.11.001 | При наличии напряженных и стесненных условий производства работ (стесненность, сложность складирования и транспортной логистики и т.п.) для объектов, расположенных в пределах круговой магистральной системы улиц "Садовое кольцо" города Москвы | Глава 12
763 | 1 | *1 | *1,2 | *1,2 | *1,2 | *1,2 | *1,2 | *1 | *1,2 | Гл.12.Прил.8.п.8. 3_12.00.01.11.001 | При наличии напряженных и стесненных условий производства работ (стесненность, сложность складирования и транспортной логистики и т.п.) для объектов, расположенных в пределах круговой магистральной системы улиц "Садовое кольцо" города Москвы | Глава 12
763 | 1 | *1 | *1,25 | *1,25 | *1,15 | *1,15 | *1,25 | *1 | *1,25 | Гл.6.Прил.2.2.п.2.2.6_06.00.01.07.001 | При выполнении при капитальном ремонте и реконструкции работ, аналогичных технологическим процессам, характерным для нового строительства, и отсутствующих в сборниках на ремонтно-строительные работы ТСН-2001.6 | Глава 6
764 | 1 | *1 | *1,2 | *1,2 | *1,2 | *1,2 | *1,2 | *1 | *1,2 | Гл.12.Прил.8.п.8. 3_12.00.01.11.001 | При наличии напряженных и стесненных условий производства работ (стесненность, сложность складирования и транспортной логистики и т.п.) для объектов, расположенных в пределах круговой магистральной системы улиц "Садовое кольцо" города Москвы | Глава 12
764 | 1 | *1 | *1,25 | *1,25 | *1,15 | *1,15 | *1,25 | *1 | *1,25 | Гл.6.Прил.2.2.п.2.2.6_06.00.01.07.001 | При выполнении при капитальном ремонте и реконструкции работ, аналогичных технологическим процессам, характерным для нового строительства, и отсутствующих в сборниках на ремонтно-строительные работы ТСН-2001.6 | Глава 6
771 | 1 | *1 | *1,2 | *1,2 | *1,2 | *1,2 | *1,2 | *1 | *1,2 | Гл.12.Прил.8.п.8. 3_12.00.01.11.001 | При наличии напряженных и стесненных условий производства работ (стесненность, сложность складирования и транспортной логистики и т.п.) для объектов, расположенных в пределах круговой магистральной системы улиц "Садовое кольцо" города Москвы | Глава 12
772 | 1 | *1 | *1,2 | *1,2 | *1,2 | *1,2 | *1,2 | *1 | *1,2 | Гл.12.Прил.8.п.8. 3_12.00.01.11.001 | При наличии напряженных и стесненных условий производства работ (стесненность, сложность складирования и транспортной логистики и т.п.) для объектов, расположенных в пределах круговой магистральной системы улиц "Садовое кольцо" города Москвы | Глава 12
820 | 1 | *1 | *1,2 | *1,2 | *1,2 | *1,2 | *1,2 | *1 | *1,2 | Гл.12.Прил.8.п.8. 3_12.00.01.11.001 | При наличии напряженных и стесненных условий производства работ (стесненность, сложность складирования и транспортной логистики и т.п.) для объектов, расположенных в пределах круговой магистральной системы улиц "Садовое кольцо" города Москвы | Глава 12
821 | 1 | *1 | *1,2 | *1,2 | *1,2 | *1,2 | *1,2 | *1 | *1,2 | Гл.12.Прил.8.п.8. 3_12.00.01.11.001 | При наличии напряженных и стесненных условий производства работ (стесненность, сложность складирования и транспортной логистики и т.п.) для объектов, расположенных в пределах круговой магистральной системы улиц "Садовое кольцо" города Москвы | Глава 12
850 | 1 | *1 | *1,2 | *1,2 | *1,2 | *1,2 | *1,2 | *1 | *1,2 | Гл.12.Прил.8.п.8. 3_12.00.01.11.001 | При наличии напряженных и стесненных условий производства работ (стесненность, сложность складирования и транспортной логистики и т.п.) для объектов, расположенных в пределах круговой магистральной системы улиц "Садовое кольцо" города Москвы | Глава 12
851 | 1 | *1 | *1,2 | *1,2 | *1,2 | *1,2 | *1,2 | *1 | *1,2 | Гл.12.Прил.8.п.8. 3_12.00.01.11.001 | При наличии напряженных и стесненных условий производства работ (стесненность, сложность складирования и транспортной логистики и т.п.) для объектов, расположенных в пределах круговой магистральной системы улиц "Садовое кольцо" города Москвы | Глава 12
856 | 1 | *1 | *1,2 | *1,2 | *1,2 | *1,2 | *1,2 | *1 | *1,2 | Гл.12.Прил.8.п.8. 3_12.00.01.11.001 | При наличии напряженных и стесненных условий производства работ (стесненность, сложность складирования и транспортной логистики и т.п.) для объектов, расположенных в пределах круговой магистральной системы улиц "Садовое кольцо" города Москвы | Глава 12
857 | 1 | *1 | *1,2 | *1,2 | *1,2 | *1,2 | *1,2 | *1 | *1,2 | Гл.12.Прил.8.п.8. 3_12.00.01.11.001 | При наличии напряженных и стесненных условий производства работ (стесненность, сложность складирования и транспортной логистики и т.п.) для объектов, расположенных в пределах круговой магистральной системы улиц "Садовое кольцо" города Москвы | Глава 12
890 | 1 | *1 | *1,2 | *1,2 | *1,2 | *1,2 | *1,2 | *1 | *1,2 | Гл.12.Прил.8.п.8. 3_12.00.01.11.001 | При наличии напряженных и стесненных условий производства работ (стесненность, сложность складирования и транспортной логистики и т.п.) для объектов, расположенных в пределах круговой магистральной системы улиц "Садовое кольцо" города Москвы | Глава 12
891 | 1 | *1 | *1,2 | *1,2 | *1,2 | *1,2 | *1,2 | *1 | *1,2 | Гл.12.Прил.8.п.8. 3_12.00.01.11.001 | При наличии напряженных и стесненных условий производства работ (стесненность, сложность складирования и транспортной логистики и т.п.) для объектов, расположенных в пределах круговой магистральной системы улиц "Садовое кольцо" города Москвы | Глава 12
896 | 1 | *1 | *1,2 | *1,2 | *1,2 | *1,2 | *1,2 | *1 | *1,2 | Гл.12.Прил.8.п.8. 3_12.00.01.11.001 | При наличии напряженных и стесненных условий производства работ (стесненность, сложность складирования и транспортной логистики и т.п.) для объектов, расположенных в пределах круговой магистральной системы улиц "Садовое кольцо" города Москвы | Глава 12
897 | 1 | *1 | *1,2 | *1,2 | *1,2 | *1,2 | *1,2 | *1 | *1,2 | Гл.12.Прил.8.п.8. 3_12.00.01.11.001 | При наличии напряженных и стесненных условий производства работ (стесненность, сложность складирования и транспортной логистики и т.п.) для объектов, расположенных в пределах круговой магистральной системы улиц "Садовое кольцо" города Москвы | Глава 12
928 | 1 | *1 | *1,2 | *1,2 | *1,2 | *1,2 | *1,2 | *1 | *1,2 | Гл.12.Прил.8.п.8. 3_12.00.01.11.001 | При наличии напряженных и стесненных условий производства работ (стесненность, сложность складирования и транспортной логистики и т.п.) для объектов, расположенных в пределах круговой магистральной системы улиц "Садовое кольцо" города Москвы | Глава 12
929 | 1 | *1 | *1,2 | *1,2 | *1,2 | *1,2 | *1,2 | *1 | *1,2 | Гл.12.Прил.8.п.8. 3_12.00.01.11.001 | При наличии напряженных и стесненных условий производства работ (стесненность, сложность складирования и транспортной логистики и т.п.) для объектов, расположенных в пределах круговой магистральной системы улиц "Садовое кольцо" города Москвы | Глава 12
934 | 1 | *1 | *1,2 | *1,2 | *1,2 | *1,2 | *1,2 | *1 | *1,2 | Гл.12.Прил.8.п.8. 3_12.00.01.11.001 | При наличии напряженных и стесненных условий производства работ (стесненность, сложность складирования и транспортной логистики и т.п.) для объектов, расположенных в пределах круговой магистральной системы улиц "Садовое кольцо" города Москвы | Глава 12
935 | 1 | *1 | *1,2 | *1,2 | *1,2 | *1,2 | *1,2 | *1 | *1,2 | Гл.12.Прил.8.п.8. 3_12.00.01.11.001 | При наличии напряженных и стесненных условий производства работ (стесненность, сложность складирования и транспортной логистики и т.п.) для объектов, расположенных в пределах круговой магистральной системы улиц "Садовое кольцо" города Москвы | Глава 12
966 | 1 | *1 | *1,2 | *1,2 | *1,2 | *1,2 | *1,2 | *1 | *1,2 | Гл.12.Прил.8.п.8. 3_12.00.01.11.001 | При наличии усложненных условий производства работ (стесненность, сложность складирования и транспортной логистики, наличие в зоне производства работ действующего технологического оборудования или движения технологического транспорта и т.п.) для объектов, расположенных в пределах круговой магистральной системы улиц "Садовое кольцо" города Москвы | Глава 12
967 | 1 | *1 | *1,2 | *1,2 | *1,2 | *1,2 | *1,2 | *1 | *1,2 | Гл.12.Прил.8.п.8. 3_12.00.01.11.001 | При наличии усложненных условий производства работ (стесненность, сложность складирования и транспортной логистики, наличие в зоне производства работ действующего технологического оборудования или движения технологического транспорта и т.п.) для объектов, расположенных в пределах круговой магистральной системы улиц "Садовое кольцо" города Москвы | Глава 12
972 | 1 | *1 | *1,2 | *1,2 | *1,2 | *1,2 | *1,2 | *1 | *1,2 | Гл.12.Прил.8.п.8. 3_12.00.01.11.001 | При наличии напряженных и стесненных условий производства работ (стесненность, сложность складирования и транспортной логистики и т.п.) для объектов, расположенных в пределах круговой магистральной системы улиц "Садовое кольцо" города Москвы | Глава 12
973 | 1 | *1 | *1,2 | *1,2 | *1,2 | *1,2 | *1,2 | *1 | *1,2 | Гл.12.Прил.8.п.8. 3_12.00.01.11.001 | При наличии напряженных и стесненных условий производства работ (стесненность, сложность складирования и транспортной логистики и т.п.) для объектов, расположенных в пределах круговой магистральной системы улиц "Садовое кольцо" города Москвы | Глава 12
998 | 1 | *1 | *1,2 | *1,2 | *1,2 | *1,2 | *1,2 | *1 | *1,2 | Гл.12.Прил.8.п.8. 3_12.00.01.11.001 | При наличии усложненных условий производства работ (стесненность, сложность складирования и транспортной логистики, наличие в зоне производства работ действующего технологического оборудования или движения технологического транспорта и т.п.) для объектов, расположенных в пределах круговой магистральной системы улиц "Садовое кольцо" города Москвы | Глава 12
999 | 1 | *1 | *1,2 | *1,2 | *1,2 | *1,2 | *1,2 | *1 | *1,2 | Гл.12.Прил.8.п.8. 3_12.00.01.11.001 | При наличии усложненных условий производства работ (стесненность, сложность складирования и транспортной логистики, наличие в зоне производства работ действующего технологического оборудования или движения технологического транспорта и т.п.) для объектов, расположенных в пределах круговой магистральной системы улиц "Садовое кольцо" города Москвы | Глава 12
1004 | 1 | *1 | *1,2 | *1,2 | *1,2 | *1,2 | *1,2 | *1 | *1,2 | Гл.12.Прил.8.п.8. 3_12.00.01.11.001 | При наличии напряженных и стесненных условий производства работ (стесненность, сложность складирования и транспортной логистики и т.п.) для объектов, расположенных в пределах круговой магистральной системы улиц "Садовое кольцо" города Москвы | Глава 12
1005 | 1 | *1 | *1,2 | *1,2 | *1,2 | *1,2 | *1,2 | *1 | *1,2 | Гл.12.Прил.8.п.8. 3_12.00.01.11.001 | При наличии напряженных и стесненных условий производства работ (стесненность, сложность складирования и транспортной логистики и т.п.) для объектов, расположенных в пределах круговой магистральной системы улиц "Садовое кольцо" города Москвы | Глава 12
1024 | 1 | *1 | *1,2 | *1,2 | *1,2 | *1,2 | *1,2 | *1 | *1,2 | Гл.12.Прил.8.п.8. 3_12.00.01.11.001 | При наличии усложненных условий производства работ (стесненность, сложность складирования и транспортной логистики, наличие в зоне производства работ действующего технологического оборудования или движения технологического транспорта и т.п.) для объектов, расположенных в пределах круговой магистральной системы улиц "Садовое кольцо" города Москвы | Глава 12
1025 | 1 | *1 | *1,2 | *1,2 | *1,2 | *1,2 | *1,2 | *1 | *1,2 | Гл.12.Прил.8.п.8. 3_12.00.01.11.001 | При наличии усложненных условий производства работ (стесненность, сложность складирования и транспортной логистики, наличие в зоне производства работ действующего технологического оборудования или движения технологического транспорта и т.п.) для объектов, расположенных в пределах круговой магистральной системы улиц "Садовое кольцо" города Москвы | Глава 12
1030 | 1 | *1 | *1,2 | *1,2 | *1,2 | *1,2 | *1,2 | *1 | *1,2 | Гл.12.Прил.8.п.8. 3_12.00.01.11.001 | При наличии напряженных и стесненных условий производства работ (стесненность, сложность складирования и транспортной логистики и т.п.) для объектов, расположенных в пределах круговой магистральной системы улиц "Садовое кольцо" города Москвы | Глава 12
1031 | 1 | *1 | *1,2 | *1,2 | *1,2 | *1,2 | *1,2 | *1 | *1,2 | Гл.12.Прил.8.п.8. 3_12.00.01.11.001 | При наличии напряженных и стесненных условий производства работ (стесненность, сложность складирования и транспортной логистики и т.п.) для объектов, расположенных в пределах круговой магистральной системы улиц "Садовое кольцо" города Москвы | Глава 12
1040 | 1 | *1 | *1,2 | *1,2 | *1,2 | *1,2 | *1,2 | *1 | *1,2 | Гл.12.Прил.8.п.8. 3_12.00.01.11.001 | При наличии усложненных условий производства работ (стесненность, сложность складирования и транспортной логистики, наличие в зоне производства работ действующего технологического оборудования или движения технологического транспорта и т.п.) для объектов, расположенных в пределах круговой магистральной системы улиц "Садовое кольцо" города Москвы | Глава 12
1041 | 1 | *1 | *1,2 | *1,2 | *1,2 | *1,2 | *1,2 | *1 | *1,2 | Гл.12.Прил.8.п.8. 3_12.00.01.11.001 | При наличии усложненных условий производства работ (стесненность, сложность складирования и транспортной логистики, наличие в зоне производства работ действующего технологического оборудования или движения технологического транспорта и т.п.) для объектов, расположенных в пределах круговой магистральной системы улиц "Садовое кольцо" города Москвы | Глава 12
1050 | 1 | *1 | *1,2 | *1,2 | *1,2 | *1,2 | *1,2 | *1 | *1,2 | Гл.12.Прил.8.п.8. 3_12.00.01.11.001 | При наличии напряженных и стесненных условий производства работ (стесненность, сложность складирования и транспортной логистики и т.п.) для объектов, расположенных в пределах круговой магистральной системы улиц "Садовое кольцо" города Москвы | Глава 12
1051 | 1 | *1 | *1,2 | *1,2 | *1,2 | *1,2 | *1,2 | *1 | *1,2 | Гл.12.Прил.8.п.8. 3_12.00.01.11.001 | При наличии напряженных и стесненных условий производства работ (стесненность, сложность складирования и транспортной логистики и т.п.) для объектов, расположенных в пределах круговой магистральной системы улиц "Садовое кольцо" города Москвы | Глава 12
1060 | 1 | *1 | *1,2 | *1,2 | *1,2 | *1,2 | *1,2 | *1 | *1,2 | Гл.12.Прил.8.п.8. 3_12.00.01.11.001 | При наличии напряженных и стесненных условий производства работ (стесненность, сложность складирования и транспортной логистики и т.п.) для объектов, расположенных в пределах круговой магистральной системы улиц "Садовое кольцо" города Москвы | Глава 12
1061 | 1 | *1 | *1,2 | *1,2 | *1,2 | *1,2 | *1,2 | *1 | *1,2 | Гл.12.Прил.8.п.8. 3_12.00.01.11.001 | При наличии напряженных и стесненных условий производства работ (стесненность, сложность складирования и транспортной логистики и т.п.) для объектов, расположенных в пределах круговой магистральной системы улиц "Садовое кольцо" города Москвы | Глава 12
1105 | 1 | *1 | *1,2 | *1,2 | *1,2 | *1,2 | *1,2 | *1 | *1,2 | Гл.12.Прил.8.п.8. 3_12.00.01.11.001 | При наличии напряженных и стесненных условий производства работ (стесненность, сложность складирования и транспортной логистики и т.п.) для объектов, расположенных в пределах круговой магистральной системы улиц "Садовое кольцо" города Москвы | Глава 12
1106 | 1 | *1 | *1,2 | *1,2 | *1,2 | *1,2 | *1,2 | *1 | *1,2 | Гл.12.Прил.8.п.8. 3_12.00.01.11.001 | При наличии напряженных и стесненных условий производства работ (стесненность, сложность складирования и транспортной логистики и т.п.) для объектов, расположенных в пределах круговой магистральной системы улиц "Садовое кольцо" города Москвы | Глава 12
1109 | 1 | *1 | *1,2 | *1,2 | *1,2 | *1,2 | *1,2 | *1 | *1,2 | Гл.12.Прил.8.п.8. 3_12.00.01.11.001 | При наличии напряженных и стесненных условий производства работ (стесненность, сложность складирования и транспортной логистики и т.п.) для объектов, расположенных в пределах круговой магистральной системы улиц "Садовое кольцо" города Москвы | Глава 12
1110 | 1 | *1 | *1,2 | *1,2 | *1,2 | *1,2 | *1,2 | *1 | *1,2 | Гл.12.Прил.8.п.8. 3_12.00.01.11.001 | При наличии напряженных и стесненных условий производства работ (стесненность, сложность складирования и транспортной логистики и т.п.) для объектов, расположенных в пределах круговой магистральной системы улиц "Садовое кольцо" города Москвы | Глава 12
1115 | 1 | *1 | *1,2 | *1,2 | *1,2 | *1,2 | *1,2 | *1 | *1,2 | Гл.12.Прил.8.п.8. 3_12.00.01.11.001 | При наличии напряженных и стесненных условий производства работ (стесненность, сложность складирования и транспортной логистики и т.п.) для объектов, расположенных в пределах круговой магистральной системы улиц "Садовое кольцо" города Москвы | Глава 12
1116 | 1 | *1 | *1,2 | *1,2 | *1,2 | *1,2 | *1,2 | *1 | *1,2 | Гл.12.Прил.8.п.8. 3_12.00.01.11.001 | При наличии напряженных и стесненных условий производства работ (стесненность, сложность складирования и транспортной логистики и т.п.) для объектов, расположенных в пределах круговой магистральной системы улиц "Садовое кольцо" города Москвы | Глава 12
1162 | 1 | *1 | *1,2 | *1,2 | *1,2 | *1,2 | *1,2 | *1 | *1,2 | Гл.12.Прил.8.п.8. 3_12.00.01.11.001 | При наличии напряженных и стесненных условий производства работ (стесненность, сложность складирования и транспортной логистики и т.п.) для объектов, расположенных в пределах круговой магистральной системы улиц "Садовое кольцо" города Москвы | Глава 12
1163 | 1 | *1 | *1,2 | *1,2 | *1,2 | *1,2 | *1,2 | *1 | *1,2 | Гл.12.Прил.8.п.8. 3_12.00.01.11.001 | При наличии напряженных и стесненных условий производства работ (стесненность, сложность складирования и транспортной логистики и т.п.) для объектов, расположенных в пределах круговой магистральной системы улиц "Садовое кольцо" города Москвы | Глава 12
1166 | 1 | *1 | *1,2 | *1,2 | *1,2 | *1,2 | *1,2 | *1 | *1,2 | Гл.12.Прил.8.п.8. 3_12.00.01.11.001 | При наличии напряженных и стесненных условий производства работ (стесненность, сложность складирования и транспортной логистики и т.п.) для объектов, расположенных в пределах круговой магистральной системы улиц "Садовое кольцо" города Москвы | Глава 12
1167 | 1 | *1 | *1,2 | *1,2 | *1,2 | *1,2 | *1,2 | *1 | *1,2 | Гл.12.Прил.8.п.8. 3_12.00.01.11.001 | При наличии напряженных и стесненных условий производства работ (стесненность, сложность складирования и транспортной логистики и т.п.) для объектов, расположенных в пределах круговой магистральной системы улиц "Садовое кольцо" города Москвы | Глава 12
1176 | 1 | *1 | *1,2 | *1,2 | *1,2 | *1,2 | *1,2 | *1 | *1,2 | Гл.12.Прил.8.п.8. 3_12.00.01.11.001 | При наличии напряженных и стесненных условий производства работ (стесненность, сложность складирования и транспортной логистики и т.п.) для объектов, расположенных в пределах круговой магистральной системы улиц "Садовое кольцо" города Москвы | Глава 12
1177 | 1 | *1 | *1,2 | *1,2 | *1,2 | *1,2 | *1,2 | *1 | *1,2 | Гл.12.Прил.8.п.8. 3_12.00.01.11.001 | При наличии напряженных и стесненных условий производства работ (стесненность, сложность складирования и транспортной логистики и т.п.) для объектов, расположенных в пределах круговой магистральной системы улиц "Садовое кольцо" города Москвы | Глава 12
1218 | 1 | *1 | *1,2 | *1,2 | *1,2 | *1,2 | *1,2 | *1 | *1,2 | Гл.12.Прил.8.п.8. 3_12.00.01.11.001 | При наличии напряженных и стесненных условий производства работ (стесненность, сложность складирования и транспортной логистики и т.п.) для объектов, расположенных в пределах круговой магистральной системы улиц "Садовое кольцо" города Москвы | Глава 12
1219 | 1 | *1 | *1,2 | *1,2 | *1,2 | *1,2 | *1,2 | *1 | *1,2 | Гл.12.Прил.8.п.8. 3_12.00.01.11.001 | При наличии напряженных и стесненных условий производства работ (стесненность, сложность складирования и транспортной логистики и т.п.) для объектов, расположенных в пределах круговой магистральной системы улиц "Садовое кольцо" города Москвы | Глава 12
1226 | 1 | *1 | *1,2 | *1,2 | *1,2 | *1,2 | *1,2 | *1 | *1,2 | Гл.12.Прил.8.п.8. 3_12.00.01.11.001 | При наличии напряженных и стесненных условий производства работ (стесненность, сложность складирования и транспортной логистики и т.п.) для объектов, расположенных в пределах круговой магистральной системы улиц "Садовое кольцо" города Москвы | Глава 12
1227 | 1 | *1 | *1,2 | *1,2 | *1,2 | *1,2 | *1,2 | *1 | *1,2 | Гл.12.Прил.8.п.8. 3_12.00.01.11.001 | При наличии напряженных и стесненных условий производства работ (стесненность, сложность складирования и транспортной логистики и т.п.) для объектов, расположенных в пределах круговой магистральной системы улиц "Садовое кольцо" города Москвы | Глава 12
1238 | 1 | *1 | *1,2 | *1,2 | *1,2 | *1,2 | *1,2 | *1 | *1,2 | Гл.12.Прил.8.п.8. 3_12.00.01.11.001 | При наличии напряженных и стесненных условий производства работ (стесненность, сложность складирования и транспортной логистики и т.п.) для объектов, расположенных в пределах круговой магистральной системы улиц "Садовое кольцо" города Москвы | Глава 12
1239 | 1 | *1 | *1,2 | *1,2 | *1,2 | *1,2 | *1,2 | *1 | *1,2 | Гл.12.Прил.8.п.8. 3_12.00.01.11.001 | При наличии напряженных и стесненных условий производства работ (стесненность, сложность складирования и транспортной логистики и т.п.) для объектов, расположенных в пределах круговой магистральной системы улиц "Садовое кольцо" города Москвы | Глава 12
1244 | 1 | *1 | *1,2 | *1,2 | *1,2 | *1,2 | *1,2 | *1 | *1,2 | Гл.12.Прил.8.п.8. 3_12.00.01.11.001 | При наличии напряженных и стесненных условий производства работ (стесненность, сложность складирования и транспортной логистики и т.п.) для объектов, расположенных в пределах круговой магистральной системы улиц "Садовое кольцо" города Москвы | Глава 12
1245 | 1 | *1 | *1,2 | *1,2 | *1,2 | *1,2 | *1,2 | *1 | *1,2 | Гл.12.Прил.8.п.8. 3_12.00.01.11.001 | При наличии напряженных и стесненных условий производства работ (стесненность, сложность складирования и транспортной логистики и т.п.) для объектов, расположенных в пределах круговой магистральной системы улиц "Садовое кольцо" города Москвы | Глава 12
1253 | 1 | *1 | *1,2 | *1,2 | *1,2 | *1,2 | *1,2 | *1 | *1,2 | Гл.12.Прил.8.п.8. 3_12.00.01.11.001 | При наличии напряженных и стесненных условий производства работ (стесненность, сложность складирования и транспортной логистики и т.п.) для объектов, расположенных в пределах круговой магистральной системы улиц "Садовое кольцо" города Москвы | Глава 12
1254 | 1 | *1 | *1,2 | *1,2 | *1,2 | *1,2 | *1,2 | *1 | *1,2 | Гл.12.Прил.8.п.8. 3_12.00.01.11.001 | При наличии напряженных и стесненных условий производства работ (стесненность, сложность складирования и транспортной логистики и т.п.) для объектов, расположенных в пределах круговой магистральной системы улиц "Садовое кольцо" города Москвы | Глава 12
1263 | 1 | *1 | *1,2 | *1,2 | *1,2 | *1,2 | *1,2 | *1 | *1,2 | Гл.12.Прил.8.п.8. 3_12.00.01.11.001 | При наличии напряженных и стесненных условий производства работ (стесненность, сложность складирования и транспортной логистики и т.п.) для объектов, расположенных в пределах круговой магистральной системы улиц "Садовое кольцо" города Москвы | Глава 12
1264 | 1 | *1 | *1,2 | *1,2 | *1,2 | *1,2 | *1,2 | *1 | *1,2 | Гл.12.Прил.8.п.8. 3_12.00.01.11.001 | При наличии напряженных и стесненных условий производства работ (стесненность, сложность складирования и транспортной логистики и т.п.) для объектов, расположенных в пределах круговой магистральной системы улиц "Садовое кольцо" города Москвы | Глава 12
1269 | 1 | *1 | *1,2 | *1,2 | *1,2 | *1,2 | *1,2 | *1 | *1,2 | Гл.12.Прил.8.п.8. 3_12.00.01.11.001 | При наличии напряженных и стесненных условий производства работ (стесненность, сложность складирования и транспортной логистики и т.п.) для объектов, расположенных в пределах круговой магистральной системы улиц "Садовое кольцо" города Москвы | Глава 12
1270 | 1 | *1 | *1,2 | *1,2 | *1,2 | *1,2 | *1,2 | *1 | *1,2 | Гл.12.Прил.8.п.8. 3_12.00.01.11.001 | При наличии напряженных и стесненных условий производства работ (стесненность, сложность складирования и транспортной логистики и т.п.) для объектов, расположенных в пределах круговой магистральной системы улиц "Садовое кольцо" города Москвы | Глава 12
1271 | 1 | *1 | *1,2 | *1,2 | *1,2 | *1,2 | *1,2 | *1 | *1,2 | Гл.12.Прил.8.п.8. 3_12.00.01.11.001 | При наличии напряженных и стесненных условий производства работ (стесненность, сложность складирования и транспортной логистики и т.п.) для объектов, расположенных в пределах круговой магистральной системы улиц "Садовое кольцо" города Москвы | Глава 12
1272 | 1 | *1 | *1,2 | *1,2 | *1,2 | *1,2 | *1,2 | *1 | *1,2 | Гл.12.Прил.8.п.8. 3_12.00.01.11.001 | При наличии напряженных и стесненных условий производства работ (стесненность, сложность складирования и транспортной логистики и т.п.) для объектов, расположенных в пределах круговой магистральной системы улиц "Садовое кольцо" города Москвы | Глава 12
1275 | 1 | *1 | *1,2 | *1,2 | *1,2 | *1,2 | *1,2 | *1 | *1,2 | Гл.12.Прил.8.п.8. 3_12.00.01.11.001 | При наличии напряженных и стесненных условий производства работ (стесненность, сложность складирования и транспортной логистики и т.п.) для объектов, расположенных в пределах круговой магистральной системы улиц "Садовое кольцо" города Москвы | Глава 12
1276 | 1 | *1 | *1,2 | *1,2 | *1,2 | *1,2 | *1,2 | *1 | *1,2 | Гл.12.Прил.8.п.8. 3_12.00.01.11.001 | При наличии напряженных и стесненных условий производства работ (стесненность, сложность складирования и транспортной логистики и т.п.) для объектов, расположенных в пределах круговой магистральной системы улиц "Садовое кольцо" города Москвы | Глава 12
1287 | 1 | *1 | *1,2 | *1,2 | *1,2 | *1,2 | *1,2 | *1 | *1,2 | Гл.12.Прил.8.п.8. 3_12.00.01.11.001 | При наличии напряженных и стесненных условий производства работ (стесненность, сложность складирования и транспортной логистики и т.п.) для объектов, расположенных в пределах круговой магистральной системы улиц "Садовое кольцо" города Москвы | Глава 12
1288 | 1 | *1 | *1,2 | *1,2 | *1,2 | *1,2 | *1,2 | *1 | *1,2 | Гл.12.Прил.8.п.8. 3_12.00.01.11.001 | При наличии напряженных и стесненных условий производства работ (стесненность, сложность складирования и транспортной логистики и т.п.) для объектов, расположенных в пределах круговой магистральной системы улиц "Садовое кольцо" города Москвы | Глава 12
1291 | 1 | *1 | *1,2 | *1,2 | *1,2 | *1,2 | *1,2 | *1 | *1,2 | Гл.12.Прил.8.п.8. 3_12.00.01.11.001 | При наличии напряженных и стесненных условий производства работ (стесненность, сложность складирования и транспортной логистики и т.п.) для объектов, расположенных в пределах круговой магистральной системы улиц "Садовое кольцо" города Москвы | Глава 12
1291 | 1 | *1 | *1,25 | *1,25 | *1,15 | *1,15 | *1,25 | *1 | *1,25 | Гл.6.Прил.2.2.п.2.2.6_06.00.01.07.001 | При выполнении при капитальном ремонте и реконструкции работ, аналогичных технологическим процессам, характерным для нового строительства, и отсутствующих в сборниках на ремонтно-строительные работы ТСН-2001.6 | Глава 6
1292 | 1 | *1 | *1,2 | *1,2 | *1,2 | *1,2 | *1,2 | *1 | *1,2 | Гл.12.Прил.8.п.8. 3_12.00.01.11.001 | При наличии напряженных и стесненных условий производства работ (стесненность, сложность складирования и транспортной логистики и т.п.) для объектов, расположенных в пределах круговой магистральной системы улиц "Садовое кольцо" города Москвы | Глава 12
1292 | 1 | *1 | *1,25 | *1,25 | *1,15 | *1,15 | *1,25 | *1 | *1,25 | Гл.6.Прил.2.2.п.2.2.6_06.00.01.07.001 | При выполнении при капитальном ремонте и реконструкции работ, аналогичных технологическим процессам, характерным для нового строительства, и отсутствующих в сборниках на ремонтно-строительные работы ТСН-2001.6 | Глава 6
1300 | 1 | *1 | *1,2 | *1,2 | *1,2 | *1,2 | *1,2 | *1 | *1,2 | Гл.12.Прил.8.п.8. 3_12.00.01.11.001 | При наличии напряженных и стесненных условий производства работ (стесненность, сложность складирования и транспортной логистики и т.п.) для объектов, расположенных в пределах круговой магистральной системы улиц "Садовое кольцо" города Москвы | Глава 12
1301 | 1 | *1 | *1,2 | *1,2 | *1,2 | *1,2 | *1,2 | *1 | *1,2 | Гл.12.Прил.8.п.8. 3_12.00.01.11.001 | При наличии напряженных и стесненных условий производства работ (стесненность, сложность складирования и транспортной логистики и т.п.) для объектов, расположенных в пределах круговой магистральной системы улиц "Садовое кольцо" города Москвы | Глава 12
1339 | 1 | *1 | *1,2 | *1,2 | *1,2 | *1,2 | *1,2 | *1 | *1,2 | Гл.12.Прил.8.п.8. 3_12.00.01.11.001 | При наличии напряженных и стесненных условий производства работ (стесненность, сложность складирования и транспортной логистики и т.п.) для объектов, расположенных в пределах круговой магистральной системы улиц "Садовое кольцо" города Москвы | Глава 12
1340 | 1 | *1 | *1,2 | *1,2 | *1,2 | *1,2 | *1,2 | *1 | *1,2 | Гл.12.Прил.8.п.8. 3_12.00.01.11.001 | При наличии напряженных и стесненных условий производства работ (стесненность, сложность складирования и транспортной логистики и т.п.) для объектов, расположенных в пределах круговой магистральной системы улиц "Садовое кольцо" города Москвы | Глава 12
1343 | 1 | *1 | *1,2 | *1,2 | *1,2 | *1,2 | *1,2 | *1 | *1,2 | Гл.12.Прил.8.п.8. 3_12.00.01.11.001 | При наличии напряженных и стесненных условий производства работ (стесненность, сложность складирования и транспортной логистики и т.п.) для объектов, расположенных в пределах круговой магистральной системы улиц "Садовое кольцо" города Москвы | Глава 12
1344 | 1 | *1 | *1,2 | *1,2 | *1,2 | *1,2 | *1,2 | *1 | *1,2 | Гл.12.Прил.8.п.8. 3_12.00.01.11.001 | При наличии напряженных и стесненных условий производства работ (стесненность, сложность складирования и транспортной логистики и т.п.) для объектов, расположенных в пределах круговой магистральной системы улиц "Садовое кольцо" города Москвы | Глава 12
1349 | 1 | *1 | *1,2 | *1,2 | *1,2 | *1,2 | *1,2 | *1 | *1,2 | Гл.12.Прил.8.п.8. 3_12.00.01.11.001 | При наличии напряженных и стесненных условий производства работ (стесненность, сложность складирования и транспортной логистики и т.п.) для объектов, расположенных в пределах круговой магистральной системы улиц "Садовое кольцо" города Москвы | Глава 12
1350 | 1 | *1 | *1,2 | *1,2 | *1,2 | *1,2 | *1,2 | *1 | *1,2 | Гл.12.Прил.8.п.8. 3_12.00.01.11.001 | При наличии напряженных и стесненных условий производства работ (стесненность, сложность складирования и транспортной логистики и т.п.) для объектов, расположенных в пределах круговой магистральной системы улиц "Садовое кольцо" города Москвы | Глава 12
1390 | 1 | *1 | *1,2 | *1,2 | *1,2 | *1,2 | *1,2 | *1 | *1,2 | Гл.12.Прил.8.п.8. 3_12.00.01.11.001 | При наличии напряженных и стесненных условий производства работ (стесненность, сложность складирования и транспортной логистики и т.п.) для объектов, расположенных в пределах круговой магистральной системы улиц "Садовое кольцо" города Москвы | Глава 12
1391 | 1 | *1 | *1,2 | *1,2 | *1,2 | *1,2 | *1,2 | *1 | *1,2 | Гл.12.Прил.8.п.8. 3_12.00.01.11.001 | При наличии напряженных и стесненных условий производства работ (стесненность, сложность складирования и транспортной логистики и т.п.) для объектов, расположенных в пределах круговой магистральной системы улиц "Садовое кольцо" города Москвы | Глава 12
1394 | 1 | *1 | *1,2 | *1,2 | *1,2 | *1,2 | *1,2 | *1 | *1,2 | Гл.12.Прил.8.п.8. 3_12.00.01.11.001 | При наличии напряженных и стесненных условий производства работ (стесненность, сложность складирования и транспортной логистики и т.п.) для объектов, расположенных в пределах круговой магистральной системы улиц "Садовое кольцо" города Москвы | Глава 12
1395 | 1 | *1 | *1,2 | *1,2 | *1,2 | *1,2 | *1,2 | *1 | *1,2 | Гл.12.Прил.8.п.8. 3_12.00.01.11.001 | При наличии напряженных и стесненных условий производства работ (стесненность, сложность складирования и транспортной логистики и т.п.) для объектов, расположенных в пределах круговой магистральной системы улиц "Садовое кольцо" города Москвы | Глава 12

## SrcKA
0 | Smeta.RU (495) 974-1589 |  | _PS_ |  | 0 | 0 | 0 | Smeta.RU |  | 1 | 74599 | 10 | 12 | 1 | 0 | 5
[5 empty] | 02-01-03 | 02-01-03 ЭОМ | [22 empty] | 0 | [11 empty] | 0
|  |  | 02-01-03 | Система электроснабжения | [18 empty] | 3
| 1.1 | 1 | КА, п.1 |  | КА |  | 191166.67 | 191166.67 | 0 | 191166.67 | 0 | 0 | 0 | ООО "ПК ЩИТКОМ" |  | 7720405740 | 0 | 0 | 0 | 0 | 0 | 191166.67 | 1 | 0 | 3 | 3 | ШТ | Вводная панель 600х450х1800 ВП1 | 46217.5662 | 54972339 | 0 | 0 | 0 | 46101 | 0 | 1 | 0 | стр.2 п.1 | 1 | 1
| 1.2 | 0 | КА, п.1 |  | КА |  | 196333.33 | 196333.33 | 0 | 196333.33 | 0 | 0 | 0 | ООО "РПГ-поставка" |  | 7720590814 | 0 | 0 | 0 | 0 | 0 | 196333.33 | 1 | 0 | 3 | 3 | ШТ | Вводная панель 600х450х1800 ВП1 | 46217.5662 | 54972339 | 0 | 0 | 0 | 46101 | 0 | 1 | 0 |  | 1 | 1
| 1.3 | 0 | КА, п.1 |  | КА |  | 0 | 0 | 0 | 0 | 0 | 0 | 0 |  |  |  | 0 | 0 | 0 | 0 | 0 | 0 | 1 | 0 | 3 | 3 | ШТ | Вводная панель 600х450х1800 ВП1 | 46217.5662 | 54972339 | 0 | 0 | 0 | 46101 | 0 | 1 | 0 |  | 1 | 1
| 2.1 | 1 | КА, п.2 |  | КА |  | 187960 | 187960 | 0 | 187960 | 0 | 0 | 0 | ООО "ПК ЩИТКОМ" |  | 7720405740 | 0 | 0 | 0 | 0 | 0 | 187960 | 1 | 0 | 3 | 3 | ШТ | Вводная панель 600х450х1800 ВП2 | 46217.5663 | 54975850 | 0 | 0 | 0 | 46101 | 0 | 1 | 0 | стр. п. | 1 | 1
| 2.2 | 0 | КА, п.2 |  | КА |  | 193040 | 193040 | 0 | 193040 | 0 | 0 | 0 | ООО "РПГ-поставка" |  | 7720590814 | 0 | 0 | 0 | 0 | 0 | 193040 | 1 | 0 | 3 | 3 | ШТ | Вводная панель 600х450х1800 ВП2 | 46217.5663 | 54975850 | 0 | 0 | 0 | 46101 | 0 | 1 | 0 |  | 1 | 1
| 2.3 | 0 | КА, п.2 |  | КА |  | 0 | 0 | 0 | 0 | 0 | 0 | 0 |  |  |  | 0 | 0 | 0 | 0 | 0 | 0 | 1 | 0 | 3 | 3 | ШТ | Вводная панель 600х450х1800 ВП2 | 46217.5663 | 54975850 | 0 | 0 | 0 | 46101 | 0 | 1 | 0 |  | 1 | 1
| 3.1 | 1 | КА, п.3 |  | КА |  | 217560 | 217560 | 0 | 217560 | 0 | 0 | 0 | ООО "ПК ЩИТКОМ" |  | 7720405740 | 0 | 0 | 0 | 0 | 0 | 217560 | 1 | 0 | 3 | 3 | ШТ | Распределительная панель РП 1 600х450х1800 | 46217.5664 | 54972375 | 0 | 0 | 0 | 46101 | 0 | 1 | 0 | стр.2 п.2 | 1 | 1
| 3.2 | 0 | КА, п.3 |  | КА |  | 223440 | 223440 | 0 | 223440 | 0 | 0 | 0 | ООО "РПГ-поставка" |  | 7720590814 | 0 | 0 | 0 | 0 | 0 | 223440 | 1 | 0 | 3 | 3 | ШТ | Распределительная панель РП 1 600х450х1800 | 46217.5664 | 54972375 | 0 | 0 | 0 | 46101 | 0 | 1 | 0 |  | 1 | 1
| 3.3 | 0 | КА, п.3 |  | КА |  | 0 | 0 | 0 | 0 | 0 | 0 | 0 |  |  |  | 0 | 0 | 0 | 0 | 0 | 0 | 1 | 0 | 3 | 3 | ШТ | Распределительная панель РП 1 600х450х1800 | 46217.5664 | 54972375 | 0 | 0 | 0 | 46101 | 0 | 1 | 0 |  | 1 | 1
| 4.1 | 1 | КА, п.4 |  | КА |  | 230386.67 | 230386.67 | 0 | 230386.67 | 0 | 0 | 0 | ООО "ПК ЩИТКОМ" |  | 7720405740 | 0 | 0 | 0 | 0 | 0 | 230386.67 | 1 | 0 | 3 | 3 | ШТ | Распределительная панель РП 2 600х450х1800 | 46217.5664 | 54972380 | 0 | 0 | 0 | 46101 | 0 | 1 | 0 | стр.2 п.3 | 1 | 1
| 4.2 | 0 | КА, п.4 |  | КА |  | 236613.33 | 236613.33 | 0 | 236613.33 | 0 | 0 | 0 | ООО "РПГ-поставка" |  | 7720590814 | 0 | 0 | 0 | 0 | 0 | 236613.33 | 1 | 0 | 3 | 3 | ШТ | Распределительная панель РП 2 600х450х1800 | 46217.5664 | 54972380 | 0 | 0 | 0 | 46101 | 0 | 1 | 0 |  | 1 | 1
| 4.3 | 0 | КА, п.4 |  | КА |  | 0 | 0 | 0 | 0 | 0 | 0 | 0 |  |  |  | 0 | 0 | 0 | 0 | 0 | 0 | 1 | 0 | 3 | 3 | ШТ | Распределительная панель РП 2 600х450х1800 | 46217.5664 | 54972380 | 0 | 0 | 0 | 46101 | 0 | 1 | 0 |  | 1 | 1
| 5.1 | 1 | КА, п.5 |  | КА |  | 206830 | 206830 | 0 | 206830 | 0 | 0 | 0 | ООО "ПК ЩИТКОМ" |  | 7720405740 | 0 | 0 | 0 | 0 | 0 | 206830 | 1 | 0 | 3 | 3 | ШТ | Распределительная панель РП 3 600х450х1800 | 46217.5665 | 54975854 | 0 | 0 | 0 | 46101 | 0 | 1 | 0 | стр. п. | 1 | 1
| 5.2 | 0 | КА, п.5 |  | КА |  | 212420 | 212420 | 0 | 212420 | 0 | 0 | 0 | ООО "РПГ-поставка" |  | 7720590814 | 0 | 0 | 0 | 0 | 0 | 212420 | 1 | 0 | 3 | 3 | ШТ | Распределительная панель РП 3 600х450х1800 | 46217.5665 | 54975854 | 0 | 0 | 0 | 46101 | 0 | 1 | 0 |  | 1 | 1
| 5.3 | 0 | КА, п.5 |  | КА |  | 0 | 0 | 0 | 0 | 0 | 0 | 0 |  |  |  | 0 | 0 | 0 | 0 | 0 | 0 | 1 | 0 | 3 | 3 | ШТ | Распределительная панель РП 3 600х450х1800 | 46217.5665 | 54975854 | 0 | 0 | 0 | 46101 | 0 | 1 | 0 |  | 1 | 1
| 7.1 | 1 | КА, п.7 |  | КА |  | 186726.67 | 186726.67 | 0 | 186726.67 | 0 | 0 | 0 | ООО "ПК ЩИТКОМ" |  | 7720405740 | 0 | 0 | 0 | 0 | 0 | 186726.67 | 1 | 0 | 3 | 3 | ШТ | Панель питания электрооборудования систем противопожарной защиты, индивидуального исполнения, напольна ПЭСПЗ 600х450х1800 | 46217.5665 | 54972478 | 0 | 0 | 0 | 46101 | 0 | 1 | 0 | стр.2 п.7 | 1 | 1
| 7.2 | 0 | КА, п.7 |  | КА |  | 191773.33 | 191773.33 | 0 | 191773.33 | 0 | 0 | 0 | ООО "РПГ-поставка" |  | 7720590814 | 0 | 0 | 0 | 0 | 0 | 191773.33 | 1 | 0 | 3 | 3 | ШТ | Панель питания электрооборудования систем противопожарной защиты, индивидуального исполнения, напольна ПЭСПЗ 600х450х1800 | 46217.5665 | 54972478 | 0 | 0 | 0 | 46101 | 0 | 1 | 0 |  | 1 | 1
| 7.3 | 0 | КА, п.7 |  | КА |  | 0 | 0 | 0 | 0 | 0 | 0 | 0 |  |  |  | 0 | 0 | 0 | 0 | 0 | 0 | 1 | 0 | 3 | 3 | ШТ | Панель питания электрооборудования систем противопожарной защиты, индивидуального исполнения, напольна ПЭСПЗ 600х450х1800 | 46217.5665 | 54972478 | 0 | 0 | 0 | 46101 | 0 | 1 | 0 |  | 1 | 1
| 8.1 | 1 | КА, п.8 |  | КА |  | 141093.33 | 141093.33 | 0 | 141093.33 | 0 | 0 | 0 | ООО "ПК ЩИТКОМ" |  | 7720405740 | 0 | 0 | 0 | 0 | 0 | 141093.33 | 1 | 0 | 3 | 3 | ШТ | ЩО-0.1 | 46217.5666 | 54973287 | 0 | 0 | 0 | 46101 | 0 | 1 | 0 | стр.2 п.8 | 1 | 1
| 8.2 | 0 | КА, п.8 |  | КА |  | 144906.67 | 144906.67 | 0 | 144906.67 | 0 | 0 | 0 | ООО "РПГ-поставка" |  | 7720590814 | 0 | 0 | 0 | 0 | 0 | 144906.67 | 1 | 0 | 3 | 3 | ШТ | ЩО-0.1 | 46217.5666 | 54973287 | 0 | 0 | 0 | 46101 | 0 | 1 | 0 |  | 1 | 1
| 8.3 | 0 | КА, п.8 |  | КА |  | 0 | 0 | 0 | 0 | 0 | 0 | 0 |  |  |  | 0 | 0 | 0 | 0 | 0 | 0 | 1 | 0 | 3 | 3 | ШТ | ЩО-0.1 | 46217.5666 | 54973287 | 0 | 0 | 0 | 46101 | 0 | 1 | 0 |  | 1 | 1
| 9.1 | 1 | КА, п.9 |  | КА |  | 182040 | 182040 | 0 | 182040 | 0 | 0 | 0 | ООО "ПК ЩИТКОМ" |  | 7720405740 | 0 | 0 | 0 | 0 | 0 | 182040 | 1 | 0 | 3 | 3 | ШТ | ЩО-0.2 | 46217.5666 | 54973292 | 0 | 0 | 0 | 46101 | 0 | 1 | 0 | стр.2 п.9 | 1 | 1
| 9.2 | 0 | КА, п.9 |  | КА |  | 186960 | 186960 | 0 | 186960 | 0 | 0 | 0 | ООО "РПГ-поставка" |  | 7720590814 | 0 | 0 | 0 | 0 | 0 | 186960 | 1 | 0 | 3 | 3 | ШТ | ЩО-0.2 | 46217.5666 | 54973292 | 0 | 0 | 0 | 46101 | 0 | 1 | 0 |  | 1 | 1
| 9.3 | 0 | КА, п.9 |  | КА |  | 0 | 0 | 0 | 0 | 0 | 0 | 0 |  |  |  | 0 | 0 | 0 | 0 | 0 | 0 | 1 | 0 | 3 | 3 | ШТ | ЩО-0.2 | 46217.5666 | 54973292 | 0 | 0 | 0 | 46101 | 0 | 1 | 0 |  | 1 | 1
| 10.1 | 1 | КА, п.10 |  | КА |  | 244940 | 244940 | 0 | 244940 | 0 | 0 | 0 | ООО "ПК ЩИТКОМ" |  | 7720405740 | 0 | 0 | 0 | 0 | 0 | 244940 | 1 | 0 | 3 | 3 | ШТ | ЩО-1.1 | 46217.5667 | 54973297 | 0 | 0 | 0 | 46101 | 0 | 1 | 0 | стр.2 п.10 | 1 | 1
| 10.2 | 0 | КА, п.10 |  | КА |  | 251560 | 251560 | 0 | 251560 | 0 | 0 | 0 | ООО "РПГ-поставка" |  | 7720590814 | 0 | 0 | 0 | 0 | 0 | 251560 | 1 | 0 | 3 | 3 | ШТ | ЩО-1.1 | 46217.5667 | 54973297 | 0 | 0 | 0 | 46101 | 0 | 1 | 0 |  | 1 | 1
| 10.3 | 0 | КА, п.10 |  | КА |  | 0 | 0 | 0 | 0 | 0 | 0 | 0 |  |  |  | 0 | 0 | 0 | 0 | 0 | 0 | 1 | 0 | 3 | 3 | ШТ | ЩО-1.1 | 46217.5667 | 54973297 | 0 | 0 | 0 | 46101 | 0 | 1 | 0 |  | 1 | 1
| 11.1 | 1 | КА, п.11 |  | КА |  | 166006.67 | 166006.67 | 0 | 166006.67 | 0 | 0 | 0 | ООО "ПК ЩИТКОМ" |  | 7720405740 | 0 | 0 | 0 | 0 | 0 | 166006.67 | 1 | 0 | 3 | 3 | ШТ | ЩО-1.2 | 46217.5667 | 54973302 | 0 | 0 | 0 | 46101 | 0 | 1 | 0 | стр.2 п.11 | 1 | 1
| 11.2 | 0 | КА, п.11 |  | КА |  | 170493.33 | 170493.33 | 0 | 170493.33 | 0 | 0 | 0 | ООО "РПГ-поставка" |  | 7720590814 | 0 | 0 | 0 | 0 | 0 | 170493.33 | 1 | 0 | 3 | 3 | ШТ | ЩО-1.2 | 46217.5667 | 54973302 | 0 | 0 | 0 | 46101 | 0 | 1 | 0 |  | 1 | 1
| 11.3 | 0 | КА, п.11 |  | КА |  | 0 | 0 | 0 | 0 | 0 | 0 | 0 |  |  |  | 0 | 0 | 0 | 0 | 0 | 0 | 1 | 0 | 3 | 3 | ШТ | ЩО-1.2 | 46217.5667 | 54973302 | 0 | 0 | 0 | 46101 | 0 | 1 | 0 |  | 1 | 1
| 12.1 | 1 | КА, п.12 |  | КА |  | 210406.67 | 210406.67 | 0 | 210406.67 | 0 | 0 | 0 | ООО "ПК ЩИТКОМ" |  | 7720405740 | 0 | 0 | 0 | 0 | 0 | 210406.67 | 1 | 0 | 3 | 3 | ШТ | ЩО-1.3 | 46217.5668 | 54973307 | 0 | 0 | 0 | 46101 | 0 | 1 | 0 | стр.2 п.12 | 1 | 1
| 12.2 | 0 | КА, п.12 |  | КА |  | 216093.33 | 216093.33 | 0 | 216093.33 | 0 | 0 | 0 | ООО "РПГ-поставка" |  | 7720590814 | 0 | 0 | 0 | 0 | 0 | 216093.33 | 1 | 0 | 3 | 3 | ШТ | ЩО-1.3 | 46217.5668 | 54973307 | 0 | 0 | 0 | 46101 | 0 | 1 | 0 |  | 1 | 1
| 12.3 | 0 | КА, п.12 |  | КА |  | 0 | 0 | 0 | 0 | 0 | 0 | 0 |  |  |  | 0 | 0 | 0 | 0 | 0 | 0 | 1 | 0 | 3 | 3 | ШТ | ЩО-1.3 | 46217.5668 | 54973307 | 0 | 0 | 0 | 46101 | 0 | 1 | 0 |  | 1 | 1
| 13.1 | 1 | КА, п.13 |  | КА |  | 185000 | 185000 | 0 | 185000 | 0 | 0 | 0 | ООО "ПК ЩИТКОМ" |  | 7720405740 | 0 | 0 | 0 | 0 | 0 | 185000 | 1 | 0 | 3 | 3 | ШТ | ЩО-2.1 | 46217.5668 | 54973312 | 0 | 0 | 0 | 46101 | 0 | 1 | 0 | стр.2 п.13 | 1 | 1
| 13.2 | 0 | КА, п.13 |  | КА |  | 190000 | 190000 | 0 | 190000 | 0 | 0 | 0 | ООО "РПГ-поставка" |  | 7720590814 | 0 | 0 | 0 | 0 | 0 | 190000 | 1 | 0 | 3 | 3 | ШТ | ЩО-2.1 | 46217.5668 | 54973312 | 0 | 0 | 0 | 46101 | 0 | 1 | 0 |  | 1 | 1
| 13.3 | 0 | КА, п.13 |  | КА |  | 0 | 0 | 0 | 0 | 0 | 0 | 0 |  |  |  | 0 | 0 | 0 | 0 | 0 | 0 | 1 | 0 | 3 | 3 | ШТ | ЩО-2.1 | 46217.5668 | 54973312 | 0 | 0 | 0 | 46101 | 0 | 1 | 0 |  | 1 | 1
| 14.1 | 1 | КА, п.14 |  | КА |  | 162800 | 162800 | 0 | 162800 | 0 | 0 | 0 | ООО "ПК ЩИТКОМ" |  | 7720405740 | 0 | 0 | 0 | 0 | 0 | 162800 | 1 | 0 | 3 | 3 | ШТ | ЩО-2.2 | 46217.5669 | 54972509 | 0 | 0 | 0 | 46101 | 0 | 1 | 0 | стр.2 п.14 | 1 | 1
| 14.2 | 0 | КА, п.14 |  | КА |  | 167200 | 167200 | 0 | 167200 | 0 | 0 | 0 | ООО "РПГ-поставка" |  | 7720590814 | 0 | 0 | 0 | 0 | 0 | 167200 | 1 | 0 | 3 | 3 | ШТ | ЩО-2.2 | 46217.5669 | 54972509 | 0 | 0 | 0 | 46101 | 0 | 1 | 0 |  | 1 | 1
| 14.3 | 0 | КА, п.14 |  | КА |  | 0 | 0 | 0 | 0 | 0 | 0 | 0 |  |  |  | 0 | 0 | 0 | 0 | 0 | 0 | 1 | 0 | 3 | 3 | ШТ | ЩО-2.2 | 46217.5669 | 54972509 | 0 | 0 | 0 | 46101 | 0 | 1 | 0 |  | 1 | 1
| 15.1 | 1 | КА, п.15 |  | КА |  | 185000 | 185000 | 0 | 185000 | 0 | 0 | 0 | ООО "ПК ЩИТКОМ" |  | 7720405740 | 0 | 0 | 0 | 0 | 0 | 185000 | 1 | 0 | 3 | 3 | ШТ | ЩО-2.3 | 46217.5669 | 54972533 | 0 | 0 | 0 | 46101 | 0 | 1 | 0 | стр.2 п.15 | 1 | 1
| 15.2 | 0 | КА, п.15 |  | КА |  | 190000 | 190000 | 0 | 190000 | 0 | 0 | 0 | ООО "РПГ-поставка" |  | 7720590814 | 0 | 0 | 0 | 0 | 0 | 190000 | 1 | 0 | 3 | 3 | ШТ | ЩО-2.3 | 46217.5669 | 54972533 | 0 | 0 | 0 | 46101 | 0 | 1 | 0 |  | 1 | 1
| 15.3 | 0 | КА, п.15 |  | КА |  | 0 | 0 | 0 | 0 | 0 | 0 | 0 |  |  |  | 0 | 0 | 0 | 0 | 0 | 0 | 1 | 0 | 3 | 3 | ШТ | ЩО-2.3 | 46217.5669 | 54972533 | 0 | 0 | 0 | 46101 | 0 | 1 | 0 |  | 1 | 1
| 16.1 | 1 | КА, п.16 |  | КА |  | 229400 | 229400 | 0 | 229400 | 0 | 0 | 0 | ООО "ПК ЩИТКОМ" |  | 7720405740 | 0 | 0 | 0 | 0 | 0 | 229400 | 1 | 0 | 3 | 3 | ШТ | ЩО-3.1 | 46217.567 | 54972562 | 0 | 0 | 0 | 46101 | 0 | 1 | 0 | стр.2 п.16 | 1 | 1
| 16.2 | 0 | КА, п.16 |  | КА |  | 235600 | 235600 | 0 | 235600 | 0 | 0 | 0 | ООО "РПГ-поставка" |  | 7720590814 | 0 | 0 | 0 | 0 | 0 | 235600 | 1 | 0 | 3 | 3 | ШТ | ЩО-3.1 | 46217.567 | 54972562 | 0 | 0 | 0 | 46101 | 0 | 1 | 0 |  | 1 | 1
| 16.3 | 0 | КА, п.16 |  | КА |  | 0 | 0 | 0 | 0 | 0 | 0 | 0 |  |  |  | 0 | 0 | 0 | 0 | 0 | 0 | 1 | 0 | 3 | 3 | ШТ | ЩО-3.1 | 46217.567 | 54972562 | 0 | 0 | 0 | 46101 | 0 | 1 | 0 |  | 1 | 1
| 17.1 | 1 | КА, п.17 |  | КА |  | 185000 | 185000 | 0 | 185000 | 0 | 0 | 0 | ООО "ПК ЩИТКОМ" |  | 7720405740 | 0 | 0 | 0 | 0 | 0 | 185000 | 1 | 0 | 3 | 3 | ШТ | ЩО-3.2 | 46217.567 | 54972593 | 0 | 0 | 0 | 46101 | 0 | 1 | 0 | стр.2 п.18 | 1 | 1
| 17.2 | 0 | КА, п.17 |  | КА |  | 190000 | 190000 | 0 | 190000 | 0 | 0 | 0 | ООО "РПГ-поставка" |  | 7720590814 | 0 | 0 | 0 | 0 | 0 | 190000 | 1 | 0 | 3 | 3 | ШТ | ЩО-3.2 | 46217.567 | 54972593 | 0 | 0 | 0 | 46101 | 0 | 1 | 0 |  | 1 | 1
| 17.3 | 0 | КА, п.17 |  | КА |  | 0 | 0 | 0 | 0 | 0 | 0 | 0 |  |  |  | 0 | 0 | 0 | 0 | 0 | 0 | 1 | 0 | 3 | 3 | ШТ | ЩО-3.2 | 46217.567 | 54972593 | 0 | 0 | 0 | 46101 | 0 | 1 | 0 |  | 1 | 1
| 18.1 | 1 | КА, п.18 |  | КА |  | 231866.67 | 231866.67 | 0 | 231866.67 | 0 | 0 | 0 | ООО "ПК ЩИТКОМ" |  | 7720405740 | 0 | 0 | 0 | 0 | 0 | 231866.67 | 1 | 0 | 3 | 3 | ШТ | ЩО-4.1 | 46217.5671 | 54972598 | 0 | 0 | 0 | 46101 | 0 | 1 | 0 | стр.2 п.19 | 1 | 1
| 18.2 | 0 | КА, п.18 |  | КА |  | 238133.33 | 238133.33 | 0 | 238133.33 | 0 | 0 | 0 | ООО "РПГ-поставка" |  | 7720590814 | 0 | 0 | 0 | 0 | 0 | 238133.33 | 1 | 0 | 3 | 3 | ШТ | ЩО-4.1 | 46217.5671 | 54972598 | 0 | 0 | 0 | 46101 | 0 | 1 | 0 |  | 1 | 1
| 18.3 | 0 | КА, п.18 |  | КА |  | 0 | 0 | 0 | 0 | 0 | 0 | 0 |  |  |  | 0 | 0 | 0 | 0 | 0 | 0 | 1 | 0 | 3 | 3 | ШТ | ЩО-4.1 | 46217.5671 | 54972598 | 0 | 0 | 0 | 46101 | 0 | 1 | 0 |  | 1 | 1
| 19.1 | 1 | КА, п.19 |  | КА |  | 137393.33 | 137393.33 | 0 | 137393.33 | 0 | 0 | 0 | ООО "ПК ЩИТКОМ" |  | 7720405740 | 0 | 0 | 0 | 0 | 0 | 137393.33 | 1 | 0 | 3 | 3 | ШТ | ЩО-4.2 | 46217.5671 | 54972603 | 0 | 0 | 0 | 46101 | 0 | 1 | 0 | стр.2 п.20 | 1 | 1
| 19.2 | 0 | КА, п.19 |  | КА |  | 141106.67 | 141106.67 | 0 | 141106.67 | 0 | 0 | 0 | ООО "РПГ-поставка" |  | 7720590814 | 0 | 0 | 0 | 0 | 0 | 141106.67 | 1 | 0 | 3 | 3 | ШТ | ЩО-4.2 | 46217.5671 | 54972603 | 0 | 0 | 0 | 46101 | 0 | 1 | 0 |  | 1 | 1
| 19.3 | 0 | КА, п.19 |  | КА |  | 0 | 0 | 0 | 0 | 0 | 0 | 0 |  |  |  | 0 | 0 | 0 | 0 | 0 | 0 | 1 | 0 | 3 | 3 | ШТ | ЩО-4.2 | 46217.5671 | 54972603 | 0 | 0 | 0 | 46101 | 0 | 1 | 0 |  | 1 | 1
| 20.1 | 1 | КА, п.20 |  | КА |  | 257273.33 | 257273.33 | 0 | 257273.33 | 0 | 0 | 0 | ООО "ПК ЩИТКОМ" |  | 7720405740 | 0 | 0 | 0 | 0 | 0 | 257273.33 | 1 | 0 | 3 | 3 | ШТ | ЩО-5.1 | 46217.5672 | 54972608 | 0 | 0 | 0 | 46101 | 0 | 1 | 0 | стр.2 п.21 | 1 | 1
| 20.2 | 0 | КА, п.20 |  | КА |  | 264226.67 | 264226.67 | 0 | 264226.67 | 0 | 0 | 0 | ООО "РПГ-поставка" |  | 7720590814 | 0 | 0 | 0 | 0 | 0 | 264226.67 | 1 | 0 | 3 | 3 | ШТ | ЩО-5.1 | 46217.5672 | 54972608 | 0 | 0 | 0 | 46101 | 0 | 1 | 0 |  | 1 | 1
| 20.3 | 0 | КА, п.20 |  | КА |  | 0 | 0 | 0 | 0 | 0 | 0 | 0 |  |  |  | 0 | 0 | 0 | 0 | 0 | 0 | 1 | 0 | 3 | 3 | ШТ | ЩО-5.1 | 46217.5672 | 54972608 | 0 | 0 | 0 | 46101 | 0 | 1 | 0 |  | 1 | 1
| 21.1 | 1 | КА, п.21 |  | КА |  | 159593.33 | 159593.33 | 0 | 159593.33 | 0 | 0 | 0 | ООО "ПК ЩИТКОМ" |  | 7720405740 | 0 | 0 | 0 | 0 | 0 | 159593.33 | 1 | 0 | 3 | 3 | ШТ | ЩО-5.2 | 46217.5672 | 54972613 | 0 | 0 | 0 | 46101 | 0 | 1 | 0 | стр.2 п.22 | 1 | 1
| 21.2 | 0 | КА, п.21 |  | КА |  | 163906.67 | 163906.67 | 0 | 163906.67 | 0 | 0 | 0 | ООО "РПГ-поставка" |  | 7720590814 | 0 | 0 | 0 | 0 | 0 | 163906.67 | 1 | 0 | 3 | 3 | ШТ | ЩО-5.2 | 46217.5672 | 54972613 | 0 | 0 | 0 | 46101 | 0 | 1 | 0 |  | 1 | 1
| 21.3 | 0 | КА, п.21 |  | КА |  | 0 | 0 | 0 | 0 | 0 | 0 | 0 |  |  |  | 0 | 0 | 0 | 0 | 0 | 0 | 1 | 0 | 3 | 3 | ШТ | ЩО-5.2 | 46217.5672 | 54972613 | 0 | 0 | 0 | 46101 | 0 | 1 | 0 |  | 1 | 1
| 22.1 | 1 | КА, п.22 |  | КА |  | 29846.67 | 29846.67 | 0 | 29846.67 | 0 | 0 | 0 | ООО "ПК ЩИТКОМ" |  | 7720405740 | 0 | 0 | 0 | 0 | 0 | 29846.67 | 1 | 0 | 3 | 3 | ШТ | ЩАО-0.1 | 46217.5672 | 54972618 | 0 | 0 | 0 | 46101 | 0 | 1 | 0 | стр.2 п.23 | 1 | 1
| 22.2 | 0 | КА, п.22 |  | КА |  | 30653.33 | 30653.33 | 0 | 30653.33 | 0 | 0 | 0 | ООО "РПГ-поставка" |  | 7720590814 | 0 | 0 | 0 | 0 | 0 | 30653.33 | 1 | 0 | 3 | 3 | ШТ | ЩАО-0.1 | 46217.5672 | 54972618 | 0 | 0 | 0 | 46101 | 0 | 1 | 0 |  | 1 | 1
| 22.3 | 0 | КА, п.22 |  | КА |  | 0 | 0 | 0 | 0 | 0 | 0 | 0 |  |  |  | 0 | 0 | 0 | 0 | 0 | 0 | 1 | 0 | 3 | 3 | ШТ | ЩАО-0.1 | 46217.5672 | 54972618 | 0 | 0 | 0 | 46101 | 0 | 1 | 0 |  | 1 | 1
| 23.1 | 1 | КА, п.23 |  | КА |  | 29242.33 | 29242.33 | 0 | 29242.33 | 0 | 0 | 0 | ООО "ПК ЩИТКОМ" |  | 7720405740 | 0 | 0 | 0 | 0 | 0 | 29242.33 | 1 | 0 | 3 | 3 | ШТ | ЩАО-0.2 | 46217.5673 | 54972623 | 0 | 0 | 0 | 46101 | 0 | 1 | 0 | стр.2 п.24 | 1 | 1
| 23.2 | 0 | КА, п.23 |  | КА |  | 30032.67 | 30032.67 | 0 | 30032.67 | 0 | 0 | 0 | ООО "РПГ-поставка" |  | 7720590814 | 0 | 0 | 0 | 0 | 0 | 30032.67 | 1 | 0 | 3 | 3 | ШТ | ЩАО-0.2 | 46217.5673 | 54972623 | 0 | 0 | 0 | 46101 | 0 | 1 | 0 |  | 1 | 1
| 23.3 | 0 | КА, п.23 |  | КА |  | 0 | 0 | 0 | 0 | 0 | 0 | 0 |  |  |  | 0 | 0 | 0 | 0 | 0 | 0 | 1 | 0 | 3 | 3 | ШТ | ЩАО-0.2 | 46217.5673 | 54972623 | 0 | 0 | 0 | 46101 | 0 | 1 | 0 |  | 1 | 1
| 24.1 | 1 | КА, п.24 |  | КА |  | 40823.33 | 40823.33 | 0 | 40823.33 | 0 | 0 | 0 | ООО "ПК ЩИТКОМ" |  | 7720405740 | 0 | 0 | 0 | 0 | 0 | 40823.33 | 1 | 0 | 3 | 3 | ШТ | ЩАО-1.1 | 46217.5673 | 54972628 | 0 | 0 | 0 | 46101 | 0 | 1 | 0 | стр.2 п.25 | 1 | 1
| 24.2 | 0 | КА, п.24 |  | КА |  | 41926.67 | 41926.67 | 0 | 41926.67 | 0 | 0 | 0 | ООО "РПГ-поставка" |  | 7720590814 | 0 | 0 | 0 | 0 | 0 | 41926.67 | 1 | 0 | 3 | 3 | ШТ | ЩАО-1.1 | 46217.5673 | 54972628 | 0 | 0 | 0 | 46101 | 0 | 1 | 0 |  | 1 | 1
| 24.3 | 0 | КА, п.24 |  | КА |  | 0 | 0 | 0 | 0 | 0 | 0 | 0 |  |  |  | 0 | 0 | 0 | 0 | 0 | 0 | 1 | 0 | 3 | 3 | ШТ | ЩАО-1.1 | 46217.5673 | 54972628 | 0 | 0 | 0 | 46101 | 0 | 1 | 0 |  | 1 | 1
| 25.1 | 1 | КА, п.25 |  | КА |  | 33053.33 | 33053.33 | 0 | 33053.33 | 0 | 0 | 0 | ООО "ПК ЩИТКОМ" |  | 7720405740 | 0 | 0 | 0 | 0 | 0 | 33053.33 | 1 | 0 | 3 | 3 | ШТ | ЩАО-1.2 | 46217.5674 | 54972652 | 0 | 0 | 0 | 46101 | 0 | 1 | 0 | стр.2 п.26 | 1 | 1
| 25.2 | 0 | КА, п.25 |  | КА |  | 33946.67 | 33946.67 | 0 | 33946.67 | 0 | 0 | 0 | ООО "РПГ-поставка" |  | 7720590814 | 0 | 0 | 0 | 0 | 0 | 33946.67 | 1 | 0 | 3 | 3 | ШТ | ЩАО-1.2 | 46217.5674 | 54972652 | 0 | 0 | 0 | 46101 | 0 | 1 | 0 |  | 1 | 1
| 25.3 | 0 | КА, п.25 |  | КА |  | 0 | 0 | 0 | 0 | 0 | 0 | 0 |  |  |  | 0 | 0 | 0 | 0 | 0 | 0 | 1 | 0 | 3 | 3 | ШТ | ЩАО-1.2 | 46217.5674 | 54972652 | 0 | 0 | 0 | 46101 | 0 | 1 | 0 |  | 1 | 1
| 26.1 | 1 | КА, п.26 |  | КА |  | 30253.67 | 30253.67 | 0 | 30253.67 | 0 | 0 | 0 | ООО "ПК ЩИТКОМ" |  | 7720405740 | 0 | 0 | 0 | 0 | 0 | 30253.67 | 1 | 0 | 3 | 3 | ШТ | ЩАО-1.3 | 46217.5674 | 54972657 | 0 | 0 | 0 | 46101 | 0 | 1 | 0 | стр.2 п.27 | 1 | 1
| 26.2 | 0 | КА, п.26 |  | КА |  | 31071.33 | 31071.33 | 0 | 31071.33 | 0 | 0 | 0 | ООО "РПГ-поставка" |  | 7720590814 | 0 | 0 | 0 | 0 | 0 | 31071.33 | 1 | 0 | 3 | 3 | ШТ | ЩАО-1.3 | 46217.5674 | 54972657 | 0 | 0 | 0 | 46101 | 0 | 1 | 0 |  | 1 | 1
| 26.3 | 0 | КА, п.26 |  | КА |  | 0 | 0 | 0 | 0 | 0 | 0 | 0 |  |  |  | 0 | 0 | 0 | 0 | 0 | 0 | 1 | 0 | 3 | 3 | ШТ | ЩАО-1.3 | 46217.5674 | 54972657 | 0 | 0 | 0 | 46101 | 0 | 1 | 0 |  | 1 | 1
| 27.1 | 1 | КА, п.27 |  | КА |  | 25900 | 25900 | 0 | 25900 | 0 | 0 | 0 | ООО "ПК ЩИТКОМ" |  | 7720405740 | 0 | 0 | 0 | 0 | 0 | 25900 | 1 | 0 | 3 | 3 | ШТ | ЩАО-2.1 | 46217.5675 | 54972681 | 0 | 0 | 0 | 46101 | 0 | 1 | 0 | стр.2 п.28 | 1 | 1
| 27.2 | 0 | КА, п.27 |  | КА |  | 26600 | 26600 | 0 | 26600 | 0 | 0 | 0 | ООО "РПГ-поставка" |  | 7720590814 | 0 | 0 | 0 | 0 | 0 | 26600 | 1 | 0 | 3 | 3 | ШТ | ЩАО-2.1 | 46217.5675 | 54972681 | 0 | 0 | 0 | 46101 | 0 | 1 | 0 |  | 1 | 1
| 27.3 | 0 | КА, п.27 |  | КА |  | 0 | 0 | 0 | 0 | 0 | 0 | 0 |  |  |  | 0 | 0 | 0 | 0 | 0 | 0 | 1 | 0 | 3 | 3 | ШТ | ЩАО-2.1 | 46217.5675 | 54972681 | 0 | 0 | 0 | 46101 | 0 | 1 | 0 |  | 1 | 1
| 28.1 | 1 | КА, п.28 |  | КА |  | 25900 | 25900 | 0 | 25900 | 0 | 0 | 0 | ООО "ПК ЩИТКОМ" |  | 7720405740 | 0 | 0 | 0 | 0 | 0 | 25900 | 1 | 0 | 3 | 3 | ШТ | ЩАО-2.2 | 46217.5675 | 54972705 | 0 | 0 | 0 | 46101 | 0 | 1 | 0 | стр.2 п.29 | 1 | 1
| 28.2 | 0 | КА, п.28 |  | КА |  | 26600 | 26600 | 0 | 26600 | 0 | 0 | 0 | ООО "РПГ-поставка" |  | 7720590814 | 0 | 0 | 0 | 0 | 0 | 26600 | 1 | 0 | 3 | 3 | ШТ | ЩАО-2.2 | 46217.5675 | 54972705 | 0 | 0 | 0 | 46101 | 0 | 1 | 0 |  | 1 | 1
| 28.3 | 0 | КА, п.28 |  | КА |  | 0 | 0 | 0 | 0 | 0 | 0 | 0 |  |  |  | 0 | 0 | 0 | 0 | 0 | 0 | 1 | 0 | 3 | 3 | ШТ | ЩАО-2.2 | 46217.5675 | 54972705 | 0 | 0 | 0 | 46101 | 0 | 1 | 0 |  | 1 | 1
| 29.1 | 1 | КА, п.29 |  | КА |  | 26245.33 | 26245.33 | 0 | 26245.33 | 0 | 0 | 0 | ООО "ПК ЩИТКОМ" |  | 7720405740 | 0 | 0 | 0 | 0 | 0 | 26245.33 | 1 | 0 | 3 | 3 | ШТ | ЩАО-3.1 | 46217.5675 | 54972710 | 0 | 0 | 0 | 46101 | 0 | 1 | 0 | стр.2 п.30 | 1 | 1
| 29.2 | 0 | КА, п.29 |  | КА |  | 26954.67 | 26954.67 | 0 | 26954.67 | 0 | 0 | 0 | ООО "РПГ-поставка" |  | 7720590814 | 0 | 0 | 0 | 0 | 0 | 26954.67 | 1 | 0 | 3 | 3 | ШТ | ЩАО-3.1 | 46217.5675 | 54972710 | 0 | 0 | 0 | 46101 | 0 | 1 | 0 |  | 1 | 1
| 29.3 | 0 | КА, п.29 |  | КА |  | 0 | 0 | 0 | 0 | 0 | 0 | 0 |  |  |  | 0 | 0 | 0 | 0 | 0 | 0 | 1 | 0 | 3 | 3 | ШТ | ЩАО-3.1 | 46217.5675 | 54972710 | 0 | 0 | 0 | 46101 | 0 | 1 | 0 |  | 1 | 1
| 30.1 | 1 | КА, п.30 |  | КА |  | 25900 | 25900 | 0 | 25900 | 0 | 0 | 0 | ООО "ПК ЩИТКОМ" |  | 7720405740 | 0 | 0 | 0 | 0 | 0 | 25900 | 1 | 0 | 3 | 3 | ШТ | ЩАО-4.1 | 46217.5676 | 54972715 | 0 | 0 | 0 | 46101 | 0 | 1 | 0 | стр.2 п.31 | 1 | 1
| 30.2 | 0 | КА, п.30 |  | КА |  | 26600 | 26600 | 0 | 26600 | 0 | 0 | 0 | ООО "РПГ-поставка" |  | 7720590814 | 0 | 0 | 0 | 0 | 0 | 26600 | 1 | 0 | 3 | 3 | ШТ | ЩАО-4.1 | 46217.5676 | 54972715 | 0 | 0 | 0 | 46101 | 0 | 1 | 0 |  | 1 | 1
| 30.3 | 0 | КА, п.30 |  | КА |  | 0 | 0 | 0 | 0 | 0 | 0 | 0 |  |  |  | 0 | 0 | 0 | 0 | 0 | 0 | 1 | 0 | 3 | 3 | ШТ | ЩАО-4.1 | 46217.5676 | 54972715 | 0 | 0 | 0 | 46101 | 0 | 1 | 0 |  | 1 | 1
| 31.1 | 1 | КА, п.31 |  | КА |  | 26245.33 | 26245.33 | 0 | 26245.33 | 0 | 0 | 0 | ООО "ПК ЩИТКОМ" |  | 7720405740 | 0 | 0 | 0 | 0 | 0 | 26245.33 | 1 | 0 | 3 | 3 | ШТ | ЩАО-5.1 | 46217.5677 | 54972720 | 0 | 0 | 0 | 46101 | 0 | 1 | 0 | стр.2 п.32 | 1 | 1
| 31.2 | 0 | КА, п.31 |  | КА |  | 26954.67 | 26954.67 | 0 | 26954.67 | 0 | 0 | 0 | ООО "РПГ-поставка" |  | 7720590814 | 0 | 0 | 0 | 0 | 0 | 26954.67 | 1 | 0 | 3 | 3 | ШТ | ЩАО-5.1 | 46217.5677 | 54972720 | 0 | 0 | 0 | 46101 | 0 | 1 | 0 |  | 1 | 1
| 31.3 | 0 | КА, п.31 |  | КА |  | 0 | 0 | 0 | 0 | 0 | 0 | 0 |  |  |  | 0 | 0 | 0 | 0 | 0 | 0 | 1 | 0 | 3 | 3 | ШТ | ЩАО-5.1 | 46217.5677 | 54972720 | 0 | 0 | 0 | 46101 | 0 | 1 | 0 |  | 1 | 1
| 32.1 | 1 | КА, п.32 |  | КА |  | 82880 | 82880 | 0 | 82880 | 0 | 0 | 0 | ООО "ПК ЩИТКОМ" |  | 7720405740 | 0 | 0 | 0 | 0 | 0 | 82880 | 1 | 0 | 3 | 3 | ШТ | ЩУО | 46217.5677 | 54972725 | 0 | 0 | 0 | 46101 | 0 | 1 | 0 | стр.2 п.33 | 1 | 1
| 32.2 | 0 | КА, п.32 |  | КА |  | 85120 | 85120 | 0 | 85120 | 0 | 0 | 0 | ООО "РПГ-поставка" |  | 7720590814 | 0 | 0 | 0 | 0 | 0 | 85120 | 1 | 0 | 3 | 3 | ШТ | ЩУО | 46217.5677 | 54972725 | 0 | 0 | 0 | 46101 | 0 | 1 | 0 |  | 1 | 1
| 32.3 | 0 | КА, п.32 |  | КА |  | 0 | 0 | 0 | 0 | 0 | 0 | 0 |  |  |  | 0 | 0 | 0 | 0 | 0 | 0 | 1 | 0 | 3 | 3 | ШТ | ЩУО | 46217.5677 | 54972725 | 0 | 0 | 0 | 46101 | 0 | 1 | 0 |  | 1 | 1
| 33.1 | 1 | КА, п.33 |  | КА |  | 291066.67 | 291066.67 | 0 | 291066.67 | 0 | 0 | 0 | ООО "ПК ЩИТКОМ" |  | 7720405740 | 0 | 0 | 0 | 0 | 0 | 291066.67 | 1 | 0 | 3 | 3 | ШТ | ЩР-0.1 | 46217.5677 | 54972730 | 0 | 0 | 0 | 46101 | 0 | 1 | 0 | стр.2 п.34 | 1 | 1
| 33.2 | 0 | КА, п.33 |  | КА |  | 298933.33 | 298933.33 | 0 | 298933.33 | 0 | 0 | 0 | ООО "РПГ-поставка" |  | 7720590814 | 0 | 0 | 0 | 0 | 0 | 298933.33 | 1 | 0 | 3 | 3 | ШТ | ЩР-0.1 | 46217.5677 | 54972730 | 0 | 0 | 0 | 46101 | 0 | 1 | 0 |  | 1 | 1
| 33.3 | 0 | КА, п.33 |  | КА |  | 0 | 0 | 0 | 0 | 0 | 0 | 0 |  |  |  | 0 | 0 | 0 | 0 | 0 | 0 | 1 | 0 | 3 | 3 | ШТ | ЩР-0.1 | 46217.5677 | 54972730 | 0 | 0 | 0 | 46101 | 0 | 1 | 0 |  | 1 | 1
| 34.1 | 1 | КА, п.34 |  | КА |  | 505666.67 | 505666.67 | 0 | 505666.67 | 0 | 0 | 0 | ООО "ПК ЩИТКОМ" |  | 7720405740 | 0 | 0 | 0 | 0 | 0 | 505666.67 | 1 | 0 | 3 | 3 | ШТ | ЩР-104 | 46217.5678 | 54972735 | 0 | 0 | 0 | 46101 | 0 | 1 | 0 | стр.2 п.35 | 1 | 1
| 34.2 | 0 | КА, п.34 |  | КА |  | 519333.33 | 519333.33 | 0 | 519333.33 | 0 | 0 | 0 | ООО "РПГ-поставка" |  | 7720590814 | 0 | 0 | 0 | 0 | 0 | 519333.33 | 1 | 0 | 3 | 3 | ШТ | ЩР-104 | 46217.5678 | 54972735 | 0 | 0 | 0 | 46101 | 0 | 1 | 0 |  | 1 | 1
| 34.3 | 0 | КА, п.34 |  | КА |  | 0 | 0 | 0 | 0 | 0 | 0 | 0 |  |  |  | 0 | 0 | 0 | 0 | 0 | 0 | 1 | 0 | 3 | 3 | ШТ | ЩР-104 | 46217.5678 | 54972735 | 0 | 0 | 0 | 46101 | 0 | 1 | 0 |  | 1 | 1
| 35.1 | 1 | КА, п.35 |  | КА |  | 503200 | 503200 | 0 | 503200 | 0 | 0 | 0 | ООО "ПК ЩИТКОМ" |  | 7720405740 | 0 | 0 | 0 | 0 | 0 | 503200 | 1 | 0 | 3 | 3 | ШТ | ЩР-126 | 46217.5678 | 54972740 | 0 | 0 | 0 | 46101 | 0 | 1 | 0 | стр.2 п.36 | 1 | 1
| 35.2 | 0 | КА, п.35 |  | КА |  | 516800 | 516800 | 0 | 516800 | 0 | 0 | 0 | ООО "РПГ-поставка" |  | 7720590814 | 0 | 0 | 0 | 0 | 0 | 516800 | 1 | 0 | 3 | 3 | ШТ | ЩР-126 | 46217.5678 | 54972740 | 0 | 0 | 0 | 46101 | 0 | 1 | 0 |  | 1 | 1
| 35.3 | 0 | КА, п.35 |  | КА |  | 0 | 0 | 0 | 0 | 0 | 0 | 0 |  |  |  | 0 | 0 | 0 | 0 | 0 | 0 | 1 | 0 | 3 | 3 | ШТ | ЩР-126 | 46217.5678 | 54972740 | 0 | 0 | 0 | 46101 | 0 | 1 | 0 |  | 1 | 1
| 36.1 | 1 | КА, п.36 |  | КА |  | 348540 | 348540 | 0 | 348540 | 0 | 0 | 0 | ООО "ПК ЩИТКОМ" |  | 7720405740 | 0 | 0 | 0 | 0 | 0 | 348540 | 1 | 0 | 3 | 3 | ШТ | ЩР-1.1 | 46217.5679 | 54972745 | 0 | 0 | 0 | 46101 | 0 | 1 | 0 | стр.2 п.37 | 1 | 1
| 36.2 | 0 | КА, п.36 |  | КА |  | 357960 | 357960 | 0 | 357960 | 0 | 0 | 0 | ООО "РПГ-поставка" |  | 7720590814 | 0 | 0 | 0 | 0 | 0 | 357960 | 1 | 0 | 3 | 3 | ШТ | ЩР-1.1 | 46217.5679 | 54972745 | 0 | 0 | 0 | 46101 | 0 | 1 | 0 |  | 1 | 1
| 36.3 | 0 | КА, п.36 |  | КА |  | 0 | 0 | 0 | 0 | 0 | 0 | 0 |  |  |  | 0 | 0 | 0 | 0 | 0 | 0 | 1 | 0 | 3 | 3 | ШТ | ЩР-1.1 | 46217.5679 | 54972745 | 0 | 0 | 0 | 46101 | 0 | 1 | 0 |  | 1 | 1
| 37.1 | 1 | КА, п.37 |  | КА |  | 288600 | 288600 | 0 | 288600 | 0 | 0 | 0 | ООО "ПК ЩИТКОМ" |  | 7720405740 | 0 | 0 | 0 | 0 | 0 | 288600 | 1 | 0 | 3 | 3 | ШТ | ЩР-1.2 | 46217.5679 | 54973336 | 0 | 0 | 0 | 46101 | 0 | 1 | 0 | стр.2 п.38 | 1 | 1
| 37.2 | 0 | КА, п.37 |  | КА |  | 296400 | 296400 | 0 | 296400 | 0 | 0 | 0 | ООО "РПГ-поставка" |  | 7720590814 | 0 | 0 | 0 | 0 | 0 | 296400 | 1 | 0 | 3 | 3 | ШТ | ЩР-1.2 | 46217.5679 | 54973336 | 0 | 0 | 0 | 46101 | 0 | 1 | 0 |  | 1 | 1
| 37.3 | 0 | КА, п.37 |  | КА |  | 0 | 0 | 0 | 0 | 0 | 0 | 0 |  |  |  | 0 | 0 | 0 | 0 | 0 | 0 | 1 | 0 | 3 | 3 | ШТ | ЩР-1.2 | 46217.5679 | 54973336 | 0 | 0 | 0 | 46101 | 0 | 1 | 0 |  | 1 | 1
| 38.1 | 1 | КА, п.38 |  | КА |  | 246666.67 | 246666.67 | 0 | 246666.67 | 0 | 0 | 0 | ООО "ПК ЩИТКОМ" |  | 7720405740 | 0 | 0 | 0 | 0 | 0 | 246666.67 | 1 | 0 | 3 | 3 | ШТ | ЩР-2.1 | 46217.568 | 54976097 | 0 | 0 | 0 | 46101 | 0 | 1 | 0 | стр. п. | 1 | 1
| 38.2 | 0 | КА, п.38 |  | КА |  | 253333.33 | 253333.33 | 0 | 253333.33 | 0 | 0 | 0 | ООО "РПГ-поставка" |  | 7720590814 | 0 | 0 | 0 | 0 | 0 | 253333.33 | 1 | 0 | 3 | 3 | ШТ | ЩР-2.1 | 46217.568 | 54976097 | 0 | 0 | 0 | 46101 | 0 | 1 | 0 |  | 1 | 1
| 38.3 | 0 | КА, п.38 |  | КА |  | 0 | 0 | 0 | 0 | 0 | 0 | 0 |  |  |  | 0 | 0 | 0 | 0 | 0 | 0 | 1 | 0 | 3 | 3 | ШТ | ЩР-2.1 | 46217.568 | 54976097 | 0 | 0 | 0 | 46101 | 0 | 1 | 0 |  | 1 | 1
| 39.1 | 1 | КА, п.39 |  | КА |  | 229400 | 229400 | 0 | 229400 | 0 | 0 | 0 | ООО "ПК ЩИТКОМ" |  | 7720405740 | 0 | 0 | 0 | 0 | 0 | 229400 | 1 | 0 | 3 | 3 | ШТ | ЩР-2.2 | 46217.568 | 54976103 | 0 | 0 | 0 | 46101 | 0 | 1 | 0 | стр. п. | 1 | 1
| 39.2 | 0 | КА, п.39 |  | КА |  | 235600 | 235600 | 0 | 235600 | 0 | 0 | 0 | ООО "РПГ-поставка" |  | 7720590814 | 0 | 0 | 0 | 0 | 0 | 235600 | 1 | 0 | 3 | 3 | ШТ | ЩР-2.2 | 46217.568 | 54976103 | 0 | 0 | 0 | 46101 | 0 | 1 | 0 |  | 1 | 1
| 39.3 | 0 | КА, п.39 |  | КА |  | 0 | 0 | 0 | 0 | 0 | 0 | 0 |  |  |  | 0 | 0 | 0 | 0 | 0 | 0 | 1 | 0 | 3 | 3 | ШТ | ЩР-2.2 | 46217.568 | 54976103 | 0 | 0 | 0 | 46101 | 0 | 1 | 0 |  | 1 | 1
| 40.1 | 1 | КА, п.40 |  | КА |  | 306606.67 | 306606.67 | 0 | 306606.67 | 0 | 0 | 0 | ООО "ПК ЩИТКОМ" |  | 7720405740 | 0 | 0 | 0 | 0 | 0 | 306606.67 | 1 | 0 | 3 | 3 | ШТ | ЩР-2.3 | 46217.5681 | 54976110 | 0 | 0 | 0 | 46101 | 0 | 1 | 0 | стр. п. | 1 | 1
| 40.2 | 0 | КА, п.40 |  | КА |  | 314893.33 | 314893.33 | 0 | 314893.33 | 0 | 0 | 0 | ООО "РПГ-поставка" |  | 7720590814 | 0 | 0 | 0 | 0 | 0 | 314893.33 | 1 | 0 | 3 | 3 | ШТ | ЩР-2.3 | 46217.5681 | 54976110 | 0 | 0 | 0 | 46101 | 0 | 1 | 0 |  | 1 | 1
| 40.3 | 0 | КА, п.40 |  | КА |  | 0 | 0 | 0 | 0 | 0 | 0 | 0 |  |  |  | 0 | 0 | 0 | 0 | 0 | 0 | 1 | 0 | 3 | 3 | ШТ | ЩР-2.3 | 46217.5681 | 54976110 | 0 | 0 | 0 | 46101 | 0 | 1 | 0 |  | 1 | 1
| 41.1 | 1 | КА, п.41 |  | КА |  | 448933.33 | 448933.33 | 0 | 448933.33 | 0 | 0 | 0 | ООО "ПК ЩИТКОМ" |  | 7720405740 | 0 | 0 | 0 | 0 | 0 | 448933.33 | 1 | 0 | 3 | 3 | ШТ | ЩР-3.1 | 46217.5681 | 54976152 | 0 | 0 | 0 | 46101 | 0 | 1 | 0 | стр. п. | 1 | 1
| 41.2 | 0 | КА, п.41 |  | КА |  | 461066.67 | 461066.67 | 0 | 461066.67 | 0 | 0 | 0 | ООО "РПГ-поставка" |  | 7720590814 | 0 | 0 | 0 | 0 | 0 | 461066.67 | 1 | 0 | 3 | 3 | ШТ | ЩР-3.1 | 46217.5681 | 54976152 | 0 | 0 | 0 | 46101 | 0 | 1 | 0 |  | 1 | 1
| 41.3 | 0 | КА, п.41 |  | КА |  | 0 | 0 | 0 | 0 | 0 | 0 | 0 |  |  |  | 0 | 0 | 0 | 0 | 0 | 0 | 1 | 0 | 3 | 3 | ШТ | ЩР-3.1 | 46217.5681 | 54976152 | 0 | 0 | 0 | 46101 | 0 | 1 | 0 |  | 1 | 1
| 42.1 | 1 | КА, п.42 |  | КА |  | 306606.67 | 306606.67 | 0 | 306606.67 | 0 | 0 | 0 | ООО "ПК ЩИТКОМ" |  | 7720405740 | 0 | 0 | 0 | 0 | 0 | 306606.67 | 1 | 0 | 3 | 3 | ШТ | ЩР-3.2 | 46217.5682 | 54976159 | 0 | 0 | 0 | 46101 | 0 | 1 | 0 | стр. п. | 1 | 1
| 42.2 | 0 | КА, п.42 |  | КА |  | 314893.33 | 314893.33 | 0 | 314893.33 | 0 | 0 | 0 | ООО "РПГ-поставка" |  | 7720590814 | 0 | 0 | 0 | 0 | 0 | 314893.33 | 1 | 0 | 3 | 3 | ШТ | ЩР-3.2 | 46217.5682 | 54976159 | 0 | 0 | 0 | 46101 | 0 | 1 | 0 |  | 1 | 1
| 42.3 | 0 | КА, п.42 |  | КА |  | 0 | 0 | 0 | 0 | 0 | 0 | 0 |  |  |  | 0 | 0 | 0 | 0 | 0 | 0 | 1 | 0 | 3 | 3 | ШТ | ЩР-3.2 | 46217.5682 | 54976159 | 0 | 0 | 0 | 46101 | 0 | 1 | 0 |  | 1 | 1
| 43.1 | 1 | КА, п.43 |  | КА |  | 522933.33 | 522933.33 | 0 | 522933.33 | 0 | 0 | 0 | ООО "ПК ЩИТКОМ" |  | 7720405740 | 0 | 0 | 0 | 0 | 0 | 522933.33 | 1 | 0 | 3 | 3 | ШТ | ЩР-4.1 | 46217.5682 | 54976165 | 0 | 0 | 0 | 46101 | 0 | 1 | 0 | стр. п. | 1 | 1
| 43.2 | 0 | КА, п.43 |  | КА |  | 537066.67 | 537066.67 | 0 | 537066.67 | 0 | 0 | 0 | ООО "РПГ-поставка" |  | 7720590814 | 0 | 0 | 0 | 0 | 0 | 537066.67 | 1 | 0 | 3 | 3 | ШТ | ЩР-4.1 | 46217.5682 | 54976165 | 0 | 0 | 0 | 46101 | 0 | 1 | 0 |  | 1 | 1
| 43.3 | 0 | КА, п.43 |  | КА |  | 0 | 0 | 0 | 0 | 0 | 0 | 0 |  |  |  | 0 | 0 | 0 | 0 | 0 | 0 | 1 | 0 | 3 | 3 | ШТ | ЩР-4.1 | 46217.5682 | 54976165 | 0 | 0 | 0 | 46101 | 0 | 1 | 0 |  | 1 | 1
| 44.1 | 1 | КА, п.44 |  | КА |  | 422540 | 422540 | 0 | 422540 | 0 | 0 | 0 | ООО "ПК ЩИТКОМ" |  | 7720405740 | 0 | 0 | 0 | 0 | 0 | 422540 | 1 | 0 | 3 | 3 | ШТ | ЩР-4.2 | 46217.5683 | 54976171 | 0 | 0 | 0 | 46101 | 0 | 1 | 0 | стр. п. | 1 | 1
| 44.2 | 0 | КА, п.44 |  | КА |  | 433960 | 433960 | 0 | 433960 | 0 | 0 | 0 | ООО "РПГ-поставка" |  | 7720590814 | 0 | 0 | 0 | 0 | 0 | 433960 | 1 | 0 | 3 | 3 | ШТ | ЩР-4.2 | 46217.5683 | 54976171 | 0 | 0 | 0 | 46101 | 0 | 1 | 0 |  | 1 | 1
| 44.3 | 0 | КА, п.44 |  | КА |  | 0 | 0 | 0 | 0 | 0 | 0 | 0 |  |  |  | 0 | 0 | 0 | 0 | 0 | 0 | 1 | 0 | 3 | 3 | ШТ | ЩР-4.2 | 46217.5683 | 54976171 | 0 | 0 | 0 | 46101 | 0 | 1 | 0 |  | 1 | 1
| 45.1 | 1 | КА, п.45 |  | КА |  | 550066.67 | 550066.67 | 0 | 550066.67 | 0 | 0 | 0 | ООО "ПК ЩИТКОМ" |  | 7720405740 | 0 | 0 | 0 | 0 | 0 | 550066.67 | 1 | 0 | 3 | 3 | ШТ | ЩР-5.1 | 46217.5683 | 54976177 | 0 | 0 | 0 | 46101 | 0 | 1 | 0 | стр. п. | 1 | 1
| 45.2 | 0 | КА, п.45 |  | КА |  | 564933.33 | 564933.33 | 0 | 564933.33 | 0 | 0 | 0 | ООО "РПГ-поставка" |  | 7720590814 | 0 | 0 | 0 | 0 | 0 | 564933.33 | 1 | 0 | 3 | 3 | ШТ | ЩР-5.1 | 46217.5683 | 54976177 | 0 | 0 | 0 | 46101 | 0 | 1 | 0 |  | 1 | 1
| 45.3 | 0 | КА, п.45 |  | КА |  | 0 | 0 | 0 | 0 | 0 | 0 | 0 |  |  |  | 0 | 0 | 0 | 0 | 0 | 0 | 1 | 0 | 3 | 3 | ШТ | ЩР-5.1 | 46217.5683 | 54976177 | 0 | 0 | 0 | 46101 | 0 | 1 | 0 |  | 1 | 1
| 46.1 | 1 | КА, п.46 |  | КА |  | 629000 | 629000 | 0 | 629000 | 0 | 0 | 0 | ООО "ПК ЩИТКОМ" |  | 7720405740 | 0 | 0 | 0 | 0 | 0 | 629000 | 1 | 0 | 3 | 3 | ШТ | ЩР-5.2 | 46217.5684 | 54976183 | 0 | 0 | 0 | 46101 | 0 | 1 | 0 | стр. п. | 1 | 1
| 46.2 | 0 | КА, п.46 |  | КА |  | 646000 | 646000 | 0 | 646000 | 0 | 0 | 0 | ООО "РПГ-поставка" |  | 7720590814 | 0 | 0 | 0 | 0 | 0 | 646000 | 1 | 0 | 3 | 3 | ШТ | ЩР-5.2 | 46217.5684 | 54976183 | 0 | 0 | 0 | 46101 | 0 | 1 | 0 |  | 1 | 1
| 46.3 | 0 | КА, п.46 |  | КА |  | 0 | 0 | 0 | 0 | 0 | 0 | 0 |  |  |  | 0 | 0 | 0 | 0 | 0 | 0 | 1 | 0 | 3 | 3 | ШТ | ЩР-5.2 | 46217.5684 | 54976183 | 0 | 0 | 0 | 46101 | 0 | 1 | 0 |  | 1 | 1
| 47.1 | 1 | КА, п.47 |  | КА |  | 276266.67 | 276266.67 | 0 | 276266.67 | 0 | 0 | 0 | ООО "ПК ЩИТКОМ" |  | 7720405740 | 0 | 0 | 0 | 0 | 0 | 276266.67 | 1 | 0 | 3 | 3 | ШТ | ЩК | 46217.5684 | 54976189 | 0 | 0 | 0 | 46101 | 0 | 1 | 0 | стр. п. | 1 | 1
| 47.2 | 0 | КА, п.47 |  | КА |  | 284666.67 | 284666.67 | 0 | 284666.67 | 0 | 0 | 0 | ООО "РПГ-поставка" |  | 7720590814 | 0 | 0 | 0 | 0 | 0 | 284666.67 | 1 | 0 | 3 | 3 | ШТ | ЩК | 46217.5684 | 54976189 | 0 | 0 | 0 | 46101 | 0 | 1 | 0 |  | 1 | 1
| 47.3 | 0 | КА, п.47 |  | КА |  | 0 | 0 | 0 | 0 | 0 | 0 | 0 |  |  |  | 0 | 0 | 0 | 0 | 0 | 0 | 1 | 0 | 3 | 3 | ШТ | ЩК | 46217.5684 | 54976189 | 0 | 0 | 0 | 46101 | 0 | 1 | 0 |  | 1 | 1
| 48.1 | 1 | КА, п.48 |  | КА |  | 276266.67 | 276266.67 | 0 | 276266.67 | 0 | 0 | 0 | ООО "ПК ЩИТКОМ" |  | 7720405740 | 0 | 0 | 0 | 0 | 0 | 276266.67 | 1 | 0 | 3 | 3 | ШТ | ЩКПБ | 46217.5685 | 54976193 | 0 | 0 | 0 | 46101 | 0 | 1 | 0 | стр. п. | 1 | 1
| 48.2 | 0 | КА, п.48 |  | КА |  | 283733.33 | 283733.33 | 0 | 283733.33 | 0 | 0 | 0 | ООО "РПГ-поставка" |  | 7720590814 | 0 | 0 | 0 | 0 | 0 | 283733.33 | 1 | 0 | 3 | 3 | ШТ | ЩКПБ | 46217.5685 | 54976193 | 0 | 0 | 0 | 46101 | 0 | 1 | 0 |  | 1 | 1
| 48.3 | 0 | КА, п.48 |  | КА |  | 0 | 0 | 0 | 0 | 0 | 0 | 0 |  |  |  | 0 | 0 | 0 | 0 | 0 | 0 | 1 | 0 | 3 | 3 | ШТ | ЩКПБ | 46217.5685 | 54976193 | 0 | 0 | 0 | 46101 | 0 | 1 | 0 |  | 1 | 1
| 49.1 | 1 | КА, п.49 |  | КА |  | 40453.33 | 40453.33 | 0 | 40453.33 | 0 | 0 | 0 | ООО "ПК ЩИТКОМ" |  | 7720405740 | 0 | 0 | 0 | 0 | 0 | 40453.33 | 1 | 0 | 3 | 3 | ШТ | ЩКс | 46217.5685 | 54976199 | 0 | 0 | 0 | 46101 | 0 | 1 | 0 | стр. п. | 1 | 1
| 49.2 | 0 | КА, п.49 |  | КА |  | 41546.67 | 41546.67 | 0 | 41546.67 | 0 | 0 | 0 | ООО "РПГ-поставка" |  | 7720590814 | 0 | 0 | 0 | 0 | 0 | 41546.67 | 1 | 0 | 3 | 3 | ШТ | ЩКс | 46217.5685 | 54976199 | 0 | 0 | 0 | 46101 | 0 | 1 | 0 |  | 1 | 1
| 49.3 | 0 | КА, п.49 |  | КА |  | 0 | 0 | 0 | 0 | 0 | 0 | 0 |  |  |  | 0 | 0 | 0 | 0 | 0 | 0 | 1 | 0 | 3 | 3 | ШТ | ЩКс | 46217.5685 | 54976199 | 0 | 0 | 0 | 46101 | 0 | 1 | 0 |  | 1 | 1
| 50.1 | 1 | КА, п.50 |  | КА |  | 40453.33 | 40453.33 | 0 | 40453.33 | 0 | 0 | 0 | ООО "ПК ЩИТКОМ" |  | 7720405740 | 0 | 0 | 0 | 0 | 0 | 40453.33 | 1 | 0 | 3 | 3 | ШТ | ЩВ-2 | 46217.5685 | 54976205 | 0 | 0 | 0 | 46101 | 0 | 1 | 0 | стр. п. | 1 | 1
| 50.2 | 0 | КА, п.50 |  | КА |  | 41546.67 | 41546.67 | 0 | 41546.67 | 0 | 0 | 0 | ООО "РПГ-поставка" |  | 7720590814 | 0 | 0 | 0 | 0 | 0 | 41546.67 | 1 | 0 | 3 | 3 | ШТ | ЩВ-2 | 46217.5685 | 54976205 | 0 | 0 | 0 | 46101 | 0 | 1 | 0 |  | 1 | 1
| 50.3 | 0 | КА, п.50 |  | КА |  | 0 | 0 | 0 | 0 | 0 | 0 | 0 |  |  |  | 0 | 0 | 0 | 0 | 0 | 0 | 1 | 0 | 3 | 3 | ШТ | ЩВ-2 | 46217.5685 | 54976205 | 0 | 0 | 0 | 46101 | 0 | 1 | 0 |  | 1 | 1
| 51.1 | 1 | КА, п.51 |  | КА |  | 162430 | 162430 | 0 | 162430 | 0 | 0 | 0 | ООО "ПК ЩИТКОМ" |  | 7720405740 | 0 | 0 | 0 | 0 | 0 | 162430 | 1 | 0 | 3 | 3 | ШТ | ЩВ-0.1 | 46217.5686 | 54976211 | 0 | 0 | 0 | 46101 | 0 | 1 | 0 | стр. п. | 1 | 1
| 51.2 | 0 | КА, п.51 |  | КА |  | 166820 | 166820 | 0 | 166820 | 0 | 0 | 0 | ООО "РПГ-поставка" |  | 7720590814 | 0 | 0 | 0 | 0 | 0 | 166820 | 1 | 0 | 3 | 3 | ШТ | ЩВ-0.1 | 46217.5686 | 54976211 | 0 | 0 | 0 | 46101 | 0 | 1 | 0 |  | 1 | 1
| 51.3 | 0 | КА, п.51 |  | КА |  | 0 | 0 | 0 | 0 | 0 | 0 | 0 |  |  |  | 0 | 0 | 0 | 0 | 0 | 0 | 1 | 0 | 3 | 3 | ШТ | ЩВ-0.1 | 46217.5686 | 54976211 | 0 | 0 | 0 | 46101 | 0 | 1 | 0 |  | 1 | 1
| 52.1 | 1 | КА, п.52 |  | КА |  | 120003.33 | 120003.33 | 0 | 120003.33 | 0 | 0 | 0 | ООО "ПК ЩИТКОМ" |  | 7720405740 | 0 | 0 | 0 | 0 | 0 | 120003.33 | 1 | 0 | 3 | 3 | ШТ | ЩВ-0.2 | 46217.5686 | 54976217 | 0 | 0 | 0 | 46101 | 0 | 1 | 0 | стр. п. | 1 | 1
| 52.2 | 0 | КА, п.52 |  | КА |  | 123246.67 | 123246.67 | 0 | 123246.67 | 0 | 0 | 0 | ООО "РПГ-поставка" |  | 7720590814 | 0 | 0 | 0 | 0 | 0 | 123246.67 | 1 | 0 | 3 | 3 | ШТ | ЩВ-0.2 | 46217.5686 | 54976217 | 0 | 0 | 0 | 46101 | 0 | 1 | 0 |  | 1 | 1
| 52.3 | 0 | КА, п.52 |  | КА |  | 0 | 0 | 0 | 0 | 0 | 0 | 0 |  |  |  | 0 | 0 | 0 | 0 | 0 | 0 | 1 | 0 | 3 | 3 | ШТ | ЩВ-0.2 | 46217.5686 | 54976217 | 0 | 0 | 0 | 46101 | 0 | 1 | 0 |  | 1 | 1
| 53.1 | 1 | КА, п.53 |  | КА |  | 16033.33 | 16033.33 | 0 | 16033.33 | 0 | 0 | 0 | ООО "ПК ЩИТКОМ" |  | 7720405740 | 0 | 0 | 0 | 0 | 0 | 16033.33 | 1 | 0 | 3 | 3 | ШТ | Ящик с понижающим трансформатором ЯТП 0,25кВА 220/36В EKF Basic | 46217.5687 | 54976223 | 0 | 0 | 0 | 46101 | 0 | 1 | 0 | стр. п. | 1 | 4
| 53.2 | 0 | КА, п.53 |  | КА |  | 16466.67 | 16466.67 | 0 | 16466.67 | 0 | 0 | 0 | ООО "РПГ-поставка" |  | 7720590814 | 0 | 0 | 0 | 0 | 0 | 16466.67 | 1 | 0 | 3 | 3 | ШТ | Ящик с понижающим трансформатором ЯТП 0,25кВА 220/36В EKF Basic | 46217.5687 | 54976223 | 0 | 0 | 0 | 46101 | 0 | 1 | 0 |  | 1 | 4
| 53.3 | 0 | КА, п.53 |  | КА |  | 0 | 0 | 0 | 0 | 0 | 0 | 0 |  |  |  | 0 | 0 | 0 | 0 | 0 | 0 | 1 | 0 | 3 | 3 | ШТ | Ящик с понижающим трансформатором ЯТП 0,25кВА 220/36В EKF Basic | 46217.5687 | 54976223 | 0 | 0 | 0 | 46101 | 0 | 1 | 0 |  | 1 | 4
| 54.1 | 0 | КА, п.54 |  | КА |  | 11366.85 | 11366.85 | 0 | 11366.85 | 0 | 0 | 0 | ООО "РУСВИТАЛЭЛЕКТРО" |  | 7724360868 | 0 | 0 | 0 | 0 | 0 | 11366.85 | 1 | 0 | 2 | 3 | ШТ | Светильник светодиодный круглый. Способ монтажа встраиваемый. Габариты светильника 140х30мм. Мощность светильника 20W. Цветовая температура 4000К CRI90. Степень защиты IP54. Укомплектован БАП на 3ч. RVE-DOT BP IP54 20W 4000K 220V/ Светильник LED встраиваемый c БАП на 3 часа | 46217.64 | 54976352 | 0 | 0 | 0 | 46101 | 11366.85 | 1 | 0 | стр. п. | 1 | 6
| 54.2 | 0 | КА, п.54 |  | КА |  | 11935 | 11935 | 0 | 11935 | 0 | 0 | 0 | ООО "Русский Свет" |  | 7704844420 | 0 | 0 | 0 | 0 | 0 | 11935 | 1 | 0 | 2 | 3 | ШТ | Светильник светодиодный круглый. Способ монтажа встраиваемый. Габариты светильника 140х30мм. Мощность светильника 20W. Цветовая температура 4000К CRI90. Степень защиты IP54. Укомплектован БАП на 3ч. RVE-DOT BP IP54 20W 4000K 220V/ Светильник LED встраиваемый c БАП на 3 часа | 46217.64 | 54976352 | 0 | 0 | 0 | 46101 | 11366.85 | 1 | 0 |  | 1 | 6
| 54.3 | 0 | КА, п.54 |  | КА |  | 12163 | 12163 | 0 | 12163 | 0 | 0 | 0 | ООО "ИНЖПРО" |  | 2308173514 | 0 | 0 | 0 | 0 | 0 | 12163 | 1 | 0 | 2 | 3 | ШТ | Светильник светодиодный круглый. Способ монтажа встраиваемый. Габариты светильника 140х30мм. Мощность светильника 20W. Цветовая температура 4000К CRI90. Степень защиты IP54. Укомплектован БАП на 3ч. RVE-DOT BP IP54 20W 4000K 220V/ Светильник LED встраиваемый c БАП на 3 часа | 46217.64 | 54976352 | 0 | 0 | 0 | 46101 | 11366.85 | 1 | 0 |  | 1 | 6
| 55.1 | 0 | КА, п.55 |  | КА |  | 7140 | 7140 | 0 | 7140 | 0 | 0 | 0 | ООО "РУСВИТАЛЭЛЕКТРО" |  | 7724360868 | 0 | 0 | 0 | 0 | 0 | 7140 | 1 | 0 | 2 | 3 | ШТ | Светильник светодиодный круглый. Способ монтажа накладной. Габариты светильника 220х50мм. Мощность светильника 25W. Цветовая температура 4000К CRI90. Степень защиты IP54. RVE-COLLAR IP54 25W 4000K 220V/ Светильник LED накладной | 46217.6403 | 54976358 | 0 | 0 | 0 | 46101 | 5956 | 1 | 0 | стр. п. | 1 | 2
| 55.2 | 0 | КА, п.55 |  | КА |  | 7497 | 7497 | 0 | 7497 | 0 | 0 | 0 | ООО "Русский Свет" |  | 7704844420 | 0 | 0 | 0 | 0 | 0 | 7497 | 1 | 0 | 2 | 3 | ШТ | Светильник светодиодный круглый. Способ монтажа накладной. Габариты светильника 220х50мм. Мощность светильника 25W. Цветовая температура 4000К CRI90. Степень защиты IP54. RVE-COLLAR IP54 25W 4000K 220V/ Светильник LED накладной | 46217.6403 | 54976358 | 0 | 0 | 0 | 46101 | 5956 | 1 | 0 |  | 1 | 2
| 55.3 | 0 | КА, п.55 |  | КА |  | 7640 | 7640 | 0 | 7640 | 0 | 0 | 0 | ООО "ИНЖПРО" |  | 2308173514 | 0 | 0 | 0 | 0 | 0 | 7640 | 1 | 0 | 2 | 3 | ШТ | Светильник светодиодный круглый. Способ монтажа накладной. Габариты светильника 220х50мм. Мощность светильника 25W. Цветовая температура 4000К CRI90. Степень защиты IP54. RVE-COLLAR IP54 25W 4000K 220V/ Светильник LED накладной | 46217.6403 | 54976358 | 0 | 0 | 0 | 46101 | 5956 | 1 | 0 |  | 1 | 2
| 56.1 | 0 | КА, п.56 |  | КА |  | 9282 | 9282 | 0 | 9282 | 0 | 0 | 0 | ООО "РУСВИТАЛЭЛЕКТРО" |  | 7724360868 | 0 | 0 | 0 | 0 | 0 | 9282 | 1 | 0 | 2 | 3 | ШТ | Светильник светодиодный круглый. Способ монтажа накладной. Габариты светильника 220х50мм. Мощность светильника 25W. Цветовая температура 4000К CRI90. Степень защиты IP54. Укомплектован БАП на 3ч. RVE-COLLAR BP IP54 25W 4000K 220V/ Светильник LED накладной c БАП на 3 часа | 46217.6405 | 54976365 | 0 | 0 | 0 | 46101 | 7500 | 1 | 0 | стр. п. | 1 | 21
| 56.2 | 0 | КА, п.56 |  | КА |  | 9746 | 9746 | 0 | 9746 | 0 | 0 | 0 | ООО "Русский Свет" |  | 7704844420 | 0 | 0 | 0 | 0 | 0 | 9746 | 1 | 0 | 2 | 3 | ШТ | Светильник светодиодный круглый. Способ монтажа накладной. Габариты светильника 220х50мм. Мощность светильника 25W. Цветовая температура 4000К CRI90. Степень защиты IP54. Укомплектован БАП на 3ч. RVE-COLLAR BP IP54 25W 4000K 220V/ Светильник LED накладной c БАП на 3 часа | 46217.6405 | 54976365 | 0 | 0 | 0 | 46101 | 7500 | 1 | 0 |  | 1 | 21
| 56.3 | 0 | КА, п.56 |  | КА |  | 9932 | 9932 | 0 | 9932 | 0 | 0 | 0 | ООО "ИНЖПРО" |  | 2308173514 | 0 | 0 | 0 | 0 | 0 | 9932 | 1 | 0 | 2 | 3 | ШТ | Светильник светодиодный круглый. Способ монтажа накладной. Габариты светильника 220х50мм. Мощность светильника 25W. Цветовая температура 4000К CRI90. Степень защиты IP54. Укомплектован БАП на 3ч. RVE-COLLAR BP IP54 25W 4000K 220V/ Светильник LED накладной c БАП на 3 часа | 46217.6405 | 54976365 | 0 | 0 | 0 | 46101 | 7500 | 1 | 0 |  | 1 | 21
| 57.1 | 0 | КА, п.57 |  | КА |  | 35633 | 35633 | 0 | 35633 | 0 | 0 | 0 | ООО "РУСВИТАЛЭЛЕКТРО" |  | 7724360868 | 0 | 0 | 0 | 0 | 0 | 35633 | 1 | 0 | 2 | 3 | ШТ | Светодиодный светильник. Форма Круг. Борт ПВХ. Мощность 62Вт Световой поток 7440лм. Цветовая температура 4000К CRI90. Габаритные размеры 700х700х100мм. Цвет корпуса Черный. Способ монтажа накладной. Блок питания встроенный. Крепеж Комплект магнитного крепления. RVE-LBX-RING-PRIME-SC-700-N (Круг d700х100мм 62Вт. Накладной 4000К Черный светильник | 46217.6409 | 54976372 | 0 | 0 | 0 | 46101 | 27950 | 1 | 0 | стр. п. | 1 | 26
| 57.2 | 0 | КА, п.57 |  | КА |  | 37414 | 37414 | 0 | 37414 | 0 | 0 | 0 | ООО "Русский Свет" |  | 7704844420 | 0 | 0 | 0 | 0 | 0 | 37414 | 1 | 0 | 2 | 3 | ШТ | Светодиодный светильник. Форма Круг. Борт ПВХ. Мощность 62Вт Световой поток 7440лм. Цветовая температура 4000К CRI90. Габаритные размеры 700х700х100мм. Цвет корпуса Черный. Способ монтажа накладной. Блок питания встроенный. Крепеж Комплект магнитного крепления. RVE-LBX-RING-PRIME-SC-700-N (Круг d700х100мм 62Вт. Накладной 4000К Черный светильник | 46217.6409 | 54976372 | 0 | 0 | 0 | 46101 | 27950 | 1 | 0 |  | 1 | 26
| 57.3 | 0 | КА, п.57 |  | КА |  | 38127 | 38127 | 0 | 38127 | 0 | 0 | 0 | ООО "ИНЖПРО" |  | 2308173514 | 0 | 0 | 0 | 0 | 0 | 38127 | 1 | 0 | 2 | 3 | ШТ | Светодиодный светильник. Форма Круг. Борт ПВХ. Мощность 62Вт Световой поток 7440лм. Цветовая температура 4000К CRI90. Габаритные размеры 700х700х100мм. Цвет корпуса Черный. Способ монтажа накладной. Блок питания встроенный. Крепеж Комплект магнитного крепления. RVE-LBX-RING-PRIME-SC-700-N (Круг d700х100мм 62Вт. Накладной 4000К Черный светильник | 46217.6409 | 54976372 | 0 | 0 | 0 | 46101 | 27950 | 1 | 0 |  | 1 | 26
| 58.1 | 0 | КА, п.58 |  | КА |  | 46322.9 | 46322.9 | 0 | 46322.9 | 0 | 0 | 0 | ООО "РУСВИТАЛЭЛЕКТРО" |  | 7724360868 | 0 | 0 | 0 | 0 | 0 | 46322.9 | 1 | 0 | 2 | 3 | ШТ | Светодиодный светильник. Форма Круг. Борт ПВХ. Мощность 62Вт. Световой поток 7440лм. Цветовая температура 4000К CRI90. Габаритные размеры 700х700х100мм. Цвет корпуса Черный. Способ монтажа накладной. Укомплектован БАП на 3ч. Светильник в аварийном режиме светится частично. Блоки питания встроенные. Крепеж Комплект магнитного крепления. RVE-LBX-RING-PRIME-SC-BP- 700-N (Круг d700х100мм 62Вт Накладной 4000К черный БАП 3 часа) светильник | 46217.6412 | 54976378 | 0 | 0 | 0 | 46101 | 35000 | 1 | 0 | стр. п. | 1 | 25
| 58.2 | 0 | КА, п.58 |  | КА |  | 48639 | 48639 | 0 | 48639 | 0 | 0 | 0 | ООО "Русский Свет" |  | 7704844420 | 0 | 0 | 0 | 0 | 0 | 48639 | 1 | 0 | 2 | 3 | ШТ | Светодиодный светильник. Форма Круг. Борт ПВХ. Мощность 62Вт. Световой поток 7440лм. Цветовая температура 4000К CRI90. Габаритные размеры 700х700х100мм. Цвет корпуса Черный. Способ монтажа накладной. Укомплектован БАП на 3ч. Светильник в аварийном режиме светится частично. Блоки питания встроенные. Крепеж Комплект магнитного крепления. RVE-LBX-RING-PRIME-SC-BP- 700-N (Круг d700х100мм 62Вт Накладной 4000К черный БАП 3 часа) светильник | 46217.6412 | 54976378 | 0 | 0 | 0 | 46101 | 35000 | 1 | 0 |  | 1 | 25
| 58.3 | 0 | КА, п.58 |  | КА |  | 49566 | 49566 | 0 | 49566 | 0 | 0 | 0 | ООО "ИНЖПРО" |  | 2308173514 | 0 | 0 | 0 | 0 | 0 | 49566 | 1 | 0 | 2 | 3 | ШТ | Светодиодный светильник. Форма Круг. Борт ПВХ. Мощность 62Вт. Световой поток 7440лм. Цветовая температура 4000К CRI90. Габаритные размеры 700х700х100мм. Цвет корпуса Черный. Способ монтажа накладной. Укомплектован БАП на 3ч. Светильник в аварийном режиме светится частично. Блоки питания встроенные. Крепеж Комплект магнитного крепления. RVE-LBX-RING-PRIME-SC-BP- 700-N (Круг d700х100мм 62Вт Накладной 4000К черный БАП 3 часа) светильник | 46217.6412 | 54976378 | 0 | 0 | 0 | 46101 | 35000 | 1 | 0 |  | 1 | 25
| 59.1 | 1 | КА, п.59 |  | КА |  | 25870 | 25870 | 0 | 25870 | 0 | 0 | 0 | ООО "РУСВИТАЛЭЛЕКТРО" |  | 7724360868 | 0 | 0 | 0 | 0 | 0 | 25870 | 1 | 0 | 2 | 3 | ШТ | Светодиодный светильник. Форма Линейный. Мощность 56Вт. (141%). Световой поток 5096лм. Цветовая температура 4000К CRI90. Размеры 1460х50х70мм. Цвет корпуса Чёрный. Сечение профиля 50х70мм. Способ монтажа подвесной. Блок питания встроенный. Крепеж трос 2м. Степень пылевлагозащиты IP54. RVE-PLS5070-GEARLINE-SC-1460-P-IP54 (Линейный 1460ммх50х70мм 56Вт (141%) Подвесной 4000К Черный) светильник | 46217.5796 | 54976394 | 0 | 0 | 0 | 46101 | 0 | 1 | 0 | стр. п. | 1 | 6
| 59.2 | 0 | КА, п.59 |  | КА |  | 27163 | 27163 | 0 | 27163 | 0 | 0 | 0 | ООО "Русский Свет" |  | 7704844420 | 0 | 0 | 0 | 0 | 0 | 27163 | 1 | 0 | 2 | 3 | ШТ | Светодиодный светильник. Форма Линейный. Мощность 56Вт. (141%). Световой поток 5096лм. Цветовая температура 4000К CRI90. Размеры 1460х50х70мм. Цвет корпуса Чёрный. Сечение профиля 50х70мм. Способ монтажа подвесной. Блок питания встроенный. Крепеж трос 2м. Степень пылевлагозащиты IP54. RVE-PLS5070-GEARLINE-SC-1460-P-IP54 (Линейный 1460ммх50х70мм 56Вт (141%) Подвесной 4000К Черный) светильник | 46217.5796 | 54976394 | 0 | 0 | 0 | 46101 | 0 | 1 | 0 |  | 1 | 6
| 59.3 | 0 | КА, п.59 |  | КА |  | 27681 | 27681 | 0 | 27681 | 0 | 0 | 0 | ООО "ИНЖПРО" |  | 2308173514 | 0 | 0 | 0 | 0 | 0 | 27681 | 1 | 0 | 2 | 3 | ШТ | Светодиодный светильник. Форма Линейный. Мощность 56Вт. (141%). Световой поток 5096лм. Цветовая температура 4000К CRI90. Размеры 1460х50х70мм. Цвет корпуса Чёрный. Сечение профиля 50х70мм. Способ монтажа подвесной. Блок питания встроенный. Крепеж трос 2м. Степень пылевлагозащиты IP54. RVE-PLS5070-GEARLINE-SC-1460-P-IP54 (Линейный 1460ммх50х70мм 56Вт (141%) Подвесной 4000К Черный) светильник | 46217.5796 | 54976394 | 0 | 0 | 0 | 46101 | 0 | 1 | 0 |  | 1 | 6
| 60.1 | 0 | КА, п.60 |  | КА |  | 33631 | 33631 | 0 | 33631 | 0 | 0 | 0 | ООО "РУСВИТАЛЭЛЕКТРО" |  | 7724360868 | 0 | 0 | 0 | 0 | 0 | 33631 | 1 | 0 | 2 | 3 | ШТ | Светодиодный светильник. Форма Линейный. Мощность 56Вт. (141%). Световой поток 5096лм. Цветовая температура 4000К CRI90. Размеры 1460х50х70мм. Цвет корпуса Чёрный. Сечение профиля 50х70мм. Способ монтажа подвесной. Укомплектован БАП на 3ч. Блок питания встроенный. Крепеж трос 2м. Степень пылевлагозащиты IP54. Светильник в аварийном режиме светится частично. RVE-PLS5070-GEARLINE-SC-BP- 1460-P-IP54 (Линейный 1460ммх50х70мм 56Вт (141%) Подвесной 4000К Черный БАП на 3 часа ) светильник | 46217.6416 | 54976443 | 0 | 0 | 0 | 46101 | 32300 | 1 | 0 | стр. п. | 1 | 3
| 60.2 | 0 | КА, п.60 |  | КА |  | 35312 | 35312 | 0 | 35312 | 0 | 0 | 0 | ООО "Русский Свет" |  | 7704844420 | 0 | 0 | 0 | 0 | 0 | 35312 | 1 | 0 | 2 | 3 | ШТ | Светодиодный светильник. Форма Линейный. Мощность 56Вт. (141%). Световой поток 5096лм. Цветовая температура 4000К CRI90. Размеры 1460х50х70мм. Цвет корпуса Чёрный. Сечение профиля 50х70мм. Способ монтажа подвесной. Укомплектован БАП на 3ч. Блок питания встроенный. Крепеж трос 2м. Степень пылевлагозащиты IP54. Светильник в аварийном режиме светится частично. RVE-PLS5070-GEARLINE-SC-BP- 1460-P-IP54 (Линейный 1460ммх50х70мм 56Вт (141%) Подвесной 4000К Черный БАП на 3 часа ) светильник | 46217.6416 | 54976443 | 0 | 0 | 0 | 46101 | 32300 | 1 | 0 |  | 1 | 3
| 60.3 | 0 | КА, п.60 |  | КА |  | 35985 | 35985 | 0 | 35985 | 0 | 0 | 0 | ООО "ИНЖПРО" |  | 2308173514 | 0 | 0 | 0 | 0 | 0 | 35985 | 1 | 0 | 2 | 3 | ШТ | Светодиодный светильник. Форма Линейный. Мощность 56Вт. (141%). Световой поток 5096лм. Цветовая температура 4000К CRI90. Размеры 1460х50х70мм. Цвет корпуса Чёрный. Сечение профиля 50х70мм. Способ монтажа подвесной. Укомплектован БАП на 3ч. Блок питания встроенный. Крепеж трос 2м. Степень пылевлагозащиты IP54. Светильник в аварийном режиме светится частично. RVE-PLS5070-GEARLINE-SC-BP- 1460-P-IP54 (Линейный 1460ммх50х70мм 56Вт (141%) Подвесной 4000К Черный БАП на 3 часа ) светильник | 46217.6416 | 54976443 | 0 | 0 | 0 | 46101 | 32300 | 1 | 0 |  | 1 | 3
| 61.1 | 1 | КА, п.61 |  | КА |  | 21558 | 21558 | 0 | 21558 | 0 | 0 | 0 | ООО "РУСВИТАЛЭЛЕКТРО" |  | 7724360868 | 0 | 0 | 0 | 0 | 0 | 21558 | 1 | 0 | 2 | 3 | ШТ | Светодиодный светильник. Форма Линейный. Мощность 39Вт. Световой поток 3549лм. Цветовая температура 4000К CRI90. Размеры 1460х50x70мм. Цвет корпуса черный. Сечение профиля 50x70мм. Способ монтажа подвесной. Блок питания встроенный. Крепеж трос 2м. RVE-PLS5070-GEARLINE-SC-1460-P (Линейный 1460ммх50х70мм 39Вт Подвесной 4000К Черный) светильник | 46217.5797 | 54976449 | 0 | 0 | 0 | 46101 | 0 | 1 | 0 | стр. п. | 1 | 62
| 61.2 | 0 | КА, п.61 |  | КА |  | 22635 | 22635 | 0 | 22635 | 0 | 0 | 0 | ООО "Русский Свет" |  | 7704844420 | 0 | 0 | 0 | 0 | 0 | 22635 | 1 | 0 | 2 | 3 | ШТ | Светодиодный светильник. Форма Линейный. Мощность 39Вт. Световой поток 3549лм. Цветовая температура 4000К CRI90. Размеры 1460х50x70мм. Цвет корпуса черный. Сечение профиля 50x70мм. Способ монтажа подвесной. Блок питания встроенный. Крепеж трос 2м. RVE-PLS5070-GEARLINE-SC-1460-P (Линейный 1460ммх50х70мм 39Вт Подвесной 4000К Черный) светильник | 46217.5797 | 54976449 | 0 | 0 | 0 | 46101 | 0 | 1 | 0 |  | 1 | 62
| 61.3 | 0 | КА, п.61 |  | КА |  | 23067 | 23067 | 0 | 23067 | 0 | 0 | 0 | ООО "ИНЖПРО" |  | 2308173514 | 0 | 0 | 0 | 0 | 0 | 23067 | 1 | 0 | 2 | 3 | ШТ | Светодиодный светильник. Форма Линейный. Мощность 39Вт. Световой поток 3549лм. Цветовая температура 4000К CRI90. Размеры 1460х50x70мм. Цвет корпуса черный. Сечение профиля 50x70мм. Способ монтажа подвесной. Блок питания встроенный. Крепеж трос 2м. RVE-PLS5070-GEARLINE-SC-1460-P (Линейный 1460ммх50х70мм 39Вт Подвесной 4000К Черный) светильник | 46217.5797 | 54976449 | 0 | 0 | 0 | 46101 | 0 | 1 | 0 |  | 1 | 62
| 62.1 | 0 | КА, п.62 |  | КА |  | 28025.4 | 28025.4 | 0 | 28025.4 | 0 | 0 | 0 | ООО "РУСВИТАЛЭЛЕКТРО" |  | 7724360868 | 0 | 0 | 0 | 0 | 0 | 28025.4 | 1 | 0 | 2 | 3 | ШТ | Светодиодный светильник. Форма Линейный. Мощность 39Вт. Световой поток 3549лм. Цветовая температура 4000К CRI90. Размеры 1460х50х70мм. Цвет корпуса Чёрный. Сечение профиля 50х70мм. Способ монтажа подвесной. Укомплектован БАП на 3ч. Светильник в аварийном режиме светится частично. Блок питания встроенный. Крепеж трос 2м. RVE-PLS5070-GEARLINE-SC-BP- 1460-P (Линейный 1460ммх50х70мм 39Вт Подвесной 4000К Черный БАП 3 часа) светильник | 46217.6418 | 54976455 | 0 | 0 | 0 | 46101 | 25950 | 1 | 0 | стр. п. | 1 | 17
| 62.2 | 0 | КА, п.62 |  | КА |  | 29426 | 29426 | 0 | 29426 | 0 | 0 | 0 | ООО "Русский Свет" |  | 7704844420 | 0 | 0 | 0 | 0 | 0 | 29426 | 1 | 0 | 2 | 3 | ШТ | Светодиодный светильник. Форма Линейный. Мощность 39Вт. Световой поток 3549лм. Цветовая температура 4000К CRI90. Размеры 1460х50х70мм. Цвет корпуса Чёрный. Сечение профиля 50х70мм. Способ монтажа подвесной. Укомплектован БАП на 3ч. Светильник в аварийном режиме светится частично. Блок питания встроенный. Крепеж трос 2м. RVE-PLS5070-GEARLINE-SC-BP- 1460-P (Линейный 1460ммх50х70мм 39Вт Подвесной 4000К Черный БАП 3 часа) светильник | 46217.6418 | 54976455 | 0 | 0 | 0 | 46101 | 25950 | 1 | 0 |  | 1 | 17
| 62.3 | 0 | КА, п.62 |  | КА |  | 29987 | 29987 | 0 | 29987 | 0 | 0 | 0 | ООО "ИНЖПРО" |  | 2308173514 | 0 | 0 | 0 | 0 | 0 | 29987 | 1 | 0 | 2 | 3 | ШТ | Светодиодный светильник. Форма Линейный. Мощность 39Вт. Световой поток 3549лм. Цветовая температура 4000К CRI90. Размеры 1460х50х70мм. Цвет корпуса Чёрный. Сечение профиля 50х70мм. Способ монтажа подвесной. Укомплектован БАП на 3ч. Светильник в аварийном режиме светится частично. Блок питания встроенный. Крепеж трос 2м. RVE-PLS5070-GEARLINE-SC-BP- 1460-P (Линейный 1460ммх50х70мм 39Вт Подвесной 4000К Черный БАП 3 часа) светильник | 46217.6418 | 54976455 | 0 | 0 | 0 | 46101 | 25950 | 1 | 0 |  | 1 | 17
| 63.1 | 0 | КА, п.63 |  | КА |  | 21558 | 21558 | 0 | 21558 | 0 | 0 | 0 | ООО "РУСВИТАЛЭЛЕКТРО" |  | 7724360868 | 0 | 0 | 0 | 0 | 0 | 21558 | 1 | 0 | 2 | 3 | ШТ | Светодиодный светильник. Форма Линейный. Мощность 20Вт. (50%). Световой поток 1820лм. Цветовая температура 4000К CRI90. Размеры 1460х50x70мм. Цвет корпуса черный. Сечение профиля 50x70мм. Способ монтажа подвесной. Блок питания встроенный. Крепеж трос 2м. RVE-PLS5070-GEARLINE-SC-1460-P (Линейный 1460ммх50х70мм 20Вт (50%)Подвесной 4000К Черный)светильник | 46217.642 | 54976461 | 0 | 0 | 0 | 46101 | 19830 | 1 | 0 | стр. п. | 1 | 63
| 63.2 | 0 | КА, п.63 |  | КА |  | 22635 | 22635 | 0 | 22635 | 0 | 0 | 0 | ООО "Русский Свет" |  | 7704844420 | 0 | 0 | 0 | 0 | 0 | 22635 | 1 | 0 | 2 | 3 | ШТ | Светодиодный светильник. Форма Линейный. Мощность 20Вт. (50%). Световой поток 1820лм. Цветовая температура 4000К CRI90. Размеры 1460х50x70мм. Цвет корпуса черный. Сечение профиля 50x70мм. Способ монтажа подвесной. Блок питания встроенный. Крепеж трос 2м. RVE-PLS5070-GEARLINE-SC-1460-P (Линейный 1460ммх50х70мм 20Вт (50%)Подвесной 4000К Черный)светильник | 46217.642 | 54976461 | 0 | 0 | 0 | 46101 | 19830 | 1 | 0 |  | 1 | 63
| 63.3 | 0 | КА, п.63 |  | КА |  | 23067 | 23067 | 0 | 23067 | 0 | 0 | 0 | ООО "ИНЖПРО" |  | 2308173514 | 0 | 0 | 0 | 0 | 0 | 23067 | 1 | 0 | 2 | 3 | ШТ | Светодиодный светильник. Форма Линейный. Мощность 20Вт. (50%). Световой поток 1820лм. Цветовая температура 4000К CRI90. Размеры 1460х50x70мм. Цвет корпуса черный. Сечение профиля 50x70мм. Способ монтажа подвесной. Блок питания встроенный. Крепеж трос 2м. RVE-PLS5070-GEARLINE-SC-1460-P (Линейный 1460ммх50х70мм 20Вт (50%)Подвесной 4000К Черный)светильник | 46217.642 | 54976461 | 0 | 0 | 0 | 46101 | 19830 | 1 | 0 |  | 1 | 63
| 64.1 | 0 | КА, п.64 |  | КА |  | 28025.4 | 28025.4 | 0 | 28025.4 | 0 | 0 | 0 | ООО "РУСВИТАЛЭЛЕКТРО" |  | 7724360868 | 0 | 0 | 0 | 0 | 0 | 28025.4 | 1 | 0 | 2 | 3 | ШТ | Светодиодный светильник. Форма Линейный. Мощность 20Вт. (50%). Световой поток 1820лм. Цветовая температура 4000К CRI90. Размеры 1460х50х70мм. Цвет корпуса Чёрный. Сечение профиля 50х70мм. Способ монтажа подвесной. Укомплектован БАП на 3ч. Светильник в аварийном режиме светится частично. Блок питания встроенный. Крепеж трос 2м. RVE-PLS5070-GEARLINE-SC-BP- 1460-P (Линейный 1460ммх50х70мм 20Вт (50%) Подвесной 4000К Черный БАП 3 часа) светильник | 46217.6423 | 54976467 | 0 | 0 | 0 | 46101 | 22870 | 1 | 0 | стр. п. | 1 | 20
| 64.2 | 0 | КА, п.64 |  | КА |  | 29426 | 29426 | 0 | 29426 | 0 | 0 | 0 | ООО "Русский Свет" |  | 7704844420 | 0 | 0 | 0 | 0 | 0 | 29426 | 1 | 0 | 2 | 3 | ШТ | Светодиодный светильник. Форма Линейный. Мощность 20Вт. (50%). Световой поток 1820лм. Цветовая температура 4000К CRI90. Размеры 1460х50х70мм. Цвет корпуса Чёрный. Сечение профиля 50х70мм. Способ монтажа подвесной. Укомплектован БАП на 3ч. Светильник в аварийном режиме светится частично. Блок питания встроенный. Крепеж трос 2м. RVE-PLS5070-GEARLINE-SC-BP- 1460-P (Линейный 1460ммх50х70мм 20Вт (50%) Подвесной 4000К Черный БАП 3 часа) светильник | 46217.6423 | 54976467 | 0 | 0 | 0 | 46101 | 22870 | 1 | 0 |  | 1 | 20
| 64.3 | 0 | КА, п.64 |  | КА |  | 29987 | 29987 | 0 | 29987 | 0 | 0 | 0 | ООО "ИНЖПРО" |  | 2308173514 | 0 | 0 | 0 | 0 | 0 | 29987 | 1 | 0 | 2 | 3 | ШТ | Светодиодный светильник. Форма Линейный. Мощность 20Вт. (50%). Световой поток 1820лм. Цветовая температура 4000К CRI90. Размеры 1460х50х70мм. Цвет корпуса Чёрный. Сечение профиля 50х70мм. Способ монтажа подвесной. Укомплектован БАП на 3ч. Светильник в аварийном режиме светится частично. Блок питания встроенный. Крепеж трос 2м. RVE-PLS5070-GEARLINE-SC-BP- 1460-P (Линейный 1460ммх50х70мм 20Вт (50%) Подвесной 4000К Черный БАП 3 часа) светильник | 46217.6423 | 54976467 | 0 | 0 | 0 | 46101 | 22870 | 1 | 0 |  | 1 | 20
| 65.1 | 0 | КА, п.65 |  | КА |  | 21558 | 21558 | 0 | 21558 | 0 | 0 | 0 | ООО "РУСВИТАЛЭЛЕКТРО" |  | 7724360868 | 0 | 0 | 0 | 0 | 0 | 21558 | 1 | 0 | 2 | 3 | ШТ | Светодиодный светильник. Форма Линейный. Мощность 20Вт. (50%). Световой поток 1820лм. Цветовая температура 4000К CRI90. Размеры 1460х50x70мм. Цвет корпуса черный. Сечение профиля 50x70мм. Способ монтажа подвесной. Степень пылевлагозащиты IP54. Блок питания встроенный. Крепеж трос 2м. RVE-PLS5070-GEARLINE-SC-1460-P-IP54 (Линейный 1460ммх50х70мм 20Вт (50%)Подвесной 4000К Черный)светильник | 46217.6424 | 54976473 | 0 | 0 | 0 | 46101 | 19830 | 1 | 0 | стр. п. | 1 | 13
| 65.2 | 0 | КА, п.65 |  | КА |  | 22635 | 22635 | 0 | 22635 | 0 | 0 | 0 | ООО "Русский Свет" |  | 7704844420 | 0 | 0 | 0 | 0 | 0 | 22635 | 1 | 0 | 2 | 3 | ШТ | Светодиодный светильник. Форма Линейный. Мощность 20Вт. (50%). Световой поток 1820лм. Цветовая температура 4000К CRI90. Размеры 1460х50x70мм. Цвет корпуса черный. Сечение профиля 50x70мм. Способ монтажа подвесной. Степень пылевлагозащиты IP54. Блок питания встроенный. Крепеж трос 2м. RVE-PLS5070-GEARLINE-SC-1460-P-IP54 (Линейный 1460ммх50х70мм 20Вт (50%)Подвесной 4000К Черный)светильник | 46217.6424 | 54976473 | 0 | 0 | 0 | 46101 | 19830 | 1 | 0 |  | 1 | 13
| 65.3 | 0 | КА, п.65 |  | КА |  | 23067 | 23067 | 0 | 23067 | 0 | 0 | 0 | ООО "ИНЖПРО" |  | 2308173514 | 0 | 0 | 0 | 0 | 0 | 23067 | 1 | 0 | 2 | 3 | ШТ | Светодиодный светильник. Форма Линейный. Мощность 20Вт. (50%). Световой поток 1820лм. Цветовая температура 4000К CRI90. Размеры 1460х50x70мм. Цвет корпуса черный. Сечение профиля 50x70мм. Способ монтажа подвесной. Степень пылевлагозащиты IP54. Блок питания встроенный. Крепеж трос 2м. RVE-PLS5070-GEARLINE-SC-1460-P-IP54 (Линейный 1460ммх50х70мм 20Вт (50%)Подвесной 4000К Черный)светильник | 46217.6424 | 54976473 | 0 | 0 | 0 | 46101 | 19830 | 1 | 0 |  | 1 | 13
| 66.1 | 0 | КА, п.66 |  | КА |  | 28025.4 | 28025.4 | 0 | 28025.4 | 0 | 0 | 0 | ООО "РУСВИТАЛЭЛЕКТРО" |  | 7724360868 | 0 | 0 | 0 | 0 | 0 | 28025.4 | 1 | 0 | 2 | 3 | ШТ | Светодиодный светильник. Форма Линейный. Мощность 20Вт. (50%) Световой поток 1820лм. Цветовая температура 4000К CRI90. Размеры 1460х50х70мм. Цвет корпуса Чёрный. Сечение профиля 50х70мм. Способ монтажа подвесной. Укомплектован БАП на 3ч. Светильник в аварийном режиме светится частично. Блок питания встроенный. Степень пылевлагозащиты IP54. Крепеж трос 2м. RVE-PLS5070-GEARLINE-SC-BP- 1460-P-IP54 (Линейный 1460ммх50х70мм 20Вт (50%) Подвесной 4000К Черный БАП 3 часа) светильник | 46217.6427 | 54976479 | 0 | 0 | 0 | 46101 | 22870 | 1 | 0 | стр. п. | 1 | 3
| 66.2 | 0 | КА, п.66 |  | КА |  | 29426 | 29426 | 0 | 29426 | 0 | 0 | 0 | ООО "Русский Свет" |  | 7704844420 | 0 | 0 | 0 | 0 | 0 | 29426 | 1 | 0 | 2 | 3 | ШТ | Светодиодный светильник. Форма Линейный. Мощность 20Вт. (50%) Световой поток 1820лм. Цветовая температура 4000К CRI90. Размеры 1460х50х70мм. Цвет корпуса Чёрный. Сечение профиля 50х70мм. Способ монтажа подвесной. Укомплектован БАП на 3ч. Светильник в аварийном режиме светится частично. Блок питания встроенный. Степень пылевлагозащиты IP54. Крепеж трос 2м. RVE-PLS5070-GEARLINE-SC-BP- 1460-P-IP54 (Линейный 1460ммх50х70мм 20Вт (50%) Подвесной 4000К Черный БАП 3 часа) светильник | 46217.6427 | 54976479 | 0 | 0 | 0 | 46101 | 22870 | 1 | 0 |  | 1 | 3
| 66.3 | 0 | КА, п.66 |  | КА |  | 29987 | 29987 | 0 | 29987 | 0 | 0 | 0 | ООО "ИНЖПРО" |  | 2308173514 | 0 | 0 | 0 | 0 | 0 | 29987 | 1 | 0 | 2 | 3 | ШТ | Светодиодный светильник. Форма Линейный. Мощность 20Вт. (50%) Световой поток 1820лм. Цветовая температура 4000К CRI90. Размеры 1460х50х70мм. Цвет корпуса Чёрный. Сечение профиля 50х70мм. Способ монтажа подвесной. Укомплектован БАП на 3ч. Светильник в аварийном режиме светится частично. Блок питания встроенный. Степень пылевлагозащиты IP54. Крепеж трос 2м. RVE-PLS5070-GEARLINE-SC-BP- 1460-P-IP54 (Линейный 1460ммх50х70мм 20Вт (50%) Подвесной 4000К Черный БАП 3 часа) светильник | 46217.6427 | 54976479 | 0 | 0 | 0 | 46101 | 22870 | 1 | 0 |  | 1 | 3
| 67.1 | 1 | КА, п.67 |  | КА |  | 19558 | 19558 | 0 | 19558 | 0 | 0 | 0 | ООО "РУСВИТАЛЭЛЕКТРО" |  | 7724360868 | 0 | 0 | 0 | 0 | 0 | 19558 | 1 | 0 | 2 | 3 | ШТ | Светодиодный светильник. Форма Линейный. Мощность 26Вт. Световой поток 2366лм. Цветовая температура 4000К CRI90. Размеры 980х50x70мм. Цвет корпуса черный. Сечение профиля 50x70мм. Способ монтажа подвесной. Степень пылевлагозащиты IP54. Блок питания встроенный. Крепеж трос 2м. RVE-PLS5070-GEARLINE-SC-980-P-IP54 (Линейный 980ммх50х70мм 26Вт Подвесной 4000К Черный) светильник | 46217.5786 | 54976485 | 0 | 0 | 0 | 46101 | 0 | 1 | 0 | стр. п. | 1 | 19
| 67.2 | 0 | КА, п.67 |  | КА |  | 20535 | 20535 | 0 | 20535 | 0 | 0 | 0 | ООО "Русский Свет" |  | 7704844420 | 0 | 0 | 0 | 0 | 0 | 20535 | 1 | 0 | 2 | 3 | ШТ | Светодиодный светильник. Форма Линейный. Мощность 26Вт. Световой поток 2366лм. Цветовая температура 4000К CRI90. Размеры 980х50x70мм. Цвет корпуса черный. Сечение профиля 50x70мм. Способ монтажа подвесной. Степень пылевлагозащиты IP54. Блок питания встроенный. Крепеж трос 2м. RVE-PLS5070-GEARLINE-SC-980-P-IP54 (Линейный 980ммх50х70мм 26Вт Подвесной 4000К Черный) светильник | 46217.5786 | 54976485 | 0 | 0 | 0 | 46101 | 0 | 1 | 0 |  | 1 | 19
| 67.3 | 0 | КА, п.67 |  | КА |  | 20927 | 20927 | 0 | 20927 | 0 | 0 | 0 | ООО "ИНЖПРО" |  | 2308173514 | 0 | 0 | 0 | 0 | 0 | 20927 | 1 | 0 | 2 | 3 | ШТ | Светодиодный светильник. Форма Линейный. Мощность 26Вт. Световой поток 2366лм. Цветовая температура 4000К CRI90. Размеры 980х50x70мм. Цвет корпуса черный. Сечение профиля 50x70мм. Способ монтажа подвесной. Степень пылевлагозащиты IP54. Блок питания встроенный. Крепеж трос 2м. RVE-PLS5070-GEARLINE-SC-980-P-IP54 (Линейный 980ммх50х70мм 26Вт Подвесной 4000К Черный) светильник | 46217.5786 | 54976485 | 0 | 0 | 0 | 46101 | 0 | 1 | 0 |  | 1 | 19
| 68.1 | 1 | КА, п.68 |  | КА |  | 15406 | 15406 | 0 | 15406 | 0 | 0 | 0 | ООО "РУСВИТАЛЭЛЕКТРО" |  | 7724360868 | 0 | 0 | 0 | 0 | 0 | 15406 | 1 | 0 | 2 | 3 | ШТ | Светодиодный светильник. Мощность 38Вт. Световой поток 3700лм. Цветовая температура 4000К CRI90. Широкая КСС. Размеры 595х595х40мм. Способ монтажа накладной с защитной решеткой. RVE-PRIME-GRIL-SC-595 38W 4000K 220V/ Светильник LED 595x595mm (RVElektro) с защитной решеткой | 46217.5786 | 54976498 | 0 | 0 | 0 | 46101 | 0 | 1 | 0 | стр. п. | 1 | 48
| 68.2 | 0 | КА, п.68 |  | КА |  | 16176 | 16176 | 0 | 16176 | 0 | 0 | 0 | ООО "Русский Свет" |  | 7704844420 | 0 | 0 | 0 | 0 | 0 | 16176 | 1 | 0 | 2 | 3 | ШТ | Светодиодный светильник. Мощность 38Вт. Световой поток 3700лм. Цветовая температура 4000К CRI90. Широкая КСС. Размеры 595х595х40мм. Способ монтажа накладной с защитной решеткой. RVE-PRIME-GRIL-SC-595 38W 4000K 220V/ Светильник LED 595x595mm (RVElektro) с защитной решеткой | 46217.5786 | 54976498 | 0 | 0 | 0 | 46101 | 0 | 1 | 0 |  | 1 | 48
| 68.3 | 0 | КА, п.68 |  | КА |  | 16484 | 16484 | 0 | 16484 | 0 | 0 | 0 | ООО "ИНЖПРО" |  | 2308173514 | 0 | 0 | 0 | 0 | 0 | 16484 | 1 | 0 | 2 | 3 | ШТ | Светодиодный светильник. Мощность 38Вт. Световой поток 3700лм. Цветовая температура 4000К CRI90. Широкая КСС. Размеры 595х595х40мм. Способ монтажа накладной с защитной решеткой. RVE-PRIME-GRIL-SC-595 38W 4000K 220V/ Светильник LED 595x595mm (RVElektro) с защитной решеткой | 46217.5786 | 54976498 | 0 | 0 | 0 | 46101 | 0 | 1 | 0 |  | 1 | 48
| 69.1 | 0 | КА, п.69 |  | КА |  | 20027.8 | 20027.8 | 0 | 20027.8 | 0 | 0 | 0 | ООО "РУСВИТАЛЭЛЕКТРО" |  | 7724360868 | 0 | 0 | 0 | 0 | 0 | 20027.8 | 1 | 0 | 2 | 3 | ШТ | Светодиодный светильник. Мощность 38Вт. Световой поток 3700лм. Цветовая температура 4000К CRI90. Широкая КСС. Размеры 595х595х40мм. Способ монтажа накладной с защитной решеткой. Укомплектован БАП на 3ч. RVE-PRIME-GRIL-SC-BP-595 38W 4000K 220V/ Светильник LED 595x595mm (RVElektro) с защитной решеткой с БАП 3 часа | 46217.643 | 54976504 | 0 | 0 | 0 | 46101 | 17710 | 1 | 0 | стр. п. | 1 | 10
| 69.2 | 0 | КА, п.69 |  | КА |  | 21029 | 21029 | 0 | 21029 | 0 | 0 | 0 | ООО "Русский Свет" |  | 7704844420 | 0 | 0 | 0 | 0 | 0 | 21029 | 1 | 0 | 2 | 3 | ШТ | Светодиодный светильник. Мощность 38Вт. Световой поток 3700лм. Цветовая температура 4000К CRI90. Широкая КСС. Размеры 595х595х40мм. Способ монтажа накладной с защитной решеткой. Укомплектован БАП на 3ч. RVE-PRIME-GRIL-SC-BP-595 38W 4000K 220V/ Светильник LED 595x595mm (RVElektro) с защитной решеткой с БАП 3 часа | 46217.643 | 54976504 | 0 | 0 | 0 | 46101 | 17710 | 1 | 0 |  | 1 | 10
| 69.3 | 0 | КА, п.69 |  | КА |  | 21430 | 21430 | 0 | 21430 | 0 | 0 | 0 | ООО "ИНЖПРО" |  | 2308173514 | 0 | 0 | 0 | 0 | 0 | 21430 | 1 | 0 | 2 | 3 | ШТ | Светодиодный светильник. Мощность 38Вт. Световой поток 3700лм. Цветовая температура 4000К CRI90. Широкая КСС. Размеры 595х595х40мм. Способ монтажа накладной с защитной решеткой. Укомплектован БАП на 3ч. RVE-PRIME-GRIL-SC-BP-595 38W 4000K 220V/ Светильник LED 595x595mm (RVElektro) с защитной решеткой с БАП 3 часа | 46217.643 | 54976504 | 0 | 0 | 0 | 46101 | 17710 | 1 | 0 |  | 1 | 10
| 70.1 | 1 | КА, п.70 |  | КА |  | 10030 | 10030 | 0 | 10030 | 0 | 0 | 0 | ООО "РУСВИТАЛЭЛЕКТРО" |  | 7724360868 | 0 | 0 | 0 | 0 | 0 | 10030 | 1 | 0 | 2 | 3 | ШТ | Светодиодный светильник. Мощность 38Вт. Световой поток 3700лм. Цветовая температура 4000К CRI90. Размеры 595х595х40мм. Способ монтажа универсальный (встраиваемый в потолоки типа Армстронг, накладной). RVE-PRIME-SC-595 38W 4000K 220V/ Светильник LED 595x595x40mm (RVElektro)стандартный (встраиваемый, накладной) | 46217.5787 | 54976510 | 0 | 0 | 0 | 46101 | 0 | 1 | 0 | стр. п. | 1 | 360
| 70.2 | 0 | КА, п.70 |  | КА |  | 10531 | 10531 | 0 | 10531 | 0 | 0 | 0 | ООО "Русский Свет" |  | 7704844420 | 0 | 0 | 0 | 0 | 0 | 10531 | 1 | 0 | 2 | 3 | ШТ | Светодиодный светильник. Мощность 38Вт. Световой поток 3700лм. Цветовая температура 4000К CRI90. Размеры 595х595х40мм. Способ монтажа универсальный (встраиваемый в потолоки типа Армстронг, накладной). RVE-PRIME-SC-595 38W 4000K 220V/ Светильник LED 595x595x40mm (RVElektro)стандартный (встраиваемый, накладной) | 46217.5787 | 54976510 | 0 | 0 | 0 | 46101 | 0 | 1 | 0 |  | 1 | 360
| 70.3 | 0 | КА, п.70 |  | КА |  | 10732 | 10732 | 0 | 10732 | 0 | 0 | 0 | ООО "ИНЖПРО" |  | 2308173514 | 0 | 0 | 0 | 0 | 0 | 10732 | 1 | 0 | 2 | 3 | ШТ | Светодиодный светильник. Мощность 38Вт. Световой поток 3700лм. Цветовая температура 4000К CRI90. Размеры 595х595х40мм. Способ монтажа универсальный (встраиваемый в потолоки типа Армстронг, накладной). RVE-PRIME-SC-595 38W 4000K 220V/ Светильник LED 595x595x40mm (RVElektro)стандартный (встраиваемый, накладной) | 46217.5787 | 54976510 | 0 | 0 | 0 | 46101 | 0 | 1 | 0 |  | 1 | 360
| 71.1 | 0 | КА, п.71 |  | КА |  | 13039 | 13039 | 0 | 13039 | 0 | 0 | 0 | ООО "РУСВИТАЛЭЛЕКТРО" |  | 7724360868 | 0 | 0 | 0 | 0 | 0 | 13039 | 1 | 0 | 2 | 3 | ШТ | Светодиодный светильник. Мощность 38Вт. Световой поток 3700лм. Цветовая температура 4000К CRI90. Размеры 595х595х40мм. Способ монтажа универсальный (встраиваемый в потолоки типа Армстронг, накладной). Укомплектован БАП на 3ч. RVE-PRIME-SC-595-BP 38W 4000K 220V/ Светильник LED 595x595x40mm (RVElektro) стандартный (встраиваемый, накладной с БАП 3 часа) | 46217.6433 | 54976516 | 0 | 0 | 0 | 46101 | 11700 | 1 | 0 | стр. п. | 1 | 56
| 71.2 | 0 | КА, п.71 |  | КА |  | 13690 | 13690 | 0 | 13690 | 0 | 0 | 0 | ООО "Русский Свет" |  | 7704844420 | 0 | 0 | 0 | 0 | 0 | 13690 | 1 | 0 | 2 | 3 | ШТ | Светодиодный светильник. Мощность 38Вт. Световой поток 3700лм. Цветовая температура 4000К CRI90. Размеры 595х595х40мм. Способ монтажа универсальный (встраиваемый в потолоки типа Армстронг, накладной). Укомплектован БАП на 3ч. RVE-PRIME-SC-595-BP 38W 4000K 220V/ Светильник LED 595x595x40mm (RVElektro) стандартный (встраиваемый, накладной с БАП 3 часа) | 46217.6433 | 54976516 | 0 | 0 | 0 | 46101 | 11700 | 1 | 0 |  | 1 | 56
| 71.3 | 0 | КА, п.71 |  | КА |  | 13952 | 13952 | 0 | 13952 | 0 | 0 | 0 | ООО "ИНЖПРО" |  | 2308173514 | 0 | 0 | 0 | 0 | 0 | 13952 | 1 | 0 | 2 | 3 | ШТ | Светодиодный светильник. Мощность 38Вт. Световой поток 3700лм. Цветовая температура 4000К CRI90. Размеры 595х595х40мм. Способ монтажа универсальный (встраиваемый в потолоки типа Армстронг, накладной). Укомплектован БАП на 3ч. RVE-PRIME-SC-595-BP 38W 4000K 220V/ Светильник LED 595x595x40mm (RVElektro) стандартный (встраиваемый, накладной с БАП 3 часа) | 46217.6433 | 54976516 | 0 | 0 | 0 | 46101 | 11700 | 1 | 0 |  | 1 | 56
| 72.1 | 0 | КА, п.72 |  | КА |  | 15112 | 15112 | 0 | 15112 | 0 | 0 | 0 | ООО "РУСВИТАЛЭЛЕКТРО" |  | 7724360868 | 0 | 0 | 0 | 0 | 0 | 15112 | 1 | 0 | 2 | 3 | ШТ | Светодиодный светильник. Мощность 38Вт. Световой поток 3700лм. Цветовая температура 4000К CRI90. Размеры 600х600х48мм. Способ монтажа встраиваемый в потолоки типа Clip-in. Степень пылевлагозащиты IP54. RVE-PRIME-CI-SC-595 CLIP-IN IP54 600x600x48 38Вт 4000К Опал | 46217.6438 | 54976522 | 0 | 0 | 0 | 46101 | 13000 | 1 | 0 | стр. п. | 1 | 15
| 72.2 | 0 | КА, п.72 |  | КА |  | 15867 | 15867 | 0 | 15867 | 0 | 0 | 0 | ООО "Русский Свет" |  | 7704844420 | 0 | 0 | 0 | 0 | 0 | 15867 | 1 | 0 | 2 | 3 | ШТ | Светодиодный светильник. Мощность 38Вт. Световой поток 3700лм. Цветовая температура 4000К CRI90. Размеры 600х600х48мм. Способ монтажа встраиваемый в потолоки типа Clip-in. Степень пылевлагозащиты IP54. RVE-PRIME-CI-SC-595 CLIP-IN IP54 600x600x48 38Вт 4000К Опал | 46217.6438 | 54976522 | 0 | 0 | 0 | 46101 | 13000 | 1 | 0 |  | 1 | 15
| 72.3 | 0 | КА, п.72 |  | КА |  | 16170 | 16170 | 0 | 16170 | 0 | 0 | 0 | ООО "ИНЖПРО" |  | 2308173514 | 0 | 0 | 0 | 0 | 0 | 16170 | 1 | 0 | 2 | 3 | ШТ | Светодиодный светильник. Мощность 38Вт. Световой поток 3700лм. Цветовая температура 4000К CRI90. Размеры 600х600х48мм. Способ монтажа встраиваемый в потолоки типа Clip-in. Степень пылевлагозащиты IP54. RVE-PRIME-CI-SC-595 CLIP-IN IP54 600x600x48 38Вт 4000К Опал | 46217.6438 | 54976522 | 0 | 0 | 0 | 46101 | 13000 | 1 | 0 |  | 1 | 15
| 73.1 | 0 | КА, п.73 |  | КА |  | 19645.6 | 19645.6 | 0 | 19645.6 | 0 | 0 | 0 | ООО "РУСВИТАЛЭЛЕКТРО" |  | 7724360868 | 0 | 0 | 0 | 0 | 0 | 19645.6 | 1 | 0 | 2 | 3 | ШТ | Светодиодный светильник. Мощность 38Вт. Световой поток 3700лм. Цветовая температура 4000К CRI90. Размеры 600х600х48мм. Способ монтажа встраиваемый в потолоки типа Clip-in. Степень пылевлагозащиты IP54. Укомплектован БАП на 3ч. RVE-PRIME-CI-SC-BP-595 CLIP-IN IP54 600x600x48 45Вт 4000К Опал с БАП 3 часа | 46217.644 | 54976528 | 0 | 0 | 0 | 46101 | 14710 | 1 | 0 | стр. п. | 1 | 2
| 73.2 | 0 | КА, п.73 |  | КА |  | 20627 | 20627 | 0 | 20627 | 0 | 0 | 0 | ООО "Русский Свет" |  | 7704844420 | 0 | 0 | 0 | 0 | 0 | 20627 | 1 | 0 | 2 | 3 | ШТ | Светодиодный светильник. Мощность 38Вт. Световой поток 3700лм. Цветовая температура 4000К CRI90. Размеры 600х600х48мм. Способ монтажа встраиваемый в потолоки типа Clip-in. Степень пылевлагозащиты IP54. Укомплектован БАП на 3ч. RVE-PRIME-CI-SC-BP-595 CLIP-IN IP54 600x600x48 45Вт 4000К Опал с БАП 3 часа | 46217.644 | 54976528 | 0 | 0 | 0 | 46101 | 14710 | 1 | 0 |  | 1 | 2
| 73.3 | 0 | КА, п.73 |  | КА |  | 21021 | 21021 | 0 | 21021 | 0 | 0 | 0 | ООО "ИНЖПРО" |  | 2308173514 | 0 | 0 | 0 | 0 | 0 | 21021 | 1 | 0 | 2 | 3 | ШТ | Светодиодный светильник. Мощность 38Вт. Световой поток 3700лм. Цветовая температура 4000К CRI90. Размеры 600х600х48мм. Способ монтажа встраиваемый в потолоки типа Clip-in. Степень пылевлагозащиты IP54. Укомплектован БАП на 3ч. RVE-PRIME-CI-SC-BP-595 CLIP-IN IP54 600x600x48 45Вт 4000К Опал с БАП 3 часа | 46217.644 | 54976528 | 0 | 0 | 0 | 46101 | 14710 | 1 | 0 |  | 1 | 2
| 74.1 | 1 | КА, п.74 |  | КА |  | 2381 | 2381 | 0 | 2381 | 0 | 0 | 0 | ООО "РУСВИТАЛЭЛЕКТРО" |  | 7724360868 | 0 | 0 | 0 | 0 | 0 | 2381 | 1 | 0 | 2 | 3 | ШТ | Светодиодный светильник 1шт. Мощность 9Вт. Световой поток 800лм. Цветовая температура 4000К CRI90. Габаритные размеры 85х85х40мм. Цвет корпуса белый. Способ монтажа встраиваемый в потолок Грильято с ячейкой 100х100мм и шириной рейки 15мм. RVE-LBX-CONTRO-SC-10015-1-GR (Квадрат Грильято 1шт 85х85х40мм 9Вт встраиваемый 4000K Белый) светильник | 46217.5789 | 54976544 | 0 | 0 | 0 | 46101 | 0 | 1 | 0 | стр. п. | 1 | 28
| 74.2 | 0 | КА, п.74 |  | КА |  | 2500 | 2500 | 0 | 2500 | 0 | 0 | 0 | ООО "Русский Свет" |  | 7704844420 | 0 | 0 | 0 | 0 | 0 | 2500 | 1 | 0 | 2 | 3 | ШТ | Светодиодный светильник 1шт. Мощность 9Вт. Световой поток 800лм. Цветовая температура 4000К CRI90. Габаритные размеры 85х85х40мм. Цвет корпуса белый. Способ монтажа встраиваемый в потолок Грильято с ячейкой 100х100мм и шириной рейки 15мм. RVE-LBX-CONTRO-SC-10015-1-GR (Квадрат Грильято 1шт 85х85х40мм 9Вт встраиваемый 4000K Белый) светильник | 46217.5789 | 54976544 | 0 | 0 | 0 | 46101 | 0 | 1 | 0 |  | 1 | 28
| 74.3 | 0 | КА, п.74 |  | КА |  | 2548 | 2548 | 0 | 2548 | 0 | 0 | 0 | ООО "ИНЖПРО" |  | 2308173514 | 0 | 0 | 0 | 0 | 0 | 2548 | 1 | 0 | 2 | 3 | ШТ | Светодиодный светильник 1шт. Мощность 9Вт. Световой поток 800лм. Цветовая температура 4000К CRI90. Габаритные размеры 85х85х40мм. Цвет корпуса белый. Способ монтажа встраиваемый в потолок Грильято с ячейкой 100х100мм и шириной рейки 15мм. RVE-LBX-CONTRO-SC-10015-1-GR (Квадрат Грильято 1шт 85х85х40мм 9Вт встраиваемый 4000K Белый) светильник | 46217.5789 | 54976544 | 0 | 0 | 0 | 46101 | 0 | 1 | 0 |  | 1 | 28
| 75.1 | 0 | КА, п.75 |  | КА |  | 3095.3 | 3095.3 | 0 | 3095.3 | 0 | 0 | 0 | ООО "РУСВИТАЛЭЛЕКТРО" |  | 7724360868 | 0 | 0 | 0 | 0 | 0 | 3095.3 | 1 | 0 | 2 | 3 | ШТ | Светодиодный светильник 1шт. Мощность 9Вт. Световой поток 800лм. Цветовая температура 4000К CRI90. Габаритные размеры 85х85х40мм. Цвет корпуса белый. Способ монтажа встраиваемый в потолок Грильято с ячейкой 100х100мм и шириной рейки 15мм. Укомплектован БАП на 3ч. RVE-LBX-CONTRO-SC-BP-10015-1-GR (Квадрат Грильято 1шт 85х85х40мм 9Вт встраиваемый 4000K Белый БАП на 3ч) светильник | 46217.6442 | 54976550 | 0 | 0 | 0 | 46101 | 2610 | 1 | 0 | стр. п. | 1 | 11
| 75.2 | 0 | КА, п.75 |  | КА |  | 3250 | 3250 | 0 | 3250 | 0 | 0 | 0 | ООО "Русский Свет" |  | 7704844420 | 0 | 0 | 0 | 0 | 0 | 3250 | 1 | 0 | 2 | 3 | ШТ | Светодиодный светильник 1шт. Мощность 9Вт. Световой поток 800лм. Цветовая температура 4000К CRI90. Габаритные размеры 85х85х40мм. Цвет корпуса белый. Способ монтажа встраиваемый в потолок Грильято с ячейкой 100х100мм и шириной рейки 15мм. Укомплектован БАП на 3ч. RVE-LBX-CONTRO-SC-BP-10015-1-GR (Квадрат Грильято 1шт 85х85х40мм 9Вт встраиваемый 4000K Белый БАП на 3ч) светильник | 46217.6442 | 54976550 | 0 | 0 | 0 | 46101 | 2610 | 1 | 0 |  | 1 | 11
| 75.3 | 0 | КА, п.75 |  | КА |  | 3312 | 3312 | 0 | 3312 | 0 | 0 | 0 | ООО "ИНЖПРО" |  | 2308173514 | 0 | 0 | 0 | 0 | 0 | 3312 | 1 | 0 | 2 | 3 | ШТ | Светодиодный светильник 1шт. Мощность 9Вт. Световой поток 800лм. Цветовая температура 4000К CRI90. Габаритные размеры 85х85х40мм. Цвет корпуса белый. Способ монтажа встраиваемый в потолок Грильято с ячейкой 100х100мм и шириной рейки 15мм. Укомплектован БАП на 3ч. RVE-LBX-CONTRO-SC-BP-10015-1-GR (Квадрат Грильято 1шт 85х85х40мм 9Вт встраиваемый 4000K Белый БАП на 3ч) светильник | 46217.6442 | 54976550 | 0 | 0 | 0 | 46101 | 2610 | 1 | 0 |  | 1 | 11
| 76.1 | 1 | КА, п.76 |  | КА |  | 2858 | 2858 | 0 | 2858 | 0 | 0 | 0 | ООО "РУСВИТАЛЭЛЕКТРО" |  | 7724360868 | 0 | 0 | 0 | 0 | 0 | 2858 | 1 | 0 | 2 | 3 | ШТ | Светодиодный светильник 1шт. Мощность 9Вт. Световой поток 800лм. Цветовая температура 4000К CRI90. Габаритные размеры 85х85х40мм. Цвет корпуса белый. Способ монтажа встраиваемый в потолок Грильято с ячейкой 100х100мм и шириной рейки 15мм. Степень пылевлагозащиты IP54. RVE-LBX-CONTRO-SC-10015-1-GR-IP54 (Квадрат Грильято 1шт 85х85х40мм 9Вт встраиваемый 4000K Белый) светильник | 46217.579 | 54976556 | 0 | 0 | 0 | 46101 | 0 | 1 | 0 | стр. п. | 1 | 100
| 76.2 | 0 | КА, п.76 |  | КА |  | 3000 | 3000 | 0 | 3000 | 0 | 0 | 0 | ООО "Русский Свет" |  | 7704844420 | 0 | 0 | 0 | 0 | 0 | 3000 | 1 | 0 | 2 | 3 | ШТ | Светодиодный светильник 1шт. Мощность 9Вт. Световой поток 800лм. Цветовая температура 4000К CRI90. Габаритные размеры 85х85х40мм. Цвет корпуса белый. Способ монтажа встраиваемый в потолок Грильято с ячейкой 100х100мм и шириной рейки 15мм. Степень пылевлагозащиты IP54. RVE-LBX-CONTRO-SC-10015-1-GR-IP54 (Квадрат Грильято 1шт 85х85х40мм 9Вт встраиваемый 4000K Белый) светильник | 46217.579 | 54976556 | 0 | 0 | 0 | 46101 | 0 | 1 | 0 |  | 1 | 100
| 76.3 | 0 | КА, п.76 |  | КА |  | 3058 | 3058 | 0 | 3058 | 0 | 0 | 0 | ООО "ИНЖПРО" |  | 2308173514 | 0 | 0 | 0 | 0 | 0 | 3058 | 1 | 0 | 2 | 3 | ШТ | Светодиодный светильник 1шт. Мощность 9Вт. Световой поток 800лм. Цветовая температура 4000К CRI90. Габаритные размеры 85х85х40мм. Цвет корпуса белый. Способ монтажа встраиваемый в потолок Грильято с ячейкой 100х100мм и шириной рейки 15мм. Степень пылевлагозащиты IP54. RVE-LBX-CONTRO-SC-10015-1-GR-IP54 (Квадрат Грильято 1шт 85х85х40мм 9Вт встраиваемый 4000K Белый) светильник | 46217.579 | 54976556 | 0 | 0 | 0 | 46101 | 0 | 1 | 0 |  | 1 | 100
| 77.1 | 0 | КА, п.77 |  | КА |  | 3715.4 | 3715.4 | 0 | 3715.4 | 0 | 0 | 0 | ООО "РУСВИТАЛЭЛЕКТРО" |  | 7724360868 | 0 | 0 | 0 | 0 | 0 | 3715.4 | 1 | 0 | 2 | 3 | ШТ | Светодиодный светильник 1шт. Мощность 9Вт. Световой поток 800лм. Цветовая температура 4000К CRI90. Габаритные размеры 85х85х40мм. Цвет корпуса белый. Способ монтажа встраиваемый в потолок Грильято с ячейкой 100х100мм и шириной рейки 15мм. Укомплектован БАП на 3ч. Степень пылевлагозащиты IP54 RVE-LBX-CONTRO-SC-BP-10015-1-GR-IP54 (Квадрат Грильято 1шт 85х85х40мм 9Вт встраиваемый 4000K Белый БАП на 3ч) светильник | 46217.6444 | 54976562 | 0 | 0 | 0 | 46101 | 3190 | 1 | 0 | стр. п. | 1 | 14
| 77.2 | 0 | КА, п.77 |  | КА |  | 3901 | 3901 | 0 | 3901 | 0 | 0 | 0 | ООО "Русский Свет" |  | 7704844420 | 0 | 0 | 0 | 0 | 0 | 3901 | 1 | 0 | 2 | 3 | ШТ | Светодиодный светильник 1шт. Мощность 9Вт. Световой поток 800лм. Цветовая температура 4000К CRI90. Габаритные размеры 85х85х40мм. Цвет корпуса белый. Способ монтажа встраиваемый в потолок Грильято с ячейкой 100х100мм и шириной рейки 15мм. Укомплектован БАП на 3ч. Степень пылевлагозащиты IP54 RVE-LBX-CONTRO-SC-BP-10015-1-GR-IP54 (Квадрат Грильято 1шт 85х85х40мм 9Вт встраиваемый 4000K Белый БАП на 3ч) светильник | 46217.6444 | 54976562 | 0 | 0 | 0 | 46101 | 3190 | 1 | 0 |  | 1 | 14
| 77.3 | 0 | КА, п.77 |  | КА |  | 3975 | 3975 | 0 | 3975 | 0 | 0 | 0 | ООО "ИНЖПРО" |  | 2308173514 | 0 | 0 | 0 | 0 | 0 | 3975 | 1 | 0 | 2 | 3 | ШТ | Светодиодный светильник 1шт. Мощность 9Вт. Световой поток 800лм. Цветовая температура 4000К CRI90. Габаритные размеры 85х85х40мм. Цвет корпуса белый. Способ монтажа встраиваемый в потолок Грильято с ячейкой 100х100мм и шириной рейки 15мм. Укомплектован БАП на 3ч. Степень пылевлагозащиты IP54 RVE-LBX-CONTRO-SC-BP-10015-1-GR-IP54 (Квадрат Грильято 1шт 85х85х40мм 9Вт встраиваемый 4000K Белый БАП на 3ч) светильник | 46217.6444 | 54976562 | 0 | 0 | 0 | 46101 | 3190 | 1 | 0 |  | 1 | 14
| 78.1 | 1 | КА, п.78 |  | КА |  | 2858 | 2858 | 0 | 2858 | 0 | 0 | 0 | ООО "РУСВИТАЛЭЛЕКТРО" |  | 7724360868 | 0 | 0 | 0 | 0 | 0 | 2858 | 1 | 0 | 2 | 3 | ШТ | Светодиодный светильник 1шт. Мощность 9Вт. Световой поток 800лм. Цветовая температура 4000К CRI90. Габаритные размеры 85х85х40мм. Цвет корпуса черный. Способ монтажа встраиваемый в потолок Грильято с ячейкой 100х100мм и шириной рейки 15мм. Степень пылевлагозащиты IP54. RVE-LBX-CONTRO-SC-10015-1-GR-IP54 (Квадрат Грильято 1шт 85х85х40мм 9Вт встраиваемый 4000K Черный) светильник | 46217.5791 | 54976568 | 0 | 0 | 0 | 46101 | 0 | 1 | 0 | стр. п. | 1 | 64
| 78.2 | 0 | КА, п.78 |  | КА |  | 3000 | 3000 | 0 | 3000 | 0 | 0 | 0 | ООО "Русский Свет" |  | 7704844420 | 0 | 0 | 0 | 0 | 0 | 3000 | 1 | 0 | 2 | 3 | ШТ | Светодиодный светильник 1шт. Мощность 9Вт. Световой поток 800лм. Цветовая температура 4000К CRI90. Габаритные размеры 85х85х40мм. Цвет корпуса черный. Способ монтажа встраиваемый в потолок Грильято с ячейкой 100х100мм и шириной рейки 15мм. Степень пылевлагозащиты IP54. RVE-LBX-CONTRO-SC-10015-1-GR-IP54 (Квадрат Грильято 1шт 85х85х40мм 9Вт встраиваемый 4000K Черный) светильник | 46217.5791 | 54976568 | 0 | 0 | 0 | 46101 | 0 | 1 | 0 |  | 1 | 64
| 78.3 | 0 | КА, п.78 |  | КА |  | 3058 | 3058 | 0 | 3058 | 0 | 0 | 0 | ООО "ИНЖПРО" |  | 2308173514 | 0 | 0 | 0 | 0 | 0 | 3058 | 1 | 0 | 2 | 3 | ШТ | Светодиодный светильник 1шт. Мощность 9Вт. Световой поток 800лм. Цветовая температура 4000К CRI90. Габаритные размеры 85х85х40мм. Цвет корпуса черный. Способ монтажа встраиваемый в потолок Грильято с ячейкой 100х100мм и шириной рейки 15мм. Степень пылевлагозащиты IP54. RVE-LBX-CONTRO-SC-10015-1-GR-IP54 (Квадрат Грильято 1шт 85х85х40мм 9Вт встраиваемый 4000K Черный) светильник | 46217.5791 | 54976568 | 0 | 0 | 0 | 46101 | 0 | 1 | 0 |  | 1 | 64
| 79.1 | 1 | КА, п.79 |  | КА |  | 8965 | 8965 | 0 | 8965 | 0 | 0 | 0 | ООО "РУСВИТАЛЭЛЕКТРО" |  | 7724360868 | 0 | 0 | 0 | 0 | 0 | 8965 | 1 | 0 | 2 | 3 | ШТ | Светодиодный светильник. Монтаж накладной. Размер 1262х124х85мм. Мощность 38Вт. Световой поток 4800лм. RVE-PRIME-SLIM-SC-38/(IP65, 4000К) 1262х124х85мм 38Вт | 46217.5791 | 54976588 | 0 | 0 | 0 | 46101 | 0 | 1 | 0 | стр. п. | 1 | 82
| 79.2 | 0 | КА, п.79 |  | КА |  | 9413 | 9413 | 0 | 9413 | 0 | 0 | 0 | ООО "Русский Свет" |  | 7704844420 | 0 | 0 | 0 | 0 | 0 | 9413 | 1 | 0 | 2 | 3 | ШТ | Светодиодный светильник. Монтаж накладной. Размер 1262х124х85мм. Мощность 38Вт. Световой поток 4800лм. RVE-PRIME-SLIM-SC-38/(IP65, 4000К) 1262х124х85мм 38Вт | 46217.5791 | 54976588 | 0 | 0 | 0 | 46101 | 0 | 1 | 0 |  | 1 | 82
| 79.3 | 0 | КА, п.79 |  | КА |  | 9593 | 9593 | 0 | 9593 | 0 | 0 | 0 | ООО "ИНЖПРО" |  | 2308173514 | 0 | 0 | 0 | 0 | 0 | 9593 | 1 | 0 | 2 | 3 | ШТ | Светодиодный светильник. Монтаж накладной. Размер 1262х124х85мм. Мощность 38Вт. Световой поток 4800лм. RVE-PRIME-SLIM-SC-38/(IP65, 4000К) 1262х124х85мм 38Вт | 46217.5791 | 54976588 | 0 | 0 | 0 | 46101 | 0 | 1 | 0 |  | 1 | 82
| 80.1 | 0 | КА, п.80 |  | КА |  | 11654.5 | 11654.5 | 0 | 11654.5 | 0 | 0 | 0 | ООО "РУСВИТАЛЭЛЕКТРО" |  | 7724360868 | 0 | 0 | 0 | 0 | 0 | 11654.5 | 1 | 0 | 2 | 3 | ШТ | Светодиодный светильник. Монтаж накладной. Размер 1262х124х85мм. Мощность 38Вт. Световой поток 4800лм. Укомплектован БАП на 3ч. RVE-PRIME-SLIM-SC-BP-38/(IP65, 4000К) 1262х124х85мм 38Вт с БАП 3 часа | 46217.6447 | 54976594 | 0 | 0 | 0 | 46101 | 10200 | 1 | 0 | стр. п. | 1 | 40
| 80.2 | 0 | КА, п.80 |  | КА |  | 12237 | 12237 | 0 | 12237 | 0 | 0 | 0 | ООО "Русский Свет" |  | 7704844420 | 0 | 0 | 0 | 0 | 0 | 12237 | 1 | 0 | 2 | 3 | ШТ | Светодиодный светильник. Монтаж накладной. Размер 1262х124х85мм. Мощность 38Вт. Световой поток 4800лм. Укомплектован БАП на 3ч. RVE-PRIME-SLIM-SC-BP-38/(IP65, 4000К) 1262х124х85мм 38Вт с БАП 3 часа | 46217.6447 | 54976594 | 0 | 0 | 0 | 46101 | 10200 | 1 | 0 |  | 1 | 40
| 80.3 | 0 | КА, п.80 |  | КА |  | 12470 | 12470 | 0 | 12470 | 0 | 0 | 0 | ООО "ИНЖПРО" |  | 2308173514 | 0 | 0 | 0 | 0 | 0 | 12470 | 1 | 0 | 2 | 3 | ШТ | Светодиодный светильник. Монтаж накладной. Размер 1262х124х85мм. Мощность 38Вт. Световой поток 4800лм. Укомплектован БАП на 3ч. RVE-PRIME-SLIM-SC-BP-38/(IP65, 4000К) 1262х124х85мм 38Вт с БАП 3 часа | 46217.6447 | 54976594 | 0 | 0 | 0 | 46101 | 10200 | 1 | 0 |  | 1 | 40
| 81.1 | 0 | КА, п.81 |  | КА |  | 28348.1 | 28348.1 | 0 | 28348.1 | 0 | 0 | 0 | ООО "РУСВИТАЛЭЛЕКТРО" |  | 7724360868 | 0 | 0 | 0 | 0 | 0 | 28348.1 | 1 | 0 | 2 | 3 | ШТ | Светодиодный светильник. Форма линейнный на двух кронштейнах с поворотным механизмом. Угол свечения 120гр. Мощность 48Вт. Световой поток 4368Лм. Габаритные размеры светильника 2000х500х35мм. Размеры световой части 1930х35х35мм. Цветовая температура 4000К CRI90. Цвет светильника черный. Монтаж на поворотных кронштейнах. Размер кронштейна 500х35х35мм. Блок питания встраиваемый. RVE-PLS3535-PRIMELINE-SC-2000-K (Линейный 2000х35x35мм 48Вт на кронштейне 500мм 4000K черный) светильник | 46217.6449 | 54976600 | 0 | 0 | 0 | 46101 | 25125 | 1 | 0 | стр. п. | 1 | 24
| 81.2 | 0 | КА, п.81 |  | КА |  | 29765 | 29765 | 0 | 29765 | 0 | 0 | 0 | ООО "Русский Свет" |  | 7704844420 | 0 | 0 | 0 | 0 | 0 | 29765 | 1 | 0 | 2 | 3 | ШТ | Светодиодный светильник. Форма линейнный на двух кронштейнах с поворотным механизмом. Угол свечения 120гр. Мощность 48Вт. Световой поток 4368Лм. Габаритные размеры светильника 2000х500х35мм. Размеры световой части 1930х35х35мм. Цветовая температура 4000К CRI90. Цвет светильника черный. Монтаж на поворотных кронштейнах. Размер кронштейна 500х35х35мм. Блок питания встраиваемый. RVE-PLS3535-PRIMELINE-SC-2000-K (Линейный 2000х35x35мм 48Вт на кронштейне 500мм 4000K черный) светильник | 46217.6449 | 54976600 | 0 | 0 | 0 | 46101 | 25125 | 1 | 0 |  | 1 | 24
| 81.3 | 0 | КА, п.81 |  | КА |  | 30332 | 30332 | 0 | 30332 | 0 | 0 | 0 | ООО "ИНЖПРО" |  | 2308173514 | 0 | 0 | 0 | 0 | 0 | 30332 | 1 | 0 | 2 | 3 | ШТ | Светодиодный светильник. Форма линейнный на двух кронштейнах с поворотным механизмом. Угол свечения 120гр. Мощность 48Вт. Световой поток 4368Лм. Габаритные размеры светильника 2000х500х35мм. Размеры световой части 1930х35х35мм. Цветовая температура 4000К CRI90. Цвет светильника черный. Монтаж на поворотных кронштейнах. Размер кронштейна 500х35х35мм. Блок питания встраиваемый. RVE-PLS3535-PRIMELINE-SC-2000-K (Линейный 2000х35x35мм 48Вт на кронштейне 500мм 4000K черный) светильник | 46217.6449 | 54976600 | 0 | 0 | 0 | 46101 | 25125 | 1 | 0 |  | 1 | 24
| 82.1 | 1 | КА, п.82 |  | КА |  | 45298 | 45298 | 0 | 45298 | 0 | 0 | 0 | ООО "РУСВИТАЛЭЛЕКТРО" |  | 7724360868 | 0 | 0 | 0 | 0 | 0 | 45298 | 1 | 0 | 2 | 3 | ШТ | Светодиодный светильник. Форма Круг. Борт ПВХ. Мощность 53Вт. (50%) Световой поток 6360лм. Цветовая температура 4000К CRI90. Габаритные размеры 900х900х100мм. Цвет корпуса Черный. Способ монтажа подвесной. Блок питания встроенный. Крепеж Трос 2м. RVE-LBX-RING-PRIME-SC-900-P (Круг d900х100мм 53Вт (50%) Подвесной 4000К Черный) светильник | 46217.5792 | 54976618 | 0 | 0 | 0 | 46101 | 0 | 1 | 0 | стр. п. | 1 | 47
| 82.2 | 0 | КА, п.82 |  | КА |  | 47562 | 47562 | 0 | 47562 | 0 | 0 | 0 | ООО "Русский Свет" |  | 7704844420 | 0 | 0 | 0 | 0 | 0 | 47562 | 1 | 0 | 2 | 3 | ШТ | Светодиодный светильник. Форма Круг. Борт ПВХ. Мощность 53Вт. (50%) Световой поток 6360лм. Цветовая температура 4000К CRI90. Габаритные размеры 900х900х100мм. Цвет корпуса Черный. Способ монтажа подвесной. Блок питания встроенный. Крепеж Трос 2м. RVE-LBX-RING-PRIME-SC-900-P (Круг d900х100мм 53Вт (50%) Подвесной 4000К Черный) светильник | 46217.5792 | 54976618 | 0 | 0 | 0 | 46101 | 0 | 1 | 0 |  | 1 | 47
| 82.3 | 0 | КА, п.82 |  | КА |  | 48469 | 48469 | 0 | 48469 | 0 | 0 | 0 | ООО "ИНЖПРО" |  | 2308173514 | 0 | 0 | 0 | 0 | 0 | 48469 | 1 | 0 | 2 | 3 | ШТ | Светодиодный светильник. Форма Круг. Борт ПВХ. Мощность 53Вт. (50%) Световой поток 6360лм. Цветовая температура 4000К CRI90. Габаритные размеры 900х900х100мм. Цвет корпуса Черный. Способ монтажа подвесной. Блок питания встроенный. Крепеж Трос 2м. RVE-LBX-RING-PRIME-SC-900-P (Круг d900х100мм 53Вт (50%) Подвесной 4000К Черный) светильник | 46217.5792 | 54976618 | 0 | 0 | 0 | 46101 | 0 | 1 | 0 |  | 1 | 47
| 83.1 | 0 | КА, п.83 |  | КА |  | 52092.7 | 52092.7 | 0 | 52092.7 | 0 | 0 | 0 | ООО "РУСВИТАЛЭЛЕКТРО" |  | 7724360868 | 0 | 0 | 0 | 0 | 0 | 52092.7 | 1 | 0 | 2 | 3 | ШТ | Светодиодный светильник. Форма Круг. Борт ПВХ. Мощность 53Вт. (50%) Световой поток 6360лм. Цветовая температура 4000К CRI90. Габаритные размеры 900х900х100мм. Цвет корпуса Черный. Способ монтажа подвесной. Укомплектован БАП на 3ч. Светильник в аварийном режиме светится частично. Блоки питания встроенные. Крепеж Трос 2м. RVE-LBX-RING-PRIME-SC-BP-900-P (Круг d900х100мм 53Вт (50%) Подвесной 4000К черный БАП 3 часа) светильник | 46217.6453 | 54976624 | 0 | 0 | 0 | 46101 | 51570 | 1 | 0 | стр. п. | 1 | 31
| 83.2 | 0 | КА, п.83 |  | КА |  | 54697 | 54697 | 0 | 54697 | 0 | 0 | 0 | ООО "Русский Свет" |  | 7704844420 | 0 | 0 | 0 | 0 | 0 | 54697 | 1 | 0 | 2 | 3 | ШТ | Светодиодный светильник. Форма Круг. Борт ПВХ. Мощность 53Вт. (50%) Световой поток 6360лм. Цветовая температура 4000К CRI90. Габаритные размеры 900х900х100мм. Цвет корпуса Черный. Способ монтажа подвесной. Укомплектован БАП на 3ч. Светильник в аварийном режиме светится частично. Блоки питания встроенные. Крепеж Трос 2м. RVE-LBX-RING-PRIME-SC-BP-900-P (Круг d900х100мм 53Вт (50%) Подвесной 4000К черный БАП 3 часа) светильник | 46217.6453 | 54976624 | 0 | 0 | 0 | 46101 | 51570 | 1 | 0 |  | 1 | 31
| 83.3 | 0 | КА, п.83 |  | КА |  | 55739 | 55739 | 0 | 55739 | 0 | 0 | 0 | ООО "ИНЖПРО" |  | 2308173514 | 0 | 0 | 0 | 0 | 0 | 55739 | 1 | 0 | 2 | 3 | ШТ | Светодиодный светильник. Форма Круг. Борт ПВХ. Мощность 53Вт. (50%) Световой поток 6360лм. Цветовая температура 4000К CRI90. Габаритные размеры 900х900х100мм. Цвет корпуса Черный. Способ монтажа подвесной. Укомплектован БАП на 3ч. Светильник в аварийном режиме светится частично. Блоки питания встроенные. Крепеж Трос 2м. RVE-LBX-RING-PRIME-SC-BP-900-P (Круг d900х100мм 53Вт (50%) Подвесной 4000К черный БАП 3 часа) светильник | 46217.6453 | 54976624 | 0 | 0 | 0 | 46101 | 51570 | 1 | 0 |  | 1 | 31
| 84.1 | 0 | КА, п.84 |  | КА |  | 28457 | 28457 | 0 | 28457 | 0 | 0 | 0 | ООО "РУСВИТАЛЭЛЕКТРО" |  | 7724360868 | 0 | 0 | 0 | 0 | 0 | 28457 | 1 | 0 | 2 | 3 | ШТ | Светодиодный светильник с силикатным стеклом. Форма Линейный. Мощность 28Вт. Световой поток 2520лм. Цветовая температура 4000К CRI90. Размеры 1500х57x71мм. Цвет корпуса черный. Сечение профиля 50x70мм. Способ монтажа подвесной. Блок питания встроенный. Крепеж трос 2м. Степень пылевлагозащиты IP54. RVE-PLS5771-GEARLINE-SC-1500-P-IP54 (Линейный силикатное стекло 1500ммх57х71мм 28Вт Подвесной 4000К Черный) светильник | 46217.6455 | 54976644 | 0 | 0 | 0 | 46101 | 21000 | 1 | 0 | стр. п. | 1 | 8
| 84.2 | 0 | КА, п.84 |  | КА |  | 29879 | 29879 | 0 | 29879 | 0 | 0 | 0 | ООО "Русский Свет" |  | 7704844420 | 0 | 0 | 0 | 0 | 0 | 29879 | 1 | 0 | 2 | 3 | ШТ | Светодиодный светильник с силикатным стеклом. Форма Линейный. Мощность 28Вт. Световой поток 2520лм. Цветовая температура 4000К CRI90. Размеры 1500х57x71мм. Цвет корпуса черный. Сечение профиля 50x70мм. Способ монтажа подвесной. Блок питания встроенный. Крепеж трос 2м. Степень пылевлагозащиты IP54. RVE-PLS5771-GEARLINE-SC-1500-P-IP54 (Линейный силикатное стекло 1500ммх57х71мм 28Вт Подвесной 4000К Черный) светильник | 46217.6455 | 54976644 | 0 | 0 | 0 | 46101 | 21000 | 1 | 0 |  | 1 | 8
| 84.3 | 0 | КА, п.84 |  | КА |  | 30449 | 30449 | 0 | 30449 | 0 | 0 | 0 | ООО "ИНЖПРО" |  | 2308173514 | 0 | 0 | 0 | 0 | 0 | 30449 | 1 | 0 | 2 | 3 | ШТ | Светодиодный светильник с силикатным стеклом. Форма Линейный. Мощность 28Вт. Световой поток 2520лм. Цветовая температура 4000К CRI90. Размеры 1500х57x71мм. Цвет корпуса черный. Сечение профиля 50x70мм. Способ монтажа подвесной. Блок питания встроенный. Крепеж трос 2м. Степень пылевлагозащиты IP54. RVE-PLS5771-GEARLINE-SC-1500-P-IP54 (Линейный силикатное стекло 1500ммх57х71мм 28Вт Подвесной 4000К Черный) светильник | 46217.6455 | 54976644 | 0 | 0 | 0 | 46101 | 21000 | 1 | 0 |  | 1 | 8
| 85.1 | 0 | КА, п.85 |  | КА |  | 8546 | 8546 | 0 | 8546 | 0 | 0 | 0 | ООО "РУСВИТАЛЭЛЕКТРО" |  | 7724360868 | 0 | 0 | 0 | 0 | 0 | 8546 | 1 | 0 | 2 | 3 | ШТ | Световой указатель постоянного действия HTL FLAT, 240х130х41мм., 3Вт., IP20, БАП 3ч., белый с Пиктограммой "Выход" FLAT S 240х130 3Вт 20 EM3 WH - EXIT | 46217.6458 | 54976687 | 0 | 0 | 0 | 46101 | 8200 | 1 | 0 | стр. п. | 1 | 7
| 85.2 | 0 | КА, п.85 |  | КА |  | 8973 | 8973 | 0 | 8973 | 0 | 0 | 0 | ООО "Русский Свет" |  | 7704844420 | 0 | 0 | 0 | 0 | 0 | 8973 | 1 | 0 | 2 | 3 | ШТ | Световой указатель постоянного действия HTL FLAT, 240х130х41мм., 3Вт., IP20, БАП 3ч., белый с Пиктограммой "Выход" FLAT S 240х130 3Вт 20 EM3 WH - EXIT | 46217.6458 | 54976687 | 0 | 0 | 0 | 46101 | 8200 | 1 | 0 |  | 1 | 7
| 85.3 | 0 | КА, п.85 |  | КА |  | 9144 | 9144 | 0 | 9144 | 0 | 0 | 0 | ООО "ИНЖПРО" |  | 2308173514 | 0 | 0 | 0 | 0 | 0 | 9144 | 1 | 0 | 2 | 3 | ШТ | Световой указатель постоянного действия HTL FLAT, 240х130х41мм., 3Вт., IP20, БАП 3ч., белый с Пиктограммой "Выход" FLAT S 240х130 3Вт 20 EM3 WH - EXIT | 46217.6458 | 54976687 | 0 | 0 | 0 | 46101 | 8200 | 1 | 0 |  | 1 | 7
| 86.1 | 0 | КА, п.86 |  | КА |  | 8546 | 8546 | 0 | 8546 | 0 | 0 | 0 | ООО "РУСВИТАЛЭЛЕКТРО" |  | 7724360868 | 0 | 0 | 0 | 0 | 0 | 8546 | 1 | 0 | 2 | 3 | ШТ | Световой указатель постоянного действия HTL FLAT, 240х130х41мм., 3Вт., IP20, БАП 3ч., белый с Пиктограммой "Движение Налево" FLAT S 240х130 3Вт 20 EM3 WH - EXIT left | 46217.646 | 54976693 | 0 | 0 | 0 | 46101 | 8200 | 1 | 0 | стр. п. | 1 | 4
| 86.2 | 0 | КА, п.86 |  | КА |  | 8973 | 8973 | 0 | 8973 | 0 | 0 | 0 | ООО "Русский Свет" |  | 7704844420 | 0 | 0 | 0 | 0 | 0 | 8973 | 1 | 0 | 2 | 3 | ШТ | Световой указатель постоянного действия HTL FLAT, 240х130х41мм., 3Вт., IP20, БАП 3ч., белый с Пиктограммой "Движение Налево" FLAT S 240х130 3Вт 20 EM3 WH - EXIT left | 46217.646 | 54976693 | 0 | 0 | 0 | 46101 | 8200 | 1 | 0 |  | 1 | 4
| 86.3 | 0 | КА, п.86 |  | КА |  | 9144 | 9144 | 0 | 9144 | 0 | 0 | 0 | ООО "ИНЖПРО" |  | 2308173514 | 0 | 0 | 0 | 0 | 0 | 9144 | 1 | 0 | 2 | 3 | ШТ | Световой указатель постоянного действия HTL FLAT, 240х130х41мм., 3Вт., IP20, БАП 3ч., белый с Пиктограммой "Движение Налево" FLAT S 240х130 3Вт 20 EM3 WH - EXIT left | 46217.646 | 54976693 | 0 | 0 | 0 | 46101 | 8200 | 1 | 0 |  | 1 | 4
| 87.1 | 0 | КА, п.87 |  | КА |  | 8546 | 8546 | 0 | 8546 | 0 | 0 | 0 | ООО "РУСВИТАЛЭЛЕКТРО" |  | 7724360868 | 0 | 0 | 0 | 0 | 0 | 8546 | 1 | 0 | 2 | 3 | ШТ | Световой указатель постоянного действия HTL FLAT, 240х130х41мм., 3Вт., IP20, БАП 3ч., белый с Пиктограммой "Движение Направо" FLAT S 240х130 3Вт 20 EM3 WH - EXIT right | 46217.646 | 54976699 | 0 | 0 | 0 | 46101 | 8200 | 1 | 0 | стр. п. | 1 | 4
| 87.2 | 0 | КА, п.87 |  | КА |  | 8973 | 8973 | 0 | 8973 | 0 | 0 | 0 | ООО "Русский Свет" |  | 7704844420 | 0 | 0 | 0 | 0 | 0 | 8973 | 1 | 0 | 2 | 3 | ШТ | Световой указатель постоянного действия HTL FLAT, 240х130х41мм., 3Вт., IP20, БАП 3ч., белый с Пиктограммой "Движение Направо" FLAT S 240х130 3Вт 20 EM3 WH - EXIT right | 46217.646 | 54976699 | 0 | 0 | 0 | 46101 | 8200 | 1 | 0 |  | 1 | 4
| 87.3 | 0 | КА, п.87 |  | КА |  | 9144 | 9144 | 0 | 9144 | 0 | 0 | 0 | ООО "ИНЖПРО" |  | 2308173514 | 0 | 0 | 0 | 0 | 0 | 9144 | 1 | 0 | 2 | 3 | ШТ | Световой указатель постоянного действия HTL FLAT, 240х130х41мм., 3Вт., IP20, БАП 3ч., белый с Пиктограммой "Движение Направо" FLAT S 240х130 3Вт 20 EM3 WH - EXIT right | 46217.646 | 54976699 | 0 | 0 | 0 | 46101 | 8200 | 1 | 0 |  | 1 | 4
| 88.1 | 0 | КА, п.88 |  | КА |  | 8546 | 8546 | 0 | 8546 | 0 | 0 | 0 | ООО "РУСВИТАЛЭЛЕКТРО" |  | 7724360868 | 0 | 0 | 0 | 0 | 0 | 8546 | 1 | 0 | 2 | 3 | ШТ | Световой указатель постоянного действия HTL FLAT, 240х130х41мм., 3Вт., IP20, БАП 3ч., белый с Пиктограммой "Дверь Эвакуационного Выхода" FLAT S 240х130 3Вт 20 EM3 WH - EXIT straight | 46217.6463 | 54976705 | 0 | 0 | 0 | 46101 | 8200 | 1 | 0 | стр. п. | 1 | 32
| 88.2 | 0 | КА, п.88 |  | КА |  | 8973 | 8973 | 0 | 8973 | 0 | 0 | 0 | ООО "Русский Свет" |  | 7704844420 | 0 | 0 | 0 | 0 | 0 | 8973 | 1 | 0 | 2 | 3 | ШТ | Световой указатель постоянного действия HTL FLAT, 240х130х41мм., 3Вт., IP20, БАП 3ч., белый с Пиктограммой "Дверь Эвакуационного Выхода" FLAT S 240х130 3Вт 20 EM3 WH - EXIT straight | 46217.6463 | 54976705 | 0 | 0 | 0 | 46101 | 8200 | 1 | 0 |  | 1 | 32
| 88.3 | 0 | КА, п.88 |  | КА |  | 9144 | 9144 | 0 | 9144 | 0 | 0 | 0 | ООО "ИНЖПРО" |  | 2308173514 | 0 | 0 | 0 | 0 | 0 | 9144 | 1 | 0 | 2 | 3 | ШТ | Световой указатель постоянного действия HTL FLAT, 240х130х41мм., 3Вт., IP20, БАП 3ч., белый с Пиктограммой "Дверь Эвакуационного Выхода" FLAT S 240х130 3Вт 20 EM3 WH - EXIT straight | 46217.6463 | 54976705 | 0 | 0 | 0 | 46101 | 8200 | 1 | 0 |  | 1 | 32
| 89.1 | 1 | КА, п.89 |  | КА |  | 8890 | 8890 | 0 | 8890 | 0 | 0 | 0 | ООО "РУСВИТАЛЭЛЕКТРО" |  | 7724360868 | 0 | 0 | 0 | 0 | 0 | 8890 | 1 | 0 | 2 | 3 | ШТ | Световой указатель постоянного действия HTL INDEX, 250х130х60мм., 3Вт., IP65, БАП 3ч., белый с Пиктограммой "Выход" INDEX S 250х130 3Вт 65 EM3 WH - EXIT | 46217.5779 | 54976711 | 0 | 0 | 0 | 46101 | 0 | 1 | 0 | стр. п. | 1 | 11
| 89.2 | 0 | КА, п.89 |  | КА |  | 9334 | 9334 | 0 | 9334 | 0 | 0 | 0 | ООО "Русский Свет" |  | 7704844420 | 0 | 0 | 0 | 0 | 0 | 9334 | 1 | 0 | 2 | 3 | ШТ | Световой указатель постоянного действия HTL INDEX, 250х130х60мм., 3Вт., IP65, БАП 3ч., белый с Пиктограммой "Выход" INDEX S 250х130 3Вт 65 EM3 WH - EXIT | 46217.5779 | 54976711 | 0 | 0 | 0 | 46101 | 0 | 1 | 0 |  | 1 | 11
| 89.3 | 0 | КА, п.89 |  | КА |  | 9512 | 9512 | 0 | 9512 | 0 | 0 | 0 | ООО "ИНЖПРО" |  | 2308173514 | 0 | 0 | 0 | 0 | 0 | 9512 | 1 | 0 | 2 | 3 | ШТ | Световой указатель постоянного действия HTL INDEX, 250х130х60мм., 3Вт., IP65, БАП 3ч., белый с Пиктограммой "Выход" INDEX S 250х130 3Вт 65 EM3 WH - EXIT | 46217.5779 | 54976711 | 0 | 0 | 0 | 46101 | 0 | 1 | 0 |  | 1 | 11
| 90.1 | 1 | КА, п.90 |  | КА |  | 8890 | 8890 | 0 | 8890 | 0 | 0 | 0 | ООО "РУСВИТАЛЭЛЕКТРО" |  | 7724360868 | 0 | 0 | 0 | 0 | 0 | 8890 | 1 | 0 | 2 | 3 | ШТ | Световой указатель постоянного действия HTL INDEX, 250х130х60мм., 3Вт., IP65, БАП 3ч., белый с Пиктограммой "Движение Направо" INDEX S 250х130 3Вт 65 EM3 WH - EXIT right | 46217.5779 | 54976717 | 0 | 0 | 0 | 46101 | 0 | 1 | 0 | стр. п. | 1 | 2
| 90.2 | 0 | КА, п.90 |  | КА |  | 9334 | 9334 | 0 | 9334 | 0 | 0 | 0 | ООО "Русский Свет" |  | 7704844420 | 0 | 0 | 0 | 0 | 0 | 9334 | 1 | 0 | 2 | 3 | ШТ | Световой указатель постоянного действия HTL INDEX, 250х130х60мм., 3Вт., IP65, БАП 3ч., белый с Пиктограммой "Движение Направо" INDEX S 250х130 3Вт 65 EM3 WH - EXIT right | 46217.5779 | 54976717 | 0 | 0 | 0 | 46101 | 0 | 1 | 0 |  | 1 | 2
| 90.3 | 0 | КА, п.90 |  | КА |  | 9512 | 9512 | 0 | 9512 | 0 | 0 | 0 | ООО "ИНЖПРО" |  | 2308173514 | 0 | 0 | 0 | 0 | 0 | 9512 | 1 | 0 | 2 | 3 | ШТ | Световой указатель постоянного действия HTL INDEX, 250х130х60мм., 3Вт., IP65, БАП 3ч., белый с Пиктограммой "Движение Направо" INDEX S 250х130 3Вт 65 EM3 WH - EXIT right | 46217.5779 | 54976717 | 0 | 0 | 0 | 46101 | 0 | 1 | 0 |  | 1 | 2
| 91.1 | 1 | КА, п.91 |  | КА |  | 8890 | 8890 | 0 | 8890 | 0 | 0 | 0 | ООО "РУСВИТАЛЭЛЕКТРО" |  | 7724360868 | 0 | 0 | 0 | 0 | 0 | 8890 | 1 | 0 | 2 | 3 | ШТ | Световой указатель постоянного действия HTL INDEX, 250х130х60мм., 3Вт., IP65, БАП 3ч., белый с Пиктограммой "Дверь Эвакуационного Выхода" INDEX S 250х130 3Вт 65 EM3 WH - EXIT straight | 46217.5778 | 54976723 | 0 | 0 | 0 | 46101 | 0 | 1 | 0 | стр. п. | 1 | 8
| 91.2 | 0 | КА, п.91 |  | КА |  | 9334 | 9334 | 0 | 9334 | 0 | 0 | 0 | ООО "Русский Свет" |  | 7704844420 | 0 | 0 | 0 | 0 | 0 | 9334 | 1 | 0 | 2 | 3 | ШТ | Световой указатель постоянного действия HTL INDEX, 250х130х60мм., 3Вт., IP65, БАП 3ч., белый с Пиктограммой "Дверь Эвакуационного Выхода" INDEX S 250х130 3Вт 65 EM3 WH - EXIT straight | 46217.5778 | 54976723 | 0 | 0 | 0 | 46101 | 0 | 1 | 0 |  | 1 | 8
| 91.3 | 0 | КА, п.91 |  | КА |  | 9512 | 9512 | 0 | 9512 | 0 | 0 | 0 | ООО "ИНЖПРО" |  | 2308173514 | 0 | 0 | 0 | 0 | 0 | 9512 | 1 | 0 | 2 | 3 | ШТ | Световой указатель постоянного действия HTL INDEX, 250х130х60мм., 3Вт., IP65, БАП 3ч., белый с Пиктограммой "Дверь Эвакуационного Выхода" INDEX S 250х130 3Вт 65 EM3 WH - EXIT straight | 46217.5778 | 54976723 | 0 | 0 | 0 | 46101 | 0 | 1 | 0 |  | 1 | 8
| 92.1 | 0 | КА, п.92 |  | КА |  | 3492 | 3492 | 0 | 3492 | 0 | 0 | 0 | ООО "РУСВИТАЛЭЛЕКТРО" |  | 7724360868 | 0 | 0 | 0 | 0 | 0 | 3492 | 1 | 0 | 2 | 3 | ШТ | Световой указатель постоянного действия ССА1005 на светодиодах 3Вт 1,5ч + этикетка самокл. 330х140мм Медпункт LSSA0-1005-003-K03 LPC10-1-35-13-MEDPUNKT | 46217.6468 | 54976729 | 0 | 0 | 0 | 46101 | 1570 | 1 | 0 | стр. п. | 1 | 1
| 92.2 | 0 | КА, п.92 |  | КА |  | 3666 | 3666 | 0 | 3666 | 0 | 0 | 0 | ООО "Русский Свет" |  | 7704844420 | 0 | 0 | 0 | 0 | 0 | 3666 | 1 | 0 | 2 | 3 | ШТ | Световой указатель постоянного действия ССА1005 на светодиодах 3Вт 1,5ч + этикетка самокл. 330х140мм Медпункт LSSA0-1005-003-K03 LPC10-1-35-13-MEDPUNKT | 46217.6468 | 54976729 | 0 | 0 | 0 | 46101 | 1570 | 1 | 0 |  | 1 | 1
| 92.3 | 0 | КА, п.92 |  | КА |  | 3736 | 3736 | 0 | 3736 | 0 | 0 | 0 | ООО "ИНЖПРО" |  | 2308173514 | 0 | 0 | 0 | 0 | 0 | 3736 | 1 | 0 | 2 | 3 | ШТ | Световой указатель постоянного действия ССА1005 на светодиодах 3Вт 1,5ч + этикетка самокл. 330х140мм Медпункт LSSA0-1005-003-K03 LPC10-1-35-13-MEDPUNKT | 46217.6468 | 54976729 | 0 | 0 | 0 | 46101 | 1570 | 1 | 0 |  | 1 | 1
| 93.1 | 0 | КА, п.93 |  | КА |  | 10075.87 | 10075.87 | 0 | 10075.87 | 0 | 0 | 0 | ООО «ТД ТИНКО» |  | 7722753969 | 0 | 0 | 0 | 0 | 0 | 10075.87 | 1 | 0 | 2 | 3 | ШТ | Лючки напольные/настольные на 2 поста IP44 300004 | 46217.647 | 54976815 | 0 | 0 | 0 | 46101 | 7053 | 1 | 0 | стр. п. | 1 | 8
| 93.2 | 0 | КА, п.93 |  | КА |  | 10182 | 10182 | 0 | 10182 | 0 | 0 | 0 | ЗАО "Электрокомплектсервис" |  | 5407159273 | 0 | 0 | 0 | 0 | 0 | 10182 | 1 | 0 | 2 | 3 | ШТ | Лючки напольные/настольные на 2 поста IP44 300004 | 46217.647 | 54976815 | 0 | 0 | 0 | 46101 | 7053 | 1 | 0 |  | 1 | 8
| 93.3 | 0 | КА, п.93 |  | КА |  | 10076 | 10076 | 0 | 10076 | 0 | 0 | 0 | ИП Лебедев А.В. |  | 381295959048 | 0 | 0 | 0 | 0 | 0 | 10076 | 1 | 0 | 2 | 3 | ШТ | Лючки напольные/настольные на 2 поста IP44 300004 | 46217.647 | 54976815 | 0 | 0 | 0 | 46101 | 7053 | 1 | 0 |  | 1 | 8
| 94.1 | 0 | КА, п.94 |  | КА |  | 39237.98 | 39237.98 | 0 | 39237.98 | 0 | 0 | 0 | ООО «МСБ» |  | 9717003989 | 0 | 0 | 0 | 0 | 0 | 39237.98 | 1 | 0 | 2 | 3 | ШТ | Лючки стальные в уровень пола на 4 постов Вертикально IP44 300020 WP | 46217.6472 | 54976823 | 0 | 0 | 0 | 46101 | 34050 | 1 | 0 | стр. п. | 1 | 77
| 94.2 | 0 | КА, п.94 |  | КА |  | 36031.2 | 36031.2 | 0 | 36031.2 | 0 | 0 | 0 | ООО "Потенциал-Электро" |  | 7814796835 | 0 | 0 | 0 | 0 | 0 | 36031.2 | 1 | 0 | 2 | 3 | ШТ | Лючки стальные в уровень пола на 4 постов Вертикально IP44 300020 WP | 46217.6472 | 54976823 | 0 | 0 | 0 | 46101 | 34050 | 1 | 0 |  | 1 | 77
| 94.3 | 0 | КА, п.94 |  | КА |  | 39634.32 | 39634.32 | 0 | 39634.32 | 0 | 0 | 0 | ООО "Элевел" |  | 7720298746 | 0 | 0 | 0 | 0 | 0 | 39634.32 | 1 | 0 | 2 | 3 | ШТ | Лючки стальные в уровень пола на 4 постов Вертикально IP44 300020 WP | 46217.6472 | 54976823 | 0 | 0 | 0 | 46101 | 34050 | 1 | 0 |  | 1 | 77
| 95.1 | 0 | КА, п.95 |  | КА |  | 46079 | 46079 | 0 | 46079 | 0 | 0 | 0 | ЗАО "Электрокомплектсервис" |  | 5407159273 | 0 | 0 | 0 | 0 | 0 | 46079 | 1 | 0 | 2 | 3 | ШТ | Лючки стальные в уровень пола на 8 постов Вертикально IP44 300026 WP | 46217.5776 | 54976831 | 0 | 0 | 0 | 46101 | 0 | 1 | 0 | стр. п. | 1 | 56
| 95.2 | 1 | КА, п.95 |  | КА |  | 46078.56 | 46078.56 | 0 | 46078.56 | 0 | 0 | 0 | ООО "ТК Вилан" |  | 5257148329 | 0 | 0 | 0 | 0 | 0 | 46078.56 | 1 | 0 | 2 | 3 | ШТ | Лючки стальные в уровень пола на 8 постов Вертикально IP44 300026 WP | 46217.5776 | 54976831 | 0 | 0 | 0 | 46101 | 0 | 1 | 0 |  | 1 | 56
| 95.3 | 0 | КА, п.95 |  | КА |  | 50686.42 | 50686.42 | 0 | 50686.42 | 0 | 0 | 0 | ООО "АНТ-ЭЛЕКТРИК" |  | 7724495897 | 0 | 0 | 0 | 0 | 0 | 50686.42 | 1 | 0 | 2 | 3 | ШТ | Лючки стальные в уровень пола на 8 постов Вертикально IP44 300026 WP | 46217.5776 | 54976831 | 0 | 0 | 0 | 46101 | 0 | 1 | 0 |  | 1 | 56
| 96.1 | 0 | КА, п.96 |  | КА |  | 598 | 598 | 0 | 598 | 0 | 0 | 0 | ЗАО "Электрокомплектсервис" |  | 5407159273 | 0 | 0 | 0 | 0 | 0 | 598 | 1 | 0 | 2 | 3 | ШТ | Розетка 220В модульной установки, 1-мест. с защ.конт. цв. Белый для установки в Лючок 16А IP20 200013 | 46217.6473 | 54976839 | 0 | 0 | 0 | 46101 | 384 | 1 | 0 | стр. п. | 1 | 470
| 96.2 | 0 | КА, п.96 |  | КА |  | 500 | 500 | 0 | 500 | 0 | 0 | 0 | АО "ЧИП и ДИП" |  | 7729108750 | 0 | 0 | 0 | 0 | 0 | 500 | 1 | 0 | 2 | 3 | ШТ | Розетка 220В модульной установки, 1-мест. с защ.конт. цв. Белый для установки в Лючок 16А IP20 200013 | 46217.6473 | 54976839 | 0 | 0 | 0 | 46101 | 384 | 1 | 0 |  | 1 | 470
| 96.3 | 0 | КА, п.96 |  | КА |  | 591.79 | 591.79 | 0 | 591.79 | 0 | 0 | 0 | ООО "ТД Тинко" |  | 7702680818 | 0 | 0 | 0 | 0 | 0 | 591.79 | 1 | 0 | 2 | 3 | ШТ | Розетка 220В модульной установки, 1-мест. с защ.конт. цв. Белый для установки в Лючок 16А IP20 200013 | 46217.6473 | 54976839 | 0 | 0 | 0 | 46101 | 384 | 1 | 0 |  | 1 | 470
| 97.1 | 0 | КА, п.97 |  | КА |  | 66 | 66 | 0 | 66 | 0 | 0 | 0 | ООО «Строительный торговый дом «Петрович» |  | 7802348846 | 0 | 0 | 0 | 0 | 0 | 66 | 1 | 0 | 2 | 3 | ШТ | 3-проводная клемма, d: 0,08-2,5 мм2, t-85 C, оранж. рычаг 222-413 WAGO | 46217.5781 | 54976907 | 0 | 0 | 0 | 46101 | 0 | 1 | 0 | стр. п. | 1 | 2000
| 97.2 | 1 | КА, п.97 |  | КА |  | 64.06 | 64.06 | 0 | 64.06 | 0 | 0 | 0 | АО «ТД ЭЛЕКТРОТЕХМОНТАЖ» |  | 7842224734 | 0 | 0 | 0 | 0 | 0 | 64.06 | 1 | 0 | 2 | 3 | ШТ | 3-проводная клемма, d: 0,08-2,5 мм2, t-85 C, оранж. рычаг 222-413 WAGO | 46217.5781 | 54976907 | 0 | 0 | 0 | 46101 | 0 | 1 | 0 |  | 1 | 2000
| 97.3 | 0 | КА, п.97 |  | КА |  | 80 | 80 | 0 | 80 | 0 | 0 | 0 | АО "ЧИП и ДИП" |  | 7729108750 | 0 | 0 | 0 | 0 | 0 | 80 | 1 | 0 | 2 | 3 | ШТ | 3-проводная клемма, d: 0,08-2,5 мм2, t-85 C, оранж. рычаг 222-413 WAGO | 46217.5781 | 54976907 | 0 | 0 | 0 | 46101 | 0 | 1 | 0 |  | 1 | 2000
| 98.1 | 1 | КА, п.98 |  | КА |  | 93.2 | 93.2 | 0 | 93.2 | 0 | 0 | 0 | ООО «Строительный торговый дом «Петрович» |  | 7802348846 | 0 | 0 | 0 | 0 | 0 | 93.2 | 1 | 0 | 2 | 3 | ШТ | 5-проводная клемма, d: 0,08-2,5 мм2, t-85 C, оранж. рычаг 222-415 WAGO | 46217.5781 | 54976913 | 0 | 0 | 0 | 46101 | 0 | 1 | 0 | стр. п. | 1 | 1000
| 98.2 | 0 | КА, п.98 |  | КА |  | 104.06 | 104.06 | 0 | 104.06 | 0 | 0 | 0 | АО «ТД ЭЛЕКТРОТЕХМОНТАЖ» |  | 7842224734 | 0 | 0 | 0 | 0 | 0 | 104.06 | 1 | 0 | 2 | 3 | ШТ | 5-проводная клемма, d: 0,08-2,5 мм2, t-85 C, оранж. рычаг 222-415 WAGO | 46217.5781 | 54976913 | 0 | 0 | 0 | 46101 | 0 | 1 | 0 |  | 1 | 1000
| 98.3 | 0 | КА, п.98 |  | КА |  | 160 | 160 | 0 | 160 | 0 | 0 | 0 | АО "ЧИП и ДИП" |  | 7729108750 | 0 | 0 | 0 | 0 | 0 | 160 | 1 | 0 | 2 | 3 | ШТ | 5-проводная клемма, d: 0,08-2,5 мм2, t-85 C, оранж. рычаг 222-415 WAGO | 46217.5781 | 54976913 | 0 | 0 | 0 | 46101 | 0 | 1 | 0 |  | 1 | 1000
| 99.1 | 1 | КА, п.99 |  | КА |  | 151.29 | 151.29 | 0 | 151.29 | 0 | 0 | 0 | ООО «ТД ТИНКО» |  | 7722753969 | 0 | 0 | 0 | 0 | 0 | 151.29 | 1 | 0 | 2 | 3 | ШТ | Коробка КМ41233 распаячная для о/п IP44 RAL7035 (6 вводов) UKO11-100-100-050-K41-44 DKC | 46217.5782 | 54976921 | 0 | 0 | 0 | 46101 | 0 | 1 | 0 | стр. п. | 1 | 1500
| 99.2 | 0 | КА, п.99 |  | КА |  | 160 | 160 | 0 | 160 | 0 | 0 | 0 | АО "ЧИП и ДИП" |  | 7729108750 | 0 | 0 | 0 | 0 | 0 | 160 | 1 | 0 | 2 | 3 | ШТ | Коробка КМ41233 распаячная для о/п IP44 RAL7035 (6 вводов) UKO11-100-100-050-K41-44 DKC | 46217.5782 | 54976921 | 0 | 0 | 0 | 46101 | 0 | 1 | 0 |  | 1 | 1500
| 99.3 | 0 | КА, п.99 |  | КА |  | 152 | 152 | 0 | 152 | 0 | 0 | 0 | ЗАО "Электрокомплектсервис" |  | 5407159273 | 0 | 0 | 0 | 0 | 0 | 152 | 1 | 0 | 2 | 3 | ШТ | Коробка КМ41233 распаячная для о/п IP44 RAL7035 (6 вводов) UKO11-100-100-050-K41-44 DKC | 46217.5782 | 54976921 | 0 | 0 | 0 | 46101 | 0 | 1 | 0 |  | 1 | 1500
| 100.1 | 0 | КА, п.100 |  | КА |  | 1749.57 | 1749.57 | 0 | 1749.57 | 0 | 0 | 0 | ООО «ТД ТИНКО» |  | 7722753969 | 0 | 0 | 0 | 0 | 0 | 1749.57 | 1 | 0 | 2 | 3 | ШТ | Коробка ответвительная FS 100х100х50мм 4р 450В 6А 4кв.мм с каб. вводами и клеммн. IP55 пластик. FSB11404 | 46217.5782 | 54976936 | 0 | 0 | 0 | 46101 | 0 | 1 | 0 | стр. п. | 1 | 200
| 100.2 | 0 | КА, п.100 |  | КА |  | 1332 | 1332 | 0 | 1332 | 0 | 0 | 0 | ООО «Профессионал» |  | 6658499397 | 0 | 0 | 0 | 0 | 0 | 1332 | 1 | 0 | 2 | 3 | ШТ | Коробка ответвительная FS 100х100х50мм 4р 450В 6А 4кв.мм с каб. вводами и клеммн. IP55 пластик. FSB11404 | 46217.5782 | 54976936 | 0 | 0 | 0 | 46101 | 0 | 1 | 0 |  | 1 | 200
| 100.3 | 1 | КА, п.100 |  | КА |  | 1240 | 1240 | 0 | 1240 | 0 | 0 | 0 | АО "ЧИП и ДИП" |  | 7729108750 | 0 | 0 | 0 | 0 | 0 | 1240 | 1 | 0 | 2 | 3 | ШТ | Коробка ответвительная FS 100х100х50мм 4р 450В 6А 4кв.мм с каб. вводами и клеммн. IP55 пластик. FSB11404 | 46217.5782 | 54976936 | 0 | 0 | 0 | 46101 | 0 | 1 | 0 |  | 1 | 200
| 101.1 | 0 | КА, п.101 |  | КА |  | 1200 | 1200 | 0 | 1200 | 0 | 0 | 0 | АО "ЧИП и ДИП" |  | 7729108750 | 0 | 0 | 0 | 0 | 0 | 1200 | 1 | 0 | 2 | 3 | ШТ | Кнопка S-Pro67 19 мм с фикс. с красной подсв. 230В EKF PROxima | 46217.5783 | 54976954 | 0 | 0 | 0 | 46101 | 0 | 1 | 0 | стр. п. | 1 | 8
| 101.2 | 0 | КА, п.101 |  | КА |  | 1333 | 1333 | 0 | 1333 | 0 | 0 | 0 | ЗАО "Электрокомплектсервис" |  | 5407159273 | 0 | 0 | 0 | 0 | 0 | 1333 | 1 | 0 | 2 | 3 | ШТ | Кнопка S-Pro67 19 мм с фикс. с красной подсв. 230В EKF PROxima | 46217.5783 | 54976954 | 0 | 0 | 0 | 46101 | 0 | 1 | 0 |  | 1 | 8
| 101.3 | 1 | КА, п.101 |  | КА |  | 1134.56 | 1134.56 | 0 | 1134.56 | 0 | 0 | 0 | АО «ТД ЭЛЕКТРОТЕХМОНТАЖ» |  | 7842224734 | 0 | 0 | 0 | 0 | 0 | 1134.56 | 1 | 0 | 2 | 3 | ШТ | Кнопка S-Pro67 19 мм с фикс. с красной подсв. 230В EKF PROxima | 46217.5783 | 54976954 | 0 | 0 | 0 | 46101 | 0 | 1 | 0 |  | 1 | 8
| 102.1 | 0 | КА, п.102 |  | КА |  | 150 | 150 | 0 | 150 | 0 | 0 | 0 | АО "ЧИП и ДИП" |  | 7729108750 | 0 | 0 | 0 | 0 | 0 | 150 | 1 | 0 | 2 | 3 | ШТ | Корпус КП101 для кнопок 1место белый IEK | 46217.5783 | 54976961 | 0 | 0 | 0 | 46101 | 0 | 1 | 0 | стр. п. | 1 | 8
| 102.2 | 1 | КА, п.102 |  | КА |  | 146.55 | 146.55 | 0 | 146.55 | 0 | 0 | 0 | ООО «ТД ТИНКО» |  | 7722753969 | 0 | 0 | 0 | 0 | 0 | 146.55 | 1 | 0 | 2 | 3 | ШТ | Корпус КП101 для кнопок 1место белый IEK | 46217.5783 | 54976961 | 0 | 0 | 0 | 46101 | 0 | 1 | 0 |  | 1 | 8
| 102.3 | 0 | КА, п.102 |  | КА |  | 161 | 161 | 0 | 161 | 0 | 0 | 0 | ЗАО "Электрокомплектсервис" |  | 5407159273 | 0 | 0 | 0 | 0 | 0 | 161 | 1 | 0 | 2 | 3 | ШТ | Корпус КП101 для кнопок 1место белый IEK | 46217.5783 | 54976961 | 0 | 0 | 0 | 46101 | 0 | 1 | 0 |  | 1 | 8
| 103.1 | 1 | КА, п.103 |  | КА |  | 1401.84 | 1401.84 | 0 | 1401.84 | 0 | 0 | 0 | ООО "Галла-Кабель М" |  | 7706513536 | 0 | 0 | 0 | 0 | 0 | 1401.84 | 1 | 0 | 2 | 3 | м | Силовой кабель, с медной жилой, изоляцией и оболочкой из ПВХ, пониженной пожарной опасности, ВВГнг(A)-LSLTx, сечением 1х95 | 46217.5773 | 54977120 | 0 | 0 | 0 | 46101 | 0 | 1 | 0 | стр. п. | 1 | 25.5
| 103.2 | 0 | КА, п.103 |  | КА |  | 1726.55 | 1726.55 | 0 | 1726.55 | 0 | 0 | 0 | АО «ТД ЭЛЕКТРОТЕХМОНТАЖ» |  | 7842224734 | 0 | 0 | 0 | 0 | 0 | 1726.55 | 1 | 0 | 2 | 3 | м | Силовой кабель, с медной жилой, изоляцией и оболочкой из ПВХ, пониженной пожарной опасности, ВВГнг(A)-LSLTx, сечением 1х95 | 46217.5773 | 54977120 | 0 | 0 | 0 | 46101 | 0 | 1 | 0 |  | 1 | 25.5
| 103.3 | 0 | КА, п.103 |  | КА |  | 1566.42 | 1566.42 | 0 | 1566.42 | 0 | 0 | 0 | ООО «ЭКСПРЕССЭЛЕКТРОХОЛДИНГ» |  | 7720307013 | 0 | 0 | 0 | 0 | 0 | 1566.42 | 1 | 0 | 2 | 3 | м | Силовой кабель, с медной жилой, изоляцией и оболочкой из ПВХ, пониженной пожарной опасности, ВВГнг(A)-LSLTx, сечением 1х95 | 46217.5773 | 54977120 | 0 | 0 | 0 | 46101 | 0 | 1 | 0 |  | 1 | 25.5
| 104.1 | 0 | КА, п.104 |  | КА |  | 309 | 309 | 0 | 309 | 0 | 0 | 0 | ООО «Строительный торговый дом «Петрович» |  | 7802348846 | 0 | 0 | 0 | 0 | 0 | 309 | 1 | 0 | 2 | 3 | м | Силовой кабель, с медной жилой, изоляцией и оболочкой из ПВХ, пониженной пожарной опасности, ВВГнг(A)-LSLTx, сечением 3х6 | 46217.6478 | 54977138 | 0 | 0 | 0 | 46101 | 233.32 | 1 | 0 | стр. п. | 1 | 144.84
| 104.2 | 0 | КА, п.104 |  | КА |  | 293.83 | 293.83 | 0 | 293.83 | 0 | 0 | 0 | ООО «ТД ТИНКО» |  | 7722753969 | 0 | 0 | 0 | 0 | 0 | 293.83 | 1 | 0 | 2 | 3 | м | Силовой кабель, с медной жилой, изоляцией и оболочкой из ПВХ, пониженной пожарной опасности, ВВГнг(A)-LSLTx, сечением 3х6 | 46217.6478 | 54977138 | 0 | 0 | 0 | 46101 | 233.32 | 1 | 0 |  | 1 | 144.84
| 104.3 | 0 | КА, п.104 |  | КА |  | 341.37 | 341.37 | 0 | 341.37 | 0 | 0 | 0 | АО «ТД ЭЛЕКТРОТЕХМОНТАЖ» |  | 7842224734 | 0 | 0 | 0 | 0 | 0 | 341.37 | 1 | 0 | 2 | 3 | м | Силовой кабель, с медной жилой, изоляцией и оболочкой из ПВХ, пониженной пожарной опасности, ВВГнг(A)-LSLTx, сечением 3х6 | 46217.6478 | 54977138 | 0 | 0 | 0 | 46101 | 233.32 | 1 | 0 |  | 1 | 144.84
| 105.1 | 0 | КА, п.105 |  | КА |  | 2160.87 | 2160.87 | 0 | 2160.87 | 0 | 0 | 0 | АО «ТД ЭЛЕКТРОТЕХМОНТАЖ» |  | 7842224734 | 0 | 0 | 0 | 0 | 0 | 2160.87 | 1 | 0 | 2 | 3 | м | Силовой кабель, с медной жилой, изоляцией и оболочкой из ПВХ пониженной пожарной опасности,огнестойкий, ВВГнг(A)-FRLSLTx, сечением: 1х120 | 46217.5771 | 54977146 | 0 | 0 | 0 | 46101 | 0 | 1 | 0 | стр. п. | 1 | 71.4
| 105.2 | 0 | КА, п.105 |  | КА |  | 7860.6 | 7860.6 | 0 | 7860.6 | 0 | 0 | 0 | ООО "БК-ГРУПП" |  | 6166087141 | 0 | 0 | 0 | 0 | 0 | 7860.6 | 1 | 0 | 2 | 3 | м | Силовой кабель, с медной жилой, изоляцией и оболочкой из ПВХ пониженной пожарной опасности,огнестойкий, ВВГнг(A)-FRLSLTx, сечением: 1х120 | 46217.5771 | 54977146 | 0 | 0 | 0 | 46101 | 0 | 1 | 0 |  | 1 | 71.4
| 105.3 | 1 | КА, п.105 |  | КА |  | 1947.79 | 1947.79 | 0 | 1947.79 | 0 | 0 | 0 | ООО «ЭКСПРЕССЭЛЕКТРОХОЛДИНГ» |  | 7720307013 | 0 | 0 | 0 | 0 | 0 | 1947.79 | 1 | 0 | 2 | 3 | м | Силовой кабель, с медной жилой, изоляцией и оболочкой из ПВХ пониженной пожарной опасности,огнестойкий, ВВГнг(A)-FRLSLTx, сечением: 1х120 | 46217.5771 | 54977146 | 0 | 0 | 0 | 46101 | 0 | 1 | 0 |  | 1 | 71.4
| 106.1 | 0 | КА, п.106 |  | КА |  | 1494 | 1494 | 0 | 1494 | 0 | 0 | 0 | ООО «Строительный торговый дом «Петрович» |  | 7802348846 | 0 | 0 | 0 | 0 | 0 | 1494 | 1 | 0 | 2 | 3 | м | Силовой кабель, с медной жилой, изоляцией и оболочкой из ПВХ пониженной пожарной опасности,огнестойкий, ВВГнг(A)-FRLSLTx, сечением: 5х16 | 46217.648 | 54977150 | 0 | 0 | 0 | 46101 | 1350.61 | 1 | 0 | стр. п. | 1 | 225.42
| 106.2 | 0 | КА, п.106 |  | КА |  | 1521.96 | 1521.96 | 0 | 1521.96 | 0 | 0 | 0 | АО «ТД ЭЛЕКТРОТЕХМОНТАЖ» |  | 7842224734 | 0 | 0 | 0 | 0 | 0 | 1521.96 | 1 | 0 | 2 | 3 | м | Силовой кабель, с медной жилой, изоляцией и оболочкой из ПВХ пониженной пожарной опасности,огнестойкий, ВВГнг(A)-FRLSLTx, сечением: 5х16 | 46217.648 | 54977150 | 0 | 0 | 0 | 46101 | 1350.61 | 1 | 0 |  | 1 | 225.42
| 106.3 | 0 | КА, п.106 |  | КА |  | 1490 | 1490 | 0 | 1490 | 0 | 0 | 0 | АО "ЧИП и ДИП" |  | 7729108750 | 0 | 0 | 0 | 0 | 0 | 1490 | 1 | 0 | 2 | 3 | м | Силовой кабель, с медной жилой, изоляцией и оболочкой из ПВХ пониженной пожарной опасности,огнестойкий, ВВГнг(A)-FRLSLTx, сечением: 5х16 | 46217.648 | 54977150 | 0 | 0 | 0 | 46101 | 1350.61 | 1 | 0 |  | 1 | 225.42
| 107.1 | 0 | КА, п.107 |  | КА |  | 1767 | 1767 | 0 | 1767 | 0 | 0 | 0 | ООО "БК-ГРУПП" |  | 6166087141 | 0 | 0 | 0 | 0 | 0 | 1767 | 1 | 0 | 2 | 3 | м | Силовой кабель, с медной жилой, изоляцией и оболочкой из ПВХ пониженной пожарной опасности,огнестойкий, ВВГнг(A)-FRLSLTx, сечением: 4х16 | 46217.6482 | 54977380 | 0 | 0 | 0 | 46101 | 815.75 | 1 | 0 | стр. п. | 1 | 43.86
| 107.2 | 0 | КА, п.107 |  | КА |  | 1219.6 | 1219.6 | 0 | 1219.6 | 0 | 0 | 0 | АО «ТД ЭЛЕКТРОТЕХМОНТАЖ» |  | 7842224734 | 0 | 0 | 0 | 0 | 0 | 1219.6 | 1 | 0 | 2 | 3 | м | Силовой кабель, с медной жилой, изоляцией и оболочкой из ПВХ пониженной пожарной опасности,огнестойкий, ВВГнг(A)-FRLSLTx, сечением: 4х16 | 46217.6482 | 54977380 | 0 | 0 | 0 | 46101 | 815.75 | 1 | 0 |  | 1 | 43.86
| 107.3 | 0 | КА, п.107 |  | КА |  | 1220 | 1220 | 0 | 1220 | 0 | 0 | 0 | АО "ЧИП и ДИП" |  | 7729108750 | 0 | 0 | 0 | 0 | 0 | 1220 | 1 | 0 | 2 | 3 | м | Силовой кабель, с медной жилой, изоляцией и оболочкой из ПВХ пониженной пожарной опасности,огнестойкий, ВВГнг(A)-FRLSLTx, сечением: 4х16 | 46217.6482 | 54977380 | 0 | 0 | 0 | 46101 | 815.75 | 1 | 0 |  | 1 | 43.86
| 108.1 | 0 | КА, п.108 |  | КА |  | 1296.74 | 1296.74 | 0 | 1296.74 | 0 | 0 | 0 | ООО "ТД Твоя безопасность" |  | 9715308907 | 0 | 0 | 0 | 0 | 0 | 1296.74 | 1 | 0 | 2 | 3 | м | Силовой кабель, с медной жилой, изоляцией и оболочкой из ПВХ пониженной пожарной опасности,огнестойкий, ВВГнг(A)-FRLSLTx, сечением: 4х10 | 46217.5765 | 54977458 | 0 | 0 | 0 | 46101 | 0 | 1 | 0 | стр. п. | 1 | 44.88
| 108.2 | 0 | КА, п.108 |  | КА |  | 790 | 790 | 0 | 790 | 0 | 0 | 0 | АО "ЧИП и ДИП" |  | 7729108750 | 0 | 0 | 0 | 0 | 0 | 790 | 1 | 0 | 2 | 3 | м | Силовой кабель, с медной жилой, изоляцией и оболочкой из ПВХ пониженной пожарной опасности,огнестойкий, ВВГнг(A)-FRLSLTx, сечением: 4х10 | 46217.5765 | 54977458 | 0 | 0 | 0 | 46101 | 0 | 1 | 0 |  | 1 | 44.88
| 108.3 | 1 | КА, п.108 |  | КА |  | 786.09 | 786.09 | 0 | 786.09 | 0 | 0 | 0 | АО «ТД ЭЛЕКТРОТЕХМОНТАЖ» |  | 7842224734 | 0 | 0 | 0 | 0 | 0 | 786.09 | 1 | 0 | 2 | 3 | м | Силовой кабель, с медной жилой, изоляцией и оболочкой из ПВХ пониженной пожарной опасности,огнестойкий, ВВГнг(A)-FRLSLTx, сечением: 4х10 | 46217.5765 | 54977458 | 0 | 0 | 0 | 46101 | 0 | 1 | 0 |  | 1 | 44.88
| 109.1 | 0 | КА, п.109 |  | КА |  | 785.88 | 785.88 | 0 | 785.88 | 0 | 0 | 0 | ООО "ТД Твоя безопасность" |  | 9715308907 | 0 | 0 | 0 | 0 | 0 | 785.88 | 1 | 0 | 2 | 3 | м | Силовой кабель, с медной жилой, изоляцией и оболочкой из ПВХ пониженной пожарной опасности,огнестойкий, ВВГнг(A)-FRLSLTx, сечением: 4х6 | 46217.5765 | 54977476 | 0 | 0 | 0 | 46101 | 0 | 1 | 0 | стр. п. | 1 | 148.92
| 109.2 | 0 | КА, п.109 |  | КА |  | 669 | 669 | 0 | 669 | 0 | 0 | 0 | ООО "БК-ГРУПП" |  | 6166087141 | 0 | 0 | 0 | 0 | 0 | 669 | 1 | 0 | 2 | 3 | м | Силовой кабель, с медной жилой, изоляцией и оболочкой из ПВХ пониженной пожарной опасности,огнестойкий, ВВГнг(A)-FRLSLTx, сечением: 4х6 | 46217.5765 | 54977476 | 0 | 0 | 0 | 46101 | 0 | 1 | 0 |  | 1 | 148.92
| 109.3 | 1 | КА, п.109 |  | КА |  | 480 | 480 | 0 | 480 | 0 | 0 | 0 | АО "ЧИП и ДИП" |  | 7729108750 | 0 | 0 | 0 | 0 | 0 | 480 | 1 | 0 | 2 | 3 | м | Силовой кабель, с медной жилой, изоляцией и оболочкой из ПВХ пониженной пожарной опасности,огнестойкий, ВВГнг(A)-FRLSLTx, сечением: 4х6 | 46217.5765 | 54977476 | 0 | 0 | 0 | 46101 | 0 | 1 | 0 |  | 1 | 148.92
| 110.1 | 0 | КА, п.110 |  | КА |  | 543.43 | 543.43 | 0 | 543.43 | 0 | 0 | 0 | ООО "ТД Твоя безопасность" |  | 9715308907 | 0 | 0 | 0 | 0 | 0 | 543.43 | 1 | 0 | 2 | 3 | м | Силовой кабель, с медной жилой, изоляцией и оболочкой из ПВХ пониженной пожарной опасности,огнестойкий, ВВГнг(A)-FRLSLTx, сечением: 4х4 | 46217.5766 | 54977464 | 0 | 0 | 0 | 46101 | 0 | 1 | 0 | стр. п. | 1 | 74.46
| 110.2 | 1 | КА, п.110 |  | КА |  | 327.75 | 327.75 | 0 | 327.75 | 0 | 0 | 0 | АО «ТД ЭЛЕКТРОТЕХМОНТАЖ» |  | 7842224734 | 0 | 0 | 0 | 0 | 0 | 327.75 | 1 | 0 | 2 | 3 | м | Силовой кабель, с медной жилой, изоляцией и оболочкой из ПВХ пониженной пожарной опасности,огнестойкий, ВВГнг(A)-FRLSLTx, сечением: 4х4 | 46217.5766 | 54977464 | 0 | 0 | 0 | 46101 | 0 | 1 | 0 |  | 1 | 74.46
| 110.3 | 0 | КА, п.110 |  | КА |  | 330 | 330 | 0 | 330 | 0 | 0 | 0 | АО "ЧИП и ДИП" |  | 7729108750 | 0 | 0 | 0 | 0 | 0 | 330 | 1 | 0 | 2 | 3 | м | Силовой кабель, с медной жилой, изоляцией и оболочкой из ПВХ пониженной пожарной опасности,огнестойкий, ВВГнг(A)-FRLSLTx, сечением: 4х4 | 46217.5766 | 54977464 | 0 | 0 | 0 | 46101 | 0 | 1 | 0 |  | 1 | 74.46
| 111.1 | 0 | КА, п.111 |  | КА |  | 187.65 | 187.65 | 0 | 187.65 | 0 | 0 | 0 | ООО "ЭЛМАРТС" |  | 5050139060 | 0 | 0 | 0 | 0 | 0 | 187.65 | 1 | 0 | 2 | 3 | м | Силовой кабель, с медной жилой, изоляцией и оболочкой из ПВХ пониженной пожарной опасности,огнестойкий, ВВГнг(A)-FRLSLTx, сечением: 4х1,5 | 46217.6484 | 54977474 | 0 | 0 | 0 | 46101 | 156.26 | 1 | 0 | стр. п. | 1 | 3149.76
| 111.2 | 0 | КА, п.111 |  | КА |  | 212.47 | 212.47 | 0 | 212.47 | 0 | 0 | 0 | АО «ТД ЭЛЕКТРОТЕХМОНТАЖ» |  | 7842224734 | 0 | 0 | 0 | 0 | 0 | 212.47 | 1 | 0 | 2 | 3 | м | Силовой кабель, с медной жилой, изоляцией и оболочкой из ПВХ пониженной пожарной опасности,огнестойкий, ВВГнг(A)-FRLSLTx, сечением: 4х1,5 | 46217.6484 | 54977474 | 0 | 0 | 0 | 46101 | 156.26 | 1 | 0 |  | 1 | 3149.76
| 111.3 | 0 | КА, п.111 |  | КА |  | 305.72 | 305.72 | 0 | 305.72 | 0 | 0 | 0 | ООО "ТД Твоя безопасность" |  | 9715308907 | 0 | 0 | 0 | 0 | 0 | 305.72 | 1 | 0 | 2 | 3 | м | Силовой кабель, с медной жилой, изоляцией и оболочкой из ПВХ пониженной пожарной опасности,огнестойкий, ВВГнг(A)-FRLSLTx, сечением: 4х1,5 | 46217.6484 | 54977474 | 0 | 0 | 0 | 46101 | 156.26 | 1 | 0 |  | 1 | 3149.76
| 112.1 | 0 | КА, п.112 |  | КА |  | 396.4 | 396.4 | 0 | 396.4 | 0 | 0 | 0 | ООО «ТД ТИНКО» |  | 7722753969 | 0 | 0 | 0 | 0 | 0 | 396.4 | 1 | 0 | 2 | 3 | м | Силовой кабель, с медной жилой, изоляцией и оболочкой из ПВХ пониженной пожарной опасности,огнестойкий, ВВГнг(A)-FRLSLTx, сечением: 3х4 | 46217.5767 | 54977487 | 0 | 0 | 0 | 46101 | 0 | 1 | 0 | стр. п. | 1 | 117.3
| 112.2 | 1 | КА, п.112 |  | КА |  | 250 | 250 | 0 | 250 | 0 | 0 | 0 | АО "ЧИП и ДИП" |  | 7729108750 | 0 | 0 | 0 | 0 | 0 | 250 | 1 | 0 | 2 | 3 | м | Силовой кабель, с медной жилой, изоляцией и оболочкой из ПВХ пониженной пожарной опасности,огнестойкий, ВВГнг(A)-FRLSLTx, сечением: 3х4 | 46217.5767 | 54977487 | 0 | 0 | 0 | 46101 | 0 | 1 | 0 |  | 1 | 117.3
| 112.3 | 0 | КА, п.112 |  | КА |  | 415.93 | 415.93 | 0 | 415.93 | 0 | 0 | 0 | ООО "ТД Твоя безопасность" |  | 9715308907 | 0 | 0 | 0 | 0 | 0 | 415.93 | 1 | 0 | 2 | 3 | м | Силовой кабель, с медной жилой, изоляцией и оболочкой из ПВХ пониженной пожарной опасности,огнестойкий, ВВГнг(A)-FRLSLTx, сечением: 3х4 | 46217.5767 | 54977487 | 0 | 0 | 0 | 46101 | 0 | 1 | 0 |  | 1 | 117.3
| 113.1 | 0 | КА, п.113 |  | КА |  | 258.2 | 258.2 | 0 | 258.2 | 0 | 0 | 0 | ООО "АТЛАC" |  | 7713587786 | 0 | 0 | 0 | 0 | 0 | 258.2 | 1 | 0 | 2 | 3 | м | Силовой кабель, с медной жилой, изоляцией и оболочкой из ПВХ, пониженной пожарной опасности, ВВГЭнг(A)-LSLTx, сечением 4х2,5 | 46217.5768 | 54977494 | 0 | 0 | 0 | 46101 | 0 | 1 | 0 | стр. п. | 1 | 213.18
| 113.2 | 0 | КА, п.113 |  | КА |  | 386.3 | 386.3 | 0 | 386.3 | 0 | 0 | 0 | ООО «НЭС» |  | 7811159010 | 0 | 0 | 0 | 0 | 0 | 386.3 | 1 | 0 | 2 | 3 | м | Силовой кабель, с медной жилой, изоляцией и оболочкой из ПВХ, пониженной пожарной опасности, ВВГЭнг(A)-LSLTx, сечением 4х2,5 | 46217.5768 | 54977494 | 0 | 0 | 0 | 46101 | 0 | 1 | 0 |  | 1 | 213.18
| 113.3 | 1 | КА, п.113 |  | КА |  | 240.54 | 240.54 | 0 | 240.54 | 0 | 0 | 0 | ООО "ЭЛМАРТС" |  | 5050139060 | 0 | 0 | 0 | 0 | 0 | 240.54 | 1 | 0 | 2 | 3 | м | Силовой кабель, с медной жилой, изоляцией и оболочкой из ПВХ, пониженной пожарной опасности, ВВГЭнг(A)-LSLTx, сечением 4х2,5 | 46217.5768 | 54977494 | 0 | 0 | 0 | 46101 | 0 | 1 | 0 |  | 1 | 213.18
| 114.1 | 0 | КА, п.114 |  | КА |  | 182.57 | 182.57 | 0 | 182.57 | 0 | 0 | 0 | ООО "ЭЛМАРТС" |  | 5050139060 | 0 | 0 | 0 | 0 | 0 | 182.57 | 1 | 0 | 2 | 3 | м | Силовой кабель, с медной жилой, изоляцией и оболочкой из ПВХ, пониженной пожарной опасности, ВВГЭнг(A)-LSLTx, сечением 4х1,5 | 46217.577 | 54977501 | 0 | 0 | 0 | 46101 | 0 | 1 | 0 | стр. п. | 1 | 262.14
| 114.2 | 1 | КА, п.114 |  | КА |  | 164.65 | 164.65 | 0 | 164.65 | 0 | 0 | 0 | ООО «АМПЕРКИН» |  | 7734440520 | 0 | 0 | 0 | 0 | 0 | 164.65 | 1 | 0 | 2 | 3 | м | Силовой кабель, с медной жилой, изоляцией и оболочкой из ПВХ, пониженной пожарной опасности, ВВГЭнг(A)-LSLTx, сечением 4х1,5 | 46217.577 | 54977501 | 0 | 0 | 0 | 46101 | 0 | 1 | 0 |  | 1 | 262.14
| 114.3 | 0 | КА, п.114 |  | КА |  | 168.97 | 168.97 | 0 | 168.97 | 0 | 0 | 0 | ООО "АТЛАC" |  | 7713587786 | 0 | 0 | 0 | 0 | 0 | 168.97 | 1 | 0 | 2 | 3 | м | Силовой кабель, с медной жилой, изоляцией и оболочкой из ПВХ, пониженной пожарной опасности, ВВГЭнг(A)-LSLTx, сечением 4х1,5 | 46217.577 | 54977501 | 0 | 0 | 0 | 46101 | 0 | 1 | 0 |  | 1 | 262.14
| 115.1 | 0 | КА, п.115 |  | КА |  | 187.35 | 187.35 | 0 | 187.35 | 0 | 0 | 0 | ООО «ХАРВЕСТ» |  | 7807279089 | 0 | 0 | 0 | 0 | 0 | 187.35 | 1 | 0 | 2 | 3 | м | Силовой кабель, с медной жилой, изоляцией и оболочкой из ПВХ, пониженной пожарной опасности, ВВГЭнг(A)-LSLTx, сечением 3х1,5 | 46217.6487 | 54977507 | 0 | 0 | 0 | 46101 | 121.82 | 1 | 0 | стр. п. | 1 | 786.42
| 115.2 | 0 | КА, п.115 |  | КА |  | 182.85 | 182.85 | 0 | 182.85 | 0 | 0 | 0 | ООО «ПРОМКАБЕЛЬСЕРВИС» |  | 7751228795 | 0 | 0 | 0 | 0 | 0 | 182.85 | 1 | 0 | 2 | 3 | м | Силовой кабель, с медной жилой, изоляцией и оболочкой из ПВХ, пониженной пожарной опасности, ВВГЭнг(A)-LSLTx, сечением 3х1,5 | 46217.6487 | 54977507 | 0 | 0 | 0 | 46101 | 121.82 | 1 | 0 |  | 1 | 786.42
| 115.3 | 0 | КА, п.115 |  | КА |  | 201 | 201 | 0 | 201 | 0 | 0 | 0 | ООО "БК-ГРУПП" |  | 6166087141 | 0 | 0 | 0 | 0 | 0 | 201 | 1 | 0 | 2 | 3 | м | Силовой кабель, с медной жилой, изоляцией и оболочкой из ПВХ, пониженной пожарной опасности, ВВГЭнг(A)-LSLTx, сечением 3х1,5 | 46217.6487 | 54977507 | 0 | 0 | 0 | 46101 | 121.82 | 1 | 0 |  | 1 | 786.42
| 116.1 | 0 | КА, п.116 |  | КА |  | 255.1 | 255.1 | 0 | 255.1 | 0 | 0 | 0 | ООО "ТД Тинко" |  | 7702680818 | 0 | 0 | 0 | 0 | 0 | 255.1 | 1 | 0 | 2 | 3 | м | Контрольный кабель, с медной жилой, изоляцией и оболочкой из ПВХ пониженной пожарной опасности КВВГнг(A)-LSLTx, сечением 5х1 | 46217.65 | 54977515 | 0 | 0 | 0 | 46101 | 133.97 | 1 | 0 | стр. п. | 1 | 35.7
| 116.2 | 0 | КА, п.116 |  | КА |  | 148.35 | 148.35 | 0 | 148.35 | 0 | 0 | 0 | ООО «ПРОМКАБЕЛЬСЕРВИС» |  | 7751228795 | 0 | 0 | 0 | 0 | 0 | 148.35 | 1 | 0 | 2 | 3 | м | Контрольный кабель, с медной жилой, изоляцией и оболочкой из ПВХ пониженной пожарной опасности КВВГнг(A)-LSLTx, сечением 5х1 | 46217.65 | 54977515 | 0 | 0 | 0 | 46101 | 133.97 | 1 | 0 |  | 1 | 35.7
| 116.3 | 0 | КА, п.116 |  | КА |  | 179.43 | 179.43 | 0 | 179.43 | 0 | 0 | 0 | ООО "Электролайт" |  | 5050098030 | 0 | 0 | 0 | 0 | 0 | 179.43 | 1 | 0 | 2 | 3 | м | Контрольный кабель, с медной жилой, изоляцией и оболочкой из ПВХ пониженной пожарной опасности КВВГнг(A)-LSLTx, сечением 5х1 | 46217.65 | 54977515 | 0 | 0 | 0 | 46101 | 133.97 | 1 | 0 |  | 1 | 35.7
| 117.1 | 0 | КА, п.117 |  | КА |  | 211.91 | 211.91 | 0 | 211.91 | 0 | 0 | 0 | ООО «ТД ТИНКО» |  | 7722753969 | 0 | 0 | 0 | 0 | 0 | 211.91 | 1 | 0 | 2 | 3 | м | Контрольный кабель, с медной жилой, изоляцией и оболочкой из ПВХ пониженной пожарной опасности КВВГнг(A)-LSLTx, сечением 4х1 | 46217.6505 | 54977522 | 0 | 0 | 0 | 46101 | 98.33 | 1 | 0 | стр. п. | 1 | 946.56
| 117.2 | 0 | КА, п.117 |  | КА |  | 292 | 292 | 0 | 292 | 0 | 0 | 0 | ООО «ВсеИнструменты.ру» |  | 7722753969 | 0 | 0 | 0 | 0 | 0 | 292 | 1 | 0 | 2 | 3 | м | Контрольный кабель, с медной жилой, изоляцией и оболочкой из ПВХ пониженной пожарной опасности КВВГнг(A)-LSLTx, сечением 4х1 | 46217.6505 | 54977522 | 0 | 0 | 0 | 46101 | 98.33 | 1 | 0 |  | 1 | 946.56
| 117.3 | 0 | КА, п.117 |  | КА |  | 211.91 | 211.91 | 0 | 211.91 | 0 | 0 | 0 | ООО "ТД Твоя безопасность" |  | 9715308907 | 0 | 0 | 0 | 0 | 0 | 211.91 | 1 | 0 | 2 | 3 | м | Контрольный кабель, с медной жилой, изоляцией и оболочкой из ПВХ пониженной пожарной опасности КВВГнг(A)-LSLTx, сечением 4х1 | 46217.6505 | 54977522 | 0 | 0 | 0 | 46101 | 98.33 | 1 | 0 |  | 1 | 946.56
| 118.1 | 0 | КА, п.118 |  | КА |  | 329.76 | 329.76 | 0 | 329.76 | 0 | 0 | 0 | ООО «ТД ТИНКО» |  | 7722753969 | 0 | 0 | 0 | 0 | 0 | 329.76 | 1 | 0 | 2 | 3 | м | Силовой кабель, с медной жилой, изоляцией и оболочкой из ПВХ пониженной пожарной опасности,огнестойкий, КВВГнг(A)-FRLSLTx, сечением 5х1 | 46217.6628 | 54977528 | 0 | 0 | 0 | 46101 | 182.32 | 1 | 0 | стр. п. | 1 | 35.7
| 118.2 | 0 | КА, п.118 |  | КА |  | 329.76 | 329.76 | 0 | 329.76 | 0 | 0 | 0 | ООО "ТД Твоя безопасность" |  | 9715308907 | 0 | 0 | 0 | 0 | 0 | 329.76 | 1 | 0 | 2 | 3 | м | Силовой кабель, с медной жилой, изоляцией и оболочкой из ПВХ пониженной пожарной опасности,огнестойкий, КВВГнг(A)-FRLSLTx, сечением 5х1 | 46217.6628 | 54977528 | 0 | 0 | 0 | 46101 | 182.32 | 1 | 0 |  | 1 | 35.7
| 118.3 | 0 | КА, п.118 |  | КА |  | 346 | 346 | 0 | 346 | 0 | 0 | 0 | ООО «ВИДЕОГЛАЗ ЦЕНТР» |  | 7719840097 | 0 | 0 | 0 | 0 | 0 | 346 | 1 | 0 | 2 | 3 | м | Силовой кабель, с медной жилой, изоляцией и оболочкой из ПВХ пониженной пожарной опасности,огнестойкий, КВВГнг(A)-FRLSLTx, сечением 5х1 | 46217.6628 | 54977528 | 0 | 0 | 0 | 46101 | 182.32 | 1 | 0 |  | 1 | 35.7
| 119.1 | 0 | КА, п.119 |  | КА |  | 271.81 | 271.81 | 0 | 271.81 | 0 | 0 | 0 | ООО «ТД ТИНКО» |  | 7722753969 | 0 | 0 | 0 | 0 | 0 | 271.81 | 1 | 0 | 2 | 3 | м | Силовой кабель, с медной жилой, изоляцией и оболочкой из ПВХ пониженной пожарной опасности,огнестойкий, КВВГнг(A)-FRLSLTx, сечением 4х1 | 46217.6629 | 54977535 | 0 | 0 | 0 | 46101 | 170 | 1 | 0 | стр. п. | 1 | 357
| 119.2 | 0 | КА, п.119 |  | КА |  | 271.81 | 271.81 | 0 | 271.81 | 0 | 0 | 0 | ООО "ТД Твоя безопасность" |  | 9715308907 | 0 | 0 | 0 | 0 | 0 | 271.81 | 1 | 0 | 2 | 3 | м | Силовой кабель, с медной жилой, изоляцией и оболочкой из ПВХ пониженной пожарной опасности,огнестойкий, КВВГнг(A)-FRLSLTx, сечением 4х1 | 46217.6629 | 54977535 | 0 | 0 | 0 | 46101 | 170 | 1 | 0 |  | 1 | 357
| 119.3 | 0 | КА, п.119 |  | КА |  | 269.09 | 269.09 | 0 | 269.09 | 0 | 0 | 0 | ООО "АртТрейд" |  | 5263086470 | 0 | 0 | 0 | 0 | 0 | 269.09 | 1 | 0 | 2 | 3 | м | Силовой кабель, с медной жилой, изоляцией и оболочкой из ПВХ пониженной пожарной опасности,огнестойкий, КВВГнг(A)-FRLSLTx, сечением 4х1 | 46217.6629 | 54977535 | 0 | 0 | 0 | 46101 | 170 | 1 | 0 |  | 1 | 357
| 120.1 | 1 | КА, п.120 |  | КА |  | 7895 | 7895 | 0 | 7895 | 0 | 0 | 0 | ООО «Падамс» |  | 7811002442 | 0 | 0 | 0 | 0 | 0 | 7895 | 1 | 0 | 1 | 3 | ШТ | Проходка на кровлю Гусак ПГ1 100-1000 с опорной пластиной | 46217.5719 | 54978581 | 0 | 0 | 0 | 46101 | 0 | 1 | 0 | стр. п. | 1 | 6
| 120.2 | 0 | КА, п.120 |  | КА |  | 8900 | 8900 | 0 | 8900 | 0 | 0 | 0 | ООО "Ижорастройком" |  | 7817308814 | 0 | 0 | 0 | 0 | 0 | 8900 | 1 | 0 | 1 | 3 | ШТ | Проходка на кровлю Гусак ПГ1 100-1000 с опорной пластиной | 46217.5719 | 54978581 | 0 | 0 | 0 | 46101 | 0 | 1 | 0 |  | 1 | 6
| 120.3 | 0 | КА, п.120 |  | КА |  | 20790 | 20790 | 0 | 20790 | 0 | 0 | 0 | ООО КБ "Малиен" |  | 6678083887 | 0 | 0 | 0 | 0 | 0 | 20790 | 1 | 0 | 1 | 3 | ШТ | Проходка на кровлю Гусак ПГ1 100-1000 с опорной пластиной | 46217.5719 | 54978581 | 0 | 0 | 0 | 46101 | 0 | 1 | 0 |  | 1 | 6
| 121.1 | 1 | КА, п.121 |  | КА |  | 4750 | 4750 | 0 | 4750 | 0 | 0 | 0 | ООО "Ижорастройком" |  | 7817308814 | 0 | 0 | 0 | 0 | 0 | 4750 | 1 | 0 | 1 | 3 | ШТ | Проходка на кровлю Гусак ПГ1 40-1000 с опорной пластиной | 46217.572 | 54978590 | 0 | 0 | 0 | 46101 | 0 | 1 | 0 | стр. п. | 1 | 1
| 121.2 | 0 | КА, п.121 |  | КА |  | 5000 | 5000 | 0 | 5000 | 0 | 0 | 0 | ИП Саакян Венера Сергеевна |  | 502754798702 | 0 | 0 | 0 | 0 | 0 | 5000 | 1 | 0 | 1 | 3 | ШТ | Проходка на кровлю Гусак ПГ1 40-1000 с опорной пластиной | 46217.572 | 54978590 | 0 | 0 | 0 | 46101 | 0 | 1 | 0 |  | 1 | 1
| 121.3 | 0 | КА, п.121 |  | КА |  | 8745 | 8745 | 0 | 8745 | 0 | 0 | 0 | ООО КБ "Малиен" |  | 6678083887 | 0 | 0 | 0 | 0 | 0 | 8745 | 1 | 0 | 1 | 3 | ШТ | Проходка на кровлю Гусак ПГ1 40-1000 с опорной пластиной | 46217.572 | 54978590 | 0 | 0 | 0 | 46101 | 0 | 1 | 0 |  | 1 | 1
| 122.1 | 1 | КА, п.122 |  | КА |  | 4400 | 4400 | 0 | 4400 | 0 | 0 | 0 | ООО "Ижорастройком" |  | 7817308814 | 0 | 0 | 0 | 0 | 0 | 4400 | 1 | 0 | 1 | 3 | ШТ | Проходка на кровлю Гусак ПГ1 32-1000 с опорной пластиной | 46217.572 | 54978597 | 0 | 0 | 0 | 46101 | 0 | 1 | 0 | стр. п. | 1 | 2
| 122.2 | 0 | КА, п.122 |  | КА |  | 5445 | 5445 | 0 | 5445 | 0 | 0 | 0 | ООО КБ "Малиен" |  | 6678083887 | 0 | 0 | 0 | 0 | 0 | 5445 | 1 | 0 | 1 | 3 | ШТ | Проходка на кровлю Гусак ПГ1 32-1000 с опорной пластиной | 46217.572 | 54978597 | 0 | 0 | 0 | 46101 | 0 | 1 | 0 |  | 1 | 2
| 122.3 | 0 | КА, п.122 |  | КА |  | 6044 | 6044 | 0 | 6044 | 0 | 0 | 0 | ООО «Ремитек» |  | 7718640881 | 0 | 0 | 0 | 0 | 0 | 6044 | 1 | 0 | 1 | 3 | ШТ | Проходка на кровлю Гусак ПГ1 32-1000 с опорной пластиной | 46217.572 | 54978597 | 0 | 0 | 0 | 46101 | 0 | 1 | 0 |  | 1 | 2
| 123.1 | 0 | КА, п.123 |  | КА |  | 27.83 | 27.83 | 0 | 27.83 | 0 | 0 | 0 | АО «ТД ЭЛЕКТРОТЕХМОНТАЖ» |  | 7842224734 | 0 | 0 | 0 | 0 | 0 | 27.83 | 1 | 0 | 2 | 3 | ШТ | Наконечник медный луженый ТМЛ 6–4–4 UNP41-006-03-04 | 46217.5801 | 54978654 | 0 | 0 | 0 | 46101 | 0 | 1 | 0 | стр. п. | 1 | 150
| 123.2 | 1 | КА, п.123 |  | КА |  | 24 | 24 | 0 | 24 | 0 | 0 | 0 | АО "ЧИП и ДИП" |  | 7729108750 | 0 | 0 | 0 | 0 | 0 | 24 | 1 | 0 | 2 | 3 | ШТ | Наконечник медный луженый ТМЛ 6–4–4 UNP41-006-03-04 | 46217.5801 | 54978654 | 0 | 0 | 0 | 46101 | 0 | 1 | 0 |  | 1 | 150
| 123.3 | 0 | КА, п.123 |  | КА |  | 26.44 | 26.44 | 0 | 26.44 | 0 | 0 | 0 | ЗАО «Промэлектроника» |  | 6454004102 | 0 | 0 | 0 | 0 | 0 | 26.44 | 1 | 0 | 2 | 3 | ШТ | Наконечник медный луженый ТМЛ 6–4–4 UNP41-006-03-04 | 46217.5801 | 54978654 | 0 | 0 | 0 | 46101 | 0 | 1 | 0 |  | 1 | 150
| 124.1 | 0 | КА, п.124 |  | КА |  | 62.87 | 62.87 | 0 | 62.87 | 0 | 0 | 0 | АО «ТД ЭЛЕКТРОТЕХМОНТАЖ» |  | 7842224734 | 0 | 0 | 0 | 0 | 0 | 62.87 | 1 | 0 | 2 | 3 | ШТ | Наконечник медный луженый ТМЛ 10–5–5 UNP41-010-05-05 | 46217.5802 | 54978660 | 0 | 0 | 0 | 46101 | 0 | 1 | 0 | стр. п. | 1 | 60
| 124.2 | 0 | КА, п.124 |  | КА |  | 67.87 | 67.87 | 0 | 67.87 | 0 | 0 | 0 | ООО "ФАВОРИТ-ЭЛЕКТРО" |  | 7701677700 | 0 | 0 | 0 | 0 | 0 | 67.87 | 1 | 0 | 2 | 3 | ШТ | Наконечник медный луженый ТМЛ 10–5–5 UNP41-010-05-05 | 46217.5802 | 54978660 | 0 | 0 | 0 | 46101 | 0 | 1 | 0 |  | 1 | 60
| 124.3 | 1 | КА, п.124 |  | КА |  | 59.78 | 59.78 | 0 | 59.78 | 0 | 0 | 0 | ООО "Русский Свет" |  | 7704844420 | 0 | 0 | 0 | 0 | 0 | 59.78 | 1 | 0 | 2 | 3 | ШТ | Наконечник медный луженый ТМЛ 10–5–5 UNP41-010-05-05 | 46217.5802 | 54978660 | 0 | 0 | 0 | 46101 | 0 | 1 | 0 |  | 1 | 60
| 125.1 | 0 | КА, п.125 |  | КА |  | 510 | 510 | 0 | 510 | 0 | 0 | 0 | АО "ЧИП и ДИП" |  | 7729108750 | 0 | 0 | 0 | 0 | 0 | 510 | 1 | 0 | 1 | 3 | ШТ | П-образный профиль PSM, L500, толщ.2,5 мм BPM2905 | 46217.6631 | 54978737 | 0 | 0 | 0 | 46101 | 466 | 1 | 0 | стр. п. | 4 | 430
| 125.2 | 0 | КА, п.125 |  | КА |  | 837 | 837 | 0 | 837 | 0 | 0 | 0 | ЗАО "Электрокомплектсервис" |  | 5407159273 | 0 | 0 | 0 | 0 | 0 | 837 | 1 | 0 | 1 | 3 | ШТ | П-образный профиль PSM, L500, толщ.2,5 мм BPM2905 | 46217.6631 | 54978737 | 0 | 0 | 0 | 46101 | 466 | 1 | 0 |  | 4 | 430
| 125.3 | 0 | КА, п.125 |  | КА |  | 508.01 | 508.01 | 0 | 508.01 | 0 | 0 | 0 | АО «ТД ЭЛЕКТРОТЕХМОНТАЖ» |  | 7842224734 | 0 | 0 | 0 | 0 | 0 | 508.01 | 1 | 0 | 1 | 3 | ШТ | П-образный профиль PSM, L500, толщ.2,5 мм BPM2905 | 46217.6631 | 54978737 | 0 | 0 | 0 | 46101 | 466 | 1 | 0 |  | 4 | 430
| 126.1 | 1 | КА, п.126 |  | КА |  | 253.55 | 253.55 | 0 | 253.55 | 0 | 0 | 0 | ООО «ТД ТИНКО» |  | 7722753969 | 0 | 0 | 0 | 0 | 0 | 253.55 | 1 | 0 | 1 | 3 | ШТ | Шпилька М8х1000 CM200801 | 46217.5722 | 54978744 | 0 | 0 | 0 | 46101 | 0 | 1 | 0 | стр. п. | 5 | 1200
| 126.2 | 0 | КА, п.126 |  | КА |  | 260 | 260 | 0 | 260 | 0 | 0 | 0 | АО "ЧИП и ДИП" |  | 7729108750 | 0 | 0 | 0 | 0 | 0 | 260 | 1 | 0 | 1 | 3 | ШТ | Шпилька М8х1000 CM200801 | 46217.5722 | 54978744 | 0 | 0 | 0 | 46101 | 0 | 1 | 0 |  | 5 | 1200
| 126.3 | 0 | КА, п.126 |  | КА |  | 266.89 | 266.89 | 0 | 266.89 | 0 | 0 | 0 | АО «ТД ЭЛЕКТРОТЕХМОНТАЖ» |  | 7842224734 | 0 | 0 | 0 | 0 | 0 | 266.89 | 1 | 0 | 1 | 3 | ШТ | Шпилька М8х1000 CM200801 | 46217.5722 | 54978744 | 0 | 0 | 0 | 46101 | 0 | 1 | 0 |  | 5 | 1200
| 127.1 | 1 | КА, п.127 |  | КА |  | 4.21 | 4.21 | 0 | 4.21 | 0 | 0 | 0 | ООО «ТД ТИНКО» |  | 7722753969 | 0 | 0 | 0 | 0 | 0 | 4.21 | 1 | 0 | 1 | 3 | ШТ | Шайба с узкими полями М8 CM240800 | 46217.5723 | 54978751 | 0 | 0 | 0 | 46101 | 0 | 1 | 0 | стр. п. | 4 | 1720
| 127.2 | 0 | КА, п.127 |  | КА |  | 4.3 | 4.3 | 0 | 4.3 | 0 | 0 | 0 | АО "ЧИП и ДИП" |  | 7729108750 | 0 | 0 | 0 | 0 | 0 | 4.3 | 1 | 0 | 1 | 3 | ШТ | Шайба с узкими полями М8 CM240800 | 46217.5723 | 54978751 | 0 | 0 | 0 | 46101 | 0 | 1 | 0 |  | 4 | 1720
| 127.3 | 0 | КА, п.127 |  | КА |  | 4.41 | 4.41 | 0 | 4.41 | 0 | 0 | 0 | АО «ТД ЭЛЕКТРОТЕХМОНТАЖ» |  | 7842224734 | 0 | 0 | 0 | 0 | 0 | 4.41 | 1 | 0 | 1 | 3 | ШТ | Шайба с узкими полями М8 CM240800 | 46217.5723 | 54978751 | 0 | 0 | 0 | 46101 | 0 | 1 | 0 |  | 4 | 1720
| 128.1 | 1 | КА, п.128 |  | КА |  | 4480 | 4480 | 0 | 4480 | 0 | 0 | 0 | АО "ЧИП и ДИП" |  | 7729108750 | 0 | 0 | 0 | 0 | 0 | 4480 | 1 | 0 | 1 | 3 | КОМПЛ | Угол CPO 90 горизонтальный 90° 400х80 в комплекте с крепежными элементами и соединительными пластинами, необходимыми для монтажа 36026K | 46217.6666 | 54978768 | 0 | 0 | 0 | 46101 | 0 | 1 | 0 | стр. п. | 1 | 9
| 128.2 | 0 | КА, п.128 |  | КА |  | 5323.98 | 5323.98 | 0 | 5323.98 | 0 | 0 | 0 | ООО "Элевел" |  | 7720298746 | 0 | 0 | 0 | 0 | 0 | 5323.98 | 1 | 0 | 1 | 3 | КОМПЛ | Угол CPO 90 горизонтальный 90° 400х80 в комплекте с крепежными элементами и соединительными пластинами, необходимыми для монтажа 36026K | 46217.6666 | 54978768 | 0 | 0 | 0 | 46101 | 0 | 1 | 0 |  | 1 | 9
| 128.3 | 0 | КА, п.128 |  | КА |  | 8615 | 8615 | 0 | 8615 | 0 | 0 | 0 | ЗАО "Электрокомплектсервис" |  | 5407159273 | 0 | 0 | 0 | 0 | 0 | 8615 | 1 | 0 | 1 | 3 | КОМПЛ | Угол CPO 90 горизонтальный 90° 400х80 в комплекте с крепежными элементами и соединительными пластинами, необходимыми для монтажа 36026K | 46217.6666 | 54978768 | 0 | 0 | 0 | 46101 | 0 | 1 | 0 |  | 1 | 9
| 129.1 | 0 | КА, п.129 |  | КА |  | 3980 | 3980 | 0 | 3980 | 0 | 0 | 0 | АО "ЧИП и ДИП" |  | 7729108750 | 0 | 0 | 0 | 0 | 0 | 3980 | 1 | 0 | 1 | 3 | КОМПЛ | Угол CPO 90 горизонтальный 90° 400х50 в комплекте с крепежными элементами и соединительными пластинами, необходимыми для монтажа 36006K | 46217.6689 | 54978834 | 0 | 0 | 0 | 46101 | 0 | 1 | 0 | стр. п. | 1 | 1
| 129.2 | 0 | КА, п.129 |  | КА |  | 8191 | 8191 | 0 | 8191 | 0 | 0 | 0 | ЗАО "Электрокомплектсервис" |  | 5407159273 | 0 | 0 | 0 | 0 | 0 | 8191 | 1 | 0 | 1 | 3 | КОМПЛ | Угол CPO 90 горизонтальный 90° 400х50 в комплекте с крепежными элементами и соединительными пластинами, необходимыми для монтажа 36006K | 46217.6689 | 54978834 | 0 | 0 | 0 | 46101 | 0 | 1 | 0 |  | 1 | 1
| 129.3 | 1 | КА, п.129 |  | КА |  | 3977.61 | 3977.61 | 0 | 3977.61 | 0 | 0 | 0 | ООО «ТД ТИНКО» |  | 7722753969 | 0 | 0 | 0 | 0 | 0 | 3977.61 | 1 | 0 | 1 | 3 | КОМПЛ | Угол CPO 90 горизонтальный 90° 400х50 в комплекте с крепежными элементами и соединительными пластинами, необходимыми для монтажа 36006K | 46217.6689 | 54978834 | 0 | 0 | 0 | 46101 | 0 | 1 | 0 |  | 1 | 1
| 130.1 | 0 | КА, п.130 |  | КА |  | 3923.52 | 3923.52 | 0 | 3923.52 | 0 | 0 | 0 | ООО "Русский Свет" |  | 7704844420 | 0 | 0 | 0 | 0 | 0 | 3923.52 | 1 | 0 | 1 | 3 | КОМПЛ | Переходник RRD правосторонний 400/300 H50 в комплекте с крепежными элементами и соединительными пластинами, необходимыми для монтажа 36339K | 46217.6692 | 54978840 | 0 | 0 | 0 | 46101 | 0 | 1 | 0 | стр. п. | 1 | 1
| 130.2 | 1 | КА, п.130 |  | КА |  | 3735 | 3735 | 0 | 3735 | 0 | 0 | 0 | ООО «ВИДЕОГЛАЗ ЦЕНТР» |  | 7719840097 | 0 | 0 | 0 | 0 | 0 | 3735 | 1 | 0 | 1 | 3 | КОМПЛ | Переходник RRD правосторонний 400/300 H50 в комплекте с крепежными элементами и соединительными пластинами, необходимыми для монтажа 36339K | 46217.6692 | 54978840 | 0 | 0 | 0 | 46101 | 0 | 1 | 0 |  | 1 | 1
| 130.3 | 0 | КА, п.130 |  | КА |  | 4668.22 | 4668.22 | 0 | 4668.22 | 0 | 0 | 0 | ООО "Тантос" |  | 9721058155 | 0 | 0 | 0 | 0 | 0 | 4668.22 | 1 | 0 | 1 | 3 | КОМПЛ | Переходник RRD правосторонний 400/300 H50 в комплекте с крепежными элементами и соединительными пластинами, необходимыми для монтажа 36339K | 46217.6692 | 54978840 | 0 | 0 | 0 | 46101 | 0 | 1 | 0 |  | 1 | 1
| 131.1 | 0 | КА, п.131 |  | КА |  | 4074.19 | 4074.19 | 0 | 4074.19 | 0 | 0 | 0 | ООО "Русский Свет" |  | 7704844420 | 0 | 0 | 0 | 0 | 0 | 4074.19 | 1 | 0 | 1 | 3 | КОМПЛ | Переходник RRD правосторонний 400/200 H50 в комплекте с крепежными элементами и соединительными пластинами, необходимыми для монтажа 36338K | 46217.6695 | 54978846 | 0 | 0 | 0 | 46101 | 0 | 1 | 0 | стр. п. | 1 | 3
| 131.2 | 1 | КА, п.131 |  | КА |  | 3878 | 3878 | 0 | 3878 | 0 | 0 | 0 | ООО «ВИДЕОГЛАЗ ЦЕНТР» |  | 7719840097 | 0 | 0 | 0 | 0 | 0 | 3878 | 1 | 0 | 1 | 3 | КОМПЛ | Переходник RRD правосторонний 400/200 H50 в комплекте с крепежными элементами и соединительными пластинами, необходимыми для монтажа 36338K | 46217.6695 | 54978846 | 0 | 0 | 0 | 46101 | 0 | 1 | 0 |  | 1 | 3
| 131.3 | 0 | КА, п.131 |  | КА |  | 4847.04 | 4847.04 | 0 | 4847.04 | 0 | 0 | 0 | ООО "Тантос" |  | 9721058155 | 0 | 0 | 0 | 0 | 0 | 4847.04 | 1 | 0 | 1 | 3 | КОМПЛ | Переходник RRD правосторонний 400/200 H50 в комплекте с крепежными элементами и соединительными пластинами, необходимыми для монтажа 36338K | 46217.6695 | 54978846 | 0 | 0 | 0 | 46101 | 0 | 1 | 0 |  | 1 | 3
| 132.1 | 0 | КА, п.132 |  | КА |  | 3390 | 3390 | 0 | 3390 | 0 | 0 | 0 | АО "ЧИП и ДИП" |  | 7729108750 | 0 | 0 | 0 | 0 | 0 | 3390 | 1 | 0 | 1 | 3 | КОМПЛ | Угол CPO 90 горизонтальный 90° 300х50 в комплекте с крепежными элементами и соединительными пластинами, необходимыми для монтажа 36005K | 46217.6698 | 54978956 | 0 | 0 | 0 | 46101 | 0 | 1 | 0 | стр. п. | 1 | 1
| 132.2 | 0 | КА, п.132 |  | КА |  | 3220.78 | 3220.78 | 0 | 3220.78 | 0 | 0 | 0 | ООО «ТД ТИНКО» |  | 7722753969 | 0 | 0 | 0 | 0 | 0 | 3220.78 | 1 | 0 | 1 | 3 | КОМПЛ | Угол CPO 90 горизонтальный 90° 300х50 в комплекте с крепежными элементами и соединительными пластинами, необходимыми для монтажа 36005K | 46217.6698 | 54978956 | 0 | 0 | 0 | 46101 | 0 | 1 | 0 |  | 1 | 1
| 132.3 | 1 | КА, п.132 |  | КА |  | 3168 | 3168 | 0 | 3168 | 0 | 0 | 0 | ЗАО "Электрокомплектсервис" |  | 5407159273 | 0 | 0 | 0 | 0 | 0 | 3168 | 1 | 0 | 1 | 3 | КОМПЛ | Угол CPO 90 горизонтальный 90° 300х50 в комплекте с крепежными элементами и соединительными пластинами, необходимыми для монтажа 36005K | 46217.6698 | 54978956 | 0 | 0 | 0 | 46101 | 0 | 1 | 0 |  | 1 | 1
| 133.1 | 0 | КА, п.133 |  | КА |  | 3330 | 3330 | 0 | 3330 | 0 | 0 | 0 | АО "ЧИП и ДИП" |  | 7729108750 | 0 | 0 | 0 | 0 | 0 | 3330 | 1 | 0 | 1 | 3 | КОМПЛ | Переходник RRD правосторонний 300/200 H50 в комплекте с крепежными элементами и соединительными пластинами, необходимыми для монтажа 36337K | 46217.6703 | 54978962 | 0 | 0 | 0 | 46101 | 0 | 1 | 0 | стр. п. | 1 | 2
| 133.2 | 1 | КА, п.133 |  | КА |  | 3168 | 3168 | 0 | 3168 | 0 | 0 | 0 | ООО «ВИДЕОГЛАЗ ЦЕНТР» |  | 7719840097 | 0 | 0 | 0 | 0 | 0 | 3168 | 1 | 0 | 1 | 3 | КОМПЛ | Переходник RRD правосторонний 300/200 H50 в комплекте с крепежными элементами и соединительными пластинами, необходимыми для монтажа 36337K | 46217.6703 | 54978962 | 0 | 0 | 0 | 46101 | 0 | 1 | 0 |  | 1 | 2
| 133.3 | 0 | КА, п.133 |  | КА |  | 3381.23 | 3381.23 | 0 | 3381.23 | 0 | 0 | 0 | ЗАО "МПО Электромонтаж" |  | 7719079370 | 0 | 0 | 0 | 0 | 0 | 3381.23 | 1 | 0 | 1 | 3 | КОМПЛ | Переходник RRD правосторонний 300/200 H50 в комплекте с крепежными элементами и соединительными пластинами, необходимыми для монтажа 36337K | 46217.6703 | 54978962 | 0 | 0 | 0 | 46101 | 0 | 1 | 0 |  | 1 | 2
| 134.1 | 1 | КА, п.134 |  | КА |  | 3746 | 3746 | 0 | 3746 | 0 | 0 | 0 | ЗАО "Электрокомплектсервис" |  | 5407159273 | 0 | 0 | 0 | 0 | 0 | 3746 | 1 | 0 | 1 | 3 | ШТ | Ответвитель DPT Т-образный горизонтальный 200х50 в комплекте с крепежными элементами и соединит. пластинами, необходимыми для монтажа 36124K | 46217.5727 | 54979076 | 0 | 0 | 0 | 46101 | 0 | 1 | 0 | стр. п. | 1 | 15
| 134.2 | 0 | КА, п.134 |  | КА |  | 4711.03 | 4711.03 | 0 | 4711.03 | 0 | 0 | 0 | ЗАО "МПО Электромонтаж" |  | 7719079370 | 0 | 0 | 0 | 0 | 0 | 4711.03 | 1 | 0 | 1 | 3 | ШТ | Ответвитель DPT Т-образный горизонтальный 200х50 в комплекте с крепежными элементами и соединит. пластинами, необходимыми для монтажа 36124K | 46217.5727 | 54979076 | 0 | 0 | 0 | 46101 | 0 | 1 | 0 |  | 1 | 15
| 134.3 | 0 | КА, п.134 |  | КА |  | 3808 | 3808 | 0 | 3808 | 0 | 0 | 0 | ООО «ВИДЕОГЛАЗ ЦЕНТР» |  | 7719840097 | 0 | 0 | 0 | 0 | 0 | 3808 | 1 | 0 | 1 | 3 | ШТ | Ответвитель DPT Т-образный горизонтальный 200х50 в комплекте с крепежными элементами и соединит. пластинами, необходимыми для монтажа 36124K | 46217.5727 | 54979076 | 0 | 0 | 0 | 46101 | 0 | 1 | 0 |  | 1 | 15
| 135.1 | 1 | КА, п.135 |  | КА |  | 2498 | 2498 | 0 | 2498 | 0 | 0 | 0 | ЗАО "Электрокомплектсервис" |  | 5407159273 | 0 | 0 | 0 | 0 | 0 | 2498 | 1 | 0 | 1 | 3 | ШТ | Угол CPO 90 горизонтальный 90° 200х50 в комплекте с крепежными элементами и соединительными пластинами, необходимыми для монтажа 36004K | 46217.5728 | 54979082 | 0 | 0 | 0 | 46101 | 0 | 1 | 0 | стр. п. | 1 | 10
| 135.2 | 0 | КА, п.135 |  | КА |  | 3141.5 | 3141.5 | 0 | 3141.5 | 0 | 0 | 0 | ЗАО "МПО Электромонтаж" |  | 7719079370 | 0 | 0 | 0 | 0 | 0 | 3141.5 | 1 | 0 | 1 | 3 | ШТ | Угол CPO 90 горизонтальный 90° 200х50 в комплекте с крепежными элементами и соединительными пластинами, необходимыми для монтажа 36004K | 46217.5728 | 54979082 | 0 | 0 | 0 | 46101 | 0 | 1 | 0 |  | 1 | 10
| 135.3 | 0 | КА, п.135 |  | КА |  | 2540 | 2540 | 0 | 2540 | 0 | 0 | 0 | ООО «ВИДЕОГЛАЗ ЦЕНТР» |  | 7719840097 | 0 | 0 | 0 | 0 | 0 | 2540 | 1 | 0 | 1 | 3 | ШТ | Угол CPO 90 горизонтальный 90° 200х50 в комплекте с крепежными элементами и соединительными пластинами, необходимыми для монтажа 36004K | 46217.5728 | 54979082 | 0 | 0 | 0 | 46101 | 0 | 1 | 0 |  | 1 | 10
| 136.1 | 1 | КА, п.136 |  | КА |  | 2283 | 2283 | 0 | 2283 | 0 | 0 | 0 | ЗАО "Электрокомплектсервис" |  | 5407159273 | 0 | 0 | 0 | 0 | 0 | 2283 | 1 | 0 | 1 | 3 | ШТ | Угол CPO 45 горизонтальный 45° 200х50 в комплекте с крепежными элементами и соединительными пластинами, необходимыми для монтажа 36064K | 46217.5728 | 54979088 | 0 | 0 | 0 | 46101 | 0 | 1 | 0 | стр. п. | 1 | 2
| 136.2 | 0 | КА, п.136 |  | КА |  | 2321 | 2321 | 0 | 2321 | 0 | 0 | 0 | ООО «ВИДЕОГЛАЗ ЦЕНТР» |  | 7719840097 | 0 | 0 | 0 | 0 | 0 | 2321 | 1 | 0 | 1 | 3 | ШТ | Угол CPO 45 горизонтальный 45° 200х50 в комплекте с крепежными элементами и соединительными пластинами, необходимыми для монтажа 36064K | 46217.5728 | 54979088 | 0 | 0 | 0 | 46101 | 0 | 1 | 0 |  | 1 | 2
| 136.3 | 0 | КА, п.136 |  | КА |  | 2440 | 2440 | 0 | 2440 | 0 | 0 | 0 | АО "ЧИП и ДИП" |  | 7729108750 | 0 | 0 | 0 | 0 | 0 | 2440 | 1 | 0 | 1 | 3 | ШТ | Угол CPO 45 горизонтальный 45° 200х50 в комплекте с крепежными элементами и соединительными пластинами, необходимыми для монтажа 36064K | 46217.5728 | 54979088 | 0 | 0 | 0 | 46101 | 0 | 1 | 0 |  | 1 | 2
| 137.1 | 1 | КА, п.137 |  | КА |  | 2824 | 2824 | 0 | 2824 | 0 | 0 | 0 | ЗАО "Электрокомплектсервис" |  | 5407159273 | 0 | 0 | 0 | 0 | 0 | 2824 | 1 | 0 | 1 | 3 | ШТ | Переходник RRD правосторонний 200/100 H50 в комплекте с крепежными элементами и соединительными пластинами, необходимыми для монтажа 36333K | 46217.5729 | 54979094 | 0 | 0 | 0 | 46101 | 0 | 1 | 0 | стр. п. | 1 | 6
| 137.2 | 0 | КА, п.137 |  | КА |  | 2870 | 2870 | 0 | 2870 | 0 | 0 | 0 | ООО «ВИДЕОГЛАЗ ЦЕНТР» |  | 7719840097 | 0 | 0 | 0 | 0 | 0 | 2870 | 1 | 0 | 1 | 3 | ШТ | Переходник RRD правосторонний 200/100 H50 в комплекте с крепежными элементами и соединительными пластинами, необходимыми для монтажа 36333K | 46217.5729 | 54979094 | 0 | 0 | 0 | 46101 | 0 | 1 | 0 |  | 1 | 6
| 137.3 | 0 | КА, п.137 |  | КА |  | 3064.03 | 3064.03 | 0 | 3064.03 | 0 | 0 | 0 | ЗАО "МПО Электромонтаж" |  | 7719079370 | 0 | 0 | 0 | 0 | 0 | 3064.03 | 1 | 0 | 1 | 3 | ШТ | Переходник RRD правосторонний 200/100 H50 в комплекте с крепежными элементами и соединительными пластинами, необходимыми для монтажа 36333K | 46217.5729 | 54979094 | 0 | 0 | 0 | 46101 | 0 | 1 | 0 |  | 1 | 6
| 138.1 | 0 | КА, п.138 |  | КА |  | 810 | 810 | 0 | 810 | 0 | 0 | 0 | АО "ЧИП и ДИП" |  | 7729108750 | 0 | 0 | 0 | 0 | 0 | 810 | 1 | 0 | 1 | 3 | ШТ | Скоба SPC под лоток осн.100 мм BMT1010 | 46217.5729 | 54979173 | 0 | 0 | 0 | 46101 | 0 | 1 | 0 | стр. п. | 1 | 340
| 138.2 | 0 | КА, п.138 |  | КА |  | 773.09 | 773.09 | 0 | 773.09 | 0 | 0 | 0 | ООО «ТД ТИНКО» |  | 7722753969 | 0 | 0 | 0 | 0 | 0 | 773.09 | 1 | 0 | 1 | 3 | ШТ | Скоба SPC под лоток осн.100 мм BMT1010 | 46217.5729 | 54979173 | 0 | 0 | 0 | 46101 | 0 | 1 | 0 |  | 1 | 340
| 138.3 | 1 | КА, п.138 |  | КА |  | 761 | 761 | 0 | 761 | 0 | 0 | 0 | ЗАО "Электрокомплектсервис" |  | 5407159273 | 0 | 0 | 0 | 0 | 0 | 761 | 1 | 0 | 1 | 3 | ШТ | Скоба SPC под лоток осн.100 мм BMT1010 | 46217.5729 | 54979173 | 0 | 0 | 0 | 46101 | 0 | 1 | 0 |  | 1 | 340
| 139.1 | 0 | КА, п.139 |  | КА |  | 325 | 325 | 0 | 325 | 0 | 0 | 0 | АО "ЧИП и ДИП" |  | 7729108750 | 0 | 0 | 0 | 0 | 0 | 325 | 1 | 0 | 1 | 3 | ШТ | Анкер-шуруп для бетона с внутренней резьбой М8, 6x55 мм CM57080655 | 46217.573 | 54979180 | 0 | 0 | 0 | 46101 | 0 | 1 | 0 | стр. п. | 1 | 340
| 139.2 | 1 | КА, п.139 |  | КА |  | 320 | 320 | 0 | 320 | 0 | 0 | 0 | ЗАО "Электрокомплектсервис" |  | 5407159273 | 0 | 0 | 0 | 0 | 0 | 320 | 1 | 0 | 1 | 3 | ШТ | Анкер-шуруп для бетона с внутренней резьбой М8, 6x55 мм CM57080655 | 46217.573 | 54979180 | 0 | 0 | 0 | 46101 | 0 | 1 | 0 |  | 1 | 340
| 139.3 | 0 | КА, п.139 |  | КА |  | 325.61 | 325.61 | 0 | 325.61 | 0 | 0 | 0 | ООО "Элевел" |  | 7720298746 | 0 | 0 | 0 | 0 | 0 | 325.61 | 1 | 0 | 1 | 3 | ШТ | Анкер-шуруп для бетона с внутренней резьбой М8, 6x55 мм CM57080655 | 46217.573 | 54979180 | 0 | 0 | 0 | 46101 | 0 | 1 | 0 |  | 1 | 340
| 140.1 | 0 | КА, п.140 |  | КА |  | 3300 | 3300 | 0 | 3300 | 0 | 0 | 0 | АО "ЧИП и ДИП" |  | 7729108750 | 0 | 0 | 0 | 0 | 0 | 3300 | 1 | 0 | 1 | 3 | ШТ | Ответвитель DPT Т-образный горизонтальный 100х50 в комплекте с крепежными элементами и соединит. пластинами, необходимыми для монтажа 36122K | 46217.573 | 54979187 | 0 | 0 | 0 | 46101 | 0 | 1 | 0 | стр. п. | 1 | 10
| 140.2 | 0 | КА, п.140 |  | КА |  | 3291.44 | 3291.44 | 0 | 3291.44 | 0 | 0 | 0 | ООО «ТД ТИНКО» |  | 7722753969 | 0 | 0 | 0 | 0 | 0 | 3291.44 | 1 | 0 | 1 | 3 | ШТ | Ответвитель DPT Т-образный горизонтальный 100х50 в комплекте с крепежными элементами и соединит. пластинами, необходимыми для монтажа 36122K | 46217.573 | 54979187 | 0 | 0 | 0 | 46101 | 0 | 1 | 0 |  | 1 | 10
| 140.3 | 1 | КА, п.140 |  | КА |  | 3291 | 3291 | 0 | 3291 | 0 | 0 | 0 | ООО «ВИДЕОГЛАЗ ЦЕНТР» |  | 7719840097 | 0 | 0 | 0 | 0 | 0 | 3291 | 1 | 0 | 1 | 3 | ШТ | Ответвитель DPT Т-образный горизонтальный 100х50 в комплекте с крепежными элементами и соединит. пластинами, необходимыми для монтажа 36122K | 46217.573 | 54979187 | 0 | 0 | 0 | 46101 | 0 | 1 | 0 |  | 1 | 10
| 141.1 | 0 | КА, п.141 |  | КА |  | 2020 | 2020 | 0 | 2020 | 0 | 0 | 0 | АО "ЧИП и ДИП" |  | 7729108750 | 0 | 0 | 0 | 0 | 0 | 2020 | 1 | 0 | 1 | 3 | ШТ | Угол CPO 90 горизонтальный 90° 100х50 в комплекте с крепежными элементами и соединительными пластинами, необходимыми для монтажа 36002K | 46217.5731 | 54979193 | 0 | 0 | 0 | 46101 | 0 | 1 | 0 | стр. п. | 1 | 23
| 141.2 | 1 | КА, п.141 |  | КА |  | 2019.81 | 2019.81 | 0 | 2019.81 | 0 | 0 | 0 | ООО «ТД ТИНКО» |  | 7722753969 | 0 | 0 | 0 | 0 | 0 | 2019.81 | 1 | 0 | 1 | 3 | ШТ | Угол CPO 90 горизонтальный 90° 100х50 в комплекте с крепежными элементами и соединительными пластинами, необходимыми для монтажа 36002K | 46217.5731 | 54979193 | 0 | 0 | 0 | 46101 | 0 | 1 | 0 |  | 1 | 23
| 141.3 | 0 | КА, п.141 |  | КА |  | 2020 | 2020 | 0 | 2020 | 0 | 0 | 0 | ООО «ВИДЕОГЛАЗ ЦЕНТР» |  | 7719840097 | 0 | 0 | 0 | 0 | 0 | 2020 | 1 | 0 | 1 | 3 | ШТ | Угол CPO 90 горизонтальный 90° 100х50 в комплекте с крепежными элементами и соединительными пластинами, необходимыми для монтажа 36002K | 46217.5731 | 54979193 | 0 | 0 | 0 | 46101 | 0 | 1 | 0 |  | 1 | 23
| 142.1 | 0 | КА, п.142 |  | КА |  | 2040 | 2040 | 0 | 2040 | 0 | 0 | 0 | АО "ЧИП и ДИП" |  | 7729108750 | 0 | 0 | 0 | 0 | 0 | 2040 | 1 | 0 | 1 | 3 | ШТ | Угол CPO 45 горизонтальный 45° 100х50 в комплекте с крепежными элементами и соединительными пластинами, необходимыми для монтажа 36062K | 46217.5731 | 54979199 | 0 | 0 | 0 | 46101 | 0 | 1 | 0 | стр. п. | 1 | 2
| 142.2 | 0 | КА, п.142 |  | КА |  | 2032.29 | 2032.29 | 0 | 2032.29 | 0 | 0 | 0 | ООО «ТД ТИНКО» |  | 7722753969 | 0 | 0 | 0 | 0 | 0 | 2032.29 | 1 | 0 | 1 | 3 | ШТ | Угол CPO 45 горизонтальный 45° 100х50 в комплекте с крепежными элементами и соединительными пластинами, необходимыми для монтажа 36062K | 46217.5731 | 54979199 | 0 | 0 | 0 | 46101 | 0 | 1 | 0 |  | 1 | 2
| 142.3 | 1 | КА, п.142 |  | КА |  | 2032 | 2032 | 0 | 2032 | 0 | 0 | 0 | ООО «ВИДЕОГЛАЗ ЦЕНТР» |  | 7719840097 | 0 | 0 | 0 | 0 | 0 | 2032 | 1 | 0 | 1 | 3 | ШТ | Угол CPO 45 горизонтальный 45° 100х50 в комплекте с крепежными элементами и соединительными пластинами, необходимыми для монтажа 36062K | 46217.5731 | 54979199 | 0 | 0 | 0 | 46101 | 0 | 1 | 0 |  | 1 | 2
| 143.1 | 0 | КА, п.143 |  | КА |  | 140 | 140 | 0 | 140 | 0 | 0 | 0 | АО "ЧИП и ДИП" |  | 7729108750 | 0 | 0 | 0 | 0 | 0 | 140 | 1 | 0 | 1 | 3 | ШТ | Стандартный анкер с болтом М8 CM430850 | 46217.5732 | 54979292 | 0 | 0 | 0 | 46101 | 0 | 1 | 0 | стр. п. | 3 | 508
| 143.2 | 0 | КА, п.143 |  | КА |  | 137.98 | 137.98 | 0 | 137.98 | 0 | 0 | 0 | ООО «ТД ТИНКО» |  | 7722753969 | 0 | 0 | 0 | 0 | 0 | 137.98 | 1 | 0 | 1 | 3 | ШТ | Стандартный анкер с болтом М8 CM430850 | 46217.5732 | 54979292 | 0 | 0 | 0 | 46101 | 0 | 1 | 0 |  | 3 | 508
| 143.3 | 1 | КА, п.143 |  | КА |  | 136 | 136 | 0 | 136 | 0 | 0 | 0 | ЗАО "Электрокомплектсервис" |  | 5407159273 | 0 | 0 | 0 | 0 | 0 | 136 | 1 | 0 | 1 | 3 | ШТ | Стандартный анкер с болтом М8 CM430850 | 46217.5732 | 54979292 | 0 | 0 | 0 | 46101 | 0 | 1 | 0 |  | 3 | 508
| 144.1 | 1 | КА, п.144 |  | КА |  | 2450 | 2450 | 0 | 2450 | 0 | 0 | 0 | АО "ЧИП и ДИП" |  | 7729108750 | 0 | 0 | 0 | 0 | 0 | 2450 | 1 | 0 | 1 | 3 | ШТ | Угол вертикальный внутренний 90 градусов 50х100, 1,5 мм, в комплекте с крепежными элементами и соединительными пластинами, необходимыми для монтажа SIM510K | 46217.5732 | 54979298 | 0 | 0 | 0 | 46101 | 0 | 1 | 0 | стр. п. | 1 | 2
| 144.2 | 0 | КА, п.144 |  | КА |  | 3949 | 3949 | 0 | 3949 | 0 | 0 | 0 | ООО «ВИДЕОГЛАЗ ЦЕНТР» |  | 7719840097 | 0 | 0 | 0 | 0 | 0 | 3949 | 1 | 0 | 1 | 3 | ШТ | Угол вертикальный внутренний 90 градусов 50х100, 1,5 мм, в комплекте с крепежными элементами и соединительными пластинами, необходимыми для монтажа SIM510K | 46217.5732 | 54979298 | 0 | 0 | 0 | 46101 | 0 | 1 | 0 |  | 1 | 2
| 144.3 | 0 | КА, п.144 |  | КА |  | 6853.35 | 6853.35 | 0 | 6853.35 | 0 | 0 | 0 | ЗАО "МПО Электромонтаж" |  | 7719079370 | 0 | 0 | 0 | 0 | 0 | 6853.35 | 1 | 0 | 1 | 3 | ШТ | Угол вертикальный внутренний 90 градусов 50х100, 1,5 мм, в комплекте с крепежными элементами и соединительными пластинами, необходимыми для монтажа SIM510K | 46217.5732 | 54979298 | 0 | 0 | 0 | 46101 | 0 | 1 | 0 |  | 1 | 2
| 145.1 | 1 | КА, п.145 |  | КА |  | 4068 | 4068 | 0 | 4068 | 0 | 0 | 0 | ООО «ВИДЕОГЛАЗ ЦЕНТР» |  | 7719840097 | 0 | 0 | 0 | 0 | 0 | 4068 | 1 | 0 | 1 | 3 | ШТ | Угол вертикальный внешний 90 градусов 50х100, 1,5 мм, в комплекте с крепежными элементами и соединительными пластинами, необходимыми для монтажа SOM510K | 46217.5733 | 54979304 | 0 | 0 | 0 | 46101 | 0 | 1 | 0 | стр. п. | 1 | 2
| 145.2 | 0 | КА, п.145 |  | КА |  | 6735 | 6735 | 0 | 6735 | 0 | 0 | 0 | ЗАО "Электрокомплектсервис" |  | 5407159273 | 0 | 0 | 0 | 0 | 0 | 6735 | 1 | 0 | 1 | 3 | ШТ | Угол вертикальный внешний 90 градусов 50х100, 1,5 мм, в комплекте с крепежными элементами и соединительными пластинами, необходимыми для монтажа SOM510K | 46217.5733 | 54979304 | 0 | 0 | 0 | 46101 | 0 | 1 | 0 |  | 1 | 2
| 145.3 | 0 | КА, п.145 |  | КА |  | 4274.27 | 4274.27 | 0 | 4274.27 | 0 | 0 | 0 | ООО "Русский Свет" |  | 7704844420 | 0 | 0 | 0 | 0 | 0 | 4274.27 | 1 | 0 | 1 | 3 | ШТ | Угол вертикальный внешний 90 градусов 50х100, 1,5 мм, в комплекте с крепежными элементами и соединительными пластинами, необходимыми для монтажа SOM510K | 46217.5733 | 54979304 | 0 | 0 | 0 | 46101 | 0 | 1 | 0 |  | 1 | 2
| 146.1 | 1 | КА, п.146 |  | КА |  | 72137 | 72137 | 0 | 72137 | 0 | 0 | 0 | ООО "ЦЕНТР ИЗМЕРИТЕЛЬНОЙ ТЕХНИКИ" |  | 5029242996 | 0 | 0 | 0 | 0 | 0 | 72137 | 1 | 0 | 3 | 3 | ШТ | Молниеприёмник-мачта ZANDZ модульный вертикальный 8,3 м с комплектом из 2х креплений к стене (нерж. сталь AISI 304; сечение > 200мм2) ZZ-206-0083-3 | 46217.5733 | 55890935 | 0 | 0 | 0 | 46101 | 0 | 1 | 0 | стр. п. | 1 | 8
| 146.2 | 0 | КА, п.146 |  | КА |  | 78764 | 78764 | 0 | 78764 | 0 | 0 | 0 | ООО "ИЦ "МЕРАТЕСТ" |  | 5029244062 | 0 | 0 | 0 | 0 | 0 | 78764 | 1 | 0 | 3 | 3 | ШТ | Молниеприёмник-мачта ZANDZ модульный вертикальный 8,3 м с комплектом из 2х креплений к стене (нерж. сталь AISI 304; сечение > 200мм2) ZZ-206-0083-3 | 46217.5733 | 55890935 | 0 | 0 | 0 | 46101 | 0 | 1 | 0 |  | 1 | 8
| 146.3 | 0 | КА, п.146 |  | КА |  | 78764 | 78764 | 0 | 78764 | 0 | 0 | 0 | ООО "КаталогСервис" |  | 7728703202 | 0 | 0 | 0 | 0 | 0 | 78764 | 1 | 0 | 3 | 3 | ШТ | Молниеприёмник-мачта ZANDZ модульный вертикальный 8,3 м с комплектом из 2х креплений к стене (нерж. сталь AISI 304; сечение > 200мм2) ZZ-206-0083-3 | 46217.5733 | 55890935 | 0 | 0 | 0 | 46101 | 0 | 1 | 0 |  | 1 | 8
| 147.1 | 0 | КА, п.147 |  | КА |  | 4820 | 4820 | 0 | 4820 | 0 | 0 | 0 | АО "ЧИП и ДИП" |  | 7729108750 | 0 | 0 | 0 | 0 | 0 | 4820 | 1 | 0 | 2 | 3 | ШТ | ZANDZ Зажим к молниеприёмнику D42 мм для токоотводов (нержавеющая сталь) ZZ-202-002 | 46217.576 | 55890953 | 0 | 0 | 0 | 46101 | 0 | 1 | 0 | стр. п. | 1 | 8
| 147.2 | 1 | КА, п.147 |  | КА |  | 4100.75 | 4100.75 | 0 | 4100.75 | 0 | 0 | 0 | ИП ХЛЕБНЕВ В.Ю. |  | 773376643347 | 0 | 0 | 0 | 0 | 0 | 4100.75 | 1 | 0 | 2 | 3 | ШТ | ZANDZ Зажим к молниеприёмнику D42 мм для токоотводов (нержавеющая сталь) ZZ-202-002 | 46217.576 | 55890953 | 0 | 0 | 0 | 46101 | 0 | 1 | 0 |  | 1 | 8
| 147.3 | 0 | КА, п.147 |  | КА |  | 4169.09 | 4169.09 | 0 | 4169.09 | 0 | 0 | 0 | ООО «Вионет» |  | 7811401510 | 0 | 0 | 0 | 0 | 0 | 4169.09 | 1 | 0 | 2 | 3 | ШТ | ZANDZ Зажим к молниеприёмнику D42 мм для токоотводов (нержавеющая сталь) ZZ-202-002 | 46217.576 | 55890953 | 0 | 0 | 0 | 46101 | 0 | 1 | 0 |  | 1 | 8
| 148.1 | 1 | КА, п.148 |  | КА |  | 119.7 | 119.7 | 0 | 119.7 | 0 | 0 | 0 | ООО "ЦЕНТР ИЗМЕРИТЕЛЬНОЙ ТЕХНИКИ" |  | 5029242996 | 0 | 0 | 0 | 0 | 0 | 119.7 | 1 | 0 | 2 | 3 | м | Проволока ZANDZ стальная оцинкованная (D 8 мм / S 50 мм?; бухта 125 м) ZZ-502-008-125 | 46217.576 | 55891008 | 0 | 0 | 0 | 46101 | 0 | 1 | 0 | стр. п. | 1 | 625
| 148.2 | 0 | КА, п.148 |  | КА |  | 121.7 | 121.7 | 0 | 121.7 | 0 | 0 | 0 | ООО "ИЦ "МЕРАТЕСТ" |  | 5029244062 | 0 | 0 | 0 | 0 | 0 | 121.7 | 1 | 0 | 2 | 3 | м | Проволока ZANDZ стальная оцинкованная (D 8 мм / S 50 мм?; бухта 125 м) ZZ-502-008-125 | 46217.576 | 55891008 | 0 | 0 | 0 | 46101 | 0 | 1 | 0 |  | 1 | 625
| 148.3 | 0 | КА, п.148 |  | КА |  | 119.79 | 119.79 | 0 | 119.79 | 0 | 0 | 0 | ООО "МОЛНИЯ ПРОФИ" |  | 5402582982 | 0 | 0 | 0 | 0 | 0 | 119.79 | 1 | 0 | 2 | 3 | м | Проволока ZANDZ стальная оцинкованная (D 8 мм / S 50 мм?; бухта 125 м) ZZ-502-008-125 | 46217.576 | 55891008 | 0 | 0 | 0 | 46101 | 0 | 1 | 0 |  | 1 | 625
| 149.1 | 0 | КА, п.149 |  | КА |  | 190 | 190 | 0 | 190 | 0 | 0 | 0 | АО "ЧИП и ДИП" |  | 7729108750 | 0 | 0 | 0 | 0 | 0 | 190 | 1 | 0 | 2 | 3 | ШТ | Держатель для круглого проводника с возвышением 20 мм (D8-10; внутренняя резьба M6; толщина цинк. покрытия > 30 мкм) ZZ-202-003 | 46217.5759 | 55891015 | 0 | 0 | 0 | 46101 | 0 | 1 | 0 | стр. п. | 1 | 550
| 149.2 | 1 | КА, п.149 |  | КА |  | 173 | 173 | 0 | 173 | 0 | 0 | 0 | ООО "КаталогСервис" |  | 7728703202 | 0 | 0 | 0 | 0 | 0 | 173 | 1 | 0 | 2 | 3 | ШТ | Держатель для круглого проводника с возвышением 20 мм (D8-10; внутренняя резьба M6; толщина цинк. покрытия > 30 мкм) ZZ-202-003 | 46217.5759 | 55891015 | 0 | 0 | 0 | 46101 | 0 | 1 | 0 |  | 1 | 550
| 149.3 | 0 | КА, п.149 |  | КА |  | 173 | 173 | 0 | 173 | 0 | 0 | 0 | ООО "ИЦ "МЕРАТЕСТ" |  | 5029244062 | 0 | 0 | 0 | 0 | 0 | 173 | 1 | 0 | 2 | 3 | ШТ | Держатель для круглого проводника с возвышением 20 мм (D8-10; внутренняя резьба M6; толщина цинк. покрытия > 30 мкм) ZZ-202-003 | 46217.5759 | 55891015 | 0 | 0 | 0 | 46101 | 0 | 1 | 0 |  | 1 | 550
| 150.1 | 0 | КА, п.150 |  | КА |  | 268 | 268 | 0 | 268 | 0 | 0 | 0 | ООО "ИЦ "МЕРАТЕСТ" |  | 5029244062 | 0 | 0 | 0 | 0 | 0 | 268 | 1 | 0 | 2 | 3 | ШТ | Зажим ZANDZ для круглого проводника универсальный (D6-10 мм; оцинкованная сталь) ZZ-202-021 | 46217.5759 | 55891021 | 0 | 0 | 0 | 46101 | 0 | 1 | 0 | стр. п. | 1 | 6
| 150.2 | 1 | КА, п.150 |  | КА |  | 264 | 264 | 0 | 264 | 0 | 0 | 0 | ООО "ЦЕНТР ИЗМЕРИТЕЛЬНОЙ ТЕХНИКИ" |  | 5029242996 | 0 | 0 | 0 | 0 | 0 | 264 | 1 | 0 | 2 | 3 | ШТ | Зажим ZANDZ для круглого проводника универсальный (D6-10 мм; оцинкованная сталь) ZZ-202-021 | 46217.5759 | 55891021 | 0 | 0 | 0 | 46101 | 0 | 1 | 0 |  | 1 | 6
| 150.3 | 0 | КА, п.150 |  | КА |  | 268 | 268 | 0 | 268 | 0 | 0 | 0 | ООО "КаталогСервис" |  | 7728703202 | 0 | 0 | 0 | 0 | 0 | 268 | 1 | 0 | 2 | 3 | ШТ | Зажим ZANDZ для круглого проводника универсальный (D6-10 мм; оцинкованная сталь) ZZ-202-021 | 46217.5759 | 55891021 | 0 | 0 | 0 | 46101 | 0 | 1 | 0 |  | 1 | 6
| 151.1 | 0 | КА, п.151 |  | КА |  | 570 | 570 | 0 | 570 | 0 | 0 | 0 | АО "ЧИП и ДИП" |  | 7729108750 | 0 | 0 | 0 | 0 | 0 | 570 | 1 | 0 | 2 | 3 | ШТ | Зажим ZANDZ для круглого проводника и полосы (D6-10 мм; до 50х6; оцинкованная сталь) ZZ-202-023 | 46217.5758 | 55891028 | 0 | 0 | 0 | 46101 | 0 | 1 | 0 | стр. п. | 1 | 11
| 151.2 | 1 | КА, п.151 |  | КА |  | 512 | 512 | 0 | 512 | 0 | 0 | 0 | ООО "КаталогСервис" |  | 7728703202 | 0 | 0 | 0 | 0 | 0 | 512 | 1 | 0 | 2 | 3 | ШТ | Зажим ZANDZ для круглого проводника и полосы (D6-10 мм; до 50х6; оцинкованная сталь) ZZ-202-023 | 46217.5758 | 55891028 | 0 | 0 | 0 | 46101 | 0 | 1 | 0 |  | 1 | 11
| 151.3 | 0 | КА, п.151 |  | КА |  | 512 | 512 | 0 | 512 | 0 | 0 | 0 | ООО "ИЦ "МЕРАТЕСТ" |  | 5029244062 | 0 | 0 | 0 | 0 | 0 | 512 | 1 | 0 | 2 | 3 | ШТ | Зажим ZANDZ для круглого проводника и полосы (D6-10 мм; до 50х6; оцинкованная сталь) ZZ-202-023 | 46217.5758 | 55891028 | 0 | 0 | 0 | 46101 | 0 | 1 | 0 |  | 1 | 11
| 152.1 | 0 | КА, п.152 |  | КА |  | 140 | 140 | 0 | 140 | 0 | 0 | 0 | АО "ЧИП и ДИП" |  | 7729108750 | 0 | 0 | 0 | 0 | 0 | 140 | 1 | 0 | 2 | 3 | ШТ | Держатель с крестовой фиксацией круглого проводника на плоской кровле ZZ-202-005 | 46217.5757 | 55891035 | 0 | 0 | 0 | 46101 | 0 | 1 | 0 | стр. п. | 1 | 50
| 152.2 | 1 | КА, п.152 |  | КА |  | 119 | 119 | 0 | 119 | 0 | 0 | 0 | ООО "КаталогСервис" |  | 7728703202 | 0 | 0 | 0 | 0 | 0 | 119 | 1 | 0 | 2 | 3 | ШТ | Держатель с крестовой фиксацией круглого проводника на плоской кровле ZZ-202-005 | 46217.5757 | 55891035 | 0 | 0 | 0 | 46101 | 0 | 1 | 0 |  | 1 | 50
| 152.3 | 0 | КА, п.152 |  | КА |  | 119 | 119 | 0 | 119 | 0 | 0 | 0 | ООО "ИЦ "МЕРАТЕСТ" |  | 5029244062 | 0 | 0 | 0 | 0 | 0 | 119 | 1 | 0 | 2 | 3 | ШТ | Держатель с крестовой фиксацией круглого проводника на плоской кровле ZZ-202-005 | 46217.5757 | 55891035 | 0 | 0 | 0 | 46101 | 0 | 1 | 0 |  | 1 | 50
| 153.1 | 0 | КА, п.153 |  | КА |  | 349 | 349 | 0 | 349 | 0 | 0 | 0 | ООО «Строительный торговый дом «Петрович» |  | 7802348846 | 0 | 0 | 0 | 0 | 0 | 349 | 1 | 0 | 2 | 3 | ШТ | Коробка с шиной заземления (КУП) КУП2603- И | 46217.5756 | 55891200 | 0 | 0 | 0 | 46101 | 0 | 1 | 0 | стр. п. | 1 | 15
| 153.2 | 1 | КА, п.153 |  | КА |  | 340 | 340 | 0 | 340 | 0 | 0 | 0 | АО "ЧИП и ДИП" |  | 7729108750 | 0 | 0 | 0 | 0 | 0 | 340 | 1 | 0 | 2 | 3 | ШТ | Коробка с шиной заземления (КУП) КУП2603- И | 46217.5756 | 55891200 | 0 | 0 | 0 | 46101 | 0 | 1 | 0 |  | 1 | 15
| 153.3 | 0 | КА, п.153 |  | КА |  | 452 | 452 | 0 | 452 | 0 | 0 | 0 | ЗАО "Электрокомплектсервис" |  | 5407159273 | 0 | 0 | 0 | 0 | 0 | 452 | 1 | 0 | 2 | 3 | ШТ | Коробка с шиной заземления (КУП) КУП2603- И | 46217.5756 | 55891200 | 0 | 0 | 0 | 46101 | 0 | 1 | 0 |  | 1 | 15
| 154.1 | 0 | КА, п.154 |  | КА |  | 69 | 69 | 0 | 69 | 0 | 0 | 0 | АО "ЧИП и ДИП" |  | 7729108750 | 0 | 0 | 0 | 0 | 0 | 69 | 1 | 0 | 2 | 3 | м | Провод ж/з цвета 4мм ПуГВнг(А)-LSLTX | 46217.6708 | 55891251 | 0 | 0 | 0 | 46101 | 64.05 | 1 | 0 | стр. п. | 1 | 408
| 154.2 | 0 | КА, п.154 |  | КА |  | 70 | 70 | 0 | 70 | 0 | 0 | 0 | ООО «Строительный торговый дом «Петрович» |  | 7802348846 | 0 | 0 | 0 | 0 | 0 | 70 | 1 | 0 | 2 | 3 | м | Провод ж/з цвета 4мм ПуГВнг(А)-LSLTX | 46217.6708 | 55891251 | 0 | 0 | 0 | 46101 | 64.05 | 1 | 0 |  | 1 | 408
| 154.3 | 0 | КА, п.154 |  | КА |  | 68.32 | 68.32 | 0 | 68.32 | 0 | 0 | 0 | ООО "Русский Свет" |  | 7704844420 | 0 | 0 | 0 | 0 | 0 | 68.32 | 1 | 0 | 2 | 3 | м | Провод ж/з цвета 4мм ПуГВнг(А)-LSLTX | 46217.6708 | 55891251 | 0 | 0 | 0 | 46101 | 64.05 | 1 | 0 |  | 1 | 408
| 155.1 | 0 | КА, п.155 |  | КА |  | 120 | 120 | 0 | 120 | 0 | 0 | 0 | АО "ЧИП и ДИП" |  | 7729108750 | 0 | 0 | 0 | 0 | 0 | 120 | 1 | 0 | 2 | 3 | м | Провод ж/з цвета 6мм ПуГВнг(А)-LSLTX | 46217.5745 | 55891257 | 0 | 0 | 0 | 46101 | 0 | 1 | 0 | стр. п. | 1 | 153
| 155.2 | 1 | КА, п.155 |  | КА |  | 98 | 98 | 0 | 98 | 0 | 0 | 0 | ООО «Строительный торговый дом «Петрович» |  | 7802348846 | 0 | 0 | 0 | 0 | 0 | 98 | 1 | 0 | 2 | 3 | м | Провод ж/з цвета 6мм ПуГВнг(А)-LSLTX | 46217.5745 | 55891257 | 0 | 0 | 0 | 46101 | 0 | 1 | 0 |  | 1 | 153
| 155.3 | 0 | КА, п.155 |  | КА |  | 101.87 | 101.87 | 0 | 101.87 | 0 | 0 | 0 | ООО "Русский Свет" |  | 7704844420 | 0 | 0 | 0 | 0 | 0 | 101.87 | 1 | 0 | 2 | 3 | м | Провод ж/з цвета 6мм ПуГВнг(А)-LSLTX | 46217.5745 | 55891257 | 0 | 0 | 0 | 46101 | 0 | 1 | 0 |  | 1 | 153
| 156.1 | 0 | КА, п.156 |  | КА |  | 420 | 420 | 0 | 420 | 0 | 0 | 0 | АО "ЧИП и ДИП" |  | 7729108750 | 0 | 0 | 0 | 0 | 0 | 420 | 1 | 0 | 2 | 3 | м | Провод ж/з цвета 25мм ПуГВнг(А)-LSLTX | 46217.671 | 55891263 | 0 | 0 | 0 | 46101 | 356.85 | 1 | 0 | стр. п. | 1 | 459
| 156.2 | 0 | КА, п.156 |  | КА |  | 427 | 427 | 0 | 427 | 0 | 0 | 0 | ООО «Строительный торговый дом «Петрович» |  | 7802348846 | 0 | 0 | 0 | 0 | 0 | 427 | 1 | 0 | 2 | 3 | м | Провод ж/з цвета 25мм ПуГВнг(А)-LSLTX | 46217.671 | 55891263 | 0 | 0 | 0 | 46101 | 356.85 | 1 | 0 |  | 1 | 459
| 156.3 | 0 | КА, п.156 |  | КА |  | 401.99 | 401.99 | 0 | 401.99 | 0 | 0 | 0 | ООО "Русский Свет" |  | 7704844420 | 0 | 0 | 0 | 0 | 0 | 401.99 | 1 | 0 | 2 | 3 | м | Провод ж/з цвета 25мм ПуГВнг(А)-LSLTX | 46217.671 | 55891263 | 0 | 0 | 0 | 46101 | 356.85 | 1 | 0 |  | 1 | 459
| 157.1 | 0 | КА, п.157 |  | КА |  | 31.6 | 31.6 | 0 | 31.6 | 0 | 0 | 0 | ЗАО "Электрокомплектсервис" |  | 5407159273 | 0 | 0 | 0 | 0 | 0 | 31.6 | 1 | 0 | 2 | 3 | ШТ | Наконечник кабельный медный луженый ТМЛ 6–6–4 UNP41-006-06-04 | 46217.5746 | 55891277 | 0 | 0 | 0 | 46101 | 0 | 1 | 0 | стр. п. | 1 | 20
| 157.2 | 0 | КА, п.157 |  | КА |  | 29.28 | 29.28 | 0 | 29.28 | 0 | 0 | 0 | ООО "Русский Свет" |  | 7704844420 | 0 | 0 | 0 | 0 | 0 | 29.28 | 1 | 0 | 2 | 3 | ШТ | Наконечник кабельный медный луженый ТМЛ 6–6–4 UNP41-006-06-04 | 46217.5746 | 55891277 | 0 | 0 | 0 | 46101 | 0 | 1 | 0 |  | 1 | 20
| 157.3 | 1 | КА, п.157 |  | КА |  | 21.66 | 21.66 | 0 | 21.66 | 0 | 0 | 0 | ООО "СветЭлектро" |  | 7723685084 | 0 | 0 | 0 | 0 | 0 | 21.66 | 1 | 0 | 2 | 3 | ШТ | Наконечник кабельный медный луженый ТМЛ 6–6–4 UNP41-006-06-04 | 46217.5746 | 55891277 | 0 | 0 | 0 | 46101 | 0 | 1 | 0 |  | 1 | 20
| 158.1 | 1 | КА, п.158 |  | КА |  | 103.09 | 103.09 | 0 | 103.09 | 0 | 0 | 0 | ООО "Русский Свет" |  | 7704844420 | 0 | 0 | 0 | 0 | 0 | 103.09 | 1 | 0 | 2 | 3 | ШТ | Наконечник кабельный медный луженый UNP41-025-10-08 | 46217.5805 | 55891287 | 0 | 0 | 0 | 46101 | 0 | 1 | 0 | стр. п. | 1 | 20
| 158.2 | 0 | КА, п.158 |  | КА |  | 140 | 140 | 0 | 140 | 0 | 0 | 0 | АО "ЧИП и ДИП" |  | 7729108750 | 0 | 0 | 0 | 0 | 0 | 140 | 1 | 0 | 2 | 3 | ШТ | Наконечник кабельный медный луженый UNP41-025-10-08 | 46217.5805 | 55891287 | 0 | 0 | 0 | 46101 | 0 | 1 | 0 |  | 1 | 20
| 158.3 | 0 | КА, п.158 |  | КА |  | 116.61 | 116.61 | 0 | 116.61 | 0 | 0 | 0 | ООО "ФАВОРИТ-ЭЛЕКТРО" |  | 7701677700 | 0 | 0 | 0 | 0 | 0 | 116.61 | 1 | 0 | 2 | 3 | ШТ | Наконечник кабельный медный луженый UNP41-025-10-08 | 46217.5805 | 55891287 | 0 | 0 | 0 | 46101 | 0 | 1 | 0 |  | 1 | 20