## 02-01-04
Smeta.RU (495) 974-1589
Форма № 4б
Капитальный ремонт здания Государственного бюджетного общеобразовательного учреждения города Москвы «Школа №1574», расположенного по адресу: г. Москва, Старопименовский переулок, д. 5. 1 этап | [19 empty] | Капитальный ремонт здания Государственного бюджетного общеобразовательного учреждения города Москвы «Школа №1574», расположенного по адресу: г. Москва, пер. Старопименовский, д. 5. Водоснабжение.
(наименование стройки и/или объекта)
ЛОКАЛЬНАЯ СМЕТА № 02-01-04
Система водоснабжения.
(наименование работ и затрат)
Основание: чертежи № 2024-00375-01-0-ИОС2
[8 empty] | В базисном уровне цен | В текущем уровне цен
|  |  |  | Сметная стоимость |  |  |  | 335.56 | 6275.41 | тыс.руб.
|  |  |  | Строительные работы |  |  |  | 303.96 | 6036.17 | тыс.руб.
|  |  |  | Работы по монтажу оборудования |  |  |  | 0 | 0 | тыс.руб.
|  |  |  | Оборудование |  |  |  | 31.6 | 239.24 | тыс.руб.
|  |  |  | Прочие работы и затраты |  |  |  | 0 | 0 | тыс.руб.
|  |  |  | Средства на оплату труда |  |  |  | 25.9426 | 1461.8644 | тыс.руб.
|  |  |  | Затраты труда |  |  |  | 2104.7977 |  | чел.-ч.
Кроме того:
|  |  |  | Возврат материалов |  |  |  | 0 | 0 | тыс.руб.
Составлен(а) по ТСН-2001 с учетом Дополнения №: 81
№ и период сборника коэффициентов (индексов) пересчета: Коэффициенты к ТСН-2001 МГЭ Дополнение 81, ремонт №219/81 I квартал 2026 года и Коэффициенты к ТСН-2001.13-2 Дополнение 47 №64/47 I квартал 2026 года | [19 empty] | № и период сборника коэффициентов (индексов) пересчета: Коэффициенты к ТСН-2001 МГЭ Дополнение 81, ремонт №219/81 I квартал 2026 года и Коэффициенты к ТСН-2001.13-2 Дополнение 47 №64/47 I квартал 2026 года
№ п/п | Шифр расценки и коды ресурсов | Наименование работ и затрат | Ед. изм. | Кол-во единиц | Цена на ед. изм., руб. | Попра- вочные коэффи- циенты | Коэффи- циенты зимних удорожа- ний | Всего в ценах на январь 2000 года, руб. | Коэффи- циенты (индек- сы) пере- счета, нормы НР и СП | ВСЕГО затрат в текущем уровне цен, руб.
1 | 2 | 3 | 4 | 5 | 6 | 7 | 8 | 9 | 10 | 11
Раздел: Демонтажные работы.
1 | 6.65-1-1 | Разборка трубопроводов из водогазопроводных труб диаметром до 25 мм | 100 м | 7.37 | [8 empty] | 2289.41 | 129008.46 | 1157.86 | 65245.66 | 0 | 0 | 0
Объем: 7,37=(28+45+35+75+90+75+33+87+25+90+100+54)/100
|  | ЗП |  |  | 284.19 | 1,2 | 1.047 | 2631.51 | 56.35 | 148285.59
|  | ЭМ |  |  | 0.7 | 1,2 | 1.047 | 6.48 | 9.29 | 60.2
|  | МР |  |  | 32.56 |  | 1 | 239.97 | 15.53 | 3726.73
|  | НР от ФОТ | % | 87 |  |  |  | 2289.41 | 87 | 129008.46
|  | СП от ФОТ | % | 44 |  |  |  | 1157.86 | 44 | 65245.66
|  | ЗТР | чел-ч | 26.56 |  | 1,2 | 1.047 | 245.9368
|  | ВСЕГО работ по позиции: |  |  |  |  | 6325.23 |  | 346326.64
|  | ВСЕГО оборудование по позиции: |  |  |  |  | 0 |  | 0
|  | ВСЕГО по позиции: |  |  |  |  | 6325.23 |  | 346326.64 |  | 6325.23 | 346326.64
2 | 6.65-1-2 | Разборка трубопроводов из водогазопроводных труб диаметром до 40 мм | 100 м | 3.31 | [8 empty] | 1793.51 | 101064.01 | 907.06 | 51112.83 | 0 | 0 | 0
Объем: 3,31=(22+55+50+64+95+45)/100
|  | ЗП |  |  | 495.71 | 1,2 | 1.047 | 2061.5 | 56.35 | 116165.53
|  | ЭМ |  |  | 1.26 | 1,2 | 1.047 | 5.24 | 9.29 | 48.68
|  | МР |  |  | 46.16 |  | 1 | 152.79 | 15.53 | 2372.83
|  | НР от ФОТ | % | 87 |  |  |  | 1793.51 | 87 | 101064.01
|  | СП от ФОТ | % | 44 |  |  |  | 907.06 | 44 | 51112.83
|  | ЗТР | чел-ч | 45.52 |  | 1,2 | 1.047 | 189.3033
|  | ВСЕГО работ по позиции: |  |  |  |  | 4920.1 |  | 270763.88
|  | ВСЕГО оборудование по позиции: |  |  |  |  | 0 |  | 0
|  | ВСЕГО по позиции: |  |  |  |  | 4920.1 |  | 270763.88 |  | 4920.1 | 270763.88
3 | 6.65-1-3 | Разборка трубопроводов из водогазопроводных труб диаметром до 50 мм | 100 м | 1.22 | [8 empty] | 875.98 | 49361.29 | 443.02 | 24964.33 | 0 | 0 | 0
Объем: 1,22=(110+12)/100
|  | ЗП |  |  | 656.88 | 1,2 | 1.047 | 1006.87 | 56.35 | 56737.12
|  | ЭМ |  |  | 1.37 | 1,2 | 1.047 | 2.1 | 9.3 | 19.53
|  | МР |  |  | 55.28 |  | 1 | 67.44 | 15.54 | 1048.02
|  | НР от ФОТ | % | 87 |  |  |  | 875.98 | 87 | 49361.29
|  | СП от ФОТ | % | 44 |  |  |  | 443.02 | 44 | 24964.33
|  | ЗТР | чел-ч | 60.32 |  | 1,2 | 1.047 | 92.459
|  | ВСЕГО работ по позиции: |  |  |  |  | 2395.41 |  | 132130.29
|  | ВСЕГО оборудование по позиции: |  |  |  |  | 0 |  | 0
|  | ВСЕГО по позиции: |  |  |  |  | 2395.41 |  | 132130.29 |  | 2395.41 | 132130.29
4 | 6.65-11-5 | Разборка трубопроводов центрального отопления на сварке диаметром труб до 100 мм | 100 м | 0.32 | [8 empty] | 234.93 | 13238.09 | 118.81 | 6695.12 | 0 | 0 | 0
Объем: 0,32=(16+16)/100
|  | ЗП |  |  | 819.08 | 0,82*1,2 | 1.047 | 270.03 | 56.35 | 15216.19
|  | ЭМ |  |  | 1.82 | 1,2 | 1.047 | 0.73 | 9.29 | 6.78
|  | МР |  |  | 76.84 |  | 1 | 24.59 | 15.53 | 381.88
|  | НР от ФОТ | % | 87 |  |  |  | 234.93 | 87 | 13238.09
|  | СП от ФОТ | % | 44 |  |  |  | 118.81 | 44 | 6695.12
|  | ЗТР | чел-ч | 74.53 |  | 0,82*1,2 | 1.047 | 24.571
|  | ВСЕГО работ по позиции: |  |  |  |  | 649.09 |  | 35538.06
|  | ВСЕГО оборудование по позиции: |  |  |  |  | 0 |  | 0
|  | ВСЕГО по позиции: |  |  |  |  | 649.09 |  | 35538.06 |  | 649.09 | 35538.06
5 | 3.16-40-1 | Прокладка напорного трубопровода водоснабжения и отопления из многослойного полипропилена, армированного стекловолокном, из заранее собранных узлов, наружный диаметр 20 мм (демонтаж) | 100 м | 0.73 | [8 empty] | 73.68 | 4152.09 | 41.24 | 2323.65 | 0.33 | 0 | 0
Объем: 0,73=(43+30)/100
|  | ЗП |  |  | 180.31 | 0,4*1,2 | 1.067 | 67.41 | 56.35 | 3798.55
|  | ЭМ |  |  | 18.38 | 0,4*1,2 | 1.067 | 6.87 | 12.26 | 84.23
|  | в т.ч. ЗПМ |  |  | 0.5 | 0,4*1,2 | 1.067 | 0.19 | 56.35 | 10.71
|  | НР от ФОТ | % | 109 |  |  |  | 73.68 | 109 | 4152.09
|  | СП от ФОТ | % | 61 |  |  |  | 41.24 | 61 | 2323.65
|  | ЗТР | чел-ч | 14.56 |  | 0,4*1,2 | 1.067 | 5.4436
|  | ВСЕГО работ по позиции: |  |  |  |  | 189.2 |  | 10358.52
|  | ВСЕГО оборудование по позиции: |  |  |  |  | 0 |  | 0
|  | ВСЕГО по позиции: |  |  |  |  | 189.2 |  | 10358.52 |  | 189.2 | 10358.52
6 | 3.16-40-2 | Прокладка напорного трубопровода водоснабжения и отопления из многослойного полипропилена, армированного стекловолокном, из заранее собранных узлов, наружный диаметр 25 мм (демонтаж) | 100 м | 1.75 | [8 empty] | 170.8 | 9624.75 | 95.59 | 5386.33 | 1.19 | 0 | 0
Объем: 1,75=(145+30)/100
|  | ЗП |  |  | 174.07 | 0,4*1,2 | 1.067 | 156.02 | 56.35 | 8791.73
|  | ЭМ |  |  | 19.67 | 0,4*1,2 | 1.067 | 17.63 | 12.72 | 224.25
|  | в т.ч. ЗПМ |  |  | 0.76 | 0,4*1,2 | 1.067 | 0.68 | 56.35 | 38.32
|  | НР от ФОТ | % | 109 |  |  |  | 170.8 | 109 | 9624.75
|  | СП от ФОТ | % | 61 |  |  |  | 95.59 | 61 | 5386.33
|  | ЗТР | чел-ч | 14.08 |  | 0,4*1,2 | 1.067 | 12.6196
|  | ВСЕГО работ по позиции: |  |  |  |  | 440.04 |  | 24027.06
|  | ВСЕГО оборудование по позиции: |  |  |  |  | 0 |  | 0
|  | ВСЕГО по позиции: |  |  |  |  | 440.04 |  | 24027.06 |  | 440.04 | 24027.06
7 | 6.66-162-1 | Разборка тепловой изоляции из плит, сегментов и скорлуп | 100 м2 | 1.6074 | [8 empty] | 265.31 | 14950.17 | 131.16 | 7391.09 | 0 | 0 | 0
Объем: 1,6074=((18+75+90)*0,11+(40+90+100)*0,13+(30+75+54)*0,16+(20+50+45)*0,18+55*0,21+110*0,26+16*0,37+3,3+8,7+2,5+4)/100
|  | ЗП |  |  | 144.84 | 1,2 | 1.067 | 298.1 | 56.35 | 16797.94
|  | НР от ФОТ | % | 89 |  |  |  | 265.31 | 89 | 14950.17
|  | СП от ФОТ | % | 44 |  |  |  | 131.16 | 44 | 7391.09
|  | ЗТР | чел-ч | 13.3 |  | 1,2 | 1.067 | 27.3729
|  | ВСЕГО работ по позиции: |  |  |  |  | 694.57 |  | 39139.2
|  | ВСЕГО оборудование по позиции: |  |  |  |  | 0 |  | 0
|  | ВСЕГО по позиции: |  |  |  |  | 694.57 |  | 39139.2 |  | 694.57 | 39139.2
8 | 6.65-3-4 | Демонтаж задвижки фланцевой диаметром 100 мм | 100 шт. | 0.03 | [8 empty] | 70.03 | 3945.98 | 35.42 | 1995.67 | 0 | 0 | 0
Объем: 0,03=3/100
|  | ЗП |  |  | 2135.38 | 1,2 | 1.047 | 80.49 | 56.35 | 4535.61
|  | НР от ФОТ | % | 87 |  |  |  | 70.03 | 87 | 3945.98
|  | СП от ФОТ | % | 44 |  |  |  | 35.42 | 44 | 1995.67
|  | ЗТР | чел-ч | 191 |  | 1,2 | 1.047 | 7.1992
|  | ВСЕГО работ по позиции: |  |  |  |  | 185.94 |  | 10477.26
|  | ВСЕГО оборудование по позиции: |  |  |  |  | 0 |  | 0
|  | ВСЕГО по позиции: |  |  |  |  | 185.94 |  | 10477.26 |  | 185.94 | 10477.26
9 | 6.65-3-3 | Демонтаж крана водоразборного | 100 шт. | 3.36 | [8 empty] | 302.74 | 17059.54 | 153.11 | 8627.81 | 0 | 0 | 0
Объем: 3,36=(12+12+4+1+2+23+4+150+20+4+26+22+3+2+29+19+3)/100
|  | ЗП |  |  | 82.43 | 1,2 | 1.047 | 347.98 | 56.35 | 19608.67
|  | НР от ФОТ | % | 87 |  |  |  | 302.74 | 87 | 17059.54
|  | СП от ФОТ | % | 44 |  |  |  | 153.11 | 44 | 8627.81
|  | ЗТР | чел-ч | 6.6 |  | 1,2 | 1.047 | 27.8619
|  | ВСЕГО работ по позиции: |  |  |  |  | 803.83 |  | 45296.02
|  | ВСЕГО оборудование по позиции: |  |  |  |  | 0 |  | 0
|  | ВСЕГО по позиции: |  |  |  |  | 803.83 |  | 45296.02 |  | 803.83 | 45296.02
10 | 6.65-3-1 | Демонтаж смесителя с душем | 100 шт. | 0.9 | [8 empty] | 2039.67 | 114935.49 | 1031.56 | 58128.29 | 0 | 0 | 0
Объем: 0,9=(8+6+1+40+31+1+2+1)/100
|  | ЗП |  |  | 2073.34 | 1,2 | 1.047 | 2344.45 | 56.35 | 132109.76
|  | НР от ФОТ | % | 87 |  |  |  | 2039.67 | 87 | 114935.49
|  | СП от ФОТ | % | 44 |  |  |  | 1031.56 | 44 | 58128.29
|  | ЗТР | чел-ч | 166 |  | 1,2 | 1.047 | 187.7062
|  | ВСЕГО работ по позиции: |  |  |  |  | 5415.68 |  | 305173.54
|  | ВСЕГО оборудование по позиции: |  |  |  |  | 0 |  | 0
|  | ВСЕГО по позиции: |  |  |  |  | 5415.68 |  | 305173.54 |  | 5415.68 | 305173.54
Итого по разделу: Демонтажные работы. | [6 empty] | 22019.09 |  | 1219230.47
Итого по ТСН-2001.16 | [7 empty] | 0 | 0
Итого возвратных сумм | [7 empty] | 0 | 0
Раздел: Водопровод хозяйственно-питьевой В 1 (подземная часть)
11 | 3.16-7-1 | Прокладка трубопроводов водоснабжения из стальных водогазопроводных оцинкованных труб диаметром 15 мм | 100 м трубопровода | 0.28 | [8 empty] | 194.09 | 10936.71 | 108.62 | 6120.54 | 4.76 | 0 | 0
Объем: 0,28=(28)/100
|  | ЗП |  |  | 425.29 | 1,15*1,2 | 1.067 | 175.34 | 56.35 | 9880.41
|  | ЭМ |  |  | 47.77 | 1,25*1,2 | 1.067 | 21.41 | 16.21 | 347.06
|  | в т.ч. ЗПМ |  |  | 6.06 | 1,25*1,2 | 1.067 | 2.72 | 56.35 | 153.27
|  | МР |  |  | 44.58 |  | 1 | 12.48 | 6.27 | 78.25
11,1 | 1.13-4-61 | Кран шаровой, латунный, никелированный, полнопроходной, с алюминиевой рукояткой, муфтовый, температура рабочей среды от -15 до +110°С, номинальное давление PN 4,0 МПа, номинальный диаметр DN 15 мм | шт. | 12 | 34.97 |  | 1 | 419.64 | 19.45 | 8162 |  |  | 0 | 0 | 0 | 0 | 0 | 0 | 3
11,2 | 1.13-4-137 | Кран шаровой, латунный, никелированный, спускной, с наружной резьбой, с насадкой для шланга, с алюминиевой рукояткой, температура рабочей среды от -15 до +90°С, пропускная способность 1,9 м3/ч, номинальное давление PN 1,0 МПа, номинальный диаметр DN 15 мм | шт. | 23 | 24.61 |  | 1 | 566.03 | 37.66 | 21316.69 |  |  | 0 | 0 | 0 | 0 | 0 | 0 | 3
11,3 | 1.12-1-52 | Узел трубопровода из стальных водогазопроводных оцинкованных труб, с гильзами, для водоснабжения, диаметр условного прохода 15 мм | м | 28 | 28.1 |  | 1 | 786.8 | 18.63 | 14658.08 |  |  | 0 | 0 | 0 | 0 | 0 | 0 | 3
|  | НР от ФОТ | % | 109 |  |  |  | 194.09 | 109 | 10936.71
|  | СП от ФОТ | % | 61 |  |  |  | 108.62 | 61 | 6120.54
|  | ЗТР | чел-ч | 33.7 |  | 1,15*1,2 | 1.067 | 13.8941
|  | ВСЕГО работ по позиции: |  |  |  |  | 2284.41 |  | 71499.74
|  | ВСЕГО оборудование по позиции: |  |  |  |  | 0 |  | 0
|  | ВСЕГО по позиции: |  |  |  |  | 2284.41 |  | 71499.74 |  | 2284.41 | 71499.74
12 | 3.16-7-2 | Прокладка трубопроводов водоснабжения из стальных водогазопроводных оцинкованных труб диаметром 20 мм | 100 м трубопровода | 0.45 | [8 empty] | 311.91 | 17576.38 | 174.56 | 9836.32 | 7.63 | 0 | 0
Объем: 0,45=(45)/100
|  | ЗП |  |  | 425.29 | 1,15*1,2 | 1.067 | 281.8 | 56.35 | 15879.43
|  | ЭМ |  |  | 47.77 | 1,25*1,2 | 1.067 | 34.41 | 16.21 | 557.79
|  | в т.ч. ЗПМ |  |  | 6.06 | 1,25*1,2 | 1.067 | 4.36 | 56.35 | 245.69
|  | МР |  |  | 44.76 |  | 1 | 20.14 | 6.28 | 126.48
12,1 | 1.13-4-62 | Кран шаровой, латунный, никелированный, полнопроходной, с алюминиевой рукояткой, муфтовый, температура рабочей среды от -15 до +110°С, номинальное давление PN 4,0 МПа, номинальный диаметр DN 20 мм | шт. | 12 | 47.24 |  | 1 | 566.88 | 21.42 | 12142.57 |  |  | 0 | 0 | 0 | 0 | 0 | 0 | 3
12,2 | 1.12-1-53 | Узел трубопровода из стальных водогазопроводных оцинкованных труб, с гильзами, для водоснабжения, диаметр условного прохода 20 мм | м | 45 | 31.41 |  | 1 | 1413.45 | 18.51 | 26162.96 |  |  | 0 | 0 | 0 | 0 | 0 | 0 | 3
|  | НР от ФОТ | % | 109 |  |  |  | 311.91 | 109 | 17576.38
|  | СП от ФОТ | % | 61 |  |  |  | 174.56 | 61 | 9836.32
|  | ЗТР | чел-ч | 33.7 |  | 1,15*1,2 | 1.067 | 22.3299
|  | ВСЕГО работ по позиции: |  |  |  |  | 2803.15 |  | 82281.93
|  | ВСЕГО оборудование по позиции: |  |  |  |  | 0 |  | 0
|  | ВСЕГО по позиции: |  |  |  |  | 2803.15 |  | 82281.93 |  | 2803.15 | 82281.93
13 | 3.16-7-3 | Прокладка трубопроводов водоснабжения из стальных водогазопроводных оцинкованных труб диаметром 25 мм | 100 м трубопровода | 0.35 | [8 empty] | 242.6 | 13670.58 | 135.77 | 7650.51 | 5.93 | 0 | 0
Объем: 0,35=(35)/100
|  | ЗП |  |  | 425.29 | 1,15*1,2 | 1.067 | 219.18 | 56.35 | 12350.79
|  | ЭМ |  |  | 47.77 | 1,25*1,2 | 1.067 | 26.76 | 16.21 | 433.78
|  | в т.ч. ЗПМ |  |  | 6.06 | 1,25*1,2 | 1.067 | 3.39 | 56.35 | 191.03
|  | МР |  |  | 45 |  | 1 | 15.75 | 6.29 | 99.07
13,1 | 1.13-4-63 | Кран шаровой, латунный, никелированный, полнопроходной, с алюминиевой рукояткой, муфтовый, температура рабочей среды от -15 до +110°С, номинальное давление PN 4,0 МПа, номинальный диаметр DN 25 мм | шт. | 4 | 74.36 |  | 1 | 297.44 | 19.67 | 5850.64 |  |  | 0 | 0 | 0 | 0 | 0 | 0 | 3
13,2 | 1.12-1-54 | Узел трубопровода из стальных водогазопроводных оцинкованных труб, с гильзами, для водоснабжения, диаметр условного прохода 25 мм | м | 35 | 41.57 |  | 1 | 1454.95 | 16.55 | 24079.42 |  |  | 0 | 0 | 0 | 0 | 0 | 0 | 3
|  | НР от ФОТ | % | 109 |  |  |  | 242.6 | 109 | 13670.58
|  | СП от ФОТ | % | 61 |  |  |  | 135.77 | 61 | 7650.51
|  | ЗТР | чел-ч | 33.7 |  | 1,15*1,2 | 1.067 | 17.3677
|  | ВСЕГО работ по позиции: |  |  |  |  | 2392.45 |  | 64134.79
|  | ВСЕГО оборудование по позиции: |  |  |  |  | 0 |  | 0
|  | ВСЕГО по позиции: |  |  |  |  | 2392.45 |  | 64134.79 |  | 2392.45 | 64134.79
14 | 3.16-7-4 | Прокладка трубопроводов водоснабжения из стальных водогазопроводных оцинкованных труб диаметром 32 мм | 100 м трубопровода | 0.22 | [8 empty] | 152.49 | 8592.87 | 85.34 | 4808.86 | 3.73 | 0 | 0
Объем: 0,22=(22)/100
|  | ЗП |  |  | 425.29 | 1,15*1,2 | 1.067 | 137.77 | 56.35 | 7763.34
|  | ЭМ |  |  | 47.77 | 1,25*1,2 | 1.067 | 16.82 | 16.21 | 272.65
|  | в т.ч. ЗПМ |  |  | 6.06 | 1,25*1,2 | 1.067 | 2.13 | 56.35 | 120.03
|  | МР |  |  | 45.42 |  | 1 | 9.99 | 6.3 | 62.94
14,1 | 1.13-4-64 | Кран шаровой, латунный, никелированный, полнопроходной, с алюминиевой рукояткой, муфтовый, температура рабочей среды от -15 до +110°С, номинальное давление PN 4,0 МПа, номинальный диаметр DN 32 мм | шт. | 1 | 113.32 |  | 1 | 113.32 | 20.48 | 2320.79 |  |  | 0 | 0 | 0 | 0 | 0 | 0 | 3
14,2 | 1.12-1-55 | Узел трубопровода из стальных водогазопроводных оцинкованных труб, с гильзами, для водоснабжения, диаметр условного прохода 32 мм | м | 22 | 51.28 |  | 1 | 1128.16 | 20.72 | 23375.48 |  |  | 0 | 0 | 0 | 0 | 0 | 0 | 3
|  | НР от ФОТ | % | 109 |  |  |  | 152.49 | 109 | 8592.87
|  | СП от ФОТ | % | 61 |  |  |  | 85.34 | 61 | 4808.86
|  | ЗТР | чел-ч | 33.7 |  | 1,15*1,2 | 1.067 | 10.9168
|  | ВСЕГО работ по позиции: |  |  |  |  | 1643.89 |  | 47196.93
|  | ВСЕГО оборудование по позиции: |  |  |  |  | 0 |  | 0
|  | ВСЕГО по позиции: |  |  |  |  | 1643.89 |  | 47196.93 |  | 1643.89 | 47196.93
15 | 3.16-7-5 | Прокладка трубопроводов водоснабжения из стальных водогазопроводных оцинкованных труб диаметром 40 мм | 100 м трубопровода | 0.55 | [8 empty] | 381.23 | 21482.18 | 213.35 | 12022.14 | 9.33 | 0 | 0
Объем: 0,55=(55)/100
|  | ЗП |  |  | 425.29 | 1,15*1,2 | 1.067 | 344.42 | 56.35 | 19408.07
|  | ЭМ |  |  | 47.77 | 1,25*1,2 | 1.067 | 42.05 | 16.21 | 681.63
|  | в т.ч. ЗПМ |  |  | 6.06 | 1,25*1,2 | 1.067 | 5.33 | 56.35 | 300.35
|  | МР |  |  | 46.02 |  | 1 | 25.31 | 6.32 | 159.96
15,1 | 1.13-4-65 | Кран шаровой, латунный, никелированный, полнопроходной, с алюминиевой рукояткой, муфтовый, температура рабочей среды от -15 до +110°С, номинальное давление PN 4,0 МПа, номинальный диаметр DN 40 мм | шт. | 2 | 169.98 |  | 1 | 339.96 | 16.92 | 5752.12 |  |  | 0 | 0 | 0 | 0 | 0 | 0 | 3
15,2 | 1.12-1-56 | Узел трубопровода из стальных водогазопроводных оцинкованных труб, с гильзами, для водоснабжения, диаметр условного прохода 40 мм | м | 55 | 61.58 |  | 1 | 3386.9 | 11.89 | 40270.24 |  |  | 0 | 0 | 0 | 0 | 0 | 0 | 3
|  | НР от ФОТ | % | 109 |  |  |  | 381.23 | 109 | 21482.18
|  | СП от ФОТ | % | 61 |  |  |  | 213.35 | 61 | 12022.14
|  | ЗТР | чел-ч | 33.7 |  | 1,15*1,2 | 1.067 | 27.292
|  | ВСЕГО работ по позиции: |  |  |  |  | 4733.22 |  | 99776.34
|  | ВСЕГО оборудование по позиции: |  |  |  |  | 0 |  | 0
|  | ВСЕГО по позиции: |  |  |  |  | 4733.22 |  | 99776.34 |  | 4733.22 | 99776.34
16 | 3.16-38-4 | Прокладка трубопроводов из стальных труб на бессварных разъемных муфтовых соединениях диаметром 50 мм | 100 м | 1.1 | [8 empty] | 503.32 | 28362 | 281.67 | 15872.31 | 2.75 | 0 | 0
Объем: 1,1=(110)/100
|  | ЗП |  |  | 284.12 | 1,15*1,2 | 1.067 | 460.19 | 56.35 | 25931.71
|  | ЭМ |  |  | 9.45 | 1,25*1,2 | 1.067 | 16.64 | 14.3 | 237.95
|  | в т.ч. ЗПМ |  |  | 0.89 | 1,25*1,2 | 1.067 | 1.57 | 56.35 | 88.47
|  | МР |  |  | 24.93 |  | 1 | 27.42 | 2.64 | 72.39
16,1 | 1.12-6-670 | Трубы стальные сварные водогазопроводные, оцинкованные, обыкновенные, ГОСТ 3262-75, диаметр условного прохода 50 мм, толщина стенки 3,5 мм | м | 110 | 52.61 |  | 1 | 5787.1 | 7.2 | 41667.12 |  |  | 0 | 0 | 0 | 0 | 0 | 0 | 3
16,2 | 1.12-8-465 | Тройник чугунный, бессварной (грувлочное соединение), муфтовый, с переходом на резьбу, номинальный диаметр DN 50х1 1/2", внешний диаметр 60 мм | шт. | 1 | 57.04 |  | 1 | 57.04 | 10.8 | 616.03 |  |  | 0 | 0 | 0 | 0 | 0 | 0 | 3
16,3 | 1.12-8-463 | Тройник чугунный, бессварной (грувлочное соединение), муфтовый, с переходом на резьбу, номинальный диаметр DN 50x1", внешний диаметр 60 мм | шт. | 1 | 56.84 |  | 1 | 56.84 | 8.9 | 505.88 |  |  | 0 | 0 | 0 | 0 | 0 | 0 | 3
16,4 | 1.12-8-379 | Переход концентрический, бессварной (грувлочное соединение), с муфтового соединения на резьбу, номинальный диаметр DN 50х1 1/2", внешний диаметр 60 мм | шт. | 1 | 25.32 |  | 1 | 25.32 | 9.26 | 234.46 |  |  | 0 | 0 | 0 | 0 | 0 | 0 | 3
16,5 | 1.12-8-80 | Муфта чугунная, бессварная (грувлочное соединение), жесткая, в комплекте с болтами, гайками и резиновыми прокладками, номинальный диаметр DN 50 мм, для труб внешним диаметром 60 мм | КОМПЛЕКТ | 2 | 46.09 |  | 1 | 92.18 | 7.46 | 687.66 |  |  | 0 | 0 | 0 | 0 | 0 | 0 | 3
16,6 | КА. п. 1 | Тройник переходной Ду50x20, чугун оцинкованный, 2"х3/4" 59,22 = [697 / 1,22 / 9,84] + 2% Заг.скл | шт. | 2 | 59.22 |  | 1 | 118.44 | 9.84 | 1165.45 |  |  | 0 | 0 | 0 | 0 | 0 | 0 | 3
16,7 | КА. п. 2 | Тройник переходной Ду40x32,чугун оцинкованный, 1 1/2"х1 1/4" 45,97 = [541 / 1,22 / 9,84] + 2% Заг.скл | шт. | 1 | 45.97 |  | 1 | 45.97 | 9.84 | 452.34 |  |  | 0 | 0 | 0 | 0 | 0 | 0 | 3
16,8 | КА. п. 3 | Тройник переходной Ду40x20, чугун оцинкованный, 1 1/2"х3/4" 36,20 = [426 / 1,22 / 9,84] + 2% Заг.скл | шт. | 3 | 36.2 |  | 1 | 108.6 | 9.84 | 1068.62 |  |  | 0 | 0 | 0 | 0 | 0 | 0 | 3
16,9 | КА. п. 4 | Тройник переходной Ду 32х25, чугун оцинкованный, 1 1/4"х1" 36,54 = [430 / 1,22 / 9,84] + 2% Заг.скл | шт. | 2 | 36.54 |  | 1 | 73.08 | 9.84 | 719.11 |  |  | 0 | 0 | 0 | 0 | 0 | 0 | 3
16,10 | КА. п. 5 | Тройник равнопроходной Ду 25х25, чугун оцинкованный, 1"х1" 21,15 = [249 / 1,22 / 9,84] + 2% Заг.скл | шт. | 4 | 21.15 |  | 1 | 84.6 | 9.84 | 832.46 |  |  | 0 | 0 | 0 | 0 | 0 | 0 | 3
|  | НР от ФОТ | % | 109 |  |  |  | 503.32 | 109 | 28362
|  | СП от ФОТ | % | 61 |  |  |  | 281.67 | 61 | 15872.31
|  | ЗТР | чел-ч | 23.23 |  | 1,15*1,2 | 1.067 | 37.6258
|  | ВСЕГО работ по позиции: |  |  |  |  | 7738.41 |  | 118425.49
|  | ВСЕГО оборудование по позиции: |  |  |  |  | 0 |  | 0
|  | ВСЕГО по позиции: |  |  |  |  | 7738.41 |  | 118425.49 |  | 7738.41 | 118425.49
17 | 3.16-38-6 | Прокладка трубопроводов из стальных труб на бессварных разъемных муфтовых соединениях диаметром 80 мм | 100 м | 0.32 | [8 empty] | 173.43 | 9772.78 | 97.06 | 5469.17 | 0.81 | 0 | 0
Объем: 0,32=(16+16)/100
|  | ЗП |  |  | 336.7 | 1,15*1,2 | 1.067 | 158.65 | 56.35 | 8939.93
|  | ЭМ |  |  | 9.79 | 1,25*1,2 | 1.067 | 5.01 | 14.14 | 70.84
|  | в т.ч. ЗПМ |  |  | 0.89 | 1,25*1,2 | 1.067 | 0.46 | 56.35 | 25.92
|  | МР |  |  | 25.2 |  | 1 | 8.06 | 3.21 | 25.87
17,1 | 1.12-6-672 | Трубы стальные сварные водогазопроводные, оцинкованные, обыкновенные, ГОСТ 3262-75, диаметр условного прохода 80 мм, толщина стенки 4 мм | м | 32 | 100.55 |  | 1 | 3217.6 | 6.43 | 20689.17 |  |  | 0 | 0 | 0 | 0 | 0 | 0 | 3
17,2 | 1.12-8-472 | Тройник чугунный, бессварной (грувлочное соединение), муфтовый, с переходом на резьбу, номинальный диаметр DN 80x1 1/2", внешний диаметр 89 мм | шт. | 1 | 85.56 |  | 1 | 85.56 | 10.84 | 927.47 |  |  | 0 | 0 | 0 | 0 | 0 | 0 | 3
17,3 | 1.12-8-470 | Тройник чугунный, бессварной (грувлочное соединение), муфтовый, с переходом на резьбу, номинальный диаметр DN 80x1" (80х3/4"), внешний диаметр 89 мм | шт. | 2 | 103 |  | 1 | 206 | 7.7 | 1586.2 |  |  | 0 | 0 | 0 | 0 | 0 | 0 | 3
17,4 | 1.12-8-409 | Тройник чугунный, бессварной (грувлочное соединение), муфтовый, номинальный диаметр DN 80 мм, внешний диаметр 89 мм | шт. | 4 | 102.46 |  | 1 | 409.84 | 8.92 | 3655.77 |  |  | 0 | 0 | 0 | 0 | 0 | 0 | 3
17,5 | 1.12-8-216 | Колено чугунное, бессварное (грувлочное соединение), муфтовое, поворот 90°, номинальный диаметр DN 80 мм, внешний диаметр 89 мм | шт. | 3 | 72.81 |  | 1 | 218.43 | 7.89 | 1723.41 |  |  | 0 | 0 | 0 | 0 | 0 | 0 | 3
17,6 | 1.12-8-387 | Переход концентрический, бессварной (грувлочное соединение), с муфтового соединения на резьбу, номинальный диаметр DN 80х2", внешний диаметр 89 мм | шт. | 1 | 47.38 |  | 1 | 47.38 | 6.71 | 317.92 |  |  | 0 | 0 | 0 | 0 | 0 | 0 | 3
17,7 | 1.12-8-386 | Переход концентрический, бессварной (грувлочное соединение), с муфтового соединения на резьбу, номинальный диаметр DN 80х1 1/2", внешний диаметр 89 мм | шт. | 1 | 44.24 |  | 1 | 44.24 | 8.39 | 371.17 |  |  | 0 | 0 | 0 | 0 | 0 | 0 | 3
17,8 | 1.12-8-94 | Муфта чугунная, бессварная (грувлочное соединение), гибкая, в комплекте с болтами, гайками и резиновыми прокладками, номинальный диаметр DN 80 мм, для труб внешним диаметром 89 мм | КОМПЛЕКТ | 1 | 67.34 |  | 1 | 67.34 | 7.31 | 492.26 |  |  | 0 | 0 | 0 | 0 | 0 | 0 | 3
|  | НР от ФОТ | % | 109 |  |  |  | 173.43 | 109 | 9772.78
|  | СП от ФОТ | % | 61 |  |  |  | 97.06 | 61 | 5469.17
|  | ЗТР | чел-ч | 27.72 |  | 1,15*1,2 | 1.067 | 13.0613
|  | ВСЕГО работ по позиции: |  |  |  |  | 4738.6 |  | 54041.96
|  | ВСЕГО оборудование по позиции: |  |  |  |  | 0 |  | 0
|  | ВСЕГО по позиции: |  |  |  |  | 4738.6 |  | 54041.96 |  | 4738.6 | 54041.96
18 | 3.16-15-2 | Установка вентилей, задвижек, затворов, клапанов обратных, кранов проходных на трубопроводах из стальных труб диаметром до 50 мм | 1 ШТ. | 1 | [8 empty] | 28.5 | 1606.17 | 15.95 | 898.87 | 0.7 | 0 | 0
|  | ЗП |  |  | 17.49 | 1,15*1,2 | 1.067 | 25.75 | 56.35 | 1451.01
|  | ЭМ |  |  | 4.15 | 1,25*1,2 | 1.067 | 6.64 | 14.91 | 99
|  | в т.ч. ЗПМ |  |  | 0.25 | 1,25*1,2 | 1.067 | 0.4 | 56.35 | 22.54
|  | МР |  |  | 21.81 |  | 1 | 21.81 | 8.06 | 175.79
18,1 | 1.12-9-39 | Фланцы ответные стальные приварные, ГОСТ 33259-2015, в комплекте (фланцев - 2 шт., прокладок - 2 шт., болты, гайки), номинальное давление PN 1,6 МПа, номинальный диаметр DN 50 мм | КОМПЛЕКТ | 1 | 108.9 |  | 1 | 108.9 | 9.35 | 1018.22 |  |  | 0 | 0 | 0 | 0 | 0 | 0 | 3
18,2 | 1.13-3-106 | Клапан обратный, чугунный, фланцевый, температура рабочей среды от -10 до +100°С, условная пропускная способность 99 м3/ч, номинальное давление РN 1,6 МПа, номинальный диаметр DN 50 мм | шт. | 1 | 1689.81 |  | 1 | 1689.81 | 6.86 | 11592.1 |  |  | 0 | 0 | 0 | 0 | 0 | 0 | 3
|  | НР от ФОТ | % | 109 |  |  |  | 28.5 | 109 | 1606.17
|  | СП от ФОТ | % | 61 |  |  |  | 15.95 | 61 | 898.87
|  | ЗТР | чел-ч | 1.47 |  | 1,15*1,2 | 1.067 | 2.1645
|  | ВСЕГО работ по позиции: |  |  |  |  | 1897.36 |  | 16841.16
|  | ВСЕГО оборудование по позиции: |  |  |  |  | 0 |  | 0
|  | ВСЕГО по позиции: |  |  |  |  | 1897.36 |  | 16841.16 |  | 1897.36 | 16841.16
19 | 3.16-15-3 | Установка вентилей, задвижек, затворов, клапанов обратных, кранов проходных на трубопроводах из стальных труб диаметром до 100 мм | 1 ШТ. | 5 | [8 empty] | 250.47 | 14114.05 | 140.17 | 7898.69 | 3.5 | 0 | 0
Объем: 5=2+3
|  | ЗП |  |  | 30.94 | 1,15*1,2 | 1.067 | 227.79 | 56.35 | 12835.97
|  | ЭМ |  |  | 6.14 | 1,25*1,2 | 1.067 | 49.14 | 14.44 | 709.58
|  | в т.ч. ЗПМ |  |  | 0.25 | 1,25*1,2 | 1.067 | 2 | 56.35 | 112.7
|  | МР |  |  | 42.18 |  | 1 | 210.9 | 8.36 | 1763.12
19,1 | 1.12-9-40 | Фланцы ответные стальные приварные, ГОСТ 33259-2015, в комплекте (фланцев - 2 шт., прокладок - 2 шт., болты, гайки), номинальное давление PN 1,6 МПа, номинальный диаметр DN 80 мм (65 мм) | КОМПЛЕКТ | 5 | 154.73 |  | 1 | 773.65 | 9.96 | 7705.55 |  |  | 0 | 0 | 0 | 0 | 0 | 0 | 3
19,2 | 1.13-3-108 | Клапан обратный, чугунный, фланцевый, температура рабочей среды от -10 до +100°С, условная пропускная способность 159 м3/ч, номинальное давление РN 1,6 МПа, номинальный диаметр DN 65 мм | шт. | 2 | 1705.81 |  | 1 | 3411.62 | 8.39 | 28623.49 |  |  | 0 | 0 | 0 | 0 | 0 | 0 | 3
19,3 | 1.13-2-85 | Задвижка с обрезиненным клином, чугунная, с невыдвижным шпинделем, фланцевая, с ручным приводом, МЗВГ (30ч39р), номинальное давление PN 1,6 МПа, номинальный диаметр DN 80 мм (65 мм) | шт. | 3 | 485.2 |  | 1 | 1455.6 | 16.63 | 24206.63 |  |  | 0 | 0 | 0 | 0 | 0 | 0 | 3
|  | НР от ФОТ | % | 109 |  |  |  | 250.47 | 109 | 14114.05
|  | СП от ФОТ | % | 61 |  |  |  | 140.17 | 61 | 7898.69
|  | ЗТР | чел-ч | 2.6 |  | 1,15*1,2 | 1.067 | 19.142
|  | ВСЕГО работ по позиции: |  |  |  |  | 6519.34 |  | 97857.08
|  | ВСЕГО оборудование по позиции: |  |  |  |  | 0 |  | 0
|  | ВСЕГО по позиции: |  |  |  |  | 6519.34 |  | 97857.08 |  | 6519.34 | 97857.08
20 | 3.16-29-1 | Гидравлическое испытание трубопроводов систем отопления, водопровода и горячего водоснабжения диаметром до 50 мм | 100 м трубопровода | 2.95 | [8 empty] | 361.97 | 20396.85 | 202.57 | 11414.75 | 0 | 0 | 0
Объем: 2,95=(28+45+35+22+55+110)/100
|  | ЗП |  |  | 76.45 | 1,15*1,2 | 1.067 | 332.08 | 56.35 | 18712.71
|  | МР |  |  | 9.04 |  | 1 | 26.67 | 7.26 | 193.62
|  | НР от ФОТ | % | 109 |  |  |  | 361.97 | 109 | 20396.85
|  | СП от ФОТ | % | 61 |  |  |  | 202.57 | 61 | 11414.75
|  | ЗТР | чел-ч | 5.01 |  | 1,15*1,2 | 1.067 | 21.7622
|  | ВСЕГО работ по позиции: |  |  |  |  | 923.29 |  | 50717.93
|  | ВСЕГО оборудование по позиции: |  |  |  |  | 0 |  | 0
|  | ВСЕГО по позиции: |  |  |  |  | 923.29 |  | 50717.93 |  | 923.29 | 50717.93
21 | 3.16-29-2 | Гидравлическое испытание трубопроводов систем отопления, водопровода и горячего водоснабжения диаметром до 100 мм | 100 м трубопровода | 0.32 | [8 empty] | 39.26 | 2212.41 | 21.97 | 1238.14 | 0 | 0 | 0
Объем: 0,32=(16+16)/100
|  | ЗП |  |  | 76.45 | 1,15*1,2 | 1.067 | 36.02 | 56.35 | 2029.73
|  | МР |  |  | 28.84 |  | 1 | 9.23 | 7.6 | 70.15
|  | НР от ФОТ | % | 109 |  |  |  | 39.26 | 109 | 2212.41
|  | СП от ФОТ | % | 61 |  |  |  | 21.97 | 61 | 1238.14
|  | ЗТР | чел-ч | 5.01 |  | 1,15*1,2 | 1.067 | 2.3606
|  | ВСЕГО работ по позиции: |  |  |  |  | 106.48 |  | 5550.43
|  | ВСЕГО оборудование по позиции: |  |  |  |  | 0 |  | 0
|  | ВСЕГО по позиции: |  |  |  |  | 106.48 |  | 5550.43 |  | 106.48 | 5550.43
22 | 3.26-16-1 | Изоляция трубопроводов изделиями из вспененного каучука, вспененного полиэтилена, трубками | 10 м изоляции | 28.9 | [8 empty] | 1043.32 | 58791.16 | 563.63 | 31760.74 | 8.73 | 0 | 0
Объем: 28,9=(18+40+30+20+55+110+16)/10
|  | ЗП |  |  | 28.6 | 1,15*1,2 | 1.047 | 1194.23 | 56.35 | 67294.86
|  | ЭМ |  |  | 0.75 | 1,25*1,2 | 1.047 | 34.04 | 17.03 | 579.7
|  | в т.ч. ЗПМ |  |  | 0.11 | 1,25*1,2 | 1.047 | 4.99 | 56.35 | 281.19
|  | МР |  |  | 55.68 |  | 1.019 | 1639.73 | 19.61 | 32155.11
22,1 | 1.1-1-517 | Лента с клеевым слоем, ширина 50 мм, толщина 0,5 мм | м | 433.5 | 2.35 |  | 1.019 | 1038.08 | 15.59 | 16183.67 |  |  | 0 | 0 | 0 | 0 | 0 | 0 | 3
22,2 | 1.1-1-3132 | Трубка теплоизоляционная из вспененного полиэтилена с закрытой ячеистой структурой, для тепло- и шумоизоляции внутренних инженерных систем, температура применения до +95°C, коэффициент теплопроводности при температуре +10°C не более 0,038 Вт/(м х К), группа горючести Г1, внутренний диаметр 22 мм, толщина 9 мм (для 15 и 20 мм) | м | 60.9 | 4.9 |  | 1.019 | 304.08 | 6.15 | 1870.09 |  |  | 0 | 0 | 0 | 0 | 0 | 0 | 3
22,3 | 1.1-1-2528 | Трубка теплоизоляционная из вспененного полиэтилена с закрытой ячеистой структурой, для тепло- и шумоизоляции внутренних инженерных систем, температура применения до +95°C, коэффициент теплопроводности при температуре +10°C не более 0,038 Вт/(м х К), группа горючести Г1, внутренний диаметр 28 мм, толщина 9 мм | м | 31.5 | 5.4 |  | 1.019 | 173.33 | 6.66 | 1154.38 |  |  | 0 | 0 | 0 | 0 | 0 | 0 | 3
22,4 | 1.1-1-2529 | Трубка теплоизоляционная из вспененного полиэтилена с закрытой ячеистой структурой, для тепло- и шумоизоляции внутренних инженерных систем, температура применения до +95°C, коэффициент теплопроводности при температуре +10°C не более 0,038 Вт/(м х К), группа горючести Г1, внутренний диаметр 35 мм, толщина 9 мм | м | 21 | 6.93 |  | 1.019 | 148.3 | 6.63 | 983.23 |  |  | 0 | 0 | 0 | 0 | 0 | 0 | 3
22,5 | 1.1-1-2530 | Трубка теплоизоляционная из вспененного полиэтилена с закрытой ячеистой структурой, для тепло- и шумоизоляции внутренних инженерных систем, температура применения до +95°C, коэффициент теплопроводности при температуре +10°C не более 0,038 Вт/(м х К), группа горючести Г1, внутренний диаметр 42 мм, толщина 9 мм | м | 57.75 | 8.67 |  | 1.019 | 510.21 | 6.66 | 3398 |  |  | 0 | 0 | 0 | 0 | 0 | 0 | 3
22,6 | 1.1-1-2531 | Трубка теплоизоляционная из вспененного полиэтилена с закрытой ячеистой структурой, для тепло- и шумоизоляции внутренних инженерных систем, температура применения до +95°C, коэффициент теплопроводности при температуре +10°C не более 0,038 Вт/(м х К), группа горючести Г1, внутренний диаметр 60 мм, толщина 9 мм | м | 115.5 | 15.71 |  | 1.019 | 1848.98 | 6.65 | 12295.72 |  |  | 0 | 0 | 0 | 0 | 0 | 0 | 3
22,7 | 1.1-1-3134 | Трубка теплоизоляционная из вспененного полиэтилена с закрытой ячеистой структурой, для тепло- и шумоизоляции внутренних инженерных систем, температура применения до +95°C, коэффициент теплопроводности при температуре +10°C не более 0,038 Вт/(м х К), группа горючести Г1, внутренний диаметр 76 мм, толщина 9 мм | м | 16.8 | 22.95 |  | 1.019 | 392.89 | 6.15 | 2416.27 |  |  | 0 | 0 | 0 | 0 | 0 | 0 | 3
22,8 | 1.1-1-2545 | Клей для крепления теплоизоляционных трубок к поверхности трубопровода | л | 3.6125 | 113.63 |  | 1.019 | 418.29 | 8.87 | 3710.23 |  |  | 0 | 0 | 0 | 0 | 0 | 0 | 3
22,9 | 1.1-1-464 | Краска на водной основе, эластичная, для защиты теплоизоляции из вспененного синтетического каучука, для наружных и внутренних работ | л | -26.877 | 34.74 |  | 1.019 | -951.45 | 30.46 | -28981.17 |  |  | 0 | 0 | 0 | 0 | 0 | 0 | 3
|  | НР от ФОТ | % | 87 |  |  |  | 1043.32 | 87 | 58791.16
|  | СП от ФОТ | % | 47 |  |  |  | 563.63 | 47 | 31760.74
|  | ЗТР | чел-ч | 2.2 |  | 1,15*1,2 | 1.047 | 91.8642
|  | ВСЕГО работ по позиции: |  |  |  |  | 8357.66 |  | 203611.99
|  | ВСЕГО оборудование по позиции: |  |  |  |  | 0 |  | 0
|  | ВСЕГО по позиции: |  |  |  |  | 8357.66 |  | 203611.99 |  | 8357.66 | 203611.99
23 | 3.16-20-3 | Установка кранов поливочных, диаметром 25 мм | 1 кран | 4 | [8 empty] | 24.98 | 1407.78 | 13.98 | 787.84 | 1.45 | 0 | 0
|  | ЗП |  |  | 3.75 | 1,15*1,2 | 1.067 | 22.09 | 56.35 | 1244.77
|  | ЭМ |  |  | 0.83 | 1,25*1,2 | 1.067 | 5.31 | 17.1 | 90.8
|  | в т.ч. ЗПМ |  |  | 0.13 | 1,25*1,2 | 1.067 | 0.83 | 56.35 | 46.77
|  | МР |  |  | 25.73 |  | 1 | 102.92 | 9.65 | 993.18
23,1 | 1.13-4-63 | Кран шаровой, латунный, никелированный, полнопроходной, с алюминиевой рукояткой, муфтовый, температура рабочей среды от -15 до +110°С, номинальное давление PN 4,0 МПа, номинальный диаметр DN 25 мм | шт. | 4 | 74.36 |  | 1 | 297.44 | 19.67 | 5850.64 |  |  | 0 | 0 | 0 | 0 | 0 | 0 | 3
23,2 | 1.17-7-37 | Рукав резиновый, напорный, с текстильным каркасом, для воды, рабочее давление 1,0 МПа, внутренний диаметр 25 мм | м | 100 | 17.5 |  | 1 | 1750 | 16.54 | 28945 |  |  | 0 | 0 | 0 | 0 | 0 | 0 | 3
|  | НР от ФОТ | % | 109 |  |  |  | 24.98 | 109 | 1407.78
|  | СП от ФОТ | % | 61 |  |  |  | 13.98 | 61 | 787.84
|  | ЗТР | чел-ч | 0.3 |  | 1,15*1,2 | 1.067 | 1.767
|  | ВСЕГО работ по позиции: |  |  |  |  | 2216.72 |  | 39320.01
|  | ВСЕГО оборудование по позиции: |  |  |  |  | 0 |  | 0
|  | ВСЕГО по позиции: |  |  |  |  | 2216.72 |  | 39320.01 |  | 2216.72 | 39320.01
Итого по разделу: Водопровод хозяйственно-питьевой В 1 (подземная часть) | [6 empty] | 46354.98 |  | 951255.78 | [11 empty] | Итого по разделу: Водопровод хозяйственно-питьевой В 1 (подземная часть)
Итого по ТСН-2001.16 | [7 empty] | 0 | 0
Итого возвратных сумм | [7 empty] | 0 | 0
Раздел: Водопровод хозяйственно-питьевой В 1 (надземная часть)
24 | 3.16-7-1 | Прокладка трубопроводов водоснабжения из стальных водогазопроводных оцинкованных труб диаметром 15 мм | 100 м трубопровода | 0.75 | [8 empty] | 519.86 | 29294.36 | 290.93 | 16394.09 | 12.72 | 0 | 0
Объем: 0,75=(75)/100
|  | ЗП |  |  | 425.29 | 1,15*1,2 | 1.067 | 469.67 | 56.35 | 26465.9
|  | ЭМ |  |  | 47.77 | 1,25*1,2 | 1.067 | 57.34 | 16.21 | 929.48
|  | в т.ч. ЗПМ |  |  | 6.06 | 1,25*1,2 | 1.067 | 7.27 | 56.35 | 409.66
|  | МР |  |  | 44.58 |  | 1 | 33.44 | 6.27 | 209.67
24,1 | 1.13-4-61 | Кран шаровой, латунный, никелированный, полнопроходной, с алюминиевой рукояткой, муфтовый, температура рабочей среды от -15 до +110°С, номинальное давление PN 4,0 МПа, номинальный диаметр DN 15 мм | шт. | 188 | 34.97 |  | 1 | 6574.36 | 19.45 | 127871.3 |  |  | 0 | 0 | 0 | 0 | 0 | 0 | 3
24,2 | 1.13-3-37 | Клапан обратный общего назначения, латунный, с внутренней резьбой, температура до +100°С, номинальное давление PN 1,2 МПа, номинальный диаметр DN 15 мм | шт. | 3 | 124.29 |  | 1 | 372.87 | 1.77 | 659.98 |  |  | 0 | 0 | 0 | 0 | 0 | 0 | 3
24,4 | 1.12-1-52 | Узел трубопровода из стальных водогазопроводных оцинкованных труб, с гильзами, для водоснабжения, диаметр условного прохода 15 мм | м | 75 | 28.1 |  | 1 | 2107.5 | 18.63 | 39262.73 |  |  | 0 | 0 | 0 | 0 | 0 | 0 | 3
|  | НР от ФОТ | % | 109 |  |  |  | 519.86 | 109 | 29294.36
|  | СП от ФОТ | % | 61 |  |  |  | 290.93 | 61 | 16394.09
|  | ЗТР | чел-ч | 33.7 |  | 1,15*1,2 | 1.067 | 37.2164
|  | ВСЕГО работ по позиции: |  |  |  |  | 10425.97 |  | 241087.51
|  | ВСЕГО оборудование по позиции: |  |  |  |  | 0 |  | 0
|  | ВСЕГО по позиции: |  |  |  |  | 10425.97 |  | 241087.51 |  | 10425.97 | 241087.51
25 | 3.16-7-2 | Прокладка трубопроводов водоснабжения из стальных водогазопроводных оцинкованных труб диаметром 20 мм | 100 м трубопровода | 0.9 | [8 empty] | 623.84 | 35153.37 | 349.12 | 19672.99 | 15.28 | 0 | 0
Объем: 0,9=(90)/100
|  | ЗП |  |  | 425.29 | 1,15*1,2 | 1.067 | 563.6 | 56.35 | 31758.86
|  | ЭМ |  |  | 47.77 | 1,25*1,2 | 1.067 | 68.81 | 16.21 | 1115.41
|  | в т.ч. ЗПМ |  |  | 6.06 | 1,25*1,2 | 1.067 | 8.73 | 56.35 | 491.94
|  | МР |  |  | 44.76 |  | 1 | 40.28 | 6.28 | 252.96
25,1 | 1.13-4-62 | Кран шаровой, латунный, никелированный, полнопроходной, с алюминиевой рукояткой, муфтовый, температура рабочей среды от -15 до +110°С, номинальное давление PN 4,0 МПа, номинальный диаметр DN 20 мм | шт. | 20 | 47.24 |  | 1 | 944.8 | 21.42 | 20237.62 |  |  | 0 | 0 | 0 | 0 | 0 | 0 | 3
25,2 | 1.13-3-38 | Клапан обратный общего назначения, латунный, с внутренней резьбой, температура до +100°С, номинальное давление PN 1,2 МПа, номинальный диаметр DN 20 мм | шт. | 5 | 151.24 |  | 1 | 756.2 | 2.01 | 1519.96 |  |  | 0 | 0 | 0 | 0 | 0 | 0 | 3
25,3 | 1.12-1-53 | Узел трубопровода из стальных водогазопроводных оцинкованных труб, с гильзами, для водоснабжения, диаметр условного прохода 20 мм | м | 90 | 31.41 |  | 1 | 2826.9 | 18.51 | 52325.92 |  |  | 0 | 0 | 0 | 0 | 0 | 0 | 3
|  | НР от ФОТ | % | 109 |  |  |  | 623.84 | 109 | 35153.37
|  | СП от ФОТ | % | 61 |  |  |  | 349.12 | 61 | 19672.99
|  | ЗТР | чел-ч | 33.7 |  | 1,15*1,2 | 1.067 | 44.6597
|  | ВСЕГО работ по позиции: |  |  |  |  | 6173.55 |  | 162037.09
|  | ВСЕГО оборудование по позиции: |  |  |  |  | 0 |  | 0
|  | ВСЕГО по позиции: |  |  |  |  | 6173.55 |  | 162037.09 |  | 6173.55 | 162037.09
26 | 3.16-7-3 | Прокладка трубопроводов водоснабжения из стальных водогазопроводных оцинкованных труб диаметром 25 мм | 100 м трубопровода | 0.75 | [8 empty] | 519.86 | 29294.36 | 290.93 | 16394.09 | 12.72 | 0 | 0
Объем: 0,75=(75)/100
|  | ЗП |  |  | 425.29 | 1,15*1,2 | 1.067 | 469.67 | 56.35 | 26465.9
|  | ЭМ |  |  | 47.77 | 1,25*1,2 | 1.067 | 57.34 | 16.21 | 929.48
|  | в т.ч. ЗПМ |  |  | 6.06 | 1,25*1,2 | 1.067 | 7.27 | 56.35 | 409.66
|  | МР |  |  | 45 |  | 1 | 33.75 | 6.29 | 212.29
26,1 | 1.13-4-63 | Кран шаровой, латунный, никелированный, полнопроходной, с алюминиевой рукояткой, муфтовый, температура рабочей среды от -15 до +110°С, номинальное давление PN 4,0 МПа, номинальный диаметр DN 25 мм | шт. | 4 | 74.36 |  | 1 | 297.44 | 19.67 | 5850.64 |  |  | 0 | 0 | 0 | 0 | 0 | 0 | 3
26,2 | 1.12-1-54 | Узел трубопровода из стальных водогазопроводных оцинкованных труб, с гильзами, для водоснабжения, диаметр условного прохода 25 мм | м | 75 | 41.57 |  | 1 | 3117.75 | 16.55 | 51598.76 |  |  | 0 | 0 | 0 | 0 | 0 | 0 | 3
|  | НР от ФОТ | % | 109 |  |  |  | 519.86 | 109 | 29294.36
|  | СП от ФОТ | % | 61 |  |  |  | 290.93 | 61 | 16394.09
|  | ЗТР | чел-ч | 33.7 |  | 1,15*1,2 | 1.067 | 37.2164
|  | ВСЕГО работ по позиции: |  |  |  |  | 4786.74 |  | 130745.52
|  | ВСЕГО оборудование по позиции: |  |  |  |  | 0 |  | 0
|  | ВСЕГО по позиции: |  |  |  |  | 4786.74 |  | 130745.52 |  | 4786.74 | 130745.52
27 | 3.16-7-4 | Прокладка трубопроводов водоснабжения из стальных водогазопроводных оцинкованных труб диаметром 32 мм | 100 м трубопровода | 0.5 | [8 empty] | 346.58 | 19529.58 | 193.96 | 10929.4 | 8.49 | 0 | 0
Объем: 0,5=(50)/100
|  | ЗП |  |  | 425.29 | 1,15*1,2 | 1.067 | 313.11 | 56.35 | 17643.75
|  | ЭМ |  |  | 47.77 | 1,25*1,2 | 1.067 | 38.23 | 16.21 | 619.71
|  | в т.ч. ЗПМ |  |  | 6.06 | 1,25*1,2 | 1.067 | 4.85 | 56.35 | 273.3
|  | МР |  |  | 45.42 |  | 1 | 22.71 | 6.3 | 143.07
27,1 | 1.12-1-55 | Узел трубопровода из стальных водогазопроводных оцинкованных труб, с гильзами, для водоснабжения, диаметр условного прохода 32 мм | м | 50 | 51.28 |  | 1 | 2564 | 20.72 | 53126.08 |  |  | 0 | 0 | 0 | 0 | 0 | 0 | 3
|  | НР от ФОТ | % | 109 |  |  |  | 346.58 | 109 | 19529.58
|  | СП от ФОТ | % | 61 |  |  |  | 193.96 | 61 | 10929.4
|  | ЗТР | чел-ч | 33.7 |  | 1,15*1,2 | 1.067 | 24.811
|  | ВСЕГО работ по позиции: |  |  |  |  | 3478.59 |  | 101991.59
|  | ВСЕГО оборудование по позиции: |  |  |  |  | 0 |  | 0
|  | ВСЕГО по позиции: |  |  |  |  | 3478.59 |  | 101991.59 |  | 3478.59 | 101991.59
28 | 3.16-29-1 | Гидравлическое испытание трубопроводов систем отопления, водопровода и горячего водоснабжения диаметром до 50 мм | 100 м трубопровода | 2.9 | [8 empty] | 355.83 | 20051.05 | 199.13 | 11221.23 | 0 | 0 | 0
Объем: 2,9=(75+90+75+50)/100
|  | ЗП |  |  | 76.45 | 1,15*1,2 | 1.067 | 326.45 | 56.35 | 18395.46
|  | МР |  |  | 9.04 |  | 1 | 26.22 | 7.26 | 190.36
|  | НР от ФОТ | % | 109 |  |  |  | 355.83 | 109 | 20051.05
|  | СП от ФОТ | % | 61 |  |  |  | 199.13 | 61 | 11221.23
|  | ЗТР | чел-ч | 5.01 |  | 1,15*1,2 | 1.067 | 21.3934
|  | ВСЕГО работ по позиции: |  |  |  |  | 907.63 |  | 49858.1
|  | ВСЕГО оборудование по позиции: |  |  |  |  | 0 |  | 0
|  | ВСЕГО по позиции: |  |  |  |  | 907.63 |  | 49858.1 |  | 907.63 | 49858.1
29 | 3.16-41-1 | Сборка узла напорного трубопровода водоснабжения и отопления из многослойного полипропилена, армированного стекловолокном, раструбная сварка, наружный диаметр 20 мм | 100 сварных соединений | 5.92 | [8 empty] | 199.62 | 11248.73 | 111.72 | 6295.16 | 0 | 0 | 0
Объем: 5,92=(75*2+42*3+148*2+10*2)/100
|  | ЗП |  |  | 21.01 | 1,15*1,2 | 1.067 | 183.14 | 56.35 | 10319.94
|  | ЭМ |  |  | 1.1 | 1,25*1,2 | 1.067 | 10.42 | 12.52 | 130.46
|  | НР от ФОТ | % | 109 |  |  |  | 199.62 | 109 | 11248.73
|  | СП от ФОТ | % | 61 |  |  |  | 111.72 | 61 | 6295.16
|  | ЗТР | чел-ч | 1.56 |  | 1,15*1,2 | 1.067 | 13.5985
|  | ВСЕГО работ по позиции: |  |  |  |  | 504.9 |  | 27994.29
|  | ВСЕГО оборудование по позиции: |  |  |  |  | 0 |  | 0
|  | ВСЕГО по позиции: |  |  |  |  | 504.9 |  | 27994.29 |  | 504.9 | 27994.29
30 | 3.16-40-1 | Прокладка напорного трубопровода водоснабжения и отопления из многослойного полипропилена, армированного стекловолокном, из заранее собранных узлов, наружный диаметр 20 мм | 100 м | 0.43 | [8 empty] | 124.81 | 7032.77 | 69.85 | 3935.77 | 0.6 | 0 | 0
Объем: 0,43=(43)/100
|  | ЗП |  |  | 180.31 | 1,15*1,2 | 1.067 | 114.16 | 56.35 | 6432.92
|  | ЭМ |  |  | 18.38 | 1,25*1,2 | 1.067 | 12.65 | 12.26 | 155.09
|  | в т.ч. ЗПМ |  |  | 0.5 | 1,25*1,2 | 1.067 | 0.34 | 56.35 | 19.16
|  | МР |  |  | 153.1 |  | 1 | 65.83 | 1.98 | 130.34
30,1 | 1.12-10-146 | Хомут стальной, оцинкованный, двухболтовой, с поворотным механизмом, каучуковой прокладкой, для крепления труб диаметром от 16 до 20 мм, резьба М8/М10 | 100 шт. | 0.21 | 526.22 |  | 1 | 110.51 | 2.1 | 232.07 |  |  | 0 | 0 | 0 | 0 | 0 | 0 | 3
30,2 | 1.12-5-573 | Трубы напорные многослойные, армированные стекловолокном из полипропилена PPR100/PPRGF/PPR100, ГОСТ 32415-2013, диаметр 20 мм, толщина стенки 2,8 мм | м | 44.075 | 16.1 |  | 1 | 709.61 | 2.66 | 1887.56 |  |  | 0 | 0 | 0 | 0 | 0 | 0 | 3
30,3 | 1.12-5-169 | Муфта из полипропилена PP-R тип 3 (PRC-R), ГОСТ 32415-2013, соединительная, наружный диаметр 20 мм | шт. | 75 | 2.47 |  | 1 | 185.25 | 1.23 | 227.86 |  |  | 0 | 0 | 0 | 0 | 0 | 0 | 3
30,4 | 1.12-5-887 | Тройник из полипропилена PP-R, ГОСТ 32415-2013, равнопроходной, номинальное давление PN 25, номинальный диаметр DN 20 мм | шт. | 42 | 5.41 |  | 1 | 227.22 | 4.25 | 965.69 |  |  | 0 | 0 | 0 | 0 | 0 | 0 | 3
30,5 | 1.12-5-178 | Уголок 90° из полипропилена PP-R тип 3 (PRC-R), ГОСТ 32415-2013, наружный диаметр 20 мм | шт. | 148 | 1.9 |  | 1 | 281.2 | 2.25 | 632.7 |  |  | 0 | 0 | 0 | 0 | 0 | 0 | 3
30,6 | 1.12-5-939 | Уголок из полипропилена PP-R, ГОСТ 32415-2013, комбинированный с металлом, с настенным креплением, для полипропиленовых труб, номинальное давление PN 25, номинальный диаметр DN 20 мм, наружная резьба 1/2" | шт. | 10 | 24.29 |  | 1 | 242.9 | 8.89 | 2159.38 |  |  | 0 | 0 | 0 | 0 | 0 | 0 | 3
30,7 | 1.7-3-8 | Сверло победитовое, диаметр 8 мм, длина 80 мм | шт. | 0.4515 | 11.82 |  | 1 | 5.34 | 6.25 | 33.38 |  |  | 0 | 0 | 0 | 0 | 0 | 0 | 3
|  | НР от ФОТ | % | 109 |  |  |  | 124.81 | 109 | 7032.77
|  | СП от ФОТ | % | 61 |  |  |  | 69.85 | 61 | 3935.77
|  | ЗТР | чел-ч | 14.56 |  | 1,15*1,2 | 1.067 | 9.2188
|  | ВСЕГО работ по позиции: |  |  |  |  | 2149.33 |  | 23825.53
|  | ВСЕГО оборудование по позиции: |  |  |  |  | 0 |  | 0
|  | ВСЕГО по позиции: |  |  |  |  | 2149.33 |  | 23825.53 |  | 2149.33 | 23825.53
31 | 3.16-41-2 | Сборка узла напорного трубопровода водоснабжения и отопления из многослойного полипропилена, армированного стекловолокном, раструбная сварка, наружный диаметр 25 мм | 100 сварных соединений | 2.29 | [8 empty] | 115.74 | 6521.73 | 64.77 | 3649.78 | 0 | 0 | 0
Объем: 2,29=(10*2+1*3+10*3+68*2+20*2)/100
|  | ЗП |  |  | 31.49 | 1,15*1,2 | 1.067 | 106.18 | 56.35 | 5983.24
|  | ЭМ |  |  | 1.57 | 1,25*1,2 | 1.067 | 5.75 | 12.53 | 72.05
|  | НР от ФОТ | % | 109 |  |  |  | 115.74 | 109 | 6521.73
|  | СП от ФОТ | % | 61 |  |  |  | 64.77 | 61 | 3649.78
|  | ЗТР | чел-ч | 2.34 |  | 1,15*1,2 | 1.067 | 7.8903
|  | ВСЕГО работ по позиции: |  |  |  |  | 292.44 |  | 16226.8
|  | ВСЕГО оборудование по позиции: |  |  |  |  | 0 |  | 0
|  | ВСЕГО по позиции: |  |  |  |  | 292.44 |  | 16226.8 |  | 292.44 | 16226.8
32 | 3.16-40-2 | Прокладка напорного трубопровода водоснабжения и отопления из многослойного полипропилена, армированного стекловолокном, из заранее собранных узлов, наружный диаметр 25 мм | 100 м | 1.45 | [8 empty] | 407.02 | 22935.41 | 227.78 | 12835.41 | 3.08 | 0 | 0
Объем: 1,45=(145)/100
|  | ЗП |  |  | 174.07 | 1,15*1,2 | 1.067 | 371.65 | 56.35 | 20942.48
|  | ЭМ |  |  | 19.67 | 1,25*1,2 | 1.067 | 45.65 | 12.72 | 580.67
|  | в т.ч. ЗПМ |  |  | 0.76 | 1,25*1,2 | 1.067 | 1.76 | 56.35 | 99.18
|  | МР |  |  | 134.7 |  | 1 | 195.32 | 2.14 | 417.98
32,1 | 1.12-10-146 | Хомут стальной, оцинкованный, двухболтовой, с поворотным механизмом, каучуковой прокладкой, для крепления труб диаметром от 16 до 20 мм, резьба М8/М10 | 100 шт. | 72 | 526.22 |  | 1 | 37887.84 | 2.1 | 79564.46 |  |  | 0 | 0 | 0 | 0 | 0 | 0 | 3
32,2 | 1.12-5-574 | Трубы напорные многослойные, армированные стекловолокном из полипропилена PPR100/PPRGF/PPR100, ГОСТ 32415-2013, диаметр 25 мм, толщина стенки 3,5 мм | м | 148.625 | 25.04 |  | 1 | 3721.57 | 2.52 | 9378.36 |  |  | 0 | 0 | 0 | 0 | 0 | 0 | 3
32,3 | 1.12-5-170 | Муфта из полипропилена PP-R тип 3 (PRC-R), ГОСТ 32415-2013, соединительная, наружный диаметр 25 мм | шт. | 10 | 3.41 |  | 1 | 34.1 | 1.36 | 46.38 |  |  | 0 | 0 | 0 | 0 | 0 | 0 | 3
32,4 | 1.12-5-888 | Тройник из полипропилена PP-R, ГОСТ 32415-2013, равнопроходной, номинальное давление PN 25, номинальный диаметр DN 25 мм | шт. | 1 | 11.1 |  | 1 | 11.1 | 3.14 | 34.85 |  |  | 0 | 0 | 0 | 0 | 0 | 0 | 3
32,5 | 1.12-5-205 | Тройник из полипропилена PP-R тип 3 (PRC-R), ГОСТ 32415-2013, переходной, диаметр 25-20-25 мм | шт. | 10 | 6.46 |  | 1 | 64.6 | 2.22 | 143.41 |  |  | 0 | 0 | 0 | 0 | 0 | 0 | 3
32,6 | 1.12-5-193 | Муфта из полипропилена PP-R тип 3 (PRC-R), ГОСТ 32415-2013, комбинированная, наружная резьба, диаметр 20-25 мм | шт. | 68 | 25.82 |  | 1 | 1755.76 | 4.01 | 7040.6 |  |  | 0 | 0 | 0 | 0 | 0 | 0 | 3
32,7 | 1.12-5-179 | Уголок 90° из полипропилена PP-R тип 3 (PRC-R), ГОСТ 32415-2013, наружный диаметр 25 мм | шт. | 20 | 2.76 |  | 1 | 55.2 | 2.78 | 153.46 |  |  | 0 | 0 | 0 | 0 | 0 | 0 | 3
32,8 | 1.7-3-8 | Сверло победитовое, диаметр 8 мм, длина 80 мм | шт. | 1.305 | 11.82 |  | 1 | 15.43 | 6.25 | 96.44 |  |  | 0 | 0 | 0 | 0 | 0 | 0 | 3
|  | НР от ФОТ | % | 109 |  |  |  | 407.02 | 109 | 22935.41
|  | СП от ФОТ | % | 61 |  |  |  | 227.78 | 61 | 12835.41
|  | ЗТР | чел-ч | 14.08 |  | 1,15*1,2 | 1.067 | 30.0617
|  | ВСЕГО работ по позиции: |  |  |  |  | 44793.02 |  | 154169.91
|  | ВСЕГО оборудование по позиции: |  |  |  |  | 0 |  | 0
|  | ВСЕГО по позиции: |  |  |  |  | 44793.02 |  | 154169.91 |  | 44793.02 | 154169.91
33 | 3.26-16-1 | Изоляция трубопроводов изделиями из вспененного каучука, вспененного полиэтилена, трубками | 10 м изоляции | 29 | [8 empty] | 1046.94 | 58995.1 | 565.59 | 31870.92 | 8.77 | 0 | 0
Объем: 29=(75+90+75+50)/10
|  | ЗП |  |  | 28.6 | 1,15*1,2 | 1.047 | 1198.37 | 56.35 | 67528.15
|  | ЭМ |  |  | 0.75 | 1,25*1,2 | 1.047 | 34.16 | 17.03 | 581.74
|  | в т.ч. ЗПМ |  |  | 0.11 | 1,25*1,2 | 1.047 | 5.01 | 56.35 | 282.31
|  | МР |  |  | 55.68 |  | 1.019 | 1645.4 | 19.61 | 32266.29
33,1 | 1.1-1-517 | Лента с клеевым слоем, ширина 50 мм, толщина 0,5 мм | м | 435 | 2.35 |  | 1.019 | 1041.67 | 15.59 | 16239.64 |  |  | 0 | 0 | 0 | 0 | 0 | 0 | 3
33,2 | 1.1-1-3132 | Трубка теплоизоляционная из вспененного полиэтилена с закрытой ячеистой структурой, для тепло- и шумоизоляции внутренних инженерных систем, температура применения до +95°C, коэффициент теплопроводности при температуре +10°C не более 0,038 Вт/(м х К), группа горючести Г1, внутренний диаметр 22 мм, толщина 9 мм | м | 78.75 | 4.9 |  | 1.019 | 393.21 | 6.15 | 2418.24 |  |  | 0 | 0 | 0 | 0 | 0 | 0 | 3
33,3 | 1.1-1-2528 | Трубка теплоизоляционная из вспененного полиэтилена с закрытой ячеистой структурой, для тепло- и шумоизоляции внутренних инженерных систем, температура применения до +95°C, коэффициент теплопроводности при температуре +10°C не более 0,038 Вт/(м х К), группа горючести Г1, внутренний диаметр 28 мм, толщина 9 мм | м | 94.5 | 5.4 |  | 1.019 | 520 | 6.66 | 3463.2 |  |  | 0 | 0 | 0 | 0 | 0 | 0 | 3
33,4 | 1.1-1-2529 | Трубка теплоизоляционная из вспененного полиэтилена с закрытой ячеистой структурой, для тепло- и шумоизоляции внутренних инженерных систем, температура применения до +95°C, коэффициент теплопроводности при температуре +10°C не более 0,038 Вт/(м х К), группа горючести Г1, внутренний диаметр 35 мм, толщина 9 мм | м | 78.75 | 6.93 |  | 1.019 | 556.11 | 6.63 | 3687.01 |  |  | 0 | 0 | 0 | 0 | 0 | 0 | 3
33,5 | 1.1-1-2530 | Трубка теплоизоляционная из вспененного полиэтилена с закрытой ячеистой структурой, для тепло- и шумоизоляции внутренних инженерных систем, температура применения до +95°C, коэффициент теплопроводности при температуре +10°C не более 0,038 Вт/(м х К), группа горючести Г1, внутренний диаметр 42 мм, толщина 9 мм | м | 52.5 | 8.67 |  | 1.019 | 463.82 | 6.66 | 3089.04 |  |  | 0 | 0 | 0 | 0 | 0 | 0 | 3
33,6 | 1.1-1-2545 | Клей для крепления теплоизоляционных трубок к поверхности трубопровода | л | 3.625 | 113.63 |  | 1.019 | 419.74 | 8.87 | 3723.09 |  |  | 0 | 0 | 0 | 0 | 0 | 0 | 3
33,7 | 1.1-1-464 | Краска на водной основе, эластичная, для защиты теплоизоляции из вспененного синтетического каучука, для наружных и внутренних работ | л | -26.97 | 34.74 |  | 1.019 | -954.74 | 30.46 | -29081.38 |  |  | 0 | 0 | 0 | 0 | 0 | 0 | 3
|  | НР от ФОТ | % | 87 |  |  |  | 1046.94 | 87 | 58995.1
|  | СП от ФОТ | % | 47 |  |  |  | 565.59 | 47 | 31870.92
|  | ЗТР | чел-ч | 2.2 |  | 1,15*1,2 | 1.047 | 92.1821
|  | ВСЕГО работ по позиции: |  |  |  |  | 6930.27 |  | 194781.04
|  | ВСЕГО оборудование по позиции: |  |  |  |  | 0 |  | 0
|  | ВСЕГО по позиции: |  |  |  |  | 6930.27 |  | 194781.04 |  | 6930.27 | 194781.04
Итого по разделу: Водопровод хозяйственно-питьевой В 1 (надземная часть) | [6 empty] | 80442.44 |  | 1102717.38 | [11 empty] | Итого по разделу: Водопровод хозяйственно-питьевой В 1 (надземная часть)
Итого по ТСН-2001.16 | [7 empty] | 0 | 0
Итого возвратных сумм | [7 empty] | 0 | 0
Раздел: Горячее водоснабжение Т 3, Т 4 (подземная часть)
34 | 3.16-7-1 | Прокладка трубопроводов водоснабжения из стальных водогазопроводных оцинкованных труб диаметром 15 мм | 100 м трубопровода | 0.33 | [8 empty] | 228.74 | 12889.3 | 128.01 | 7213.28 | 5.6 | 0 | 0
Объем: 0,33=(33)/100
|  | ЗП |  |  | 425.29 | 1,15*1,2 | 1.067 | 206.65 | 56.35 | 11644.73
|  | ЭМ |  |  | 47.77 | 1,25*1,2 | 1.067 | 25.23 | 16.21 | 408.98
|  | в т.ч. ЗПМ |  |  | 6.06 | 1,25*1,2 | 1.067 | 3.2 | 56.35 | 180.32
|  | МР |  |  | 44.58 |  | 1 | 14.71 | 6.27 | 92.23
34,1 | 1.13-4-61 | Кран шаровой, латунный, никелированный, полнопроходной, с алюминиевой рукояткой, муфтовый, температура рабочей среды от -15 до +110°С, номинальное давление PN 4,0 МПа, номинальный диаметр DN 15 мм | шт. | 26 | 34.97 |  | 1 | 909.22 | 19.45 | 17684.33 |  |  | 0 | 0 | 0 | 0 | 0 | 0 | 3
34,2 | 1.13-4-137 | Кран шаровой, латунный, никелированный, спускной, с наружной резьбой, с насадкой для шланга, с алюминиевой рукояткой, температура рабочей среды от -15 до +90°С, пропускная способность 1,9 м3/ч, номинальное давление PN 1,0 МПа, номинальный диаметр DN 15 мм | шт. | 46 | 24.61 |  | 1 | 1132.06 | 37.66 | 42633.38 |  |  | 0 | 0 | 0 | 0 | 0 | 0 | 3
34,3 | 1.12-1-52 | Узел трубопровода из стальных водогазопроводных оцинкованных труб, с гильзами, для водоснабжения, диаметр условного прохода 15 мм | м | 33 | 28.1 |  | 1 | 927.3 | 18.63 | 17275.6 |  |  | 0 | 0 | 0 | 0 | 0 | 0 | 3
|  | НР от ФОТ | % | 109 |  |  |  | 228.74 | 109 | 12889.3
|  | СП от ФОТ | % | 61 |  |  |  | 128.01 | 61 | 7213.28
|  | ЗТР | чел-ч | 33.7 |  | 1,15*1,2 | 1.067 | 16.3752
|  | ВСЕГО работ по позиции: |  |  |  |  | 3571.92 |  | 109841.83
|  | ВСЕГО оборудование по позиции: |  |  |  |  | 0 |  | 0
|  | ВСЕГО по позиции: |  |  |  |  | 3571.92 |  | 109841.83 |  | 3571.92 | 109841.83
35 | 3.16-7-2 | Прокладка трубопроводов водоснабжения из стальных водогазопроводных оцинкованных труб диаметром 20 мм | 100 м трубопровода | 0.87 | [8 empty] | 603.04 | 33981.44 | 337.48 | 19017.13 | 14.77 | 0 | 0
Объем: 0,87=(87)/100
|  | ЗП |  |  | 425.29 | 1,15*1,2 | 1.067 | 544.81 | 56.35 | 30700.04
|  | ЭМ |  |  | 47.77 | 1,25*1,2 | 1.067 | 66.52 | 16.21 | 1078.29
|  | в т.ч. ЗПМ |  |  | 6.06 | 1,25*1,2 | 1.067 | 8.44 | 56.35 | 475.59
|  | МР |  |  | 44.76 |  | 1 | 38.94 | 6.28 | 244.54
35,1 | 1.13-4-62 | Кран шаровой, латунный, никелированный, полнопроходной, с алюминиевой рукояткой, муфтовый, температура рабочей среды от -15 до +110°С, номинальное давление PN 4,0 МПа, номинальный диаметр DN 20 мм | шт. | 22 | 47.24 |  | 1 | 1039.28 | 21.42 | 22261.38 |  |  | 0 | 0 | 0 | 0 | 0 | 0 | 3
35,2 | 1.12-1-53 | Узел трубопровода из стальных водогазопроводных оцинкованных труб, с гильзами, для водоснабжения, диаметр условного прохода 20 мм | м | 87 | 31.41 |  | 1 | 2732.67 | 18.51 | 50581.72 |  |  | 0 | 0 | 0 | 0 | 0 | 0 | 3
|  | НР от ФОТ | % | 109 |  |  |  | 603.04 | 109 | 33981.44
|  | СП от ФОТ | % | 61 |  |  |  | 337.48 | 61 | 19017.13
|  | ЗТР | чел-ч | 33.7 |  | 1,15*1,2 | 1.067 | 43.1711
|  | ВСЕГО работ по позиции: |  |  |  |  | 5362.74 |  | 157864.54
|  | ВСЕГО оборудование по позиции: |  |  |  |  | 0 |  | 0
|  | ВСЕГО по позиции: |  |  |  |  | 5362.74 |  | 157864.54 |  | 5362.74 | 157864.54
36 | 3.16-7-3 | Прокладка трубопроводов водоснабжения из стальных водогазопроводных оцинкованных труб диаметром 25 мм | 100 м трубопровода | 0.25 | [8 empty] | 173.29 | 9764.8 | 96.98 | 5464.7 | 4.24 | 0 | 0
Объем: 0,25=(25)/100
|  | ЗП |  |  | 425.29 | 1,15*1,2 | 1.067 | 156.56 | 56.35 | 8822.16
|  | ЭМ |  |  | 47.77 | 1,25*1,2 | 1.067 | 19.11 | 16.21 | 309.77
|  | в т.ч. ЗПМ |  |  | 6.06 | 1,25*1,2 | 1.067 | 2.42 | 56.35 | 136.37
|  | МР |  |  | 45 |  | 1 | 11.25 | 6.29 | 70.76
36,1 | 1.13-4-63 | Кран шаровой, латунный, никелированный, полнопроходной, с алюминиевой рукояткой, муфтовый, температура рабочей среды от -15 до +110°С, номинальное давление PN 4,0 МПа, номинальный диаметр DN 25 мм | шт. | 3 | 74.36 |  | 1 | 223.08 | 19.67 | 4387.98 |  |  | 0 | 0 | 0 | 0 | 0 | 0 | 3
36,2 | 1.12-1-54 | Узел трубопровода из стальных водогазопроводных оцинкованных труб, с гильзами, для водоснабжения, диаметр условного прохода 25 мм | м | 25 | 41.57 |  | 1 | 1039.25 | 16.55 | 17199.59 |  |  | 0 | 0 | 0 | 0 | 0 | 0 | 3
|  | НР от ФОТ | % | 109 |  |  |  | 173.29 | 109 | 9764.8
|  | СП от ФОТ | % | 61 |  |  |  | 96.98 | 61 | 5464.7
|  | ЗТР | чел-ч | 33.7 |  | 1,15*1,2 | 1.067 | 12.4055
|  | ВСЕГО работ по позиции: |  |  |  |  | 1719.52 |  | 46019.76
|  | ВСЕГО оборудование по позиции: |  |  |  |  | 0 |  | 0
|  | ВСЕГО по позиции: |  |  |  |  | 1719.52 |  | 46019.76 |  | 1719.52 | 46019.76
37 | 3.16-7-4 | Прокладка трубопроводов водоснабжения из стальных водогазопроводных оцинкованных труб диаметром 32 мм | 100 м трубопровода | 0.64 | [8 empty] | 443.62 | 24997.93 | 248.26 | 13989.67 | 10.87 | 0 | 0
Объем: 0,64=(64)/100
|  | ЗП |  |  | 425.29 | 1,15*1,2 | 1.067 | 400.78 | 56.35 | 22583.95
|  | ЭМ |  |  | 47.77 | 1,25*1,2 | 1.067 | 48.93 | 16.21 | 793.16
|  | в т.ч. ЗПМ |  |  | 6.06 | 1,25*1,2 | 1.067 | 6.21 | 56.35 | 349.93
|  | МР |  |  | 45.42 |  | 1 | 29.07 | 6.3 | 183.14
37,1 | 1.13-4-64 | Кран шаровой, латунный, никелированный, полнопроходной, с алюминиевой рукояткой, муфтовый, температура рабочей среды от -15 до +110°С, номинальное давление PN 4,0 МПа, номинальный диаметр DN 32 мм | шт. | 2 | 113.32 |  | 1 | 226.64 | 20.48 | 4641.59 |  |  | 0 | 0 | 0 | 0 | 0 | 0 | 3
37,2 | 1.12-1-55 | Узел трубопровода из стальных водогазопроводных оцинкованных труб, с гильзами, для водоснабжения, диаметр условного прохода 32 мм | м | 64 | 51.28 |  | 1 | 3281.92 | 20.72 | 68001.38 |  |  | 0 | 0 | 0 | 0 | 0 | 0 | 3
|  | НР от ФОТ | % | 109 |  |  |  | 443.62 | 109 | 24997.93
|  | СП от ФОТ | % | 61 |  |  |  | 248.26 | 61 | 13989.67
|  | ЗТР | чел-ч | 33.7 |  | 1,15*1,2 | 1.067 | 31.758
|  | ВСЕГО работ по позиции: |  |  |  |  | 4679.22 |  | 135190.82
|  | ВСЕГО оборудование по позиции: |  |  |  |  | 0 |  | 0
|  | ВСЕГО по позиции: |  |  |  |  | 4679.22 |  | 135190.82 |  | 4679.22 | 135190.82
38 | 3.16-7-5 | Прокладка трубопроводов водоснабжения из стальных водогазопроводных оцинкованных труб диаметром 40 мм | 100 м трубопровода | 0.95 | [8 empty] | 658.49 | 37105.95 | 368.51 | 20765.72 | 16.12 | 0 | 0
Объем: 0,95=(95)/100
|  | ЗП |  |  | 425.29 | 1,15*1,2 | 1.067 | 594.91 | 56.35 | 33523.18
|  | ЭМ |  |  | 47.77 | 1,25*1,2 | 1.067 | 72.63 | 16.21 | 1177.33
|  | в т.ч. ЗПМ |  |  | 6.06 | 1,25*1,2 | 1.067 | 9.21 | 56.35 | 518.98
|  | МР |  |  | 46.02 |  | 1 | 43.72 | 6.32 | 276.31
38,1 | 1.13-4-65 | Кран шаровой, латунный, никелированный, полнопроходной, с алюминиевой рукояткой, муфтовый, температура рабочей среды от -15 до +110°С, номинальное давление PN 4,0 МПа, номинальный диаметр DN 40 мм | шт. | 3.4545 | 169.98 |  | 1 | 587.2 | 16.92 | 9935.42 |  |  | 0 | 0 | 0 | 0 | 0 | 0 | 3
38,2 | 1.12-1-56 | Узел трубопровода из стальных водогазопроводных оцинкованных труб, с гильзами, для водоснабжения, диаметр условного прохода 40 мм | м | 95 | 61.58 |  | 1 | 5850.1 | 11.89 | 69557.69 |  |  | 0 | 0 | 0 | 0 | 0 | 0 | 3
|  | НР от ФОТ | % | 109 |  |  |  | 658.49 | 109 | 37105.95
|  | СП от ФОТ | % | 61 |  |  |  | 368.51 | 61 | 20765.72
|  | ЗТР | чел-ч | 33.7 |  | 1,15*1,2 | 1.067 | 47.1408
|  | ВСЕГО работ по позиции: |  |  |  |  | 8175.56 |  | 172341.6
|  | ВСЕГО оборудование по позиции: |  |  |  |  | 0 |  | 0
|  | ВСЕГО по позиции: |  |  |  |  | 8175.56 |  | 172341.6 |  | 8175.56 | 172341.6
39 | 3.16-38-4 | Прокладка трубопроводов из стальных труб на бессварных разъемных муфтовых соединениях диаметром 50 мм | 100 м | 0.12 | [8 empty] | 54.9 | 3093.8 | 30.73 | 1731.39 | 0.3 | 0 | 0
Объем: 0,12=(12)/100
|  | ЗП |  |  | 284.12 | 1,15*1,2 | 1.067 | 50.2 | 56.35 | 2828.77
|  | ЭМ |  |  | 9.45 | 1,25*1,2 | 1.067 | 1.81 | 14.3 | 25.88
|  | в т.ч. ЗПМ |  |  | 0.89 | 1,25*1,2 | 1.067 | 0.17 | 56.35 | 9.58
|  | МР |  |  | 24.93 |  | 1 | 2.99 | 2.64 | 7.89
39,1 | 1.12-6-670 | Трубы стальные сварные водогазопроводные, оцинкованные, обыкновенные, ГОСТ 3262-75, диаметр условного прохода 50 мм, толщина стенки 3,5 мм | м | 12 | 52.61 |  | 1 | 631.32 | 7.2 | 4545.5 |  |  | 0 | 0 | 0 | 0 | 0 | 0 | 3
|  | НР от ФОТ | % | 109 |  |  |  | 54.9 | 109 | 3093.8
|  | СП от ФОТ | % | 61 |  |  |  | 30.73 | 61 | 1731.39
|  | ЗТР | чел-ч | 23.23 |  | 1,15*1,2 | 1.067 | 4.1046
|  | ВСЕГО работ по позиции: |  |  |  |  | 771.95 |  | 12233.23
|  | ВСЕГО оборудование по позиции: |  |  |  |  | 0 |  | 0
|  | ВСЕГО по позиции: |  |  |  |  | 771.95 |  | 12233.23 |  | 771.95 | 12233.23
40 | 3.16-29-1 | Гидравлическое испытание трубопроводов систем отопления, водопровода и горячего водоснабжения диаметром до 50 мм | 100 м трубопровода | 3.16 | [8 empty] | 387.73 | 21848.85 | 216.99 | 12227.34 | 0 | 0 | 0
Объем: 3,16=(33+87+25+64+95+12)/100
|  | ЗП |  |  | 76.45 | 1,15*1,2 | 1.067 | 355.72 | 56.35 | 20044.82
|  | МР |  |  | 9.04 |  | 1 | 28.57 | 7.26 | 207.42
|  | НР от ФОТ | % | 109 |  |  |  | 387.73 | 109 | 21848.85
|  | СП от ФОТ | % | 61 |  |  |  | 216.99 | 61 | 12227.34
|  | ЗТР | чел-ч | 5.01 |  | 1,15*1,2 | 1.067 | 23.3114
|  | ВСЕГО работ по позиции: |  |  |  |  | 989.01 |  | 54328.43
|  | ВСЕГО оборудование по позиции: |  |  |  |  | 0 |  | 0
|  | ВСЕГО по позиции: |  |  |  |  | 989.01 |  | 54328.43 |  | 989.01 | 54328.43
41 | 3.26-5-1 | Изоляция трубопроводов холстами и полотнами стекловолокнистыми | 1 м3 изоляции | 0.2405 | [8 empty] | 363.65 | 20491.75 | 196.46 | 11070.26 | 8.58 | 0 | 0
Объем: 0,2405=(3,3+8,7+2,5+4)*0,013
|  | ЗП |  |  | 1188.8 | 1,15*1,2 | 1.047 | 413.09 | 56.35 | 23277.62
|  | ЭМ |  |  | 40.02 | 1,25*1,2 | 1.047 | 15.12 | 25.03 | 378.45
|  | в т.ч. ЗПМ |  |  | 12.96 | 1,25*1,2 | 1.047 | 4.9 | 56.35 | 276.12
|  | МР |  |  | 90.56 |  | 1.019 | 22.19 | 6.4 | 142.02
41,1 | 1.1-1-1604 | Холст стекловолокнистый для армирования и теплоизоляции трубопроводов, типа ВВ-Г, ВВ-Т | 10 м2 | 8.8504 | 34.26 |  | 1.019 | 308.98 | 10.44 | 3225.75 |  |  | 0 | 0 | 0 | 0 | 0 | 0 | 3
|  | НР от ФОТ | % | 87 |  |  |  | 363.65 | 87 | 20491.75
|  | СП от ФОТ | % | 47 |  |  |  | 196.46 | 47 | 11070.26
|  | ЗТР | чел-ч | 94.2 |  | 1,15*1,2 | 1.047 | 32.7334
|  | ВСЕГО работ по позиции: |  |  |  |  | 1319.49 |  | 58585.85
|  | ВСЕГО оборудование по позиции: |  |  |  |  | 0 |  | 0
|  | ВСЕГО по позиции: |  |  |  |  | 1319.49 |  | 58585.85 |  | 1319.49 | 58585.85
Итого по разделу: Горячее водоснабжение Т 3, Т 4 (подземная часть) | [6 empty] | 26589.41 |  | 746406.06 | [11 empty] | Итого по разделу: Горячее водоснабжение Т 3, Т 4 (подземная часть)
Итого по ТСН-2001.16 | [7 empty] | 0 | 0
Итого возвратных сумм | [7 empty] | 0 | 0
Раздел: Горячее водоснабжение Т 3, Т 4 (надземная часть)
42 | 3.16-7-1 | Прокладка трубопроводов водоснабжения из стальных водогазопроводных оцинкованных труб диаметром 15 мм | 100 м трубопровода | 0.9 | [8 empty] | 623.84 | 35153.37 | 349.12 | 19672.99 | 15.28 | 0 | 0
Объем: 0,9=(90)/100
|  | ЗП |  |  | 425.29 | 1,15*1,2 | 1.067 | 563.6 | 56.35 | 31758.86
|  | ЭМ |  |  | 47.77 | 1,25*1,2 | 1.067 | 68.81 | 16.21 | 1115.41
|  | в т.ч. ЗПМ |  |  | 6.06 | 1,25*1,2 | 1.067 | 8.73 | 56.35 | 491.94
|  | МР |  |  | 44.58 |  | 1 | 40.12 | 6.27 | 251.55
42,1 | 1.13-4-61 | Кран шаровой, латунный, никелированный, полнопроходной, с алюминиевой рукояткой, муфтовый, температура рабочей среды от -15 до +110°С, номинальное давление PN 4,0 МПа, номинальный диаметр DN 15 мм | шт. | 29 | 34.97 |  | 1 | 1014.13 | 19.45 | 19724.83 |  |  | 0 | 0 | 0 | 0 | 0 | 0 | 3
42,2 | 1.13-3-37 | Клапан обратный общего назначения, латунный, с внутренней резьбой, температура до +100°С, номинальное давление PN 1,2 МПа, номинальный диаметр DN 15 мм | шт. | 3 | 124.29 |  | 1 | 372.87 | 1.77 | 659.98 |  |  | 0 | 0 | 0 | 0 | 0 | 0 | 3
42,3 | 1.12-1-52 | Узел трубопровода из стальных водогазопроводных оцинкованных труб, с гильзами, для водоснабжения, диаметр условного прохода 15 мм | м | 90 | 28.1 |  | 1 | 2529 | 18.63 | 47115.27 |  |  | 0 | 0 | 0 | 0 | 0 | 0 | 3
|  | НР от ФОТ | % | 109 |  |  |  | 623.84 | 109 | 35153.37
|  | СП от ФОТ | % | 61 |  |  |  | 349.12 | 61 | 19672.99
|  | ЗТР | чел-ч | 33.7 |  | 1,15*1,2 | 1.067 | 44.6597
|  | ВСЕГО работ по позиции: |  |  |  |  | 5561.49 |  | 155452.26
|  | ВСЕГО оборудование по позиции: |  |  |  |  | 0 |  | 0
|  | ВСЕГО по позиции: |  |  |  |  | 5561.49 |  | 155452.26 |  | 5561.49 | 155452.26
43 | 3.16-7-2 | Прокладка трубопроводов водоснабжения из стальных водогазопроводных оцинкованных труб диаметром 20 мм | 100 м трубопровода | 1 | [8 empty] | 693.15 | 39059.17 | 387.91 | 21858.8 | 16.98 | 0 | 0
Объем: 1=(100)/100
|  | ЗП |  |  | 425.29 | 1,15*1,2 | 1.067 | 626.22 | 56.35 | 35287.5
|  | ЭМ |  |  | 47.77 | 1,25*1,2 | 1.067 | 76.46 | 16.21 | 1239.42
|  | в т.ч. ЗПМ |  |  | 6.06 | 1,25*1,2 | 1.067 | 9.7 | 56.35 | 546.6
|  | МР |  |  | 44.76 |  | 1 | 44.76 | 6.28 | 281.09
43,1 | 1.13-4-62 | Кран шаровой, латунный, никелированный, полнопроходной, с алюминиевой рукояткой, муфтовый, температура рабочей среды от -15 до +110°С, номинальное давление PN 4,0 МПа, номинальный диаметр DN 20 мм | шт. | 19 | 47.24 |  | 1 | 897.56 | 21.42 | 19225.74 |  |  | 0 | 0 | 0 | 0 | 0 | 0 | 3
43,2 | 1.13-3-38 | Клапан обратный общего назначения, латунный, с внутренней резьбой, температура до +100°С, номинальное давление PN 1,2 МПа, номинальный диаметр DN 20 мм | шт. | 5 | 151.24 |  | 1 | 756.2 | 2.01 | 1519.96 |  |  | 0 | 0 | 0 | 0 | 0 | 0 | 3
43,3 | 1.12-1-53 | Узел трубопровода из стальных водогазопроводных оцинкованных труб, с гильзами, для водоснабжения, диаметр условного прохода 20 мм | м | 100 | 31.41 |  | 1 | 3141 | 18.51 | 58139.91 |  |  | 0 | 0 | 0 | 0 | 0 | 0 | 3
|  | НР от ФОТ | % | 109 |  |  |  | 693.15 | 109 | 39059.17
|  | СП от ФОТ | % | 61 |  |  |  | 387.91 | 61 | 21858.8
|  | ЗТР | чел-ч | 33.7 |  | 1,15*1,2 | 1.067 | 49.6219
|  | ВСЕГО работ по позиции: |  |  |  |  | 6623.26 |  | 176611.59
|  | ВСЕГО оборудование по позиции: |  |  |  |  | 0 |  | 0
|  | ВСЕГО по позиции: |  |  |  |  | 6623.26 |  | 176611.59 |  | 6623.26 | 176611.59
44 | 3.16-7-3 | Прокладка трубопроводов водоснабжения из стальных водогазопроводных оцинкованных труб диаметром 25 мм | 100 м трубопровода | 0.54 | [8 empty] | 374.31 | 21092.14 | 209.47 | 11803.86 | 9.17 | 0 | 0
Объем: 0,54=(54)/100
|  | ЗП |  |  | 425.29 | 1,15*1,2 | 1.067 | 338.16 | 56.35 | 19055.32
|  | ЭМ |  |  | 47.77 | 1,25*1,2 | 1.067 | 41.29 | 16.21 | 669.31
|  | в т.ч. ЗПМ |  |  | 6.06 | 1,25*1,2 | 1.067 | 5.24 | 56.35 | 295.27
|  | МР |  |  | 45 |  | 1 | 24.3 | 6.29 | 152.85
44,1 | 1.13-4-63 | Кран шаровой, латунный, никелированный, полнопроходной, с алюминиевой рукояткой, муфтовый, температура рабочей среды от -15 до +110°С, номинальное давление PN 4,0 МПа, номинальный диаметр DN 25 мм | шт. | 3 | 74.36 |  | 1 | 223.08 | 19.67 | 4387.98 |  |  | 0 | 0 | 0 | 0 | 0 | 0 | 3
44,2 | 1.12-1-54 | Узел трубопровода из стальных водогазопроводных оцинкованных труб, с гильзами, для водоснабжения, диаметр условного прохода 25 мм | м | 54 | 41.57 |  | 1 | 2244.78 | 16.55 | 37151.11 |  |  | 0 | 0 | 0 | 0 | 0 | 0 | 3
|  | НР от ФОТ | % | 109 |  |  |  | 374.31 | 109 | 21092.14
|  | СП от ФОТ | % | 61 |  |  |  | 209.47 | 61 | 11803.86
|  | ЗТР | чел-ч | 33.7 |  | 1,15*1,2 | 1.067 | 26.7958
|  | ВСЕГО работ по позиции: |  |  |  |  | 3455.39 |  | 94312.57
|  | ВСЕГО оборудование по позиции: |  |  |  |  | 0 |  | 0
|  | ВСЕГО по позиции: |  |  |  |  | 3455.39 |  | 94312.57 |  | 3455.39 | 94312.57
45 | 3.16-7-4 | Прокладка трубопроводов водоснабжения из стальных водогазопроводных оцинкованных труб диаметром 32 мм | 100 м трубопровода | 0.45 | [8 empty] | 311.91 | 17576.38 | 174.56 | 9836.32 | 7.63 | 0 | 0
Объем: 0,45=(45)/100
|  | ЗП |  |  | 425.29 | 1,15*1,2 | 1.067 | 281.8 | 56.35 | 15879.43
|  | ЭМ |  |  | 47.77 | 1,25*1,2 | 1.067 | 34.41 | 16.21 | 557.79
|  | в т.ч. ЗПМ |  |  | 6.06 | 1,25*1,2 | 1.067 | 4.36 | 56.35 | 245.69
|  | МР |  |  | 45.42 |  | 1 | 20.44 | 6.3 | 128.77
45,1 | 1.13-4-64 | Кран шаровой, латунный, никелированный, полнопроходной, с алюминиевой рукояткой, муфтовый, температура рабочей среды от -15 до +110°С, номинальное давление PN 4,0 МПа, номинальный диаметр DN 32 мм | шт. | 2.0455 | 113.32 |  | 1 | 231.79 | 20.48 | 4747.06 |  |  | 0 | 0 | 0 | 0 | 0 | 0 | 3
45,2 | 1.12-1-55 | Узел трубопровода из стальных водогазопроводных оцинкованных труб, с гильзами, для водоснабжения, диаметр условного прохода 32 мм | м | 45 | 51.28 |  | 1 | 2307.6 | 20.72 | 47813.47 |  |  | 0 | 0 | 0 | 0 | 0 | 0 | 3
|  | НР от ФОТ | % | 109 |  |  |  | 311.91 | 109 | 17576.38
|  | СП от ФОТ | % | 61 |  |  |  | 174.56 | 61 | 9836.32
|  | ЗТР | чел-ч | 33.7 |  | 1,15*1,2 | 1.067 | 22.3299
|  | ВСЕГО работ по позиции: |  |  |  |  | 3362.51 |  | 96539.22
|  | ВСЕГО оборудование по позиции: |  |  |  |  | 0 |  | 0
|  | ВСЕГО по позиции: |  |  |  |  | 3362.51 |  | 96539.22 |  | 3362.51 | 96539.22
46 | 3.16-29-1 | Гидравлическое испытание трубопроводов систем отопления, водопровода и горячего водоснабжения диаметром до 50 мм | 100 м трубопровода | 2.89 | [8 empty] | 354.61 | 19982.26 | 198.45 | 11182.73 | 0 | 0 | 0
Объем: 2,89=(90+100+54+45)/100
|  | ЗП |  |  | 76.45 | 1,15*1,2 | 1.067 | 325.33 | 56.35 | 18332.35
|  | МР |  |  | 9.04 |  | 1 | 26.13 | 7.26 | 189.7
|  | НР от ФОТ | % | 109 |  |  |  | 354.61 | 109 | 19982.26
|  | СП от ФОТ | % | 61 |  |  |  | 198.45 | 61 | 11182.73
|  | ЗТР | чел-ч | 5.01 |  | 1,15*1,2 | 1.067 | 21.3196
|  | ВСЕГО работ по позиции: |  |  |  |  | 904.52 |  | 49687.04
|  | ВСЕГО оборудование по позиции: |  |  |  |  | 0 |  | 0
|  | ВСЕГО по позиции: |  |  |  |  | 904.52 |  | 49687.04 |  | 904.52 | 49687.04
47 | 3.26-16-1 | Изоляция трубопроводов изделиями из вспененного каучука, вспененного полиэтилена, трубками | 10 м изоляции | 28.9 | [8 empty] | 1043.32 | 58791.16 | 563.63 | 31760.74 | 8.73 | 0 | 0
Объем: 28,9=(90+100+54+45)/10
|  | ЗП |  |  | 28.6 | 1,15*1,2 | 1.047 | 1194.23 | 56.35 | 67294.86
|  | ЭМ |  |  | 0.75 | 1,25*1,2 | 1.047 | 34.04 | 17.03 | 579.7
|  | в т.ч. ЗПМ |  |  | 0.11 | 1,25*1,2 | 1.047 | 4.99 | 56.35 | 281.19
|  | МР |  |  | 55.68 |  | 1.019 | 1639.73 | 19.61 | 32155.11
47,1 | 1.1-1-517 | Лента с клеевым слоем, ширина 50 мм, толщина 0,5 мм | м | 433.5 | 2.35 |  | 1.019 | 1038.08 | 15.59 | 16183.67 |  |  | 0 | 0 | 0 | 0 | 0 | 0 | 3
47,2 | 1.1-1-3132 | Трубка теплоизоляционная из вспененного полиэтилена с закрытой ячеистой структурой, для тепло- и шумоизоляции внутренних инженерных систем, температура применения до +95°C, коэффициент теплопроводности при температуре +10°C не более 0,038 Вт/(м х К), группа горючести Г1, внутренний диаметр 22 мм, толщина 9 мм (для 15 и 20 мм) | м | 199.5 | 4.9 |  | 1.019 | 996.12 | 6.15 | 6126.14 |  |  | 0 | 0 | 0 | 0 | 0 | 0 | 3
47,3 | 1.1-1-2528 | Трубка теплоизоляционная из вспененного полиэтилена с закрытой ячеистой структурой, для тепло- и шумоизоляции внутренних инженерных систем, температура применения до +95°C, коэффициент теплопроводности при температуре +10°C не более 0,038 Вт/(м х К), группа горючести Г1, внутренний диаметр 28 мм, толщина 9 мм | м | 56.7 | 5.4 |  | 1.019 | 312 | 6.66 | 2077.92 |  |  | 0 | 0 | 0 | 0 | 0 | 0 | 3
47,4 | 1.1-1-2529 | Трубка теплоизоляционная из вспененного полиэтилена с закрытой ячеистой структурой, для тепло- и шумоизоляции внутренних инженерных систем, температура применения до +95°C, коэффициент теплопроводности при температуре +10°C не более 0,038 Вт/(м х К), группа горючести Г1, внутренний диаметр 35 мм, толщина 9 мм | м | 47.25 | 6.93 |  | 1.019 | 333.66 | 6.63 | 2212.17 |  |  | 0 | 0 | 0 | 0 | 0 | 0 | 3
47,5 | 1.1-1-2545 | Клей для крепления теплоизоляционных трубок к поверхности трубопровода | л | 3.6125 | 113.63 |  | 1.019 | 418.29 | 8.87 | 3710.23 |  |  | 0 | 0 | 0 | 0 | 0 | 0 | 3
47,6 | 1.1-1-464 | Краска на водной основе, эластичная, для защиты теплоизоляции из вспененного синтетического каучука, для наружных и внутренних работ | л | -26.877 | 34.74 |  | 1.019 | -951.45 | 30.46 | -28981.17 |  |  | 0 | 0 | 0 | 0 | 0 | 0 | 3
|  | НР от ФОТ | % | 87 |  |  |  | 1043.32 | 87 | 58791.16
|  | СП от ФОТ | % | 47 |  |  |  | 563.63 | 47 | 31760.74
|  | ЗТР | чел-ч | 2.2 |  | 1,15*1,2 | 1.047 | 91.8642
|  | ВСЕГО работ по позиции: |  |  |  |  | 6621.65 |  | 191910.53
|  | ВСЕГО оборудование по позиции: |  |  |  |  | 0 |  | 0
|  | ВСЕГО по позиции: |  |  |  |  | 6621.65 |  | 191910.53 |  | 6621.65 | 191910.53
48 | 3.16-41-1 | Сборка узла напорного трубопровода водоснабжения и отопления из многослойного полипропилена, армированного стекловолокном, раструбная сварка, наружный диаметр 20 мм | 100 сварных соединений | 5.24 | [8 empty] | 176.7 | 9957.04 | 98.89 | 5572.29 | 0 | 0 | 0
Объем: 5,24=(67*2+30*3+140*2+10*2)/100
|  | ЗП |  |  | 21.01 | 1,15*1,2 | 1.067 | 162.11 | 56.35 | 9134.9
|  | ЭМ |  |  | 1.1 | 1,25*1,2 | 1.067 | 9.23 | 12.52 | 115.56
|  | НР от ФОТ | % | 109 |  |  |  | 176.7 | 109 | 9957.04
|  | СП от ФОТ | % | 61 |  |  |  | 98.89 | 61 | 5572.29
|  | ЗТР | чел-ч | 1.56 |  | 1,15*1,2 | 1.067 | 12.0365
|  | ВСЕГО работ по позиции: |  |  |  |  | 446.93 |  | 24779.79
|  | ВСЕГО оборудование по позиции: |  |  |  |  | 0 |  | 0
|  | ВСЕГО по позиции: |  |  |  |  | 446.93 |  | 24779.79 |  | 446.93 | 24779.79
49 | 3.16-40-1 | Прокладка напорного трубопровода водоснабжения и отопления из многослойного полипропилена, армированного стекловолокном, из заранее собранных узлов, наружный диаметр 20 мм | 100 м | 0.3 | [8 empty] | 87.08 | 4906.96 | 48.73 | 2746.1 | 0.42 | 0 | 0
Объем: 0,3=(30)/100
|  | ЗП |  |  | 180.31 | 1,15*1,2 | 1.067 | 79.65 | 56.35 | 4488.28
|  | ЭМ |  |  | 18.38 | 1,25*1,2 | 1.067 | 8.83 | 12.26 | 108.26
|  | в т.ч. ЗПМ |  |  | 0.5 | 1,25*1,2 | 1.067 | 0.24 | 56.35 | 13.52
|  | МР |  |  | 153.1 |  | 1 | 45.93 | 1.98 | 90.94
49,1 | 1.12-10-146 | Хомут стальной, оцинкованный, двухболтовой, с поворотным механизмом, каучуковой прокладкой, для крепления труб диаметром от 16 до 20 мм, резьба М8/М10 | 100 шт. | 0.15 | 526.22 |  | 1 | 78.93 | 2.1 | 165.75 |  |  | 0 | 0 | 0 | 0 | 0 | 0 | 3
49,2 | 1.12-5-573 | Трубы напорные многослойные, армированные стекловолокном из полипропилена PPR100/PPRGF/PPR100, ГОСТ 32415-2013, диаметр 20 мм, толщина стенки 2,8 мм | м | 30.75 | 16.1 |  | 1 | 495.08 | 2.66 | 1316.91 |  |  | 0 | 0 | 0 | 0 | 0 | 0 | 3
49,3 | 1.12-5-169 | Муфта из полипропилена PP-R тип 3 (PRC-R), ГОСТ 32415-2013, соединительная, наружный диаметр 20 мм | шт. | 67 | 2.47 |  | 1 | 165.49 | 1.23 | 203.55 |  |  | 0 | 0 | 0 | 0 | 0 | 0 | 3
49,4 | 1.12-5-887 | Тройник из полипропилена PP-R, ГОСТ 32415-2013, равнопроходной, номинальное давление PN 25, номинальный диаметр DN 20 мм | шт. | 30 | 5.41 |  | 1 | 162.3 | 4.25 | 689.78 |  |  | 0 | 0 | 0 | 0 | 0 | 0 | 3
49,5 | 1.12-5-178 | Уголок 90° из полипропилена PP-R тип 3 (PRC-R), ГОСТ 32415-2013, наружный диаметр 20 мм | шт. | 140 | 1.9 |  | 1 | 266 | 2.25 | 598.5 |  |  | 0 | 0 | 0 | 0 | 0 | 0 | 3
49,6 | 1.12-5-939 | Уголок из полипропилена PP-R, ГОСТ 32415-2013, комбинированный с металлом, с настенным креплением, для полипропиленовых труб, номинальное давление PN 25, номинальный диаметр DN 20 мм, наружная резьба 1/2" | шт. | 10 | 24.29 |  | 1 | 242.9 | 8.89 | 2159.38 |  |  | 0 | 0 | 0 | 0 | 0 | 0 | 3
49,7 | 1.7-3-8 | Сверло победитовое, диаметр 8 мм, длина 80 мм | шт. | 0.315 | 11.82 |  | 1 | 3.72 | 6.25 | 23.25 |  |  | 0 | 0 | 0 | 0 | 0 | 0 | 3
|  | НР от ФОТ | % | 109 |  |  |  | 87.08 | 109 | 4906.96
|  | СП от ФОТ | % | 61 |  |  |  | 48.73 | 61 | 2746.1
|  | ЗТР | чел-ч | 14.56 |  | 1,15*1,2 | 1.067 | 6.4317
|  | ВСЕГО работ по позиции: |  |  |  |  | 1684.64 |  | 17497.66
|  | ВСЕГО оборудование по позиции: |  |  |  |  | 0 |  | 0
|  | ВСЕГО по позиции: |  |  |  |  | 1684.64 |  | 17497.66 |  | 1684.64 | 17497.66
50 | 3.16-41-2 | Сборка узла напорного трубопровода водоснабжения и отопления из многослойного полипропилена, армированного стекловолокном, раструбная сварка, наружный диаметр 25 мм | 100 сварных соединений | 2.26 | [8 empty] | 114.22 | 6436.36 | 63.92 | 3602 | 0 | 0 | 0
Объем: 2,26=(10*2+2*3+10*3+68*2+17*2)/100
|  | ЗП |  |  | 31.49 | 1,15*1,2 | 1.067 | 104.79 | 56.35 | 5904.92
|  | ЭМ |  |  | 1.57 | 1,25*1,2 | 1.067 | 5.68 | 12.53 | 71.17
|  | НР от ФОТ | % | 109 |  |  |  | 114.22 | 109 | 6436.36
|  | СП от ФОТ | % | 61 |  |  |  | 63.92 | 61 | 3602
|  | ЗТР | чел-ч | 2.34 |  | 1,15*1,2 | 1.067 | 7.787
|  | ВСЕГО работ по позиции: |  |  |  |  | 288.61 |  | 16014.45
|  | ВСЕГО оборудование по позиции: |  |  |  |  | 0 |  | 0
|  | ВСЕГО по позиции: |  |  |  |  | 288.61 |  | 16014.45 |  | 288.61 | 16014.45
51 | 3.16-40-2 | Прокладка напорного трубопровода водоснабжения и отопления из многослойного полипропилена, армированного стекловолокном, из заранее собранных узлов, наружный диаметр 25 мм | 100 м | 0.3 | [8 empty] | 84.2 | 4744.81 | 47.12 | 2655.35 | 0.63 | 0 | 0
Объем: 0,3=(30)/100
|  | ЗП |  |  | 174.07 | 1,15*1,2 | 1.067 | 76.89 | 56.35 | 4332.75
|  | ЭМ |  |  | 19.67 | 1,25*1,2 | 1.067 | 9.44 | 12.72 | 120.08
|  | в т.ч. ЗПМ |  |  | 0.76 | 1,25*1,2 | 1.067 | 0.36 | 56.35 | 20.29
|  | МР |  |  | 134.7 |  | 1 | 40.41 | 2.14 | 86.48
51,1 | 1.12-10-146 | Хомут стальной, оцинкованный, двухболтовой, с поворотным механизмом, каучуковой прокладкой, для крепления труб диаметром от 16 до 20 мм, резьба М8/М10 | 100 шт. | 0.15 | 526.22 |  | 1 | 78.93 | 2.1 | 165.75 |  |  | 0 | 0 | 0 | 0 | 0 | 0 | 3
51,2 | 1.12-5-574 | Трубы напорные многослойные, армированные стекловолокном из полипропилена PPR100/PPRGF/PPR100, ГОСТ 32415-2013, диаметр 25 мм, толщина стенки 3,5 мм | м | 30.75 | 25.04 |  | 1 | 769.98 | 2.52 | 1940.35 |  |  | 0 | 0 | 0 | 0 | 0 | 0 | 3
51,3 | 1.12-5-170 | Муфта из полипропилена PP-R тип 3 (PRC-R), ГОСТ 32415-2013, соединительная, наружный диаметр 25 мм | шт. | 10 | 3.41 |  | 1 | 34.1 | 1.36 | 46.38 |  |  | 0 | 0 | 0 | 0 | 0 | 0 | 3
51,4 | 1.12-5-888 | Тройник из полипропилена PP-R, ГОСТ 32415-2013, равнопроходной, номинальное давление PN 25, номинальный диаметр DN 25 мм | шт. | 2 | 11.1 |  | 1 | 22.2 | 3.14 | 69.71 |  |  | 0 | 0 | 0 | 0 | 0 | 0 | 3
51,5 | 1.12-5-205 | Тройник из полипропилена PP-R тип 3 (PRC-R), ГОСТ 32415-2013, переходной, диаметр 25-20-25 мм | шт. | 10 | 6.46 |  | 1 | 64.6 | 2.22 | 143.41 |  |  | 0 | 0 | 0 | 0 | 0 | 0 | 3
51,6 | 1.12-5-193 | Муфта из полипропилена PP-R тип 3 (PRC-R), ГОСТ 32415-2013, комбинированная, наружная резьба, диаметр 20-25 мм | шт. | 68 | 25.82 |  | 1 | 1755.76 | 4.01 | 7040.6 |  |  | 0 | 0 | 0 | 0 | 0 | 0 | 3
51,7 | 1.12-5-179 | Уголок 90° из полипропилена PP-R тип 3 (PRC-R), ГОСТ 32415-2013, наружный диаметр 25 мм | шт. | 17 | 2.76 |  | 1 | 46.92 | 2.78 | 130.44 |  |  | 0 | 0 | 0 | 0 | 0 | 0 | 3
51,8 | 1.7-3-8 | Сверло победитовое, диаметр 8 мм, длина 80 мм | шт. | 0.27 | 11.82 |  | 1 | 3.19 | 6.25 | 19.94 |  |  | 0 | 0 | 0 | 0 | 0 | 0 | 3
|  | НР от ФОТ | % | 109 |  |  |  | 84.2 | 109 | 4744.81
|  | СП от ФОТ | % | 61 |  |  |  | 47.12 | 61 | 2655.35
|  | ЗТР | чел-ч | 14.08 |  | 1,15*1,2 | 1.067 | 6.2197
|  | ВСЕГО работ по позиции: |  |  |  |  | 3033.74 |  | 21496.05
|  | ВСЕГО оборудование по позиции: |  |  |  |  | 0 |  | 0
|  | ВСЕГО по позиции: |  |  |  |  | 3033.74 |  | 21496.05 |  | 3033.74 | 21496.05
52 | 3.18-21-1 | Установка воздухоотводчиков | 1 ШТ. | 18 | [8 empty] | 600.78 | 33853.69 | 336.21 | 18945.64 | 55.46 | 0 | 0
|  | ЗП |  |  | 19.6 | 1,15*1,2 | 1.067 | 519.48 | 56.35 | 29272.7
|  | ЭМ |  |  | 8.57 | 1,25*1,2 | 1.067 | 246.89 | 15.96 | 3940.36
|  | в т.ч. ЗПМ |  |  | 1.1 | 1,25*1,2 | 1.067 | 31.69 | 56.35 | 1785.73
|  | МР |  |  | 3.61 |  | 1 | 64.98 | 6.55 | 425.62
52,1 | 1.18-6-143 | Воздухоотводчик автоматический, латунный, с наружным резьбовым присоединением, температура рабочей среды до +110°С, номинальное давление PN 1,0 МПа, номинальный диаметр DN 10 мм | шт. | 18 | 132.38 |  | 1 | 2382.84 | 6.32 | 15059.55 |  |  | 0 | 0 | 0 | 0 | 0 | 0 | 3
|  | НР от ФОТ | % | 109 |  |  |  | 600.78 | 109 | 33853.69
|  | СП от ФОТ | % | 61 |  |  |  | 336.21 | 61 | 18945.64
|  | ЗТР | чел-ч | 1.59 |  | 1,15*1,2 | 1.067 | 42.1418
|  | ВСЕГО работ по позиции: |  |  |  |  | 4151.18 |  | 101497.56
|  | ВСЕГО оборудование по позиции: |  |  |  |  | 0 |  | 0
|  | ВСЕГО по позиции: |  |  |  |  | 4151.18 |  | 101497.56 |  | 4151.18 | 101497.56
53 | 3.16-19-1 | Установка клапанов редукционных пружинных диаметром до 25 мм | 1 ШТ. | 8 | [8 empty] | 150.88 | 8501.97 | 84.44 | 4757.98 | 2.91 | 0 | 0
Объем: 8=5+3
|  | ЗП |  |  | 11.61 | 1,15*1,2 | 1.067 | 136.76 | 56.35 | 7706.43
|  | ЭМ |  |  | 2.68 | 1,25*1,2 | 1.067 | 34.31 | 14.58 | 500.24
|  | в т.ч. ЗПМ |  |  | 0.13 | 1,25*1,2 | 1.067 | 1.66 | 56.35 | 93.54
|  | МР |  |  | 12.29 |  | 1 | 98.32 | 8.48 | 833.75
53,1 | 1.13-3-245 | Клапан балансировочный, автоматический, латунный, муфтовый, с измерительными ниппелями, максимальная температура +120°C, пропускная способность 0,45 м3/ч, допустимый перепад давления от 16 до 400 КПа, номинальное давление PN 1,6 МПа, номинальный диаметр DN 15 мм | шт. | 3 | 2040.28 |  | 1 | 6120.84 | 7 | 42845.88 |  |  | 0 | 0 | 0 | 0 | 0 | 0 | 3
53,2 | 1.13-3-246 | Клапан балансировочный, автоматический, латунный, муфтовый, с измерительными ниппелями, максимальная температура +120°C, пропускная способность 0,9 м3/ч, допустимый перепад давления от 16 до 400 КПа, номинальное давление PN 1,6 МПа, номинальный диаметр DN 20 мм | шт. | 5 | 2237.9 |  | 1 | 11189.5 | 9.42 | 105405.09 |  |  | 0 | 0 | 0 | 0 | 0 | 0 | 3
|  | НР от ФОТ | % | 109 |  |  |  | 150.88 | 109 | 8501.97
|  | СП от ФОТ | % | 61 |  |  |  | 84.44 | 61 | 4757.98
|  | ЗТР | чел-ч | 0.93 |  | 1,15*1,2 | 1.067 | 10.9551
|  | ВСЕГО работ по позиции: |  |  |  |  | 17815.05 |  | 170551.34
|  | ВСЕГО оборудование по позиции: |  |  |  |  | 0 |  | 0
|  | ВСЕГО по позиции: |  |  |  |  | 17815.05 |  | 170551.34 |  | 17815.05 | 170551.34
Итого по разделу: Горячее водоснабжение Т 3, Т 4 (надземная часть) | [6 empty] | 53948.97 |  | 1116350.06 | [11 empty] | Итого по разделу: Горячее водоснабжение Т 3, Т 4 (надземная часть)
Итого по ТСН-2001.16 | [7 empty] | 0 | 0
Итого возвратных сумм | [7 empty] | 0 | 0
Раздел: Арматура и смесители.
54 | 3.17-2-8 | Установка смесителей: настенных | 100 шт. | 0.16 | [8 empty] | 49.1 | 2767.04 | 27.48 | 1548.53 | 0.91 | 0 | 0
Объем: 0,16=(8+6+2)/100
|  | ЗП |  |  | 189.03 | 1,15*1,2 | 1.067 | 44.53 | 56.35 | 2509.27
|  | ЭМ |  |  | 13.3 | 1,25*1,2 | 1.067 | 3.41 | 17.06 | 58.17
|  | в т.ч. ЗПМ |  |  | 2.02 | 1,25*1,2 | 1.067 | 0.52 | 56.35 | 29.3
|  | МР |  |  | 118.25 |  | 1 | 18.92 | 8.48 | 160.44
54,1 | 1.17-2-44 | Термостат-смеситель, латунный, центральный, без комплекта верхней монтажной части, для скрытого монтажа, встроенный термоэлемент, отводы 1/2" | шт. | 8 | 827.37 |  | 1 | 6618.96 | 20.92 | 138468.64 |  |  | 0 | 0 | 0 | 0 | 0 | 0 | 3
54,2 | 1.17-2-58 | Смеситель для ванны настенный, хромированный, однорукояточный, подводка в раздельных отверстиях, душевая сетка на гибком шланге с кронштейном, излив неповоротный, вылет излива до 200 мм, картридж с керамическими запорными элементами | КОМПЛЕКТ | 6 | 599.23 |  | 1 | 3595.38 | 5.57 | 20026.27 |  |  | 0 | 0 | 0 | 0 | 0 | 0 | 3
54,3 | КА. п. 6 | Душирующее устройство со встроенным локтевым смесителем, длина излива не менее 255мм, крепление к стене 3 689,05 = [43 418 / 1,22 / 9,84] + 2% Заг.скл | компл. | 2 | 3689.05 |  | 1 | 7378.1 | 9.84 | 72600.5 |  |  | 0 | 0 | 0 | 0 | 0 | 0 | 3
|  | НР от ФОТ | % | 109 |  |  |  | 49.1 | 109 | 2767.04
|  | СП от ФОТ | % | 61 |  |  |  | 27.48 | 61 | 1548.53
|  | ЗТР | чел-ч | 15.11 |  | 1,15*1,2 | 1.067 | 3.5598
|  | ВСЕГО работ по позиции: |  |  |  |  | 17735.88 |  | 238138.86
|  | ВСЕГО оборудование по позиции: |  |  |  |  | 0 |  | 0
|  | ВСЕГО по позиции: |  |  |  |  | 17735.88 |  | 238138.86 |  | 17735.88 | 238138.86
55 | 3.17-2-9 | Установка смесителей: набортных | 100 шт. | 0.34 | [8 empty] | 103.57 | 5836.27 | 57.96 | 3266.17 | 1.8 | 0 | 0
Объем: 0,34=(1+31+1+1)/100
|  | ЗП |  |  | 187.75 | 1,15*1,2 | 1.067 | 93.99 | 56.35 | 5296.34
|  | ЭМ |  |  | 12.47 | 1,25*1,2 | 1.067 | 6.79 | 17.06 | 115.84
|  | в т.ч. ЗПМ |  |  | 1.89 | 1,25*1,2 | 1.067 | 1.03 | 56.35 | 58.04
55,1 | 1.17-2-22 | Смеситель для хирургического умывальника, локтевой | КОМПЛЕКТ | 1 | 220.9 |  | 1 | 220.9 | 6.13 | 1354.12 |  |  | 0 | 0 | 0 | 0 | 0 | 0 | 3
55,2 | 1.12-5-1 | Подводка к водоразборной арматуре, с двумя латунными накидными гайками, длина 500 мм | КОМПЛЕКТ | 2 | 15.74 |  | 1 | 31.48 | 4.91 | 154.57 |  |  | 0 | 0 | 0 | 0 | 0 | 0 | 3
55,3 | 1.17-2-60 | Смеситель для умывальника, центральный, хромированный, однорукояточный, набортный, излив неповоротный, вылет излива до 110 мм, картридж с керамическими запорными элементами, две гибкие подводки | КОМПЛЕКТ | 33 | 344.15 |  | 1 | 11356.95 | 6.84 | 77681.54 |  |  | 0 | 0 | 0 | 0 | 0 | 0 | 3
|  | НР от ФОТ | % | 109 |  |  |  | 103.57 | 109 | 5836.27
|  | СП от ФОТ | % | 61 |  |  |  | 57.96 | 61 | 3266.17
|  | ЗТР | чел-ч | 15 |  | 1,15*1,2 | 1.067 | 7.5095
|  | ВСЕГО работ по позиции: |  |  |  |  | 11871.64 |  | 93704.85
|  | ВСЕГО оборудование по позиции: |  |  |  |  | 0 |  | 0
|  | ВСЕГО по позиции: |  |  |  |  | 11871.64 |  | 93704.85 |  | 11871.64 | 93704.85
56 | 3.17-2-10 | Установка смесителей: набортных сенсорных | 100 шт. | 0.4 | [8 empty] | 134.93 | 7603.36 | 75.51 | 4255.09 | 3.12 | 0 | 0
Объем: 0,4=(40)/100
|  | ЗП |  |  | 207.15 | 1,15*1,2 | 1.067 | 122.01 | 56.35 | 6875.26
|  | ЭМ |  |  | 18.28 | 1,25*1,2 | 1.067 | 11.7 | 17.07 | 199.72
|  | в т.ч. ЗПМ |  |  | 2.78 | 1,25*1,2 | 1.067 | 1.78 | 56.35 | 100.3
56,1 | 1.17-2-66 | Смеситель сенсорный для умывальника, хромированный, набортный, излив неповоротный, две гибкие подводки | шт. | 40 | 586.68 |  | 1 | 23467.2 | 9.86 | 231386.59 |  |  | 0 | 0 | 0 | 0 | 0 | 0 | 3
|  | НР от ФОТ | % | 109 |  |  |  | 134.93 | 109 | 7603.36
|  | СП от ФОТ | % | 61 |  |  |  | 75.51 | 61 | 4255.09
|  | ЗТР | чел-ч | 16.59 |  | 1,15*1,2 | 1.067 | 9.7712
|  | ВСЕГО работ по позиции: |  |  |  |  | 23811.35 |  | 250320.02
|  | ВСЕГО оборудование по позиции: |  |  |  |  | 0 |  | 0
|  | ВСЕГО по позиции: |  |  |  |  | 23811.35 |  | 250320.02 |  | 23811.35 | 250320.02
57 | 3.17-2-12 | Установка кранов водоразборных: настенных | 100 шт. | 0.1 | [8 empty] | 6.65 | 374.67 | 3.72 | 209.68 | 0.07 | 0 | 0
Объем: 0,1=(10)/100
|  | ЗП |  |  | 41.14 | 1,15*1,2 | 1.067 | 6.06 | 56.35 | 341.48
|  | ЭМ |  |  | 1.66 | 1,25*1,2 | 1.067 | 0.27 | 17.09 | 4.61
|  | в т.ч. ЗПМ |  |  | 0.25 | 1,25*1,2 | 1.067 | 0.04 | 56.35 | 2.25
|  | МР |  |  | 59.12 |  | 1 | 5.91 | 8.48 | 50.12
57,1 | КА. п. 7 | Водоразборный кран для писуара сенсорный бесконтактный с инфракр. датчиком (сенсорное упр.) (работа от электросети, без батареек) 385,41 = [4 536 / 1,22 / 9,84] + 2% Заг.скл | шт. | 10 | 385.41 |  | 1 | 3854.1 | 9.84 | 37924.34 |  |  | 0 | 0 | 0 | 0 | 0 | 0 | 3
|  | НР от ФОТ | % | 109 |  |  |  | 6.65 | 109 | 374.67
|  | СП от ФОТ | % | 61 |  |  |  | 3.72 | 61 | 209.68
|  | ЗТР | чел-ч | 3.28 |  | 1,15*1,2 | 1.067 | 0.48297
|  | ВСЕГО работ по позиции: |  |  |  |  | 3876.71 |  | 38904.9
|  | ВСЕГО оборудование по позиции: |  |  |  |  | 0 |  | 0
|  | ВСЕГО по позиции: |  |  |  |  | 3876.71 |  | 38904.9 |  | 3876.71 | 38904.9
58 | 3.16-14-1 | Монтаж гибких подводок к водогазоразборной арматуре | 100 м подводок | 0.19 | [8 empty] | 129.69 | 7307.93 | 72.58 | 4089.76 | 0 | 0 | 0
Объем: 0,19=(38*0,5)/100
|  | ЗП |  |  | 425.29 | 1,15*1,2 | 1.067 | 118.98 | 56.35 | 6704.52
58,1 | 1.12-5-1 | Подводка к водоразборной арматуре, с двумя латунными накидными гайками, длина 500 мм | КОМПЛЕКТ | 38 | 15.74 |  | 1 | 598.12 | 4.91 | 2936.77 |  |  | 0 | 0 | 0 | 0 | 0 | 0 | 3
|  | НР от ФОТ | % | 109 |  |  |  | 129.69 | 109 | 7307.93
|  | СП от ФОТ | % | 61 |  |  |  | 72.58 | 61 | 4089.76
|  | ЗТР | чел-ч | 33.7 |  | 1,15*1,2 | 1.067 | 9.4282
|  | ВСЕГО работ по позиции: |  |  |  |  | 919.37 |  | 21038.98
|  | ВСЕГО оборудование по позиции: |  |  |  |  | 0 |  | 0
|  | ВСЕГО по позиции: |  |  |  |  | 919.37 |  | 21038.98 |  | 919.37 | 21038.98
Итого по разделу: Арматура и смесители. | [6 empty] | 58214.95 |  | 642107.61
Итого по ТСН-2001.16 | [7 empty] | 0 | 0
Итого возвратных сумм | [7 empty] | 0 | 0
Раздел: Оборудование.
59 | 3.18-5-1 | Установка водоподогревателей емкостных вместимостью до 1 м3 | 1 водоподогреватель | 2 | [8 empty] | 535.96 | 30201.57 | 299.94 | 16901.79 | 18.66 | 0 | 0
|  | ЗП |  |  | 163.35 | 1,15*1,2 | 1.067 | 481.05 | 56.35 | 27107.17
|  | ЭМ |  |  | 38.43 | 1,25*1,2 | 1.067 | 123.01 | 14.82 | 1823.01
|  | в т.ч. ЗПМ |  |  | 3.33 | 1,25*1,2 | 1.067 | 10.66 | 56.35 | 600.69
|  | МР |  |  | 290.42 |  | 1 | 580.84 | 8.07 | 4687.38
59,1 | КА. п. 8 | ОБОРУДОВАНИЕ: Водонагреватель электрический накопительный 15 л 1,5 кВт THERMEX ЭдЭБ00120 790,60 = [7 004,9 / 1,22 / 7,57] + 3% Трансп + 1,2% Заг.скл | шт. | 2 | 790.6 |  | 1 | 1581.2 | 7.57 | 11969.68 |  |  | 0 | 0 | 0 | 0 | 0 | 0 | 5
|  | НР от ФОТ | % | 109 |  |  |  | 535.96 | 109 | 30201.57
|  | СП от ФОТ | % | 61 |  |  |  | 299.94 | 61 | 16901.79
|  | ЗТР | чел-ч | 13.4 |  | 1,15*1,2 | 1.067 | 39.4619
|  | ВСЕГО работ по позиции: |  |  |  |  | 2020.8 |  | 80720.92
|  | ВСЕГО оборудование по позиции: |  |  |  |  | 1581.2 |  | 11969.68
|  | ВСЕГО по позиции: |  |  |  |  | 3602 |  | 92690.6 |  | 3602 | 92690.6
60 | 3.17-8-1 | Установка нагревателей индивидуальных водоводяных | 1 комплект | 4 | [8 empty] | 631.79 | 35601.12 | 353.57 | 19923.56 | 14.12 | 0 | 0
|  | ЗП |  |  | 97.04 | 1,15*1,2 | 1.067 | 571.55 | 56.35 | 32206.84
|  | ЭМ |  |  | 10.68 | 1,25*1,2 | 1.067 | 68.37 | 15.51 | 1060.42
|  | в т.ч. ЗПМ |  |  | 1.26 | 1,25*1,2 | 1.067 | 8.07 | 56.35 | 454.74
|  | МР |  |  | 1.89 |  | 1 | 7.56 | 7.95 | 60.1
60,1 | КА. п. 9 | ОБОРУДОВАНИЕ: Электроводонагреватель проточный скоростной Эван ЭПВН 18 7 505,57 = [66 500 / 1,22 / 7,57] + 3% Трансп + 1,2% Заг.скл | шт. | 4 | 7505.57 |  | 1 | 30022.28 | 7.57 | 227268.66 |  |  | 0 | 0 | 0 | 0 | 0 | 0 | 5
|  | НР от ФОТ | % | 109 |  |  |  | 631.79 | 109 | 35601.12
|  | СП от ФОТ | % | 61 |  |  |  | 353.57 | 61 | 19923.56
|  | ЗТР | чел-ч | 7.87 |  | 1,15*1,2 | 1.067 | 46.353
|  | ВСЕГО работ по позиции: |  |  |  |  | 1632.84 |  | 88852.04
|  | ВСЕГО оборудование по позиции: |  |  |  |  | 30022.28 |  | 227268.66
|  | ВСЕГО по позиции: |  |  |  |  | 31655.12 |  | 316120.7 |  | 31655.12 | 316120.7
61 | 3.17-6-1 | Установка фонтанчиков питьевых напольных с педальным пуском | 1 комплект | 5 | [8 empty] | 206.12 | 11614.8 | 115.35 | 6500.03 | 4.06 | 0 | 0
|  | ЗП |  |  | 25.37 | 1,15*1,2 | 1.067 | 186.78 | 56.35 | 10525.05
|  | ЭМ |  |  | 2.54 | 1,25*1,2 | 1.067 | 20.33 | 15.36 | 312.27
|  | в т.ч. ЗПМ |  |  | 0.29 | 1,25*1,2 | 1.067 | 2.32 | 56.35 | 130.73
|  | МР |  |  | 31.01 |  | 1 | 155.05 | 8.91 | 1381.5
61,1 | 1.17-1-53 | Фонтанчик питьевой напольный с педальным пуском и изливом для воды, в комплекте с сифоном бутылочным и выпуском | КОМПЛЕКТ | 5 | 2409.77 |  | 1 | 12048.85 | 4.83 | 58195.95 |  |  | 0 | 0 | 0 | 0 | 0 | 0 | 3
|  | НР от ФОТ | % | 109 |  |  |  | 206.12 | 109 | 11614.8
|  | СП от ФОТ | % | 61 |  |  |  | 115.35 | 61 | 6500.03
|  | ЗТР | чел-ч | 2.01 |  | 1,15*1,2 | 1.067 | 14.7982
|  | ВСЕГО работ по позиции: |  |  |  |  | 12732.48 |  | 88529.6
|  | ВСЕГО оборудование по позиции: |  |  |  |  | 0 |  | 0
|  | ВСЕГО по позиции: |  |  |  |  | 12732.48 |  | 88529.6 |  | 12732.48 | 88529.6
Итого по разделу: Оборудование. | [6 empty] | 47989.6 |  | 497340.9
Итого по ТСН-2001.16 | [7 empty] | 0 | 0
Итого возвратных сумм | [7 empty] | 0 | 0
Итого по локальной смете: Система водоснабжения. | [6 empty] | 335559.44 |  | 6275408.26
Итого по ТСН-2001.16 | [7 empty] | 0 | 0
Итого возвратных сумм | [7 empty] | 0 | 0
|  | Итого |  |  |  |  | 335559.44 |  | 6275408.26
|  | НДС 20% |  |  |  |  | 67111.89 |  | 1255081.65
|  | Всего |  |  |  |  | 402671.33 |  | 7530489.91
Составил
(должность, подпись, инициалы, фамилия)
Проверил
(должность, подпись, инициалы, фамилия)

## Source
0 | Smeta.RU (495) 974-1589 |  | _PS_ |  | 0 | 0 | 0 | Smeta.RU |  | 1 | 74600 | 10 | 12 | 1 | 0 | 1
8 | 1 | -1 |  |  |  | Капитальный ремонт здания Государственного бюджетного общеобразовательного учреждения города Москвы «Школа №1574», расположенного по адресу: г. Москва, Старопименовский переулок, д. 5. 1 этап | [125 empty] | 0
1 | 748 | 0 | 704 | 0 | 02-01-04 | Водоснабжение. |  | 0 | 2024-00375-01-0-ИОС2 | 0 | 0 | 4098 |  | 0 | 0 | 0 | 0 | 0 | 1 |  | 0 | [31 empty] | 0 | [5 empty] | Сметные нормы списания | Коды ОКП для ТСН-2001 МГЭ Дополнение 81 | 1 | 1 | 0 | 0 | 1 | 0 | 6 | 2 | 1 | 1 | 0 | 0 | 0 | 0 | 0 | ТСН-2001 (МГЭ) Доп 81 - Ремонт | Типовой расчет для ТСН-2001 МГЭ, Дополнение 81, ремонт | Территориальные сметные нормативы для Москвы ТСН-2001 (МГЭ), дополнение 81 | Территориальные сметные нормативы для Москвы ТСН-2001 (МГЭ), дополнение 81 | Территориальные сметные нормативы для Москвы ТСН-2001 (МГЭ), дополнение 81 | Территориальные сметные нормативы для Москвы ТСН-2001 (МГЭ), дополнение 81 | Поправки для ТСН-2001 от 07.04.2026 г. доп.81 | 0 | 0 | 8200 |  |  | 81 | [5 empty] | Территориальные сметные нормативы для Москвы (ТСН-2001) | ТЕР | 41660 | 1 | 81 |  |  |  | 0 | [29 empty] | 0
15 | 1
52 | 748 | 1 | 12 | 0 | 02-01-04 | Водоснабжение. | [7 empty] | 296424.21 | 268991.6 | 1680.25 | 190.22 | 25752.36 | 0 | 2104.7977 | 0 | 0 | 25410 | 13725.23 | 0 | 0 | 0 | 0 | 0 | 0 | 0 | 0 | 0 | 0 | 0 | 0 | 0 | 0 | 0 | 0 | 31603.48 | 0 | 335559.44 | 303955.96 | 0 | 0 | 268991.6 | 237388.12 | 0 | 237388.12 | 31603.48 | 0 | 0 | 0 | 0 | 0 | 0 | 0 | 0 | 0 | 0 | 0 | 0 | 0 | 0 | 0 | 0 | 0 | 0 | 0 | 0 | 0 | 0 | 0 | 0 | 0 | 0 | 0 | 0 | 0 | 0 | 0 | 0 | 0 | 0 | 0 | 0 | 0 | 0 | 0 | 0 | 0 | 0 | 0 | 0 | 0 | 0 | 0 | 0 | 0 | 0 | 0 | 0 | 0 | 0 | 0 | 0 | 0 | 0 | 4070136.72 | 2592589.46 | 26401.74 | 10718.91 | 1451145.52 | 0 | 2104.7977 | 0 | 0 | 1431854.14 | 773417.4 | 0 | 0 | 0 | 0 | 0 | 0 | 0 | 0 | 0 | 0 | 0 | 0 | 0 | 0 | 0 | 0 | 239238.34 | 0 | 6275408.26 | 6036169.92 | 0 | 0 | 2592589.46 | 2353351.12 | 0 | 2353351.12 | 239238.34 | 0 | 0 | 0 | 0 | 0 | 0 | 0 | 0 | 0 | 0 | 0 | 0 | 0 | 0 | 0 | 0 | 0 | 0 | 0 | 0 | 0 | 0 | 0 | 0 | 0 | 0 | 0 | 0 | 0 | 0 | 0 | 0 | 0 | 0 | 0 | 0 | 0 | 0 | 0 | 0 | 0 | 0 | 0 | 0 | 0 | 0 | 0 | 0 | 0 | 0 | 0 | 0 | 0 | 0 | 0 | 0 | 0 | 0
3 | 1 |  | 671 |  | 02-01-04 | Система водоснабжения. |  | 0 | 2024-00375-01-0-ИОС2 | -1 | 02-01-04 | [6 empty] | 0 | 0 |  | 0 | [53 empty] | 0 | [7 empty] | 0 | 0
52 | 1 | 3 | 20 | 0 | 02-01-04 | Система водоснабжения. | [7 empty] | 296424.21 | 268991.6 | 1680.25 | 190.22 | 25752.36 | 0 | 2104.7977 | 0 | 0 | 25410 | 13725.23 | 0 | 0 | 0 | 0 | 0 | 0 | 0 | 0 | 0 | 0 | 0 | 0 | 0 | 0 | 0 | 0 | 31603.48 | 0 | 335559.44 | 303955.96 | 0 | 0 | 268991.6 | 237388.12 | 0 | 237388.12 | 31603.48 | 0 | 0 | 0 | 0 | 0 | 0 | 0 | 0 | 0 | 0 | 0 | 0 | 0 | 0 | 0 | 0 | 0 | 0 | 0 | 0 | 0 | 0 | 0 | 0 | 0 | 0 | 0 | 0 | 0 | 0 | 0 | 0 | 0 | 0 | 0 | 0 | 0 | 0 | 0 | 0 | 0 | 0 | 0 | 0 | 0 | 0 | 0 | 0 | 0 | 0 | 0 | 0 | 0 | 0 | 0 | 0 | 0 | 0 | 4070136.72 | 2592589.46 | 26401.74 | 10718.91 | 1451145.52 | 0 | 2104.7977 | 0 | 0 | 1431854.14 | 773417.4 | 0 | 0 | 0 | 0 | 0 | 0 | 0 | 0 | 0 | 0 | 0 | 0 | 0 | 0 | 0 | 0 | 239238.34 | 0 | 6275408.26 | 6036169.92 | 0 | 0 | 2592589.46 | 2353351.12 | 0 | 2353351.12 | 239238.34 | 0 | 0 | 0 | 0 | 0 | 0 | 0 | 0 | 0 | 0 | 0 | 0 | 0 | 0 | 0 | 0 | 0 | 0 | 0 | 0 | 0 | 0 | 0 | 0 | 0 | 0 | 0 | 0 | 0 | 0 | 0 | 0 | 0 | 0 | 0 | 0 | 0 | 0 | 0 | 0 | 0 | 0 | 0 | 0 | 0 | 0 | 0 | 0 | 0 | 0 | 0 | 0 | 0 | 0 | 0 | 0 | 0 | 0
4 | 1 |  | 49 |  | Новый раздел | Демонтажные работы. |  | 0 |  | 0 | [7 empty] | 0 | 0 |  | 0 | [53 empty] | 0 | [11 empty] | 0
52 | 1 | 4 | 24 | 0 | Новый раздел | Демонтажные работы. | [7 empty] | 9788.2 | 484.79 | 39.05 | 0.87 | 9264.36 | 0 | 820.4735 | 0 | 0 | 8116.06 | 4114.83 | 0 | 0 | 9788.2 | 484.79 | 39.05 | 0.87 | 9264.36 | 0 | 820.4735 | 0 | 0 | 8116.06 | 4114.83 | 0 | 0 | 0 | 0 | 0 | 22019.09 | 22019.09 | 0 | 0 | 484.79 | 484.79 | 0 | 484.79 | 0 | 0 | 0 | 0 | 0 | 0 | 0 | 0 | 0 | 0 | 0 | 0 | 0 | 0 | 0 | 0 | 0 | 0 | 0 | 0 | 0 | 0 | 0 | 0 | 0 | 0 | 0 | 22019.09 | 22019.09 | 0 | 0 | 484.79 | 484.79 | 0 | 484.79 | 0 | 0 | 0 | 0 | 0 | 0 | 0 | 0 | 0 | 0 | 0 | 0 | 0 | 0 | 0 | 0 | 0 | 0 | 0 | 0 | 0 | 0 | 0 | 0 | 530019.82 | 7529.46 | 443.67 | 49.03 | 522046.69 | 0 | 820.4735 | 0 | 0 | 457339.87 | 231870.78 | 0 | 0 | 530019.82 | 7529.46 | 443.67 | 49.03 | 522046.69 | 0 | 820.4735 | 0 | 0 | 457339.87 | 231870.78 | 0 | 0 | 0 | 0 | 0 | 1219230.47 | 1219230.47 | 0 | 0 | 7529.46 | 7529.46 | 0 | 7529.46 | 0 | 0 | 0 | 0 | 0 | 0 | 0 | 0 | 0 | 0 | 0 | 0 | 0 | 0 | 0 | 0 | 0 | 0 | 0 | 0 | 0 | 0 | 0 | 0 | 0 | 0 | 0 | 1219230.47 | 1219230.47 | 0 | 0 | 7529.46 | 7529.46 | 0 | 7529.46 | 0 | 0 | 0 | 0 | 0 | 0 | 0 | 0 | 0 | 0 | 0 | 0 | 0 | 0 | 0 | 0 | 0 | 0 | 0 | 0 | 0 | 0 | 0 | 0
17 | 1 | 5 | 5 | 1 | 6.65-1-1 | Разборка трубопроводов из водогазопроводных труб диаметром до 25 мм | 100 м | 7.37 | 0 | 7.37 |  |  |  | 2877.96 | 239.97 | 6.48 | 0 | 2631.51 | 0 | 245.9368 | 0 | 0 | 2289.41 | 1157.86 |  | 85736471 | 374.428 | 32.56 | 0.84 | 0 | 341.028 | 0 | 31.872 | 0 | 0 | 317.45 | 32.56 | 0.7 | 0 | 284.19 | 0 | 26.56 | 0 | 0 | 87 | 44 | 1.047 | 1 |  |  | 1 | 1 | 1 | 1 |  |  |  |  | 0 | 1 | ТСН-2001.6 Доп. 79, Сб. 65, т. 1, поз. 1 |  |  | 102 | 0 | 6.65-1-1 | 1 | 60 | 0 | 1 | 1 | 1 | 1 | 1 | 1 |  | 87 | 44 |  |  |  | 1566 | 0 | 0 | [5 empty] | 0 | Поправка: Гл.12.Прил.8.п.8. 3_12.00.01.11.001 Наименование: При наличии напряженных и стесненных условий производства работ (стесненность, сложность складирования и транспортной логистики и т.п.) для объектов, расположенных в пределах круговой магистральной системы улиц "Садовое кольцо" города Москвы | 0 | 2877.96 | 32.56 | 0.88 | 0 | 357.06 | 0 | 33.37 | 0 | 0 | 2289.41 | 1157.86 |  | 1 |  | *1 | *1,2 | *1,2 | *1,2 |  | *1,2 | *1,2 |  |  |  | 0 | 0 | 1 | 1 |  |  |  | 1003 | 100 м | 100 м | 100 | [6 empty] | 85133723 | 60 | Ремонтно-строительные работы | 0 |  | 1 | 102 | ТСН-2001.6-65. Внутренние санитарно-технические работы: демонтаж и разборка | ТСН-2001.6-65-1 |  | Поправка: Гл.12.Прил.8.п.8. 3_12.00.01.11.001 |  | 0 | 317.45 | 32.56 | 0.7 | 0 | 284.19 | 26.56 | 0 | 0 | [17 empty] | 0 | 0 | 0 |  |  |  |  | 87 | 44 |  |  |  |  | 1 |  | 1544923571 | 2 | 1 | 2 | 0 | 0 | 0 | 6325.23 | 6325.23 | 0 | 0 |  | 0 | 3 | 0 |  | 0 | 1 | 0 | 0 | 0 | 0 |  |  |  | 0 | 0
17 | 1 | 10 | 10 | 1 | 6.65-1-1 | Разборка трубопроводов из водогазопроводных труб диаметром до 25 мм | 100 м | 7.37 | 0 | 7.37 |  |  |  | 152072.52 | 3726.73 | 60.2 | 0 | 148285.59 | 0 | 245.9368 | 0 | 0 | 129008.46 | 65245.66 |  | 85736473 | 374.428 | 32.56 | 0.84 | 0 | 341.028 | 0 | 31.872 | 0 | 0 | 317.45 | 32.56 | 0.7 | 0 | 284.19 | 0 | 26.56 | 0 | 0 | 87 | 44 | 1.047 | 1 |  |  | 1 | 56.35 | 9.29 | 15.53 |  |  |  |  | 0 | 1 | ТСН-2001.6 Доп. 79, Сб. 65, т. 1, поз. 1 |  |  | 102 | 0 | 6.65-1-1 | 1 | 60 | 0 | 56.35 | 1 | 1 | 1 | 1 | 1 |  | 87 | 44 |  |  |  | 1566 | 0 | 0 | [5 empty] | 0 | Поправка: Гл.12.Прил.8.п.8. 3_12.00.01.11.001 Наименование: При наличии напряженных и стесненных условий производства работ (стесненность, сложность складирования и транспортной логистики и т.п.) для объектов, расположенных в пределах круговой магистральной системы улиц "Садовое кольцо" города Москвы | 0 | 152072.52 | 505.66 | 8.18 | 0 | 20120.33 | 0 | 33.37 | 0 | 0 | 129008.46 | 65245.66 |  | 2 |  | *1 | *1,2 | *1,2 | *1,2 |  | *1,2 | *1,2 |  |  |  | 0 | 0 | 1 | 1 |  |  |  | 1003 | 100 м | 100 м | 100 | [6 empty] | 85133723 | 60 | Ремонтно-строительные работы | 0 |  | 1 | 102 | ТСН-2001.6-65. Внутренние санитарно-технические работы: демонтаж и разборка | ТСН-2001.6-65-1 |  | Поправка: Гл.12.Прил.8.п.8. 3_12.00.01.11.001 |  | 0 | 317.45 | 32.56 | 0.7 | 0 | 284.19 | 26.56 | 0 | 0 | [17 empty] | 0 | 0 | 0 |  |  |  |  | 87 | 44 |  |  |  |  | 1 |  | 1544923571 | 2 | 1 | 2 | 0 | 0 | 0 | 346326.64 | 346326.64 | 0 | 0 |  | 0 | 3 | 0 |  | 0 | 1 | 0 | 0 | 0 | 0 |  |  |  | 0 | 0
17 | 1 | 15 | 15 | 2 | 6.65-1-2 | Разборка трубопроводов из водогазопроводных труб диаметром до 40 мм | 100 м | 3.31 | 0 | 3.31 |  |  |  | 2219.53 | 152.79 | 5.24 | 0 | 2061.5 | 0 | 189.3033 | 0 | 0 | 1793.51 | 907.06 |  | 85736471 | 642.524 | 46.16 | 1.512 | 0 | 594.852 | 0 | 54.624 | 0 | 0 | 543.13 | 46.16 | 1.26 | 0 | 495.71 | 0 | 45.52 | 0 | 0 | 87 | 44 | 1.047 | 1 |  |  | 1 | 1 | 1 | 1 |  |  |  |  | 0 | 1 | ТСН-2001.6 Доп. 79, Сб. 65, т. 1, поз. 2 |  |  | 102 | 0 | 6.65-1-2 | 1 | 60 | 0 | 1 | 1 | 1 | 1 | 1 | 1 |  | 87 | 44 |  |  |  | 1566 | 0 | 0 | [5 empty] | 0 | Поправка: Гл.12.Прил.8.п.8. 3_12.00.01.11.001 Наименование: При наличии напряженных и стесненных условий производства работ (стесненность, сложность складирования и транспортной логистики и т.п.) для объектов, расположенных в пределах круговой магистральной системы улиц "Садовое кольцо" города Москвы | 0 | 2219.53 | 46.16 | 1.58 | 0 | 622.81 | 0 | 57.1913 | 0 | 0 | 1793.51 | 907.06 |  | 3 |  | *1 | *1,2 | *1,2 | *1,2 |  | *1,2 | *1,2 |  |  |  | 0 | 0 | 1 | 1 |  |  |  | 1003 | 100 м | 100 м | 100 | [6 empty] | 85133723 | 60 | Ремонтно-строительные работы | 0 |  | 1 | 102 | ТСН-2001.6-65. Внутренние санитарно-технические работы: демонтаж и разборка | ТСН-2001.6-65-1 |  | Поправка: Гл.12.Прил.8.п.8. 3_12.00.01.11.001 |  | 0 | 543.13 | 46.16 | 1.26 | 0 | 495.71 | 45.52 | 0 | 0 | [17 empty] | 0 | 0 | 0 |  |  |  |  | 87 | 44 |  |  |  |  | 1 |  | -1242219818 | 2 | 1 | 2 | 0 | 0 | 0 | 4920.1 | 4920.1 | 0 | 0 |  | 0 | 3 | 0 |  | 0 | 1 | 0 | 0 | 0 | 0 |  |  |  | 0 | 0
17 | 1 | 20 | 20 | 2 | 6.65-1-2 | Разборка трубопроводов из водогазопроводных труб диаметром до 40 мм | 100 м | 3.31 | 0 | 3.31 |  |  |  | 118587.04 | 2372.83 | 48.68 | 0 | 116165.53 | 0 | 189.3033 | 0 | 0 | 101064.01 | 51112.83 |  | 85736473 | 642.524 | 46.16 | 1.512 | 0 | 594.852 | 0 | 54.624 | 0 | 0 | 543.13 | 46.16 | 1.26 | 0 | 495.71 | 0 | 45.52 | 0 | 0 | 87 | 44 | 1.047 | 1 |  |  | 1 | 56.35 | 9.29 | 15.53 |  |  |  |  | 0 | 1 | ТСН-2001.6 Доп. 79, Сб. 65, т. 1, поз. 2 |  |  | 102 | 0 | 6.65-1-2 | 1 | 60 | 0 | 56.35 | 1 | 1 | 1 | 1 | 1 |  | 87 | 44 |  |  |  | 1566 | 0 | 0 | [5 empty] | 0 | Поправка: Гл.12.Прил.8.п.8. 3_12.00.01.11.001 Наименование: При наличии напряженных и стесненных условий производства работ (стесненность, сложность складирования и транспортной логистики и т.п.) для объектов, расположенных в пределах круговой магистральной системы улиц "Садовое кольцо" города Москвы | 0 | 118587.04 | 716.86 | 14.68 | 0 | 35095.34 | 0 | 57.1913 | 0 | 0 | 101064.01 | 51112.83 |  | 4 |  | *1 | *1,2 | *1,2 | *1,2 |  | *1,2 | *1,2 |  |  |  | 0 | 0 | 1 | 1 |  |  |  | 1003 | 100 м | 100 м | 100 | [6 empty] | 85133723 | 60 | Ремонтно-строительные работы | 0 |  | 1 | 102 | ТСН-2001.6-65. Внутренние санитарно-технические работы: демонтаж и разборка | ТСН-2001.6-65-1 |  | Поправка: Гл.12.Прил.8.п.8. 3_12.00.01.11.001 |  | 0 | 543.13 | 46.16 | 1.26 | 0 | 495.71 | 45.52 | 0 | 0 | [17 empty] | 0 | 0 | 0 |  |  |  |  | 87 | 44 |  |  |  |  | 1 |  | -1242219818 | 2 | 1 | 2 | 0 | 0 | 0 | 270763.88 | 270763.88 | 0 | 0 |  | 0 | 3 | 0 |  | 0 | 1 | 0 | 0 | 0 | 0 |  |  |  | 0 | 0
17 | 1 | 25 | 25 | 3 | 6.65-1-3 | Разборка трубопроводов из водогазопроводных труб диаметром до 50 мм | 100 м | 1.22 | 0 | 1.22 |  |  |  | 1076.41 | 67.44 | 2.1 | 0 | 1006.87 | 0 | 92.459 | 0 | 0 | 875.98 | 443.02 |  | 85736471 | 845.18 | 55.28 | 1.644 | 0 | 788.256 | 0 | 72.384 | 0 | 0 | 713.53 | 55.28 | 1.37 | 0 | 656.88 | 0 | 60.32 | 0 | 0 | 87 | 44 | 1.047 | 1 |  |  | 1 | 1 | 1 | 1 |  |  |  |  | 0 | 1 | ТСН-2001.6 Доп. 79, Сб. 65, т. 1, поз. 3 |  |  | 102 | 0 | 6.65-1-3 | 1 | 60 | 0 | 1 | 1 | 1 | 1 | 1 | 1 |  | 87 | 44 |  |  |  | 1566 | 0 | 0 | [5 empty] | 0 | Поправка: Гл.12.Прил.8.п.8. 3_12.00.01.11.001 Наименование: При наличии напряженных и стесненных условий производства работ (стесненность, сложность складирования и транспортной логистики и т.п.) для объектов, расположенных в пределах круговой магистральной системы улиц "Садовое кольцо" города Москвы | 0 | 1076.41 | 55.28 | 1.72 | 0 | 825.3 | 0 | 75.786 | 0 | 0 | 875.98 | 443.02 |  | 5 |  | *1 | *1,2 | *1,2 | *1,2 |  | *1,2 | *1,2 |  |  |  | 0 | 0 | 1 | 1 |  |  |  | 1003 | 100 м | 100 м | 100 | [6 empty] | 85133723 | 60 | Ремонтно-строительные работы | 0 |  | 1 | 102 | ТСН-2001.6-65. Внутренние санитарно-технические работы: демонтаж и разборка | ТСН-2001.6-65-1 |  | Поправка: Гл.12.Прил.8.п.8. 3_12.00.01.11.001 |  | 0 | 713.53 | 55.28 | 1.37 | 0 | 656.88 | 60.32 | 0 | 0 | [17 empty] | 0 | 0 | 0 |  |  |  |  | 87 | 44 |  |  |  |  | 1 |  | -952300200 | 2 | 1 | 2 | 0 | 0 | 0 | 2395.41 | 2395.41 | 0 | 0 |  | 0 | 3 | 0 |  | 0 | 1 | 0 | 0 | 0 | 0 |  |  |  | 0 | 0
17 | 1 | 30 | 30 | 3 | 6.65-1-3 | Разборка трубопроводов из водогазопроводных труб диаметром до 50 мм | 100 м | 1.22 | 0 | 1.22 |  |  |  | 57804.67 | 1048.02 | 19.53 | 0 | 56737.12 | 0 | 92.459 | 0 | 0 | 49361.29 | 24964.33 |  | 85736473 | 845.18 | 55.28 | 1.644 | 0 | 788.256 | 0 | 72.384 | 0 | 0 | 713.53 | 55.28 | 1.37 | 0 | 656.88 | 0 | 60.32 | 0 | 0 | 87 | 44 | 1.047 | 1 |  |  | 1 | 56.35 | 9.3 | 15.54 |  |  |  |  | 0 | 1 | ТСН-2001.6 Доп. 79, Сб. 65, т. 1, поз. 3 |  |  | 102 | 0 | 6.65-1-3 | 1 | 60 | 0 | 56.35 | 1 | 1 | 1 | 1 | 1 |  | 87 | 44 |  |  |  | 1566 | 0 | 0 | [5 empty] | 0 | Поправка: Гл.12.Прил.8.п.8. 3_12.00.01.11.001 Наименование: При наличии напряженных и стесненных условий производства работ (стесненность, сложность складирования и транспортной логистики и т.п.) для объектов, расположенных в пределах круговой магистральной системы улиц "Садовое кольцо" города Москвы | 0 | 57804.67 | 859.05 | 16 | 0 | 46505.66 | 0 | 75.786 | 0 | 0 | 49361.29 | 24964.33 |  | 6 |  | *1 | *1,2 | *1,2 | *1,2 |  | *1,2 | *1,2 |  |  |  | 0 | 0 | 1 | 1 |  |  |  | 1003 | 100 м | 100 м | 100 | [6 empty] | 85133723 | 60 | Ремонтно-строительные работы | 0 |  | 1 | 102 | ТСН-2001.6-65. Внутренние санитарно-технические работы: демонтаж и разборка | ТСН-2001.6-65-1 |  | Поправка: Гл.12.Прил.8.п.8. 3_12.00.01.11.001 |  | 0 | 713.53 | 55.28 | 1.37 | 0 | 656.88 | 60.32 | 0 | 0 | [17 empty] | 0 | 0 | 0 |  |  |  |  | 87 | 44 |  |  |  |  | 1 |  | -952300200 | 2 | 1 | 2 | 0 | 0 | 0 | 132130.29 | 132130.29 | 0 | 0 |  | 0 | 3 | 0 |  | 0 | 1 | 0 | 0 | 0 | 0 |  |  |  | 0 | 0
17 | 1 | 35 | 35 | 4 | 6.65-11-5 | Разборка трубопроводов центрального отопления на сварке диаметром труб до 100 мм | 100 м | 0.32 | 0 | 0.32 |  |  |  | 295.35 | 24.59 | 0.73 | 0 | 270.03 | 0 | 24.571 | 0 | 0 | 234.93 | 118.81 |  | 85736471 | 884.9987 | 76.84 | 2.184 | 0 | 805.9747 | 0 | 73.3375 | 0 | 0 | 897.74 | 76.84 | 1.82 | 0 | 819.08 | 0 | 74.53 | 0 | 0 | 87 | 44 | 1.047 | 1 |  |  | 1 | 1 | 1 | 1 |  |  |  |  | 0 | 1 | ТСН-2001.6 Доп. 79, Сб. 65, т. 11, поз. 5 |  |  | 102 | 0 | 6.65-11-5 | 1 | 60 | 0 | 1 | 1 | 1 | 1 | 1 | 1 |  | 87 | 44 |  |  |  | 1566 | 0 | 0 | [5 empty] | 0 | Поправка: Сб.6-65.т3.1.п.3.1.6_06.65.01.28.002 Наименование: При разборке трубопроводов без правки и чистки труб и фасонных частей от накипи и грязи Поправка: Гл.12.Прил.8.п.8. 3_12.00.01.11.001 Наименование: При наличии напряженных и стесненных условий производства работ (стесненность, сложность складирования и транспортной логистики и т.п.) для объектов, расположенных в пределах круговой магистральной системы улиц "Садовое кольцо" города Москвы | 0 | 295.35 | 76.84 | 2.29 | 0 | 843.86 | 0 | 76.7844 | 0 | 0 | 234.93 | 118.81 |  | 7 |  | *1)*1 | *1)*1,2 | *1)*1,2 | *0,82)*1,2 |  | *0,82)*1,2 | *1)*1,2 |  |  |  | 0 | 0 | 1 | 1 |  |  |  | 1003 | 100 м | 100 м | 100 | [6 empty] | 85133723 | 60 | Ремонтно-строительные работы | 0 |  | 1 | 102 | ТСН-2001.6-65. Внутренние санитарно-технические работы: демонтаж и разборка | ТСН-2001.6-65-1 |  | Поправка: Сб.6-65.т3.1.п.3.1.6_06.65.01.28.002 Поправка: Гл.12.Прил.8.п.8. 3_12.00.01.11.001 |  | 0 | 897.74 | 76.84 | 1.82 | 0 | 819.08 | 74.53 | 0 | 0 | [17 empty] | 0 | 0 | 0 |  |  |  |  | 87 | 44 |  |  |  |  | 1 |  | 1211388190 | 2 | 1 | 2 | 0 | 0 | 0 | 649.09 | 649.09 | 0 | 0 |  | 0 | 3 | 0 |  | 0 | 1 | 0 | 0 | 0 | 0 |  |  |  | 0 | 0
17 | 1 | 40 | 40 | 4 | 6.65-11-5 | Разборка трубопроводов центрального отопления на сварке диаметром труб до 100 мм | 100 м | 0.32 | 0 | 0.32 |  |  |  | 15604.85 | 381.88 | 6.78 | 0 | 15216.19 | 0 | 24.571 | 0 | 0 | 13238.09 | 6695.12 |  | 85736473 | 884.9987 | 76.84 | 2.184 | 0 | 805.9747 | 0 | 73.3375 | 0 | 0 | 897.74 | 76.84 | 1.82 | 0 | 819.08 | 0 | 74.53 | 0 | 0 | 87 | 44 | 1.047 | 1 |  |  | 1 | 56.35 | 9.29 | 15.53 |  |  |  |  | 0 | 1 | ТСН-2001.6 Доп. 79, Сб. 65, т. 11, поз. 5 |  |  | 102 | 0 | 6.65-11-5 | 1 | 60 | 0 | 56.35 | 1 | 1 | 1 | 1 | 1 |  | 87 | 44 |  |  |  | 1566 | 0 | 0 | [5 empty] | 0 | Поправка: Сб.6-65.т3.1.п.3.1.6_06.65.01.28.002 Наименование: При разборке трубопроводов без правки и чистки труб и фасонных частей от накипи и грязи Поправка: Гл.12.Прил.8.п.8. 3_12.00.01.11.001 Наименование: При наличии напряженных и стесненных условий производства работ (стесненность, сложность складирования и транспортной логистики и т.п.) для объектов, расположенных в пределах круговой магистральной системы улиц "Садовое кольцо" города Москвы | 0 | 15604.85 | 1193.33 | 21.27 | 0 | 47551.51 | 0 | 76.7844 | 0 | 0 | 13238.09 | 6695.12 |  | 9 |  | *1)*1 | *1)*1,2 | *1)*1,2 | *0,82)*1,2 |  | *0,82)*1,2 | *1)*1,2 |  |  |  | 0 | 0 | 1 | 1 |  |  |  | 1003 | 100 м | 100 м | 100 | [6 empty] | 85133723 | 60 | Ремонтно-строительные работы | 0 |  | 1 | 102 | ТСН-2001.6-65. Внутренние санитарно-технические работы: демонтаж и разборка | ТСН-2001.6-65-1 |  | Поправка: Сб.6-65.т3.1.п.3.1.6_06.65.01.28.002 Поправка: Гл.12.Прил.8.п.8. 3_12.00.01.11.001 |  | 0 | 897.74 | 76.84 | 1.82 | 0 | 819.08 | 74.53 | 0 | 0 | [17 empty] | 0 | 0 | 0 |  |  |  |  | 87 | 44 |  |  |  |  | 1 |  | 1211388190 | 2 | 1 | 2 | 0 | 0 | 0 | 35538.06 | 35538.06 | 0 | 0 |  | 0 | 3 | 0 |  | 0 | 1 | 0 | 0 | 0 | 0 |  |  |  | 0 | 0
17 | 1 | 48 | 53 | 5 | 3.16-40-1 | Прокладка напорного трубопровода водоснабжения и отопления из многослойного полипропилена, армированного стекловолокном, из заранее собранных узлов, наружный диаметр 20 мм (демонтаж) | 100 м | 0.73 | 0 | 0.73 |  |  |  | 74.28 | 0 | 6.87 | 0.19 | 67.41 | 0 | 5.4436 | 0 | 0 | 73.68 | 41.24 |  | 85736471 | 95.3712 | 0 | 8.8224 | 0.24 | 86.5488 | 0 | 6.9888 | 0 | 0 | 351.79 | 153.1 | 18.38 | 0.5 | 180.31 | 0 | 14.56 | 0 | 0 | 109 | 61 | 1.067 | 1 |  |  | 1 | 1 | 1 | 1 |  |  |  |  | 0 | 1 | ТСН-2001.3 Доп. 79, Сб. 16, т. 40, поз. 1 |  |  | 21 | 0 | 3.16-40-1 | 1 | 30 | 0 | 1 | 1 | 1 | 1 | 1 | 1 |  | 109 | 61 |  |  |  | 1566 | 0 | 0 | [5 empty] | 0 | Поправка: Гл.6.Прил.2.2.п.2.2.13_06.00.01.35.003 Наименование: При демонтаже внутренних санитарно-технических устройств и газопроводов Поправка: Гл.12.Прил.8.п.8. 3_12.00.01.11.001 Наименование: При наличии напряженных и стесненных условий производства работ (стесненность, сложность складирования и транспортной логистики и т.п.) для объектов, расположенных в пределах круговой магистральной системы улиц "Садовое кольцо" города Москвы | 0 | 74.28 | 0 | 9.41 | 0.26 | 92.35 | 0 | 7.457 | 0 | 0 | 73.76 | 41.28 |  | 11 |  | *0)*1 | *0,4)*1,2 | *0,4)*1,2 | *0,4)*1,2 |  | *0,4)*1,2 | *0,4)*1,2 |  |  |  | 0 | 0 | 1 | 1 |  |  |  | 1003 | 100 м | 100 м | 100 | [6 empty] | 85133641 | 30 | Строительные работы | 0 |  | 1 | 21 | ТСН-2001.3-16. Трубопроводы внутренние | ТСН-2001.3-16-1 |  | Поправка: Гл.6.Прил.2.2.п.2.2.13_06.00.01.35.003 Поправка: Гл.12.Прил.8.п.8. 3_12.00.01.11.001 |  | 0 | 351.79 | 153.1 | 18.38 | 0.5 | 180.31 | 14.56 | 0 | 0 | [17 empty] | 0 | 0 | 0 |  |  |  |  | 109 | 61 |  |  |  |  | 1 |  | 470604376 | 2 | 1 | 2 | 0 | 0 | 0 | 189.2 | 189.2 | 0 | 0 |  | 0 | 3 | 0 |  | 0 | 1 | 0 | 0 | 0 | 0 |  |  |  | 0 | 0
17 | 1 | 56 | 66 | 5 | 3.16-40-1 | Прокладка напорного трубопровода водоснабжения и отопления из многослойного полипропилена, армированного стекловолокном, из заранее собранных узлов, наружный диаметр 20 мм (демонтаж) | 100 м | 0.73 | 0 | 0.73 |  |  |  | 3882.78 | 0 | 84.23 | 10.71 | 3798.55 | 0 | 5.4436 | 0 | 0 | 4152.09 | 2323.65 |  | 85736473 | 95.3712 | 0 | 8.8224 | 0.24 | 86.5488 | 0 | 6.9888 | 0 | 0 | 351.79 | 153.1 | 18.38 | 0.5 | 180.31 | 0 | 14.56 | 0 | 0 | 109 | 61 | 1.067 | 1 |  |  | 1 | 56.35 | 12.26 | 1.98 |  |  |  |  | 0 | 1 | ТСН-2001.3 Доп. 79, Сб. 16, т. 40, поз. 1 |  |  | 21 | 0 | 3.16-40-1 | 1 | 30 | 0 | 56.35 | 1 | 1 | 1 | 1 | 1 |  | 109 | 61 |  |  |  | 1566 | 0 | 0 | [5 empty] | 0 | Поправка: Гл.6.Прил.2.2.п.2.2.13_06.00.01.35.003 Наименование: При демонтаже внутренних санитарно-технических устройств и газопроводов Поправка: Гл.12.Прил.8.п.8. 3_12.00.01.11.001 Наименование: При наличии напряженных и стесненных условий производства работ (стесненность, сложность складирования и транспортной логистики и т.п.) для объектов, расположенных в пределах круговой магистральной системы улиц "Садовое кольцо" города Москвы | 0 | 3882.78 | 0 | 115.37 | 14.65 | 5203.92 | 0 | 7.457 | 0 | 0 | 4156.39 | 2326.05 |  | 13 |  | *0)*1 | *0,4)*1,2 | *0,4)*1,2 | *0,4)*1,2 |  | *0,4)*1,2 | *0,4)*1,2 |  |  |  | 0 | 0 | 1 | 1 |  |  |  | 1003 | 100 м | 100 м | 100 | [6 empty] | 85133641 | 30 | Строительные работы | 0 |  | 1 | 21 | ТСН-2001.3-16. Трубопроводы внутренние | ТСН-2001.3-16-1 |  | Поправка: Гл.6.Прил.2.2.п.2.2.13_06.00.01.35.003 Поправка: Гл.12.Прил.8.п.8. 3_12.00.01.11.001 |  | 0 | 351.79 | 153.1 | 18.38 | 0.5 | 180.31 | 14.56 | 0 | 0 | [17 empty] | 0 | 0 | 0 |  |  |  |  | 109 | 61 |  |  |  |  | 1 |  | 470604376 | 2 | 1 | 2 | 0 | 0 | 0 | 10358.52 | 10358.52 | 0 | 0 |  | 0 | 3 | 0 |  | 0 | 1 | 0 | 0 | 0 | 0 |  |  |  | 0 | 0
17 | 1 | 64 | 79 | 6 | 3.16-40-2 | Прокладка напорного трубопровода водоснабжения и отопления из многослойного полипропилена, армированного стекловолокном, из заранее собранных узлов, наружный диаметр 25 мм (демонтаж) | 100 м | 1.75 | 0 | 1.75 |  |  |  | 173.65 | 0 | 17.63 | 0.68 | 156.02 | 0 | 12.6196 | 0 | 0 | 170.8 | 95.59 |  | 85736471 | 92.9952 | 0 | 9.4416 | 0.3648 | 83.5536 | 0 | 6.7584 | 0 | 0 | 328.44 | 134.7 | 19.67 | 0.76 | 174.07 | 0 | 14.08 | 0 | 0 | 109 | 61 | 1.067 | 1 |  |  | 1 | 1 | 1 | 1 |  |  |  |  | 0 | 1 | ТСН-2001.3 Доп. 79, Сб. 16, т. 40, поз. 2 |  |  | 21 | 0 | 3.16-40-2 | 1 | 30 | 0 | 1 | 1 | 1 | 1 | 1 | 1 |  | 109 | 61 |  |  |  | 1566 | 0 | 0 | [5 empty] | 0 | Поправка: Гл.6.Прил.2.2.п.2.2.13_06.00.01.35.003 Наименование: При демонтаже внутренних санитарно-технических устройств и газопроводов Поправка: Гл.12.Прил.8.п.8. 3_12.00.01.11.001 Наименование: При наличии напряженных и стесненных условий производства работ (стесненность, сложность складирования и транспортной логистики и т.п.) для объектов, расположенных в пределах круговой магистральной системы улиц "Садовое кольцо" города Москвы | 0 | 173.65 | 0 | 10.07 | 0.39 | 89.15 | 0 | 7.2112 | 0 | 0 | 170.49 | 95.41 |  | 15 |  | *0)*1 | *0,4)*1,2 | *0,4)*1,2 | *0,4)*1,2 |  | *0,4)*1,2 | *0,4)*1,2 |  |  |  | 0 | 0 | 1 | 1 |  |  |  | 1003 | 100 м | 100 м | 100 | [6 empty] | 85133641 | 30 | Строительные работы | 0 |  | 1 | 21 | ТСН-2001.3-16. Трубопроводы внутренние | ТСН-2001.3-16-1 |  | Поправка: Гл.6.Прил.2.2.п.2.2.13_06.00.01.35.003 Поправка: Гл.12.Прил.8.п.8. 3_12.00.01.11.001 |  | 0 | 328.44 | 134.7 | 19.67 | 0.76 | 174.07 | 14.08 | 0 | 0 | [17 empty] | 0 | 0 | 0 |  |  |  |  | 109 | 61 |  |  |  |  | 1 |  | -23638325 | 2 | 1 | 2 | 0 | 0 | 0 | 440.04 | 440.04 | 0 | 0 |  | 0 | 3 | 0 |  | 0 | 1 | 0 | 0 | 0 | 0 |  |  |  | 0 | 0
17 | 1 | 72 | 92 | 6 | 3.16-40-2 | Прокладка напорного трубопровода водоснабжения и отопления из многослойного полипропилена, армированного стекловолокном, из заранее собранных узлов, наружный диаметр 25 мм (демонтаж) | 100 м | 1.75 | 0 | 1.75 |  |  |  | 9015.98 | 0 | 224.25 | 38.32 | 8791.73 | 0 | 12.6196 | 0 | 0 | 9624.75 | 5386.33 |  | 85736473 | 92.9952 | 0 | 9.4416 | 0.3648 | 83.5536 | 0 | 6.7584 | 0 | 0 | 328.44 | 134.7 | 19.67 | 0.76 | 174.07 | 0 | 14.08 | 0 | 0 | 109 | 61 | 1.067 | 1 |  |  | 1 | 56.35 | 12.72 | 2.14 |  |  |  |  | 0 | 1 | ТСН-2001.3 Доп. 79, Сб. 16, т. 40, поз. 2 |  |  | 21 | 0 | 3.16-40-2 | 1 | 30 | 0 | 56.35 | 1 | 1 | 1 | 1 | 1 |  | 109 | 61 |  |  |  | 1566 | 0 | 0 | [5 empty] | 0 | Поправка: Гл.6.Прил.2.2.п.2.2.13_06.00.01.35.003 Наименование: При демонтаже внутренних санитарно-технических устройств и газопроводов Поправка: Гл.12.Прил.8.п.8. 3_12.00.01.11.001 Наименование: При наличии напряженных и стесненных условий производства работ (стесненность, сложность складирования и транспортной логистики и т.п.) для объектов, расположенных в пределах круговой магистральной системы улиц "Садовое кольцо" города Москвы | 0 | 9015.98 | 0 | 128.09 | 21.98 | 5023.6 | 0 | 7.2112 | 0 | 0 | 9606.94 | 5376.36 |  | 17 |  | *0)*1 | *0,4)*1,2 | *0,4)*1,2 | *0,4)*1,2 |  | *0,4)*1,2 | *0,4)*1,2 |  |  |  | 0 | 0 | 1 | 1 |  |  |  | 1003 | 100 м | 100 м | 100 | [6 empty] | 85133641 | 30 | Строительные работы | 0 |  | 1 | 21 | ТСН-2001.3-16. Трубопроводы внутренние | ТСН-2001.3-16-1 |  | Поправка: Гл.6.Прил.2.2.п.2.2.13_06.00.01.35.003 Поправка: Гл.12.Прил.8.п.8. 3_12.00.01.11.001 |  | 0 | 328.44 | 134.7 | 19.67 | 0.76 | 174.07 | 14.08 | 0 | 0 | [17 empty] | 0 | 0 | 0 |  |  |  |  | 109 | 61 |  |  |  |  | 1 |  | -23638325 | 2 | 1 | 2 | 0 | 0 | 0 | 24027.06 | 24027.06 | 0 | 0 |  | 0 | 3 | 0 |  | 0 | 1 | 0 | 0 | 0 | 0 |  |  |  | 0 | 0
17 | 1 | 73 | 93 | 7 | 6.66-162-1 | Разборка тепловой изоляции из плит, сегментов и скорлуп | 100 м2 | 1.6074 | 0 | 1.6074 |  |  |  | 298.1 | 0 | 0 | 0 | 298.1 | 0 | 27.3729 | 0 | 0 | 265.31 | 131.16 |  | 85736471 | 173.808 | 0 | 0 | 0 | 173.808 | 0 | 15.96 | 0 | 0 | 144.84 | 0 | 0 | 0 | 144.84 | 0 | 13.3 | 0 | 0 | 89 | 44 | 1.067 | 1.003 |  |  | 1 | 1 | 1 | 1 |  |  |  |  | 0 | 1 | ТСН-2001.6. Доп. 1-42. Сб. 66, т. 162, поз. 1 |  |  | 104 | 0 | 6.66-162-1 | 1 | 60 | 0 | 1 | 1 | 1 | 1 | 1 | 1 |  | 89 | 44 |  |  |  | 1566 | 0 | 0 | [5 empty] | 0 | Поправка: Гл.12.Прил.8.п.8. 3_12.00.01.11.001 Наименование: При наличии напряженных и стесненных условий производства работ (стесненность, сложность складирования и транспортной логистики и т.п.) для объектов, расположенных в пределах круговой магистральной системы улиц "Садовое кольцо" города Москвы | 0 | 298.1 | 0 | 0 | 0 | 185.45 | 0 | 17.0293 | 0 | 0 | 265.31 | 131.16 |  | 19 |  | *1 | *1,2 | *1,2 | *1,2 |  | *1,2 | *1,2 |  |  |  | 0 | 0 | 1 | 1 |  |  |  | 1005 | 100 м2 | 100 м2 | 100 | [6 empty] | 85133725 | 60 | Ремонтно-строительные работы | 0 |  | 1 | 104 | ТСН-2001.6-66. Наружные инженерные сети: демонтаж, разборка, очистка | ТСН-2001.6-66-1 |  | Поправка: Гл.12.Прил.8.п.8. 3_12.00.01.11.001 |  | 0 | 144.84 | 0 | 0 | 0 | 144.84 | 13.3 | 0 | 0 | [17 empty] | 0 | 0 | 0 |  |  |  |  | 89 | 44 |  |  |  |  | 1 |  | -1398351047 | 2 | 1 | 2 | 0 | 0 | 0 | 694.57 | 694.57 | 0 | 0 |  | 0 | 3 | 0 |  | 0 | 1 | 0 | 0 | 0 | 0 |  |  |  | 0 | 0
17 | 1 | 74 | 94 | 7 | 6.66-162-1 | Разборка тепловой изоляции из плит, сегментов и скорлуп | 100 м2 | 1.6074 | 0 | 1.6074 |  |  |  | 16797.94 | 0 | 0 | 0 | 16797.94 | 0 | 27.3729 | 0 | 0 | 14950.17 | 7391.09 |  | 85736473 | 173.808 | 0 | 0 | 0 | 173.808 | 0 | 15.96 | 0 | 0 | 144.84 | 0 | 0 | 0 | 144.84 | 0 | 13.3 | 0 | 0 | 89 | 44 | 1.067 | 1.003 |  |  | 1 | 56.35 | 1 | 1 |  |  |  |  | 0 | 1 | ТСН-2001.6. Доп. 1-42. Сб. 66, т. 162, поз. 1 |  |  | 104 | 0 | 6.66-162-1 | 1 | 60 | 0 | 56.35 | 1 | 1 | 1 | 1 | 1 |  | 89 | 44 |  |  |  | 1566 | 0 | 0 | [5 empty] | 0 | Поправка: Гл.12.Прил.8.п.8. 3_12.00.01.11.001 Наименование: При наличии напряженных и стесненных условий производства работ (стесненность, сложность складирования и транспортной логистики и т.п.) для объектов, расположенных в пределах круговой магистральной системы улиц "Садовое кольцо" города Москвы | 0 | 16797.94 | 0 | 0 | 0 | 10450.11 | 0 | 17.0293 | 0 | 0 | 14950.17 | 7391.09 |  | 20 |  | *1 | *1,2 | *1,2 | *1,2 |  | *1,2 | *1,2 |  |  |  | 0 | 0 | 1 | 1 |  |  |  | 1005 | 100 м2 | 100 м2 | 100 | [6 empty] | 85133725 | 60 | Ремонтно-строительные работы | 0 |  | 1 | 104 | ТСН-2001.6-66. Наружные инженерные сети: демонтаж, разборка, очистка | ТСН-2001.6-66-1 |  | Поправка: Гл.12.Прил.8.п.8. 3_12.00.01.11.001 |  | 0 | 144.84 | 0 | 0 | 0 | 144.84 | 13.3 | 0 | 0 | [17 empty] | 0 | 0 | 0 |  |  |  |  | 89 | 44 |  |  |  |  | 1 |  | -1398351047 | 2 | 1 | 2 | 0 | 0 | 0 | 39139.2 | 39139.2 | 0 | 0 |  | 0 | 3 | 0 |  | 0 | 1 | 0 | 0 | 0 | 0 |  |  |  | 0 | 0
17 | 1 | 76 | 96 | 8 | 6.65-3-4 | Демонтаж задвижки фланцевой диаметром 100 мм | 100 шт. | 0.03 | 0 | 0.03 |  |  |  | 80.49 | 0 | 0 | 0 | 80.49 | 0 | 7.1992 | 0 | 0 | 70.03 | 35.42 |  | 85736471 | 2562.456 | 0 | 0 | 0 | 2562.456 | 0 | 229.2 | 0 | 0 | 2135.38 | 0 | 0 | 0 | 2135.38 | 0 | 191 | 0 | 0 | 87 | 44 | 1.047 | 1 |  |  | 1 | 1 | 1 | 1 |  |  |  |  | 0 | 1 | ТСН-2001.6 Доп. 77, Сб. 65, т. 3, поз. 4 |  |  | 102 | 0 | 6.65-3-4 | 1 | 60 | 0 | 1 | 1 | 1 | 1 | 1 | 1 |  | 87 | 44 |  |  |  | 1566 | 0 | 0 | [5 empty] | 0 | Поправка: Гл.12.Прил.8.п.8. 3_12.00.01.11.001 Наименование: При наличии напряженных и стесненных условий производства работ (стесненность, сложность складирования и транспортной логистики и т.п.) для объектов, расположенных в пределах круговой магистральной системы улиц "Садовое кольцо" города Москвы | 0 | 80.49 | 0 | 0 | 0 | 2682.89 | 0 | 239.9724 | 0 | 0 | 70.03 | 35.42 |  | 21 |  | *1 | *1,2 | *1,2 | *1,2 |  | *1,2 | *1,2 |  |  |  | 0 | 0 | 1 | 1 |  |  |  | 1010 | 100 шт. | 100 шт. | 100 | [6 empty] | 85133723 | 60 | Ремонтно-строительные работы | 0 |  | 1 | 102 | ТСН-2001.6-65. Внутренние санитарно-технические работы: демонтаж и разборка | ТСН-2001.6-65-1 |  | Поправка: Гл.12.Прил.8.п.8. 3_12.00.01.11.001 |  | 0 | 2135.38 | 0 | 0 | 0 | 2135.38 | 191 | 0 | 0 | [17 empty] | 0 | 0 | 0 |  |  |  |  | 87 | 44 |  |  |  |  | 1 |  | -1388814122 | 2 | 1 | 2 | 0 | 0 | 0 | 185.94 | 185.94 | 0 | 0 |  | 0 | 3 | 0 |  | 0 | 1 | 0 | 0 | 0 | 0 |  |  |  | 0 | 0
17 | 1 | 78 | 98 | 8 | 6.65-3-4 | Демонтаж задвижки фланцевой диаметром 100 мм | 100 шт. | 0.03 | 0 | 0.03 |  |  |  | 4535.61 | 0 | 0 | 0 | 4535.61 | 0 | 7.1992 | 0 | 0 | 3945.98 | 1995.67 |  | 85736473 | 2562.456 | 0 | 0 | 0 | 2562.456 | 0 | 229.2 | 0 | 0 | 2135.38 | 0 | 0 | 0 | 2135.38 | 0 | 191 | 0 | 0 | 87 | 44 | 1.047 | 1 |  |  | 1 | 56.35 | 1 | 1 |  |  |  |  | 0 | 1 | ТСН-2001.6 Доп. 77, Сб. 65, т. 3, поз. 4 |  |  | 102 | 0 | 6.65-3-4 | 1 | 60 | 0 | 56.35 | 1 | 1 | 1 | 1 | 1 |  | 87 | 44 |  |  |  | 1566 | 0 | 0 | [5 empty] | 0 | Поправка: Гл.12.Прил.8.п.8. 3_12.00.01.11.001 Наименование: При наличии напряженных и стесненных условий производства работ (стесненность, сложность складирования и транспортной логистики и т.п.) для объектов, расположенных в пределах круговой магистральной системы улиц "Садовое кольцо" города Москвы | 0 | 4535.61 | 0 | 0 | 0 | 151180.85 | 0 | 239.9724 | 0 | 0 | 3945.98 | 1995.67 |  | 22 |  | *1 | *1,2 | *1,2 | *1,2 |  | *1,2 | *1,2 |  |  |  | 0 | 0 | 1 | 1 |  |  |  | 1010 | 100 шт. | 100 шт. | 100 | [6 empty] | 85133723 | 60 | Ремонтно-строительные работы | 0 |  | 1 | 102 | ТСН-2001.6-65. Внутренние санитарно-технические работы: демонтаж и разборка | ТСН-2001.6-65-1 |  | Поправка: Гл.12.Прил.8.п.8. 3_12.00.01.11.001 |  | 0 | 2135.38 | 0 | 0 | 0 | 2135.38 | 191 | 0 | 0 | [17 empty] | 0 | 0 | 0 |  |  |  |  | 87 | 44 |  |  |  |  | 1 |  | -1388814122 | 2 | 1 | 2 | 0 | 0 | 0 | 10477.26 | 10477.26 | 0 | 0 |  | 0 | 3 | 0 |  | 0 | 1 | 0 | 0 | 0 | 0 |  |  |  | 0 | 0
17 | 1 | 80 | 100 | 9 | 6.65-3-3 | Демонтаж крана водоразборного | 100 шт. | 3.36 | 0 | 3.36 |  |  |  | 347.98 | 0 | 0 | 0 | 347.98 | 0 | 27.8619 | 0 | 0 | 302.74 | 153.11 |  | 85736471 | 98.916 | 0 | 0 | 0 | 98.916 | 0 | 7.92 | 0 | 0 | 82.43 | 0 | 0 | 0 | 82.43 | 0 | 6.6 | 0 | 0 | 87 | 44 | 1.047 | 1 |  |  | 1 | 1 | 1 | 1 |  |  |  |  | 0 | 1 | ТСН-2001.6 Доп. 68, Сб. 65, т. 3, поз. 3 |  |  | 102 | 0 | 6.65-3-3 | 1 | 60 | 0 | 1 | 1 | 1 | 1 | 1 | 1 |  | 87 | 44 |  |  |  | 1566 | 0 | 0 | [5 empty] | 0 | Поправка: Гл.12.Прил.8.п.8. 3_12.00.01.11.001 Наименование: При наличии напряженных и стесненных условий производства работ (стесненность, сложность складирования и транспортной логистики и т.п.) для объектов, расположенных в пределах круговой магистральной системы улиц "Садовое кольцо" города Москвы | 0 | 347.98 | 0 | 0 | 0 | 103.57 | 0 | 8.2922 | 0 | 0 | 302.74 | 153.11 |  | 23 |  | *1 | *1,2 | *1,2 | *1,2 |  | *1,2 | *1,2 |  |  |  | 0 | 0 | 1 | 1 |  |  |  | 1010 | 100 шт. | 100 шт. | 100 | [6 empty] | 85133723 | 60 | Ремонтно-строительные работы | 0 |  | 1 | 102 | ТСН-2001.6-65. Внутренние санитарно-технические работы: демонтаж и разборка | ТСН-2001.6-65-1 |  | Поправка: Гл.12.Прил.8.п.8. 3_12.00.01.11.001 |  | 0 | 82.43 | 0 | 0 | 0 | 82.43 | 6.6 | 0 | 0 | [17 empty] | 0 | 0 | 0 |  |  |  |  | 87 | 44 |  |  |  |  | 1 |  | -1542409641 | 2 | 1 | 2 | 0 | 0 | 0 | 803.83 | 803.83 | 0 | 0 |  | 0 | 3 | 0 |  | 0 | 1 | 0 | 0 | 0 | 0 |  |  |  | 0 | 0
17 | 1 | 82 | 102 | 9 | 6.65-3-3 | Демонтаж крана водоразборного | 100 шт. | 3.36 | 0 | 3.36 |  |  |  | 19608.67 | 0 | 0 | 0 | 19608.67 | 0 | 27.8619 | 0 | 0 | 17059.54 | 8627.81 |  | 85736473 | 98.916 | 0 | 0 | 0 | 98.916 | 0 | 7.92 | 0 | 0 | 82.43 | 0 | 0 | 0 | 82.43 | 0 | 6.6 | 0 | 0 | 87 | 44 | 1.047 | 1 |  |  | 1 | 56.35 | 1 | 1 |  |  |  |  | 0 | 1 | ТСН-2001.6 Доп. 68, Сб. 65, т. 3, поз. 3 |  |  | 102 | 0 | 6.65-3-3 | 1 | 60 | 0 | 56.35 | 1 | 1 | 1 | 1 | 1 |  | 87 | 44 |  |  |  | 1566 | 0 | 0 | [5 empty] | 0 | Поправка: Гл.12.Прил.8.п.8. 3_12.00.01.11.001 Наименование: При наличии напряженных и стесненных условий производства работ (стесненность, сложность складирования и транспортной логистики и т.п.) для объектов, расположенных в пределах круговой магистральной системы улиц "Садовое кольцо" города Москвы | 0 | 19608.67 | 0 | 0 | 0 | 5836.17 | 0 | 8.2922 | 0 | 0 | 17059.54 | 8627.81 |  | 24 |  | *1 | *1,2 | *1,2 | *1,2 |  | *1,2 | *1,2 |  |  |  | 0 | 0 | 1 | 1 |  |  |  | 1010 | 100 шт. | 100 шт. | 100 | [6 empty] | 85133723 | 60 | Ремонтно-строительные работы | 0 |  | 1 | 102 | ТСН-2001.6-65. Внутренние санитарно-технические работы: демонтаж и разборка | ТСН-2001.6-65-1 |  | Поправка: Гл.12.Прил.8.п.8. 3_12.00.01.11.001 |  | 0 | 82.43 | 0 | 0 | 0 | 82.43 | 6.6 | 0 | 0 | [17 empty] | 0 | 0 | 0 |  |  |  |  | 87 | 44 |  |  |  |  | 1 |  | -1542409641 | 2 | 1 | 2 | 0 | 0 | 0 | 45296.02 | 45296.02 | 0 | 0 |  | 0 | 3 | 0 |  | 0 | 1 | 0 | 0 | 0 | 0 |  |  |  | 0 | 0
17 | 1 | 84 | 104 | 10 | 6.65-3-1 | Демонтаж смесителя с душем | 100 шт. | 0.9 | 0 | 0.9 |  |  |  | 2344.45 | 0 | 0 | 0 | 2344.45 | 0 | 187.7062 | 0 | 0 | 2039.67 | 1031.56 |  | 85736471 | 2488.008 | 0 | 0 | 0 | 2488.008 | 0 | 199.2 | 0 | 0 | 2073.34 | 0 | 0 | 0 | 2073.34 | 0 | 166 | 0 | 0 | 87 | 44 | 1.047 | 1 |  |  | 1 | 1 | 1 | 1 |  |  |  |  | 0 | 1 | ТСН-2001.6 Доп. 68, Сб. 65, т. 3, поз. 1 |  |  | 102 | 0 | 6.65-3-1 | 1 | 60 | 0 | 1 | 1 | 1 | 1 | 1 | 1 |  | 87 | 44 |  |  |  | 1566 | 0 | 0 | [5 empty] | 0 | Поправка: Гл.12.Прил.8.п.8. 3_12.00.01.11.001 Наименование: При наличии напряженных и стесненных условий производства работ (стесненность, сложность складирования и транспортной логистики и т.п.) для объектов, расположенных в пределах круговой магистральной системы улиц "Садовое кольцо" города Москвы | 0 | 2344.45 | 0 | 0 | 0 | 2604.94 | 0 | 208.5624 | 0 | 0 | 2039.67 | 1031.56 |  | 25 |  | *1 | *1,2 | *1,2 | *1,2 |  | *1,2 | *1,2 |  |  |  | 0 | 0 | 1 | 1 |  |  |  | 1010 | 100 шт. | 100 шт. | 100 | [6 empty] | 85133723 | 60 | Ремонтно-строительные работы | 0 |  | 1 | 102 | ТСН-2001.6-65. Внутренние санитарно-технические работы: демонтаж и разборка | ТСН-2001.6-65-1 |  | Поправка: Гл.12.Прил.8.п.8. 3_12.00.01.11.001 |  | 0 | 2073.34 | 0 | 0 | 0 | 2073.34 | 166 | 0 | 0 | [17 empty] | 0 | 0 | 0 |  |  |  |  | 87 | 44 |  |  |  |  | 1 |  | -1721976045 | 2 | 1 | 2 | 0 | 0 | 0 | 5415.68 | 5415.68 | 0 | 0 |  | 0 | 3 | 0 |  | 0 | 1 | 0 | 0 | 0 | 0 |  |  |  | 0 | 0
17 | 1 | 86 | 106 | 10 | 6.65-3-1 | Демонтаж смесителя с душем | 100 шт. | 0.9 | 0 | 0.9 |  |  |  | 132109.76 | 0 | 0 | 0 | 132109.76 | 0 | 187.7062 | 0 | 0 | 114935.49 | 58128.29 |  | 85736473 | 2488.008 | 0 | 0 | 0 | 2488.008 | 0 | 199.2 | 0 | 0 | 2073.34 | 0 | 0 | 0 | 2073.34 | 0 | 166 | 0 | 0 | 87 | 44 | 1.047 | 1 |  |  | 1 | 56.35 | 1 | 1 |  |  |  |  | 0 | 1 | ТСН-2001.6 Доп. 68, Сб. 65, т. 3, поз. 1 |  |  | 102 | 0 | 6.65-3-1 | 1 | 60 | 0 | 56.35 | 1 | 1 | 1 | 1 | 1 |  | 87 | 44 |  |  |  | 1566 | 0 | 0 | [5 empty] | 0 | Поправка: Гл.12.Прил.8.п.8. 3_12.00.01.11.001 Наименование: При наличии напряженных и стесненных условий производства работ (стесненность, сложность складирования и транспортной логистики и т.п.) для объектов, расположенных в пределах круговой магистральной системы улиц "Садовое кольцо" города Москвы | 0 | 132109.76 | 0 | 0 | 0 | 146788.37 | 0 | 208.5624 | 0 | 0 | 114935.49 | 58128.29 |  | 26 |  | *1 | *1,2 | *1,2 | *1,2 |  | *1,2 | *1,2 |  |  |  | 0 | 0 | 1 | 1 |  |  |  | 1010 | 100 шт. | 100 шт. | 100 | [6 empty] | 85133723 | 60 | Ремонтно-строительные работы | 0 |  | 1 | 102 | ТСН-2001.6-65. Внутренние санитарно-технические работы: демонтаж и разборка | ТСН-2001.6-65-1 |  | Поправка: Гл.12.Прил.8.п.8. 3_12.00.01.11.001 |  | 0 | 2073.34 | 0 | 0 | 0 | 2073.34 | 166 | 0 | 0 | [17 empty] | 0 | 0 | 0 |  |  |  |  | 87 | 44 |  |  |  |  | 1 |  | -1721976045 | 2 | 1 | 2 | 0 | 0 | 0 | 305173.54 | 305173.54 | 0 | 0 |  | 0 | 3 | 0 |  | 0 | 1 | 0 | 0 | 0 | 0 |  |  |  | 0 | 0
51 | 1 | 4 | 24 |  | Новый раздел | Демонтажные работы. | 0 | [6 empty] | 9788.2 | 484.79 | 39.05 | 0.87 | 9264.36 | 0 | 820.4735 | 0 | 0 | 8116.06 | 4114.83 |  |  | 9788.2 | 484.79 | 39.05 | 0.87 | 9264.36 | 0 | 820.4735 | 0 | 0 | 8116.06 | 4114.83 |  |  | 0 | 0 | 0 | 22019.09 | 22019.09 | 0 | 0 | 484.79 | 484.79 | 0 | 484.79 | 0 | 0 | 0 | 0 | 0 | [19 empty] | 0 | 0 | 0 | 22019.09 | 22019.09 | 0 | 0 | 484.79 | 484.79 | 0 | 484.79 | 0 | 0 | 0 | 0 | 0 | [19 empty] | 530019.82 | 7529.46 | 443.67 | 49.03 | 522046.69 | 0 | 820.4735 | 0 | 0 | 457339.87 | 231870.78 |  |  | 530019.82 | 7529.46 | 443.67 | 49.03 | 522046.69 | 0 | 820.4735 | 0 | 0 | 457339.87 | 231870.78 |  |  | 0 | 0 | 0 | 1219230.47 | 1219230.47 | 0 | 0 | 7529.46 | 7529.46 | 0 | 7529.46 | 0 | 0 | 0 | 0 | 0 | [19 empty] | 0 | 0 | 0 | 1219230.47 | 1219230.47 | 0 | 0 | 7529.46 | 7529.46 | 0 | 7529.46 | 0 | 0 | 0 | 0 | 0 | [18 empty] | 0
50 | 0 | 0 | 1 | 201 | 9788.2 | ПЗ | Прямые затраты |  |  | 201 | 1 | 3 |  | 2 | 530019.82 | [6 empty] | 9788.2 | 1 | 9788.2 | 530019.82 | 1 | 530019.82
50 | 0 | 0 | 1 | 202 | 484.79 | СтМатОб | Стоимость материальных ресурсов (всего) |  |  | 202 | 2 | 3 |  | 2 | 7529.46 | [6 empty] | 484.79 | 1 | 484.79 | 7529.46 | 1 | 7529.46
50 | 0 | 0 | 1 | 222 | 0 | СтМатОбЗак | Стоимость материалов и оборудования заказчика |  |  | 222 | 3 | 3 |  | 2 | 0 | [6 empty] | 0 | 1 | 0 | 0 | 1 | 0
50 | 0 | 0 | 1 | 225 | 484.79 | СтМатОбПод | Стоимость материалов и оборудования подрядчика |  |  | 225 | 4 | 3 |  | 2 | 7529.46 | [6 empty] | 484.79 | 1 | 484.79 | 7529.46 | 1 | 7529.46
50 | 0 | 0 | 1 | 226 | 484.79 | СтМат | Стоимость материалов (всего) |  |  | 226 | 5 | 3 |  | 2 | 7529.46 | [6 empty] | 484.79 | 1 | 484.79 | 7529.46 | 1 | 7529.46
50 | 0 | 0 | 1 | 227 | 0 | СтМатЗак | Стоимость материалов заказчика |  |  | 227 | 6 | 3 |  | 2 | 0 | [6 empty] | 0 | 1 | 0 | 0 | 1 | 0
50 | 0 | 0 | 1 | 228 | 484.79 | СтМатПод | Стоимость материалов подрядчика |  |  | 228 | 7 | 3 |  | 2 | 7529.46 | [6 empty] | 484.79 | 1 | 484.79 | 7529.46 | 1 | 7529.46
50 | 0 | 0 | 1 | 216 | 0 | Оборуд | Стоимость оборудования (всего) |  |  | 216 | 8 | 3 |  | 2 | 0 | [6 empty] | 0 | 1 | 0 | 0 | 1 | 0
50 | 0 | 0 | 1 | 223 | 0 | ОборудЗак | Стоимость оборудования заказчика |  |  | 223 | 9 | 3 |  | 2 | 0 | [6 empty] | 0 | 1 | 0 | 0 | 1 | 0
50 | 0 | 0 | 1 | 229 | 0 | ОборудПод | Стоимость оборудования подрядчика |  |  | 229 | 10 | 3 |  | 2 | 0 | [6 empty] | 0 | 1 | 0 | 0 | 1 | 0
50 | 0 | 0 | 1 | 203 | 39.05 | ЭММ | Эксплуатация машин |  |  | 203 | 11 | 3 |  | 2 | 443.67 | [6 empty] | 39.05 | 1 | 39.05 | 443.67 | 1 | 443.67
50 | 0 | 0 | 1 | 231 | 0 | ЭММсНРиСП | Эксплуатация машин по ТСН-2001.16 |  |  | 231 | 12 | 3 |  | 2 | 0 | [6 empty] | 0 | 1 | 0 | 0 | 1 | 0
50 | 0 | 0 | 1 | 204 | 0.87 | ЗПМ | ЗП машинистов |  |  | 204 | 13 | 3 |  | 2 | 49.03 | [6 empty] | 0.87 | 1 | 0.87 | 49.03 | 1 | 49.03
50 | 0 | 0 | 1 | 205 | 9264.36 | ОЗП | Основная ЗП рабочих |  |  | 205 | 14 | 3 |  | 2 | 522046.69 | [6 empty] | 9264.36 | 1 | 9264.36 | 522046.69 | 1 | 522046.69
50 | 0 | 0 | 1 | 232 | 0 | ОЗПсНРиСП | Основная ЗП рабочих по ТСН-2001.16 |  |  | 232 | 15 | 3 |  | 2 | 0 | [6 empty] | 0 | 1 | 0 | 0 | 1 | 0
50 | 0 | 0 | 1 | 214 | 22019.09 | Строит | Строительные работы с НР и СП |  |  | 214 | 16 | 3 |  | 2 | 1219230.47 | [6 empty] | 22019.09 | 1 | 22019.09 | 1219230.47 | 1 | 1219230.47
50 | 0 | 0 | 1 | 215 | 0 | Монтаж | Монтажные работы с НР и СП |  |  | 215 | 17 | 3 |  | 2 | 0 | [6 empty] | 0 | 1 | 0 | 0 | 1 | 0
50 | 0 | 0 | 1 | 217 | 0 | Прочие | Прочие работы с НР и СП |  |  | 217 | 18 | 3 |  | 2 | 0 | [6 empty] | 0 | 1 | 0 | 0 | 1 | 0
50 | 0 | 0 | 1 | 230 | 0 | ПрочиеЗатр | Прочие затраты по ТСН-2001.16 |  |  | 230 | 19 | 3 |  | 2 | 0 | [6 empty] | 0 | 1 | 0 | 0 | 1 | 0
50 | 0 | 0 | 1 | 206 | 0 | ВозврМат | Возврат материалов |  |  | 206 | 20 | 3 |  | 2 | 0 | [6 empty] | 0 | 1 | 0 | 0 | 1 | 0
50 | 0 | 0 | 1 | 207 | 820.4735 | ТрудСтр | Трудозатраты строителей |  |  | 207 | 21 | 3 |  | -1 | 820.4735 | [6 empty] | 820.4735 | 1 | 820.4735 | 820.4735 | 1 | 820.4735
50 | 0 | 0 | 1 | 208 | 0 | ТрудМаш | Трудозатраты машинистов |  |  | 208 | 22 | 3 |  | -1 | 0 | [6 empty] | 0 | 1 | 0 | 0 | 1 | 0
50 | 0 | 0 | 1 | 209 | 0 | ТранспМат | Транспорт материалов |  |  | 209 | 23 | 3 |  | 2 | 0 | [6 empty] | 0 | 1 | 0 | 0 | 1 | 0
50 | 0 | 0 | 1 | 233 | 0 | Перевозка | Перевозка грузов |  |  | 233 | 24 | 3 |  | 2 | 0 | [6 empty] | 0 | 1 | 0 | 0 | 1 | 0
50 | 0 | 0 | 1 | 210 | 8116.06 | НР | Накладные расходы |  |  | 210 | 25 | 3 |  | 2 | 457339.87 | [6 empty] | 8116.06 | 1 | 8116.06 | 457339.87 | 1 | 457339.87
50 | 0 | 0 | 1 | 211 | 4114.83 | СмПриб | Сметная прибыль |  |  | 211 | 26 | 3 |  | 2 | 231870.78 | [6 empty] | 4114.83 | 1 | 4114.83 | 231870.78 | 1 | 231870.78
50 | 0 | 0 | 1 | 224 | 22019.09 | Всего | Всего с НР и СП |  |  | 224 | 27 | 3 |  | 2 | 1219230.47 | [6 empty] | 22019.09 | 1 | 22019.09 | 1219230.47 | 1 | 1219230.47
4 | 1 |  | 200 |  | Новый раздел | Водопровод хозяйственно-питьевой В 1 (подземная часть) |  | 0 |  | -1 | [7 empty] | 0 | 0 |  | 0 | [53 empty] | 0 | [11 empty] | 0
52 | 1 | 4 | 79 | 0 | Новый раздел | Водопровод хозяйственно-питьевой В 1 (подземная часть) | [7 empty] | 40592.77 | 36719.23 | 258.23 | 28.18 | 3615.31 | 0 | 281.5481 | 0 | 0 | 3707.57 | 2054.64 | 0 | 0 | 40592.77 | 36719.23 | 258.23 | 28.18 | 3615.31 | 0 | 281.5481 | 0 | 0 | 3707.57 | 2054.64 | 0 | 0 | 0 | 0 | 0 | 46354.98 | 46354.98 | 0 | 0 | 36719.23 | 36719.23 | 0 | 36719.23 | 0 | 0 | 0 | 0 | 0 | 0 | 0 | 0 | 0 | 0 | 0 | 0 | 0 | 0 | 0 | 0 | 0 | 0 | 0 | 0 | 0 | 0 | 0 | 0 | 0 | 0 | 0 | 46354.98 | 46354.98 | 0 | 0 | 36719.23 | 36719.23 | 0 | 36719.23 | 0 | 0 | 0 | 0 | 0 | 0 | 0 | 0 | 0 | 0 | 0 | 0 | 0 | 0 | 0 | 0 | 0 | 0 | 0 | 0 | 0 | 0 | 0 | 0 | 626554.98 | 418751.47 | 4080.78 | 1587.96 | 203722.73 | 0 | 281.5481 | 0 | 0 | 208921.92 | 115778.88 | 0 | 0 | 626554.98 | 418751.47 | 4080.78 | 1587.96 | 203722.73 | 0 | 281.5481 | 0 | 0 | 208921.92 | 115778.88 | 0 | 0 | 0 | 0 | 0 | 951255.78 | 951255.78 | 0 | 0 | 418751.47 | 418751.47 | 0 | 418751.47 | 0 | 0 | 0 | 0 | 0 | 0 | 0 | 0 | 0 | 0 | 0 | 0 | 0 | 0 | 0 | 0 | 0 | 0 | 0 | 0 | 0 | 0 | 0 | 0 | 0 | 0 | 0 | 951255.78 | 951255.78 | 0 | 0 | 418751.47 | 418751.47 | 0 | 418751.47 | 0 | 0 | 0 | 0 | 0 | 0 | 0 | 0 | 0 | 0 | 0 | 0 | 0 | 0 | 0 | 0 | 0 | 0 | 0 | 0 | 0 | 0 | 0 | 0
17 | 1 | 101 | 121 | 11 | 3.16-7-1 | Прокладка трубопроводов водоснабжения из стальных водогазопроводных оцинкованных труб диаметром 15 мм | 100 м трубопровода | 0.28 | 0 | 0.28 |  |  |  | 209.23 | 12.48 | 21.41 | 2.72 | 175.34 | 0 | 13.8941 | 0 | 0 | 194.09 | 108.62 |  | 85736471 | 703.1352 | 44.58 | 71.655 | 9.09 | 586.9002 | 0 | 46.506 | 0 | 0 | 517.64 | 44.58 | 47.77 | 6.06 | 425.29 | 0 | 33.7 | 0 | 0 | 109 | 61 | 1.067 | 1 |  |  | 1 | 1 | 1 | 1 |  |  |  |  | 0 | 1 | ТСН-2001.3 Доп. 79, Сб. 16, т. 7, поз. 1 |  |  | 21 | 0 | 3.16-7-1 | 1 | 30 | 0 | 1 | 1 | 1 | 1 | 1 | 1 |  | 109 | 61 |  |  |  | 1566 | 0 | 0 | [5 empty] | 0 | Поправка: Гл.6.Прил.2.2.п.2.2.6_06.00.01.07.001 Наименование: При выполнении при капитальном ремонте и реконструкции работ, аналогичных технологическим процессам, характерным для нового строительства, и отсутствующих в сборниках на ремонтно-строительные работы ТСН-2001.6 Поправка: Гл.12.Прил.8.п.8. 3_12.00.01.11.001 Наименование: При наличии напряженных и стесненных условий производства работ (стесненность, сложность складирования и транспортной логистики и т.п.) для объектов, расположенных в пределах круговой магистральной системы улиц "Садовое кольцо" города Москвы | 0 | 209.23 | 44.58 | 76.46 | 9.7 | 626.22 | 0 | 49.6219 | 0 | 0 | 201.69 | 112.87 |  | 27 |  | *1)*1 | *1,25)*1,2 | *1,25)*1,2 | *1,15)*1,2 |  | *1,15)*1,2 | *1,25)*1,2 |  |  |  | 0 | 0 | 1 | 1 |  |  |  | 1013 | 100 м трубопровода | 100 м трубопровода | 1 | [6 empty] | 85133641 | 30 | Строительные работы | 0 |  | 1 | 21 | ТСН-2001.3-16. Трубопроводы внутренние | ТСН-2001.3-16-1 |  | Поправка: Гл.6.Прил.2.2.п.2.2.6_06.00.01.07.001 Поправка: Гл.12.Прил.8.п.8. 3_12.00.01.11.001 |  | 0 | 517.64 | 44.58 | 47.77 | 6.06 | 425.29 | 33.7 | 0 | 0 | [17 empty] | 0 | 0 | 0 |  |  |  |  | 109 | 61 |  |  |  |  | 1 |  | 1707806610 | 2 | 1 | 2 | 0 | 0 | 0 | 511.94 | 511.94 | 0 | 0 |  | 0 | 3 | 0 |  | 0 | 1 | 0 | 0 | 0 | 0 |  |  |  | 0 | 0
17 | 1 | 116 | 136 | 11 | 3.16-7-1 | Прокладка трубопроводов водоснабжения из стальных водогазопроводных оцинкованных труб диаметром 15 мм | 100 м трубопровода | 0.28 | 0 | 0.28 |  |  |  | 10305.72 | 78.25 | 347.06 | 153.27 | 9880.41 | 0 | 13.8941 | 0 | 0 | 10936.71 | 6120.54 |  | 85736473 | 703.1352 | 44.58 | 71.655 | 9.09 | 586.9002 | 0 | 46.506 | 0 | 0 | 517.64 | 44.58 | 47.77 | 6.06 | 425.29 | 0 | 33.7 | 0 | 0 | 109 | 61 | 1.067 | 1 |  |  | 1 | 56.35 | 16.21 | 6.27 |  |  |  |  | 0 | 1 | ТСН-2001.3 Доп. 79, Сб. 16, т. 7, поз. 1 |  |  | 21 | 0 | 3.16-7-1 | 1 | 30 | 0 | 56.35 | 1 | 1 | 1 | 1 | 1 |  | 109 | 61 |  |  |  | 1566 | 0 | 0 | [5 empty] | 0 | Поправка: Гл.6.Прил.2.2.п.2.2.6_06.00.01.07.001 Наименование: При выполнении при капитальном ремонте и реконструкции работ, аналогичных технологическим процессам, характерным для нового строительства, и отсутствующих в сборниках на ремонтно-строительные работы ТСН-2001.6 Поправка: Гл.12.Прил.8.п.8. 3_12.00.01.11.001 Наименование: При наличии напряженных и стесненных условий производства работ (стесненность, сложность складирования и транспортной логистики и т.п.) для объектов, расположенных в пределах круговой магистральной системы улиц "Садовое кольцо" города Москвы | 0 | 10305.72 | 279.52 | 1239.42 | 546.6 | 35287.5 | 0 | 49.6219 | 0 | 0 | 11365.44 | 6360.48 |  | 29 |  | *1)*1 | *1,25)*1,2 | *1,25)*1,2 | *1,15)*1,2 |  | *1,15)*1,2 | *1,25)*1,2 |  |  |  | 0 | 0 | 1 | 1 |  |  |  | 1013 | 100 м трубопровода | 100 м трубопровода | 1 | [6 empty] | 85133641 | 30 | Строительные работы | 0 |  | 1 | 21 | ТСН-2001.3-16. Трубопроводы внутренние | ТСН-2001.3-16-1 |  | Поправка: Гл.6.Прил.2.2.п.2.2.6_06.00.01.07.001 Поправка: Гл.12.Прил.8.п.8. 3_12.00.01.11.001 |  | 0 | 517.64 | 44.58 | 47.77 | 6.06 | 425.29 | 33.7 | 0 | 0 | [17 empty] | 0 | 0 | 0 |  |  |  |  | 109 | 61 |  |  |  |  | 1 |  | 1707806610 | 2 | 1 | 2 | 0 | 0 | 0 | 27362.97 | 27362.97 | 0 | 0 |  | 0 | 3 | 0 |  | 0 | 1 | 0 | 0 | 0 | 0 |  |  |  | 0 | 0
18 | 1 | 101 |  | 11,1 | 1.13-4-61 | Кран шаровой, латунный, никелированный, полнопроходной, с алюминиевой рукояткой, муфтовый, температура рабочей среды от -15 до +110°С, номинальное давление PN 4,0 МПа, номинальный диаметр DN 15 мм | шт. | 12 | 42.8571 | 42.8571 |  |  |  | 419.64 | 419.64 | 0 | 0 | 0 | 0 | 0 | 0 | 0 | 0 | 0 |  | 85736471 | 34.97 | 34.97 | 0 | 0 | 0 | 0 | 0 | 0 | 0 | 34.97 | 34.97 | 0 | 0 | 0 | 0 | 0 | 0 | 0 | 109 | 61 | 1 | 1 |  |  | 1 | 1 | 1 | 1 |  |  |  |  | 3 | 1 | ТСН-2001.1 Доп. 73, Р. 13, о. 4, поз. 61 |  |  | 21 | 0 |  | 0 | 30 | 0 | 1 | 1 | 1 | 1 | 1 | 1 |  | 109 | 61 |  |  |  | 1566 | 0 | 0 | [5 empty] | 0 | Поправка: Гл.6.Прил.2.2.п.2.2.6_06.00.01.07.001 Наименование: При выполнении при капитальном ремонте и реконструкции работ, аналогичных технологическим процессам, характерным для нового строительства, и отсутствующих в сборниках на ремонтно-строительные работы ТСН-2001.6 Поправка: Гл.12.Прил.8.п.8. 3_12.00.01.11.001 Наименование: При наличии напряженных и стесненных условий производства работ (стесненность, сложность складирования и транспортной логистики и т.п.) для объектов, расположенных в пределах круговой магистральной системы улиц "Садовое кольцо" города Москвы | 0 | 419.64 | 34.97 | 0 | 0 | 0 | 0 | 0 | 0 | 0 | 0 | 0 | [13 empty] | 0 | 0 | 1 | 1 |  |  |  | 1010 | шт. | шт. | 1 | [6 empty] | 85133641 | 30 | Строительные работы | 0 |  | 1 | 21 | ТСН-2001.3-16. Трубопроводы внутренние | ТСН-2001.3-16-1 |  | Поправка: Гл.6.Прил.2.2.п.2.2.6_06.00.01.07.001 Поправка: Гл.12.Прил.8.п.8. 3_12.00.01.11.001 |  | 0 | 34.97 | 34.97 | 0 | 0 | 0 | 0 | 0 | [18 empty] | 0 | 0 | 0 |  |  |  |  | 109 | 61 |  |  |  |  | 1 |  | -1344566016 | 2 | 1 | -2 | 0 | 0 | 0 | 419.64 | 419.64 | 0 | 0 |  | 0 | 3 | 0 |  | 0 | 1 | 0 | 0 | 0 | 0 |  |  | *1)*1 | 0 | 0
18 | 1 | 116 |  | 11,1 | 1.13-4-61 | Кран шаровой, латунный, никелированный, полнопроходной, с алюминиевой рукояткой, муфтовый, температура рабочей среды от -15 до +110°С, номинальное давление PN 4,0 МПа, номинальный диаметр DN 15 мм | шт. | 12 | 42.8571 | 42.8571 |  |  |  | 8162 | 8162 | 0 | 0 | 0 | 0 | 0 | 0 | 0 | 0 | 0 |  | 85736473 | 34.97 | 34.97 | 0 | 0 | 0 | 0 | 0 | 0 | 0 | 34.97 | 34.97 | 0 | 0 | 0 | 0 | 0 | 0 | 0 | 109 | 61 | 1 | 1 |  |  | 1 | 1 | 1 | 19.45 |  |  |  |  | 3 | 1 | ТСН-2001.1 Доп. 73, Р. 13, о. 4, поз. 61 |  |  | 21 | 0 | 1.13-4-61 | 1 | 30 | 0 | 1 | 1 | 1 | 1 | 1 | 1 |  | 109 | 61 |  |  |  | 1566 | 0 | 0 | [5 empty] | 0 | Поправка: Гл.6.Прил.2.2.п.2.2.6_06.00.01.07.001 Наименование: При выполнении при капитальном ремонте и реконструкции работ, аналогичных технологическим процессам, характерным для нового строительства, и отсутствующих в сборниках на ремонтно-строительные работы ТСН-2001.6 Поправка: Гл.12.Прил.8.п.8. 3_12.00.01.11.001 Наименование: При наличии напряженных и стесненных условий производства работ (стесненность, сложность складирования и транспортной логистики и т.п.) для объектов, расположенных в пределах круговой магистральной системы улиц "Садовое кольцо" города Москвы | 0 | 8162 | 680.17 | 0 | 0 | 0 | 0 | 0 | 0 | 0 | 0 | 0 | [13 empty] | 0 | 0 | 1 | 1 |  |  |  | 1010 | шт. | шт. | 1 | [6 empty] | 85133641 | 30 | Строительные работы | 0 |  | 1 | 21 | ТСН-2001.3-16. Трубопроводы внутренние | ТСН-2001.3-16-1 |  | Поправка: Гл.6.Прил.2.2.п.2.2.6_06.00.01.07.001 Поправка: Гл.12.Прил.8.п.8. 3_12.00.01.11.001 |  | 0 | 34.97 | 34.97 | 0 | 0 | 0 | 0 | 0 | [18 empty] | 0 | 0 | 0 |  |  |  |  | 109 | 61 |  |  |  |  | 1 |  | -1344566016 | 2 | 1 | 2 | 0 | 0 | 0 | 8162 | 8162 | 0 | 0 |  | 0 | 3 | 0 |  | 0 | 1 | 0 | 0 | 0 | 0 |  |  | *1)*1 | 0 | 0
18 | 1 | 100 |  | 11,2 | 1.13-4-137 | Кран шаровой, латунный, никелированный, спускной, с наружной резьбой, с насадкой для шланга, с алюминиевой рукояткой, температура рабочей среды от -15 до +90°С, пропускная способность 1,9 м3/ч, номинальное давление PN 1,0 МПа, номинальный диаметр DN 15 мм | шт. | 23 | 82.1429 | 82.1429 |  |  |  | 566.03 | 566.03 | 0 | 0 | 0 | 0 | 0 | 0 | 0 | 0 | 0 |  | 85736471 | 24.61 | 24.61 | 0 | 0 | 0 | 0 | 0 | 0 | 0 | 24.61 | 24.61 | 0 | 0 | 0 | 0 | 0 | 0 | 0 | 109 | 61 | 1 | 1 |  |  | 1 | 1 | 1 | 1 |  |  |  |  | 3 | 1 | ТСН-2001.1 Доп. 73, Р. 13, о. 4, поз. 137 |  |  | 21 | 0 |  | 0 | 30 | 0 | 1 | 1 | 1 | 1 | 1 | 1 |  | 109 | 61 |  |  |  | 1566 | 0 | 0 | [5 empty] | 0 | Поправка: Гл.6.Прил.2.2.п.2.2.6_06.00.01.07.001 Наименование: При выполнении при капитальном ремонте и реконструкции работ, аналогичных технологическим процессам, характерным для нового строительства, и отсутствующих в сборниках на ремонтно-строительные работы ТСН-2001.6 Поправка: Гл.12.Прил.8.п.8. 3_12.00.01.11.001 Наименование: При наличии напряженных и стесненных условий производства работ (стесненность, сложность складирования и транспортной логистики и т.п.) для объектов, расположенных в пределах круговой магистральной системы улиц "Садовое кольцо" города Москвы | 0 | 566.03 | 24.61 | 0 | 0 | 0 | 0 | 0 | 0 | 0 | 0 | 0 | [13 empty] | 0 | 0 | 1 | 1 |  |  |  | 1010 | шт. | шт. | 1 | [6 empty] | 85133641 | 30 | Строительные работы | 0 |  | 1 | 21 | ТСН-2001.3-16. Трубопроводы внутренние | ТСН-2001.3-16-1 |  | Поправка: Гл.6.Прил.2.2.п.2.2.6_06.00.01.07.001 Поправка: Гл.12.Прил.8.п.8. 3_12.00.01.11.001 |  | 0 | 24.61 | 24.61 | 0 | 0 | 0 | 0 | 0 | [18 empty] | 0 | 0 | 0 |  |  |  |  | 109 | 61 |  |  |  |  | 1 |  | 470324337 | 2 | 1 | -2 | 0 | 0 | 0 | 566.03 | 566.03 | 0 | 0 |  | 0 | 3 | 0 |  | 0 | 1 | 0 | 0 | 0 | 0 |  |  | *1)*1 | 0 | 0
18 | 1 | 115 |  | 11,2 | 1.13-4-137 | Кран шаровой, латунный, никелированный, спускной, с наружной резьбой, с насадкой для шланга, с алюминиевой рукояткой, температура рабочей среды от -15 до +90°С, пропускная способность 1,9 м3/ч, номинальное давление PN 1,0 МПа, номинальный диаметр DN 15 мм | шт. | 23 | 82.1429 | 82.1429 |  |  |  | 21316.69 | 21316.69 | 0 | 0 | 0 | 0 | 0 | 0 | 0 | 0 | 0 |  | 85736473 | 24.61 | 24.61 | 0 | 0 | 0 | 0 | 0 | 0 | 0 | 24.61 | 24.61 | 0 | 0 | 0 | 0 | 0 | 0 | 0 | 109 | 61 | 1 | 1 |  |  | 1 | 1 | 1 | 37.66 |  |  |  |  | 3 | 1 | ТСН-2001.1 Доп. 73, Р. 13, о. 4, поз. 137 |  |  | 21 | 0 | 1.13-4-137 | 1 | 30 | 0 | 1 | 1 | 1 | 1 | 1 | 1 |  | 109 | 61 |  |  |  | 1566 | 0 | 0 | [5 empty] | 0 | Поправка: Гл.6.Прил.2.2.п.2.2.6_06.00.01.07.001 Наименование: При выполнении при капитальном ремонте и реконструкции работ, аналогичных технологическим процессам, характерным для нового строительства, и отсутствующих в сборниках на ремонтно-строительные работы ТСН-2001.6 Поправка: Гл.12.Прил.8.п.8. 3_12.00.01.11.001 Наименование: При наличии напряженных и стесненных условий производства работ (стесненность, сложность складирования и транспортной логистики и т.п.) для объектов, расположенных в пределах круговой магистральной системы улиц "Садовое кольцо" города Москвы | 0 | 21316.69 | 926.81 | 0 | 0 | 0 | 0 | 0 | 0 | 0 | 0 | 0 | [13 empty] | 0 | 0 | 1 | 1 |  |  |  | 1010 | шт. | шт. | 1 | [6 empty] | 85133641 | 30 | Строительные работы | 0 |  | 1 | 21 | ТСН-2001.3-16. Трубопроводы внутренние | ТСН-2001.3-16-1 |  | Поправка: Гл.6.Прил.2.2.п.2.2.6_06.00.01.07.001 Поправка: Гл.12.Прил.8.п.8. 3_12.00.01.11.001 |  | 0 | 24.61 | 24.61 | 0 | 0 | 0 | 0 | 0 | [18 empty] | 0 | 0 | 0 |  |  |  |  | 109 | 61 |  |  |  |  | 1 |  | 470324337 | 2 | 1 | 2 | 0 | 0 | 0 | 21316.69 | 21316.69 | 0 | 0 |  | 0 | 3 | 0 |  | 0 | 1 | 0 | 0 | 0 | 0 |  |  | *1)*1 | 0 | 0
18 | 1 | 99 |  | 11,3 | 1.12-1-52 | Узел трубопровода из стальных водогазопроводных оцинкованных труб, с гильзами, для водоснабжения, диаметр условного прохода 15 мм | м | 28 | 100 | 100 |  |  |  | 786.8 | 786.8 | 0 | 0 | 0 | 0 | 0 | 0 | 0 | 0 | 0 |  | 85736471 | 28.1 | 28.1 | 0 | 0 | 0 | 0 | 0 | 0 | 0 | 28.1 | 28.1 | 0 | 0 | 0 | 0 | 0 | 0 | 0 | 109 | 61 | 1 | 1 |  |  | 1 | 1 | 1 | 1 |  |  |  |  | 3 | 1 | ТСН-2001.1 Доп. 79, Р. 12, о. 1, поз. 52 |  |  | 21 | 0 |  | 0 | 30 | 0 | 1 | 1 | 1 | 1 | 1 | 1 |  | 109 | 61 |  |  |  | 1566 | 0 | 0 | [5 empty] | 0 | Поправка: Гл.6.Прил.2.2.п.2.2.6_06.00.01.07.001 Наименование: При выполнении при капитальном ремонте и реконструкции работ, аналогичных технологическим процессам, характерным для нового строительства, и отсутствующих в сборниках на ремонтно-строительные работы ТСН-2001.6 Поправка: Гл.12.Прил.8.п.8. 3_12.00.01.11.001 Наименование: При наличии напряженных и стесненных условий производства работ (стесненность, сложность складирования и транспортной логистики и т.п.) для объектов, расположенных в пределах круговой магистральной системы улиц "Садовое кольцо" города Москвы | 0 | 786.8 | 28.1 | 0 | 0 | 0 | 0 | 0 | 0 | 0 | 0 | 0 | [13 empty] | 0 | 0 | 1 | 1 |  |  |  | 1003 | м | м | 1 | [6 empty] | 85133641 | 30 | Строительные работы | 0 |  | 1 | 21 | ТСН-2001.3-16. Трубопроводы внутренние | ТСН-2001.3-16-1 |  | Поправка: Гл.6.Прил.2.2.п.2.2.6_06.00.01.07.001 Поправка: Гл.12.Прил.8.п.8. 3_12.00.01.11.001 |  | 0 | 28.1 | 28.1 | 0 | 0 | 0 | 0 | 0 | [18 empty] | 0 | 0 | 0 |  |  |  |  | 109 | 61 |  |  |  |  | 1 |  | -367345504 | 2 | 1 | -2 | 0 | 0 | 0 | 786.8 | 786.8 | 0 | 0 |  | 0 | 3 | 0 |  | 0 | 1 | 0 | 0 | 0 | 0 |  |  | *1)*1 | 0 | 0
18 | 1 | 114 |  | 11,3 | 1.12-1-52 | Узел трубопровода из стальных водогазопроводных оцинкованных труб, с гильзами, для водоснабжения, диаметр условного прохода 15 мм | м | 28 | 100 | 100 |  |  |  | 14658.08 | 14658.08 | 0 | 0 | 0 | 0 | 0 | 0 | 0 | 0 | 0 |  | 85736473 | 28.1 | 28.1 | 0 | 0 | 0 | 0 | 0 | 0 | 0 | 28.1 | 28.1 | 0 | 0 | 0 | 0 | 0 | 0 | 0 | 109 | 61 | 1 | 1 |  |  | 1 | 1 | 1 | 18.63 |  |  |  |  | 3 | 1 | ТСН-2001.1 Доп. 79, Р. 12, о. 1, поз. 52 |  |  | 21 | 0 | 1.12-1-52 | 1 | 30 | 0 | 1 | 1 | 1 | 1 | 1 | 1 |  | 109 | 61 |  |  |  | 1566 | 0 | 0 | [5 empty] | 0 | Поправка: Гл.6.Прил.2.2.п.2.2.6_06.00.01.07.001 Наименование: При выполнении при капитальном ремонте и реконструкции работ, аналогичных технологическим процессам, характерным для нового строительства, и отсутствующих в сборниках на ремонтно-строительные работы ТСН-2001.6 Поправка: Гл.12.Прил.8.п.8. 3_12.00.01.11.001 Наименование: При наличии напряженных и стесненных условий производства работ (стесненность, сложность складирования и транспортной логистики и т.п.) для объектов, расположенных в пределах круговой магистральной системы улиц "Садовое кольцо" города Москвы | 0 | 14658.08 | 523.5 | 0 | 0 | 0 | 0 | 0 | 0 | 0 | 0 | 0 | [13 empty] | 0 | 0 | 1 | 1 |  |  |  | 1003 | м | м | 1 | [6 empty] | 85133641 | 30 | Строительные работы | 0 |  | 1 | 21 | ТСН-2001.3-16. Трубопроводы внутренние | ТСН-2001.3-16-1 |  | Поправка: Гл.6.Прил.2.2.п.2.2.6_06.00.01.07.001 Поправка: Гл.12.Прил.8.п.8. 3_12.00.01.11.001 |  | 0 | 28.1 | 28.1 | 0 | 0 | 0 | 0 | 0 | [18 empty] | 0 | 0 | 0 |  |  |  |  | 109 | 61 |  |  |  |  | 1 |  | -367345504 | 2 | 1 | 2 | 0 | 0 | 0 | 14658.08 | 14658.08 | 0 | 0 |  | 0 | 3 | 0 |  | 0 | 1 | 0 | 0 | 0 | 0 |  |  | *1)*1 | 0 | 0
17 | 1 | 130 | 151 | 12 | 3.16-7-2 | Прокладка трубопроводов водоснабжения из стальных водогазопроводных оцинкованных труб диаметром 20 мм | 100 м трубопровода | 0.45 | 0 | 0.45 |  |  |  | 336.35 | 20.14 | 34.41 | 4.36 | 281.8 | 0 | 22.3299 | 0 | 0 | 311.91 | 174.56 |  | 85736471 | 703.3152 | 44.76 | 71.655 | 9.09 | 586.9002 | 0 | 46.506 | 0 | 0 | 517.82 | 44.76 | 47.77 | 6.06 | 425.29 | 0 | 33.7 | 0 | 0 | 109 | 61 | 1.067 | 1 |  |  | 1 | 1 | 1 | 1 |  |  |  |  | 0 | 1 | ТСН-2001.3 Доп. 79, Сб. 16, т. 7, поз. 2 |  |  | 21 | 0 | 3.16-7-2 | 1 | 30 | 0 | 1 | 1 | 1 | 1 | 1 | 1 |  | 109 | 61 |  |  |  | 1566 | 0 | 0 | [5 empty] | 0 | Поправка: Гл.6.Прил.2.2.п.2.2.6_06.00.01.07.001 Наименование: При выполнении при капитальном ремонте и реконструкции работ, аналогичных технологическим процессам, характерным для нового строительства, и отсутствующих в сборниках на ремонтно-строительные работы ТСН-2001.6 Поправка: Гл.12.Прил.8.п.8. 3_12.00.01.11.001 Наименование: При наличии напряженных и стесненных условий производства работ (стесненность, сложность складирования и транспортной логистики и т.п.) для объектов, расположенных в пределах круговой магистральной системы улиц "Садовое кольцо" города Москвы | 0 | 336.35 | 44.76 | 76.46 | 9.7 | 626.22 | 0 | 49.6219 | 0 | 0 | 317.74 | 177.82 |  | 31 |  | *1)*1 | *1,25)*1,2 | *1,25)*1,2 | *1,15)*1,2 |  | *1,15)*1,2 | *1,25)*1,2 |  |  |  | 0 | 0 | 1 | 1 |  |  |  | 1013 | 100 м трубопровода | 100 м трубопровода | 1 | [6 empty] | 85133641 | 30 | Строительные работы | 0 |  | 1 | 21 | ТСН-2001.3-16. Трубопроводы внутренние | ТСН-2001.3-16-1 |  | Поправка: Гл.6.Прил.2.2.п.2.2.6_06.00.01.07.001 Поправка: Гл.12.Прил.8.п.8. 3_12.00.01.11.001 |  | 0 | 517.82 | 44.76 | 47.77 | 6.06 | 425.29 | 33.7 | 0 | 0 | [17 empty] | 0 | 0 | 0 |  |  |  |  | 109 | 61 |  |  |  |  | 1 |  | -756103936 | 2 | 1 | 2 | 0 | 0 | 0 | 822.82 | 822.82 | 0 | 0 |  | 0 | 3 | 0 |  | 0 | 1 | 0 | 0 | 0 | 0 |  |  |  | 0 | 0
17 | 1 | 144 | 166 | 12 | 3.16-7-2 | Прокладка трубопроводов водоснабжения из стальных водогазопроводных оцинкованных труб диаметром 20 мм | 100 м трубопровода | 0.45 | 0 | 0.45 |  |  |  | 16563.7 | 126.48 | 557.79 | 245.69 | 15879.43 | 0 | 22.3299 | 0 | 0 | 17576.38 | 9836.32 |  | 85736473 | 703.3152 | 44.76 | 71.655 | 9.09 | 586.9002 | 0 | 46.506 | 0 | 0 | 517.82 | 44.76 | 47.77 | 6.06 | 425.29 | 0 | 33.7 | 0 | 0 | 109 | 61 | 1.067 | 1 |  |  | 1 | 56.35 | 16.21 | 6.28 |  |  |  |  | 0 | 1 | ТСН-2001.3 Доп. 79, Сб. 16, т. 7, поз. 2 |  |  | 21 | 0 | 3.16-7-2 | 1 | 30 | 0 | 56.35 | 1 | 1 | 1 | 1 | 1 |  | 109 | 61 |  |  |  | 1566 | 0 | 0 | [5 empty] | 0 | Поправка: Гл.6.Прил.2.2.п.2.2.6_06.00.01.07.001 Наименование: При выполнении при капитальном ремонте и реконструкции работ, аналогичных технологическим процессам, характерным для нового строительства, и отсутствующих в сборниках на ремонтно-строительные работы ТСН-2001.6 Поправка: Гл.12.Прил.8.п.8. 3_12.00.01.11.001 Наименование: При наличии напряженных и стесненных условий производства работ (стесненность, сложность складирования и транспортной логистики и т.п.) для объектов, расположенных в пределах круговой магистральной системы улиц "Садовое кольцо" города Москвы | 0 | 16563.7 | 281.09 | 1239.42 | 546.6 | 35287.5 | 0 | 49.6219 | 0 | 0 | 17904.37 | 10019.88 |  | 33 |  | *1)*1 | *1,25)*1,2 | *1,25)*1,2 | *1,15)*1,2 |  | *1,15)*1,2 | *1,25)*1,2 |  |  |  | 0 | 0 | 1 | 1 |  |  |  | 1013 | 100 м трубопровода | 100 м трубопровода | 1 | [6 empty] | 85133641 | 30 | Строительные работы | 0 |  | 1 | 21 | ТСН-2001.3-16. Трубопроводы внутренние | ТСН-2001.3-16-1 |  | Поправка: Гл.6.Прил.2.2.п.2.2.6_06.00.01.07.001 Поправка: Гл.12.Прил.8.п.8. 3_12.00.01.11.001 |  | 0 | 517.82 | 44.76 | 47.77 | 6.06 | 425.29 | 33.7 | 0 | 0 | [17 empty] | 0 | 0 | 0 |  |  |  |  | 109 | 61 |  |  |  |  | 1 |  | -756103936 | 2 | 1 | 2 | 0 | 0 | 0 | 43976.4 | 43976.4 | 0 | 0 |  | 0 | 3 | 0 |  | 0 | 1 | 0 | 0 | 0 | 0 |  |  |  | 0 | 0
18 | 1 | 130 |  | 12,1 | 1.13-4-62 | Кран шаровой, латунный, никелированный, полнопроходной, с алюминиевой рукояткой, муфтовый, температура рабочей среды от -15 до +110°С, номинальное давление PN 4,0 МПа, номинальный диаметр DN 20 мм | шт. | 12 | 26.6667 | 26.6667 |  |  |  | 566.88 | 566.88 | 0 | 0 | 0 | 0 | 0 | 0 | 0 | 0 | 0 |  | 85736471 | 47.24 | 47.24 | 0 | 0 | 0 | 0 | 0 | 0 | 0 | 47.24 | 47.24 | 0 | 0 | 0 | 0 | 0 | 0 | 0 | 109 | 61 | 1 | 1 |  |  | 1 | 1 | 1 | 1 |  |  |  |  | 3 | 1 | ТСН-2001.1 Доп. 73, Р. 13, о. 4, поз. 62 |  |  | 21 | 0 |  | 0 | 30 | 0 | 1 | 1 | 1 | 1 | 1 | 1 |  | 109 | 61 |  |  |  | 1566 | 0 | 0 | [5 empty] | 0 | Поправка: Гл.6.Прил.2.2.п.2.2.6_06.00.01.07.001 Наименование: При выполнении при капитальном ремонте и реконструкции работ, аналогичных технологическим процессам, характерным для нового строительства, и отсутствующих в сборниках на ремонтно-строительные работы ТСН-2001.6 Поправка: Гл.12.Прил.8.п.8. 3_12.00.01.11.001 Наименование: При наличии напряженных и стесненных условий производства работ (стесненность, сложность складирования и транспортной логистики и т.п.) для объектов, расположенных в пределах круговой магистральной системы улиц "Садовое кольцо" города Москвы | 0 | 566.88 | 47.24 | 0 | 0 | 0 | 0 | 0 | 0 | 0 | 0 | 0 | [13 empty] | 0 | 0 | 1 | 1 |  |  |  | 1010 | шт. | шт. | 1 | [6 empty] | 85133641 | 30 | Строительные работы | 0 |  | 1 | 21 | ТСН-2001.3-16. Трубопроводы внутренние | ТСН-2001.3-16-1 |  | Поправка: Гл.6.Прил.2.2.п.2.2.6_06.00.01.07.001 Поправка: Гл.12.Прил.8.п.8. 3_12.00.01.11.001 |  | 0 | 47.24 | 47.24 | 0 | 0 | 0 | 0 | 0 | [18 empty] | 0 | 0 | 0 |  |  |  |  | 109 | 61 |  |  |  |  | 1 |  | -720383431 | 2 | 1 | -2 | 0 | 0 | 0 | 566.88 | 566.88 | 0 | 0 |  | 0 | 3 | 0 |  | 0 | 1 | 0 | 0 | 0 | 0 |  |  | *1)*1 | 0 | 0
18 | 1 | 144 |  | 12,1 | 1.13-4-62 | Кран шаровой, латунный, никелированный, полнопроходной, с алюминиевой рукояткой, муфтовый, температура рабочей среды от -15 до +110°С, номинальное давление PN 4,0 МПа, номинальный диаметр DN 20 мм | шт. | 12 | 26.6667 | 26.6667 |  |  |  | 12142.57 | 12142.57 | 0 | 0 | 0 | 0 | 0 | 0 | 0 | 0 | 0 |  | 85736473 | 47.24 | 47.24 | 0 | 0 | 0 | 0 | 0 | 0 | 0 | 47.24 | 47.24 | 0 | 0 | 0 | 0 | 0 | 0 | 0 | 109 | 61 | 1 | 1 |  |  | 1 | 1 | 1 | 21.42 |  |  |  |  | 3 | 1 | ТСН-2001.1 Доп. 73, Р. 13, о. 4, поз. 62 |  |  | 21 | 0 | 1.13-4-62 | 1 | 30 | 0 | 1 | 1 | 1 | 1 | 1 | 1 |  | 109 | 61 |  |  |  | 1566 | 0 | 0 | [5 empty] | 0 | Поправка: Гл.6.Прил.2.2.п.2.2.6_06.00.01.07.001 Наименование: При выполнении при капитальном ремонте и реконструкции работ, аналогичных технологическим процессам, характерным для нового строительства, и отсутствующих в сборниках на ремонтно-строительные работы ТСН-2001.6 Поправка: Гл.12.Прил.8.п.8. 3_12.00.01.11.001 Наименование: При наличии напряженных и стесненных условий производства работ (стесненность, сложность складирования и транспортной логистики и т.п.) для объектов, расположенных в пределах круговой магистральной системы улиц "Садовое кольцо" города Москвы | 0 | 12142.57 | 1011.88 | 0 | 0 | 0 | 0 | 0 | 0 | 0 | 0 | 0 | [13 empty] | 0 | 0 | 1 | 1 |  |  |  | 1010 | шт. | шт. | 1 | [6 empty] | 85133641 | 30 | Строительные работы | 0 |  | 1 | 21 | ТСН-2001.3-16. Трубопроводы внутренние | ТСН-2001.3-16-1 |  | Поправка: Гл.6.Прил.2.2.п.2.2.6_06.00.01.07.001 Поправка: Гл.12.Прил.8.п.8. 3_12.00.01.11.001 |  | 0 | 47.24 | 47.24 | 0 | 0 | 0 | 0 | 0 | [18 empty] | 0 | 0 | 0 |  |  |  |  | 109 | 61 |  |  |  |  | 1 |  | -720383431 | 2 | 1 | 2 | 0 | 0 | 0 | 12142.57 | 12142.57 | 0 | 0 |  | 0 | 3 | 0 |  | 0 | 1 | 0 | 0 | 0 | 0 |  |  | *1)*1 | 0 | 0
18 | 1 | 129 |  | 12,2 | 1.12-1-53 | Узел трубопровода из стальных водогазопроводных оцинкованных труб, с гильзами, для водоснабжения, диаметр условного прохода 20 мм | м | 45 | 100 | 100 |  |  |  | 1413.45 | 1413.45 | 0 | 0 | 0 | 0 | 0 | 0 | 0 | 0 | 0 |  | 85736471 | 31.41 | 31.41 | 0 | 0 | 0 | 0 | 0 | 0 | 0 | 31.41 | 31.41 | 0 | 0 | 0 | 0 | 0 | 0 | 0 | 109 | 61 | 1 | 1 |  |  | 1 | 1 | 1 | 1 |  |  |  |  | 3 | 1 | ТСН-2001.1 Доп. 79, Р. 12, о. 1, поз. 53 |  |  | 21 | 0 |  | 0 | 30 | 0 | 1 | 1 | 1 | 1 | 1 | 1 |  | 109 | 61 |  |  |  | 1566 | 0 | 0 | [5 empty] | 0 | Поправка: Гл.6.Прил.2.2.п.2.2.6_06.00.01.07.001 Наименование: При выполнении при капитальном ремонте и реконструкции работ, аналогичных технологическим процессам, характерным для нового строительства, и отсутствующих в сборниках на ремонтно-строительные работы ТСН-2001.6 Поправка: Гл.12.Прил.8.п.8. 3_12.00.01.11.001 Наименование: При наличии напряженных и стесненных условий производства работ (стесненность, сложность складирования и транспортной логистики и т.п.) для объектов, расположенных в пределах круговой магистральной системы улиц "Садовое кольцо" города Москвы | 0 | 1413.45 | 31.41 | 0 | 0 | 0 | 0 | 0 | 0 | 0 | 0 | 0 | [13 empty] | 0 | 0 | 1 | 1 |  |  |  | 1003 | м | м | 1 | [6 empty] | 85133641 | 30 | Строительные работы | 0 |  | 1 | 21 | ТСН-2001.3-16. Трубопроводы внутренние | ТСН-2001.3-16-1 |  | Поправка: Гл.6.Прил.2.2.п.2.2.6_06.00.01.07.001 Поправка: Гл.12.Прил.8.п.8. 3_12.00.01.11.001 |  | 0 | 31.41 | 31.41 | 0 | 0 | 0 | 0 | 0 | [18 empty] | 0 | 0 | 0 |  |  |  |  | 109 | 61 |  |  |  |  | 1 |  | 935342670 | 2 | 1 | -2 | 0 | 0 | 0 | 1413.45 | 1413.45 | 0 | 0 |  | 0 | 3 | 0 |  | 0 | 1 | 0 | 0 | 0 | 0 |  |  | *1)*1 | 0 | 0
18 | 1 | 143 |  | 12,2 | 1.12-1-53 | Узел трубопровода из стальных водогазопроводных оцинкованных труб, с гильзами, для водоснабжения, диаметр условного прохода 20 мм | м | 45 | 100 | 100 |  |  |  | 26162.96 | 26162.96 | 0 | 0 | 0 | 0 | 0 | 0 | 0 | 0 | 0 |  | 85736473 | 31.41 | 31.41 | 0 | 0 | 0 | 0 | 0 | 0 | 0 | 31.41 | 31.41 | 0 | 0 | 0 | 0 | 0 | 0 | 0 | 109 | 61 | 1 | 1 |  |  | 1 | 1 | 1 | 18.51 |  |  |  |  | 3 | 1 | ТСН-2001.1 Доп. 79, Р. 12, о. 1, поз. 53 |  |  | 21 | 0 | 1.12-1-53 | 1 | 30 | 0 | 1 | 1 | 1 | 1 | 1 | 1 |  | 109 | 61 |  |  |  | 1566 | 0 | 0 | [5 empty] | 0 | Поправка: Гл.6.Прил.2.2.п.2.2.6_06.00.01.07.001 Наименование: При выполнении при капитальном ремонте и реконструкции работ, аналогичных технологическим процессам, характерным для нового строительства, и отсутствующих в сборниках на ремонтно-строительные работы ТСН-2001.6 Поправка: Гл.12.Прил.8.п.8. 3_12.00.01.11.001 Наименование: При наличии напряженных и стесненных условий производства работ (стесненность, сложность складирования и транспортной логистики и т.п.) для объектов, расположенных в пределах круговой магистральной системы улиц "Садовое кольцо" города Москвы | 0 | 26162.96 | 581.4 | 0 | 0 | 0 | 0 | 0 | 0 | 0 | 0 | 0 | [13 empty] | 0 | 0 | 1 | 1 |  |  |  | 1003 | м | м | 1 | [6 empty] | 85133641 | 30 | Строительные работы | 0 |  | 1 | 21 | ТСН-2001.3-16. Трубопроводы внутренние | ТСН-2001.3-16-1 |  | Поправка: Гл.6.Прил.2.2.п.2.2.6_06.00.01.07.001 Поправка: Гл.12.Прил.8.п.8. 3_12.00.01.11.001 |  | 0 | 31.41 | 31.41 | 0 | 0 | 0 | 0 | 0 | [18 empty] | 0 | 0 | 0 |  |  |  |  | 109 | 61 |  |  |  |  | 1 |  | 935342670 | 2 | 1 | 2 | 0 | 0 | 0 | 26162.96 | 26162.96 | 0 | 0 |  | 0 | 3 | 0 |  | 0 | 1 | 0 | 0 | 0 | 0 |  |  | *1)*1 | 0 | 0
17 | 1 | 158 | 181 | 13 | 3.16-7-3 | Прокладка трубопроводов водоснабжения из стальных водогазопроводных оцинкованных труб диаметром 25 мм | 100 м трубопровода | 0.35 | 0 | 0.35 |  |  |  | 261.69 | 15.75 | 26.76 | 3.39 | 219.18 | 0 | 17.3677 | 0 | 0 | 242.6 | 135.77 |  | 85736471 | 703.5552 | 45 | 71.655 | 9.09 | 586.9002 | 0 | 46.506 | 0 | 0 | 518.06 | 45 | 47.77 | 6.06 | 425.29 | 0 | 33.7 | 0 | 0 | 109 | 61 | 1.067 | 1 |  |  | 1 | 1 | 1 | 1 |  |  |  |  | 0 | 1 | ТСН-2001.3 Доп. 79, Сб. 16, т. 7, поз. 3 |  |  | 21 | 0 | 3.16-7-3 | 1 | 30 | 0 | 1 | 1 | 1 | 1 | 1 | 1 |  | 109 | 61 |  |  |  | 1566 | 0 | 0 | [5 empty] | 0 | Поправка: Гл.6.Прил.2.2.п.2.2.6_06.00.01.07.001 Наименование: При выполнении при капитальном ремонте и реконструкции работ, аналогичных технологическим процессам, характерным для нового строительства, и отсутствующих в сборниках на ремонтно-строительные работы ТСН-2001.6 Поправка: Гл.12.Прил.8.п.8. 3_12.00.01.11.001 Наименование: При наличии напряженных и стесненных условий производства работ (стесненность, сложность складирования и транспортной логистики и т.п.) для объектов, расположенных в пределах круговой магистральной системы улиц "Садовое кольцо" города Москвы | 0 | 261.69 | 45 | 76.46 | 9.7 | 626.22 | 0 | 49.6219 | 0 | 0 | 249.48 | 139.62 |  | 35 |  | *1)*1 | *1,25)*1,2 | *1,25)*1,2 | *1,15)*1,2 |  | *1,15)*1,2 | *1,25)*1,2 |  |  |  | 0 | 0 | 1 | 1 |  |  |  | 1013 | 100 м трубопровода | 100 м трубопровода | 1 | [6 empty] | 85133641 | 30 | Строительные работы | 0 |  | 1 | 21 | ТСН-2001.3-16. Трубопроводы внутренние | ТСН-2001.3-16-1 |  | Поправка: Гл.6.Прил.2.2.п.2.2.6_06.00.01.07.001 Поправка: Гл.12.Прил.8.п.8. 3_12.00.01.11.001 |  | 0 | 518.06 | 45 | 47.77 | 6.06 | 425.29 | 33.7 | 0 | 0 | [17 empty] | 0 | 0 | 0 |  |  |  |  | 109 | 61 |  |  |  |  | 1 |  | 124743446 | 2 | 1 | 2 | 0 | 0 | 0 | 640.06 | 640.06 | 0 | 0 |  | 0 | 3 | 0 |  | 0 | 1 | 0 | 0 | 0 | 0 |  |  |  | 0 | 0
17 | 1 | 172 | 196 | 13 | 3.16-7-3 | Прокладка трубопроводов водоснабжения из стальных водогазопроводных оцинкованных труб диаметром 25 мм | 100 м трубопровода | 0.35 | 0 | 0.35 |  |  |  | 12883.64 | 99.07 | 433.78 | 191.03 | 12350.79 | 0 | 17.3677 | 0 | 0 | 13670.58 | 7650.51 |  | 85736473 | 703.5552 | 45 | 71.655 | 9.09 | 586.9002 | 0 | 46.506 | 0 | 0 | 518.06 | 45 | 47.77 | 6.06 | 425.29 | 0 | 33.7 | 0 | 0 | 109 | 61 | 1.067 | 1 |  |  | 1 | 56.35 | 16.21 | 6.29 |  |  |  |  | 0 | 1 | ТСН-2001.3 Доп. 79, Сб. 16, т. 7, поз. 3 |  |  | 21 | 0 | 3.16-7-3 | 1 | 30 | 0 | 56.35 | 1 | 1 | 1 | 1 | 1 |  | 109 | 61 |  |  |  | 1566 | 0 | 0 | [5 empty] | 0 | Поправка: Гл.6.Прил.2.2.п.2.2.6_06.00.01.07.001 Наименование: При выполнении при капитальном ремонте и реконструкции работ, аналогичных технологическим процессам, характерным для нового строительства, и отсутствующих в сборниках на ремонтно-строительные работы ТСН-2001.6 Поправка: Гл.12.Прил.8.п.8. 3_12.00.01.11.001 Наименование: При наличии напряженных и стесненных условий производства работ (стесненность, сложность складирования и транспортной логистики и т.п.) для объектов, расположенных в пределах круговой магистральной системы улиц "Садовое кольцо" города Москвы | 0 | 12883.64 | 283.05 | 1239.42 | 546.6 | 35287.5 | 0 | 49.6219 | 0 | 0 | 14058.16 | 7867.41 |  | 37 |  | *1)*1 | *1,25)*1,2 | *1,25)*1,2 | *1,15)*1,2 |  | *1,15)*1,2 | *1,25)*1,2 |  |  |  | 0 | 0 | 1 | 1 |  |  |  | 1013 | 100 м трубопровода | 100 м трубопровода | 1 | [6 empty] | 85133641 | 30 | Строительные работы | 0 |  | 1 | 21 | ТСН-2001.3-16. Трубопроводы внутренние | ТСН-2001.3-16-1 |  | Поправка: Гл.6.Прил.2.2.п.2.2.6_06.00.01.07.001 Поправка: Гл.12.Прил.8.п.8. 3_12.00.01.11.001 |  | 0 | 518.06 | 45 | 47.77 | 6.06 | 425.29 | 33.7 | 0 | 0 | [17 empty] | 0 | 0 | 0 |  |  |  |  | 109 | 61 |  |  |  |  | 1 |  | 124743446 | 2 | 1 | 2 | 0 | 0 | 0 | 34204.73 | 34204.73 | 0 | 0 |  | 0 | 3 | 0 |  | 0 | 1 | 0 | 0 | 0 | 0 |  |  |  | 0 | 0
18 | 1 | 158 |  | 13,1 | 1.13-4-63 | Кран шаровой, латунный, никелированный, полнопроходной, с алюминиевой рукояткой, муфтовый, температура рабочей среды от -15 до +110°С, номинальное давление PN 4,0 МПа, номинальный диаметр DN 25 мм | шт. | 4 | 11.4286 | 11.4286 |  |  |  | 297.44 | 297.44 | 0 | 0 | 0 | 0 | 0 | 0 | 0 | 0 | 0 |  | 85736471 | 74.36 | 74.36 | 0 | 0 | 0 | 0 | 0 | 0 | 0 | 74.36 | 74.36 | 0 | 0 | 0 | 0 | 0 | 0 | 0 | 109 | 61 | 1 | 1 |  |  | 1 | 1 | 1 | 1 |  |  |  |  | 3 | 1 | ТСН-2001.1 Доп. 79, Р. 13, о. 4, поз. 63 |  |  | 21 | 0 |  | 0 | 30 | 0 | 1 | 1 | 1 | 1 | 1 | 1 |  | 109 | 61 |  |  |  | 1566 | 0 | 0 | [5 empty] | 0 | Поправка: Гл.6.Прил.2.2.п.2.2.6_06.00.01.07.001 Наименование: При выполнении при капитальном ремонте и реконструкции работ, аналогичных технологическим процессам, характерным для нового строительства, и отсутствующих в сборниках на ремонтно-строительные работы ТСН-2001.6 Поправка: Гл.12.Прил.8.п.8. 3_12.00.01.11.001 Наименование: При наличии напряженных и стесненных условий производства работ (стесненность, сложность складирования и транспортной логистики и т.п.) для объектов, расположенных в пределах круговой магистральной системы улиц "Садовое кольцо" города Москвы | 0 | 297.44 | 74.36 | 0 | 0 | 0 | 0 | 0 | 0 | 0 | 0 | 0 | [13 empty] | 0 | 0 | 1 | 1 |  |  |  | 1010 | шт. | шт. | 1 | [6 empty] | 85133641 | 30 | Строительные работы | 0 |  | 1 | 21 | ТСН-2001.3-16. Трубопроводы внутренние | ТСН-2001.3-16-1 |  | Поправка: Гл.6.Прил.2.2.п.2.2.6_06.00.01.07.001 Поправка: Гл.12.Прил.8.п.8. 3_12.00.01.11.001 |  | 0 | 74.36 | 74.36 | 0 | 0 | 0 | 0 | 0 | [18 empty] | 0 | 0 | 0 |  |  |  |  | 109 | 61 |  |  |  |  | 1 |  | -254914390 | 2 | 1 | -2 | 0 | 0 | 0 | 297.44 | 297.44 | 0 | 0 |  | 0 | 3 | 0 |  | 0 | 1 | 0 | 0 | 0 | 0 |  |  | *1)*1 | 0 | 0
18 | 1 | 172 |  | 13,1 | 1.13-4-63 | Кран шаровой, латунный, никелированный, полнопроходной, с алюминиевой рукояткой, муфтовый, температура рабочей среды от -15 до +110°С, номинальное давление PN 4,0 МПа, номинальный диаметр DN 25 мм | шт. | 4 | 11.4286 | 11.4286 |  |  |  | 5850.64 | 5850.64 | 0 | 0 | 0 | 0 | 0 | 0 | 0 | 0 | 0 |  | 85736473 | 74.36 | 74.36 | 0 | 0 | 0 | 0 | 0 | 0 | 0 | 74.36 | 74.36 | 0 | 0 | 0 | 0 | 0 | 0 | 0 | 109 | 61 | 1 | 1 |  |  | 1 | 1 | 1 | 19.67 |  |  |  |  | 3 | 1 | ТСН-2001.1 Доп. 79, Р. 13, о. 4, поз. 63 |  |  | 21 | 0 | 1.13-4-63 | 1 | 30 | 0 | 1 | 1 | 1 | 1 | 1 | 1 |  | 109 | 61 |  |  |  | 1566 | 0 | 0 | [5 empty] | 0 | Поправка: Гл.6.Прил.2.2.п.2.2.6_06.00.01.07.001 Наименование: При выполнении при капитальном ремонте и реконструкции работ, аналогичных технологическим процессам, характерным для нового строительства, и отсутствующих в сборниках на ремонтно-строительные работы ТСН-2001.6 Поправка: Гл.12.Прил.8.п.8. 3_12.00.01.11.001 Наименование: При наличии напряженных и стесненных условий производства работ (стесненность, сложность складирования и транспортной логистики и т.п.) для объектов, расположенных в пределах круговой магистральной системы улиц "Садовое кольцо" города Москвы | 0 | 5850.64 | 1462.66 | 0 | 0 | 0 | 0 | 0 | 0 | 0 | 0 | 0 | [13 empty] | 0 | 0 | 1 | 1 |  |  |  | 1010 | шт. | шт. | 1 | [6 empty] | 85133641 | 30 | Строительные работы | 0 |  | 1 | 21 | ТСН-2001.3-16. Трубопроводы внутренние | ТСН-2001.3-16-1 |  | Поправка: Гл.6.Прил.2.2.п.2.2.6_06.00.01.07.001 Поправка: Гл.12.Прил.8.п.8. 3_12.00.01.11.001 |  | 0 | 74.36 | 74.36 | 0 | 0 | 0 | 0 | 0 | [18 empty] | 0 | 0 | 0 |  |  |  |  | 109 | 61 |  |  |  |  | 1 |  | -254914390 | 2 | 1 | 2 | 0 | 0 | 0 | 5850.64 | 5850.64 | 0 | 0 |  | 0 | 3 | 0 |  | 0 | 1 | 0 | 0 | 0 | 0 |  |  | *1)*1 | 0 | 0
18 | 1 | 157 |  | 13,2 | 1.12-1-54 | Узел трубопровода из стальных водогазопроводных оцинкованных труб, с гильзами, для водоснабжения, диаметр условного прохода 25 мм | м | 35 | 100 | 100 |  |  |  | 1454.95 | 1454.95 | 0 | 0 | 0 | 0 | 0 | 0 | 0 | 0 | 0 |  | 85736471 | 41.57 | 41.57 | 0 | 0 | 0 | 0 | 0 | 0 | 0 | 41.57 | 41.57 | 0 | 0 | 0 | 0 | 0 | 0 | 0 | 109 | 61 | 1 | 1 |  |  | 1 | 1 | 1 | 1 |  |  |  |  | 3 | 1 | ТСН-2001.1 Доп. 79, Р. 12, о. 1, поз. 54 |  |  | 21 | 0 |  | 0 | 30 | 0 | 1 | 1 | 1 | 1 | 1 | 1 |  | 109 | 61 |  |  |  | 1566 | 0 | 0 | [5 empty] | 0 | Поправка: Гл.6.Прил.2.2.п.2.2.6_06.00.01.07.001 Наименование: При выполнении при капитальном ремонте и реконструкции работ, аналогичных технологическим процессам, характерным для нового строительства, и отсутствующих в сборниках на ремонтно-строительные работы ТСН-2001.6 Поправка: Гл.12.Прил.8.п.8. 3_12.00.01.11.001 Наименование: При наличии напряженных и стесненных условий производства работ (стесненность, сложность складирования и транспортной логистики и т.п.) для объектов, расположенных в пределах круговой магистральной системы улиц "Садовое кольцо" города Москвы | 0 | 1454.95 | 41.57 | 0 | 0 | 0 | 0 | 0 | 0 | 0 | 0 | 0 | [13 empty] | 0 | 0 | 1 | 1 |  |  |  | 1003 | м | м | 1 | [6 empty] | 85133641 | 30 | Строительные работы | 0 |  | 1 | 21 | ТСН-2001.3-16. Трубопроводы внутренние | ТСН-2001.3-16-1 |  | Поправка: Гл.6.Прил.2.2.п.2.2.6_06.00.01.07.001 Поправка: Гл.12.Прил.8.п.8. 3_12.00.01.11.001 |  | 0 | 41.57 | 41.57 | 0 | 0 | 0 | 0 | 0 | [18 empty] | 0 | 0 | 0 |  |  |  |  | 109 | 61 |  |  |  |  | 1 |  | -2048145394 | 2 | 1 | -2 | 0 | 0 | 0 | 1454.95 | 1454.95 | 0 | 0 |  | 0 | 3 | 0 |  | 0 | 1 | 0 | 0 | 0 | 0 |  |  | *1)*1 | 0 | 0
18 | 1 | 171 |  | 13,2 | 1.12-1-54 | Узел трубопровода из стальных водогазопроводных оцинкованных труб, с гильзами, для водоснабжения, диаметр условного прохода 25 мм | м | 35 | 100 | 100 |  |  |  | 24079.42 | 24079.42 | 0 | 0 | 0 | 0 | 0 | 0 | 0 | 0 | 0 |  | 85736473 | 41.57 | 41.57 | 0 | 0 | 0 | 0 | 0 | 0 | 0 | 41.57 | 41.57 | 0 | 0 | 0 | 0 | 0 | 0 | 0 | 109 | 61 | 1 | 1 |  |  | 1 | 1 | 1 | 16.55 |  |  |  |  | 3 | 1 | ТСН-2001.1 Доп. 79, Р. 12, о. 1, поз. 54 |  |  | 21 | 0 | 1.12-1-54 | 1 | 30 | 0 | 1 | 1 | 1 | 1 | 1 | 1 |  | 109 | 61 |  |  |  | 1566 | 0 | 0 | [5 empty] | 0 | Поправка: Гл.6.Прил.2.2.п.2.2.6_06.00.01.07.001 Наименование: При выполнении при капитальном ремонте и реконструкции работ, аналогичных технологическим процессам, характерным для нового строительства, и отсутствующих в сборниках на ремонтно-строительные работы ТСН-2001.6 Поправка: Гл.12.Прил.8.п.8. 3_12.00.01.11.001 Наименование: При наличии напряженных и стесненных условий производства работ (стесненность, сложность складирования и транспортной логистики и т.п.) для объектов, расположенных в пределах круговой магистральной системы улиц "Садовое кольцо" города Москвы | 0 | 24079.42 | 687.98 | 0 | 0 | 0 | 0 | 0 | 0 | 0 | 0 | 0 | [13 empty] | 0 | 0 | 1 | 1 |  |  |  | 1003 | м | м | 1 | [6 empty] | 85133641 | 30 | Строительные работы | 0 |  | 1 | 21 | ТСН-2001.3-16. Трубопроводы внутренние | ТСН-2001.3-16-1 |  | Поправка: Гл.6.Прил.2.2.п.2.2.6_06.00.01.07.001 Поправка: Гл.12.Прил.8.п.8. 3_12.00.01.11.001 |  | 0 | 41.57 | 41.57 | 0 | 0 | 0 | 0 | 0 | [18 empty] | 0 | 0 | 0 |  |  |  |  | 109 | 61 |  |  |  |  | 1 |  | -2048145394 | 2 | 1 | 2 | 0 | 0 | 0 | 24079.42 | 24079.42 | 0 | 0 |  | 0 | 3 | 0 |  | 0 | 1 | 0 | 0 | 0 | 0 |  |  | *1)*1 | 0 | 0
17 | 1 | 186 | 211 | 14 | 3.16-7-4 | Прокладка трубопроводов водоснабжения из стальных водогазопроводных оцинкованных труб диаметром 32 мм | 100 м трубопровода | 0.22 | 0 | 0.22 |  |  |  | 164.58 | 9.99 | 16.82 | 2.13 | 137.77 | 0 | 10.9168 | 0 | 0 | 152.49 | 85.34 |  | 85736471 | 703.9752 | 45.42 | 71.655 | 9.09 | 586.9002 | 0 | 46.506 | 0 | 0 | 518.48 | 45.42 | 47.77 | 6.06 | 425.29 | 0 | 33.7 | 0 | 0 | 109 | 61 | 1.067 | 1 |  |  | 1 | 1 | 1 | 1 |  |  |  |  | 0 | 1 | ТСН-2001.3 Доп. 79, Сб. 16, т. 7, поз. 4 |  |  | 21 | 0 | 3.16-7-4 | 1 | 30 | 0 | 1 | 1 | 1 | 1 | 1 | 1 |  | 109 | 61 |  |  |  | 1566 | 0 | 0 | [5 empty] | 0 | Поправка: Гл.6.Прил.2.2.п.2.2.6_06.00.01.07.001 Наименование: При выполнении при капитальном ремонте и реконструкции работ, аналогичных технологическим процессам, характерным для нового строительства, и отсутствующих в сборниках на ремонтно-строительные работы ТСН-2001.6 Поправка: Гл.12.Прил.8.п.8. 3_12.00.01.11.001 Наименование: При наличии напряженных и стесненных условий производства работ (стесненность, сложность складирования и транспортной логистики и т.п.) для объектов, расположенных в пределах круговой магистральной системы улиц "Садовое кольцо" города Москвы | 0 | 164.58 | 45.42 | 76.46 | 9.7 | 626.22 | 0 | 49.6219 | 0 | 0 | 160.74 | 89.96 |  | 39 |  | *1)*1 | *1,25)*1,2 | *1,25)*1,2 | *1,15)*1,2 |  | *1,15)*1,2 | *1,25)*1,2 |  |  |  | 0 | 0 | 1 | 1 |  |  |  | 1013 | 100 м трубопровода | 100 м трубопровода | 1 | [6 empty] | 85133641 | 30 | Строительные работы | 0 |  | 1 | 21 | ТСН-2001.3-16. Трубопроводы внутренние | ТСН-2001.3-16-1 |  | Поправка: Гл.6.Прил.2.2.п.2.2.6_06.00.01.07.001 Поправка: Гл.12.Прил.8.п.8. 3_12.00.01.11.001 |  | 0 | 518.48 | 45.42 | 47.77 | 6.06 | 425.29 | 33.7 | 0 | 0 | [17 empty] | 0 | 0 | 0 |  |  |  |  | 109 | 61 |  |  |  |  | 1 |  | -1920954076 | 2 | 1 | 2 | 0 | 0 | 0 | 402.41 | 402.41 | 0 | 0 |  | 0 | 3 | 0 |  | 0 | 1 | 0 | 0 | 0 | 0 |  |  |  | 0 | 0
17 | 1 | 200 | 226 | 14 | 3.16-7-4 | Прокладка трубопроводов водоснабжения из стальных водогазопроводных оцинкованных труб диаметром 32 мм | 100 м трубопровода | 0.22 | 0 | 0.22 |  |  |  | 8098.93 | 62.94 | 272.65 | 120.03 | 7763.34 | 0 | 10.9168 | 0 | 0 | 8592.87 | 4808.86 |  | 85736473 | 703.9752 | 45.42 | 71.655 | 9.09 | 586.9002 | 0 | 46.506 | 0 | 0 | 518.48 | 45.42 | 47.77 | 6.06 | 425.29 | 0 | 33.7 | 0 | 0 | 109 | 61 | 1.067 | 1 |  |  | 1 | 56.35 | 16.21 | 6.3 |  |  |  |  | 0 | 1 | ТСН-2001.3 Доп. 79, Сб. 16, т. 7, поз. 4 |  |  | 21 | 0 | 3.16-7-4 | 1 | 30 | 0 | 56.35 | 1 | 1 | 1 | 1 | 1 |  | 109 | 61 |  |  |  | 1566 | 0 | 0 | [5 empty] | 0 | Поправка: Гл.6.Прил.2.2.п.2.2.6_06.00.01.07.001 Наименование: При выполнении при капитальном ремонте и реконструкции работ, аналогичных технологическим процессам, характерным для нового строительства, и отсутствующих в сборниках на ремонтно-строительные работы ТСН-2001.6 Поправка: Гл.12.Прил.8.п.8. 3_12.00.01.11.001 Наименование: При наличии напряженных и стесненных условий производства работ (стесненность, сложность складирования и транспортной логистики и т.п.) для объектов, расположенных в пределах круговой магистральной системы улиц "Садовое кольцо" города Москвы | 0 | 8098.93 | 286.15 | 1239.42 | 546.6 | 35287.5 | 0 | 49.6219 | 0 | 0 | 9057.83 | 5069.06 |  | 41 |  | *1)*1 | *1,25)*1,2 | *1,25)*1,2 | *1,15)*1,2 |  | *1,15)*1,2 | *1,25)*1,2 |  |  |  | 0 | 0 | 1 | 1 |  |  |  | 1013 | 100 м трубопровода | 100 м трубопровода | 1 | [6 empty] | 85133641 | 30 | Строительные работы | 0 |  | 1 | 21 | ТСН-2001.3-16. Трубопроводы внутренние | ТСН-2001.3-16-1 |  | Поправка: Гл.6.Прил.2.2.п.2.2.6_06.00.01.07.001 Поправка: Гл.12.Прил.8.п.8. 3_12.00.01.11.001 |  | 0 | 518.48 | 45.42 | 47.77 | 6.06 | 425.29 | 33.7 | 0 | 0 | [17 empty] | 0 | 0 | 0 |  |  |  |  | 109 | 61 |  |  |  |  | 1 |  | -1920954076 | 2 | 1 | 2 | 0 | 0 | 0 | 21500.66 | 21500.66 | 0 | 0 |  | 0 | 3 | 0 |  | 0 | 1 | 0 | 0 | 0 | 0 |  |  |  | 0 | 0
18 | 1 | 186 |  | 14,1 | 1.13-4-64 | Кран шаровой, латунный, никелированный, полнопроходной, с алюминиевой рукояткой, муфтовый, температура рабочей среды от -15 до +110°С, номинальное давление PN 4,0 МПа, номинальный диаметр DN 32 мм | шт. | 1 | 4.5455 | 4.5455 |  |  |  | 113.32 | 113.32 | 0 | 0 | 0 | 0 | 0 | 0 | 0 | 0 | 0 |  | 85736471 | 113.32 | 113.32 | 0 | 0 | 0 | 0 | 0 | 0 | 0 | 113.32 | 113.32 | 0 | 0 | 0 | 0 | 0 | 0 | 0 | 109 | 61 | 1 | 1 |  |  | 1 | 1 | 1 | 1 |  |  |  |  | 3 | 1 | ТСН-2001.1 Доп. 73, Р. 13, о. 4, поз. 64 |  |  | 21 | 0 |  | 0 | 30 | 0 | 1 | 1 | 1 | 1 | 1 | 1 |  | 109 | 61 |  |  |  | 1566 | 0 | 0 | [5 empty] | 0 | Поправка: Гл.6.Прил.2.2.п.2.2.6_06.00.01.07.001 Наименование: При выполнении при капитальном ремонте и реконструкции работ, аналогичных технологическим процессам, характерным для нового строительства, и отсутствующих в сборниках на ремонтно-строительные работы ТСН-2001.6 Поправка: Гл.12.Прил.8.п.8. 3_12.00.01.11.001 Наименование: При наличии напряженных и стесненных условий производства работ (стесненность, сложность складирования и транспортной логистики и т.п.) для объектов, расположенных в пределах круговой магистральной системы улиц "Садовое кольцо" города Москвы | 0 | 113.32 | 113.32 | 0 | 0 | 0 | 0 | 0 | 0 | 0 | 0 | 0 | [13 empty] | 0 | 0 | 1 | 1 |  |  |  | 1010 | шт. | шт. | 1 | [6 empty] | 85133641 | 30 | Строительные работы | 0 |  | 1 | 21 | ТСН-2001.3-16. Трубопроводы внутренние | ТСН-2001.3-16-1 |  | Поправка: Гл.6.Прил.2.2.п.2.2.6_06.00.01.07.001 Поправка: Гл.12.Прил.8.п.8. 3_12.00.01.11.001 |  | 0 | 113.32 | 113.32 | 0 | 0 | 0 | 0 | 0 | [18 empty] | 0 | 0 | 0 |  |  |  |  | 109 | 61 |  |  |  |  | 1 |  | -1611875370 | 2 | 1 | -2 | 0 | 0 | 0 | 113.32 | 113.32 | 0 | 0 |  | 0 | 3 | 0 |  | 0 | 1 | 0 | 0 | 0 | 0 |  |  | *1)*1 | 0 | 0
18 | 1 | 200 |  | 14,1 | 1.13-4-64 | Кран шаровой, латунный, никелированный, полнопроходной, с алюминиевой рукояткой, муфтовый, температура рабочей среды от -15 до +110°С, номинальное давление PN 4,0 МПа, номинальный диаметр DN 32 мм | шт. | 1 | 4.5455 | 4.5455 |  |  |  | 2320.79 | 2320.79 | 0 | 0 | 0 | 0 | 0 | 0 | 0 | 0 | 0 |  | 85736473 | 113.32 | 113.32 | 0 | 0 | 0 | 0 | 0 | 0 | 0 | 113.32 | 113.32 | 0 | 0 | 0 | 0 | 0 | 0 | 0 | 109 | 61 | 1 | 1 |  |  | 1 | 1 | 1 | 20.48 |  |  |  |  | 3 | 1 | ТСН-2001.1 Доп. 73, Р. 13, о. 4, поз. 64 |  |  | 21 | 0 | 1.13-4-64 | 1 | 30 | 0 | 1 | 1 | 1 | 1 | 1 | 1 |  | 109 | 61 |  |  |  | 1566 | 0 | 0 | [5 empty] | 0 | Поправка: Гл.6.Прил.2.2.п.2.2.6_06.00.01.07.001 Наименование: При выполнении при капитальном ремонте и реконструкции работ, аналогичных технологическим процессам, характерным для нового строительства, и отсутствующих в сборниках на ремонтно-строительные работы ТСН-2001.6 Поправка: Гл.12.Прил.8.п.8. 3_12.00.01.11.001 Наименование: При наличии напряженных и стесненных условий производства работ (стесненность, сложность складирования и транспортной логистики и т.п.) для объектов, расположенных в пределах круговой магистральной системы улиц "Садовое кольцо" города Москвы | 0 | 2320.79 | 2320.79 | 0 | 0 | 0 | 0 | 0 | 0 | 0 | 0 | 0 | [13 empty] | 0 | 0 | 1 | 1 |  |  |  | 1010 | шт. | шт. | 1 | [6 empty] | 85133641 | 30 | Строительные работы | 0 |  | 1 | 21 | ТСН-2001.3-16. Трубопроводы внутренние | ТСН-2001.3-16-1 |  | Поправка: Гл.6.Прил.2.2.п.2.2.6_06.00.01.07.001 Поправка: Гл.12.Прил.8.п.8. 3_12.00.01.11.001 |  | 0 | 113.32 | 113.32 | 0 | 0 | 0 | 0 | 0 | [18 empty] | 0 | 0 | 0 |  |  |  |  | 109 | 61 |  |  |  |  | 1 |  | -1611875370 | 2 | 1 | 2 | 0 | 0 | 0 | 2320.79 | 2320.79 | 0 | 0 |  | 0 | 3 | 0 |  | 0 | 1 | 0 | 0 | 0 | 0 |  |  | *1)*1 | 0 | 0
18 | 1 | 185 |  | 14,2 | 1.12-1-55 | Узел трубопровода из стальных водогазопроводных оцинкованных труб, с гильзами, для водоснабжения, диаметр условного прохода 32 мм | м | 22 | 100 | 100 |  |  |  | 1128.16 | 1128.16 | 0 | 0 | 0 | 0 | 0 | 0 | 0 | 0 | 0 |  | 85736471 | 51.28 | 51.28 | 0 | 0 | 0 | 0 | 0 | 0 | 0 | 51.28 | 51.28 | 0 | 0 | 0 | 0 | 0 | 0 | 0 | 109 | 61 | 1 | 1 |  |  | 1 | 1 | 1 | 1 |  |  |  |  | 3 | 1 | ТСН-2001.1 Доп. 79, Р. 12, о. 1, поз. 55 |  |  | 21 | 0 |  | 0 | 30 | 0 | 1 | 1 | 1 | 1 | 1 | 1 |  | 109 | 61 |  |  |  | 1566 | 0 | 0 | [5 empty] | 0 | Поправка: Гл.6.Прил.2.2.п.2.2.6_06.00.01.07.001 Наименование: При выполнении при капитальном ремонте и реконструкции работ, аналогичных технологическим процессам, характерным для нового строительства, и отсутствующих в сборниках на ремонтно-строительные работы ТСН-2001.6 Поправка: Гл.12.Прил.8.п.8. 3_12.00.01.11.001 Наименование: При наличии напряженных и стесненных условий производства работ (стесненность, сложность складирования и транспортной логистики и т.п.) для объектов, расположенных в пределах круговой магистральной системы улиц "Садовое кольцо" города Москвы | 0 | 1128.16 | 51.28 | 0 | 0 | 0 | 0 | 0 | 0 | 0 | 0 | 0 | [13 empty] | 0 | 0 | 1 | 1 |  |  |  | 1003 | м | м | 1 | [6 empty] | 85133641 | 30 | Строительные работы | 0 |  | 1 | 21 | ТСН-2001.3-16. Трубопроводы внутренние | ТСН-2001.3-16-1 |  | Поправка: Гл.6.Прил.2.2.п.2.2.6_06.00.01.07.001 Поправка: Гл.12.Прил.8.п.8. 3_12.00.01.11.001 |  | 0 | 51.28 | 51.28 | 0 | 0 | 0 | 0 | 0 | [18 empty] | 0 | 0 | 0 |  |  |  |  | 109 | 61 |  |  |  |  | 1 |  | -173671470 | 2 | 1 | -2 | 0 | 0 | 0 | 1128.16 | 1128.16 | 0 | 0 |  | 0 | 3 | 0 |  | 0 | 1 | 0 | 0 | 0 | 0 |  |  | *1)*1 | 0 | 0
18 | 1 | 199 |  | 14,2 | 1.12-1-55 | Узел трубопровода из стальных водогазопроводных оцинкованных труб, с гильзами, для водоснабжения, диаметр условного прохода 32 мм | м | 22 | 100 | 100 |  |  |  | 23375.48 | 23375.48 | 0 | 0 | 0 | 0 | 0 | 0 | 0 | 0 | 0 |  | 85736473 | 51.28 | 51.28 | 0 | 0 | 0 | 0 | 0 | 0 | 0 | 51.28 | 51.28 | 0 | 0 | 0 | 0 | 0 | 0 | 0 | 109 | 61 | 1 | 1 |  |  | 1 | 1 | 1 | 20.72 |  |  |  |  | 3 | 1 | ТСН-2001.1 Доп. 79, Р. 12, о. 1, поз. 55 |  |  | 21 | 0 | 1.12-1-55 | 1 | 30 | 0 | 1 | 1 | 1 | 1 | 1 | 1 |  | 109 | 61 |  |  |  | 1566 | 0 | 0 | [5 empty] | 0 | Поправка: Гл.6.Прил.2.2.п.2.2.6_06.00.01.07.001 Наименование: При выполнении при капитальном ремонте и реконструкции работ, аналогичных технологическим процессам, характерным для нового строительства, и отсутствующих в сборниках на ремонтно-строительные работы ТСН-2001.6 Поправка: Гл.12.Прил.8.п.8. 3_12.00.01.11.001 Наименование: При наличии напряженных и стесненных условий производства работ (стесненность, сложность складирования и транспортной логистики и т.п.) для объектов, расположенных в пределах круговой магистральной системы улиц "Садовое кольцо" города Москвы | 0 | 23375.48 | 1062.52 | 0 | 0 | 0 | 0 | 0 | 0 | 0 | 0 | 0 | [13 empty] | 0 | 0 | 1 | 1 |  |  |  | 1003 | м | м | 1 | [6 empty] | 85133641 | 30 | Строительные работы | 0 |  | 1 | 21 | ТСН-2001.3-16. Трубопроводы внутренние | ТСН-2001.3-16-1 |  | Поправка: Гл.6.Прил.2.2.п.2.2.6_06.00.01.07.001 Поправка: Гл.12.Прил.8.п.8. 3_12.00.01.11.001 |  | 0 | 51.28 | 51.28 | 0 | 0 | 0 | 0 | 0 | [18 empty] | 0 | 0 | 0 |  |  |  |  | 109 | 61 |  |  |  |  | 1 |  | -173671470 | 2 | 1 | 2 | 0 | 0 | 0 | 23375.48 | 23375.48 | 0 | 0 |  | 0 | 3 | 0 |  | 0 | 1 | 0 | 0 | 0 | 0 |  |  | *1)*1 | 0 | 0
17 | 1 | 214 | 241 | 15 | 3.16-7-5 | Прокладка трубопроводов водоснабжения из стальных водогазопроводных оцинкованных труб диаметром 40 мм | 100 м трубопровода | 0.55 | 0 | 0.55 |  |  |  | 411.78 | 25.31 | 42.05 | 5.33 | 344.42 | 0 | 27.292 | 0 | 0 | 381.23 | 213.35 |  | 85736471 | 704.5752 | 46.02 | 71.655 | 9.09 | 586.9002 | 0 | 46.506 | 0 | 0 | 519.08 | 46.02 | 47.77 | 6.06 | 425.29 | 0 | 33.7 | 0 | 0 | 109 | 61 | 1.067 | 1 |  |  | 1 | 1 | 1 | 1 |  |  |  |  | 0 | 1 | ТСН-2001.3 Доп. 79, Сб. 16, т. 7, поз. 5 |  |  | 21 | 0 | 3.16-7-5 | 1 | 30 | 0 | 1 | 1 | 1 | 1 | 1 | 1 |  | 109 | 61 |  |  |  | 1566 | 0 | 0 | [5 empty] | 0 | Поправка: Гл.6.Прил.2.2.п.2.2.6_06.00.01.07.001 Наименование: При выполнении при капитальном ремонте и реконструкции работ, аналогичных технологическим процессам, характерным для нового строительства, и отсутствующих в сборниках на ремонтно-строительные работы ТСН-2001.6 Поправка: Гл.12.Прил.8.п.8. 3_12.00.01.11.001 Наименование: При наличии напряженных и стесненных условий производства работ (стесненность, сложность складирования и транспортной логистики и т.п.) для объектов, расположенных в пределах круговой магистральной системы улиц "Садовое кольцо" города Москвы | 0 | 411.78 | 46.02 | 76.46 | 9.7 | 626.22 | 0 | 49.6219 | 0 | 0 | 385.99 | 216.01 |  | 43 |  | *1)*1 | *1,25)*1,2 | *1,25)*1,2 | *1,15)*1,2 |  | *1,15)*1,2 | *1,25)*1,2 |  |  |  | 0 | 0 | 1 | 1 |  |  |  | 1013 | 100 м трубопровода | 100 м трубопровода | 1 | [6 empty] | 85133641 | 30 | Строительные работы | 0 |  | 1 | 21 | ТСН-2001.3-16. Трубопроводы внутренние | ТСН-2001.3-16-1 |  | Поправка: Гл.6.Прил.2.2.п.2.2.6_06.00.01.07.001 Поправка: Гл.12.Прил.8.п.8. 3_12.00.01.11.001 |  | 0 | 519.08 | 46.02 | 47.77 | 6.06 | 425.29 | 33.7 | 0 | 0 | [17 empty] | 0 | 0 | 0 |  |  |  |  | 109 | 61 |  |  |  |  | 1 |  | -71269963 | 2 | 1 | 2 | 0 | 0 | 0 | 1006.36 | 1006.36 | 0 | 0 |  | 0 | 3 | 0 |  | 0 | 1 | 0 | 0 | 0 | 0 |  |  |  | 0 | 0
17 | 1 | 228 | 256 | 15 | 3.16-7-5 | Прокладка трубопроводов водоснабжения из стальных водогазопроводных оцинкованных труб диаметром 40 мм | 100 м трубопровода | 0.55 | 0 | 0.55 |  |  |  | 20249.66 | 159.96 | 681.63 | 300.35 | 19408.07 | 0 | 27.292 | 0 | 0 | 21482.18 | 12022.14 |  | 85736473 | 704.5752 | 46.02 | 71.655 | 9.09 | 586.9002 | 0 | 46.506 | 0 | 0 | 519.08 | 46.02 | 47.77 | 6.06 | 425.29 | 0 | 33.7 | 0 | 0 | 109 | 61 | 1.067 | 1 |  |  | 1 | 56.35 | 16.21 | 6.32 |  |  |  |  | 0 | 1 | ТСН-2001.3 Доп. 79, Сб. 16, т. 7, поз. 5 |  |  | 21 | 0 | 3.16-7-5 | 1 | 30 | 0 | 56.35 | 1 | 1 | 1 | 1 | 1 |  | 109 | 61 |  |  |  | 1566 | 0 | 0 | [5 empty] | 0 | Поправка: Гл.6.Прил.2.2.п.2.2.6_06.00.01.07.001 Наименование: При выполнении при капитальном ремонте и реконструкции работ, аналогичных технологическим процессам, характерным для нового строительства, и отсутствующих в сборниках на ремонтно-строительные работы ТСН-2001.6 Поправка: Гл.12.Прил.8.п.8. 3_12.00.01.11.001 Наименование: При наличии напряженных и стесненных условий производства работ (стесненность, сложность складирования и транспортной логистики и т.п.) для объектов, расположенных в пределах круговой магистральной системы улиц "Садовое кольцо" города Москвы | 0 | 20249.66 | 290.85 | 1239.42 | 546.6 | 35287.5 | 0 | 49.6219 | 0 | 0 | 21750.59 | 12172.35 |  | 45 |  | *1)*1 | *1,25)*1,2 | *1,25)*1,2 | *1,15)*1,2 |  | *1,15)*1,2 | *1,25)*1,2 |  |  |  | 0 | 0 | 1 | 1 |  |  |  | 1013 | 100 м трубопровода | 100 м трубопровода | 1 | [6 empty] | 85133641 | 30 | Строительные работы | 0 |  | 1 | 21 | ТСН-2001.3-16. Трубопроводы внутренние | ТСН-2001.3-16-1 |  | Поправка: Гл.6.Прил.2.2.п.2.2.6_06.00.01.07.001 Поправка: Гл.12.Прил.8.п.8. 3_12.00.01.11.001 |  | 0 | 519.08 | 46.02 | 47.77 | 6.06 | 425.29 | 33.7 | 0 | 0 | [17 empty] | 0 | 0 | 0 |  |  |  |  | 109 | 61 |  |  |  |  | 1 |  | -71269963 | 2 | 1 | 2 | 0 | 0 | 0 | 53753.98 | 53753.98 | 0 | 0 |  | 0 | 3 | 0 |  | 0 | 1 | 0 | 0 | 0 | 0 |  |  |  | 0 | 0
18 | 1 | 214 |  | 15,1 | 1.13-4-65 | Кран шаровой, латунный, никелированный, полнопроходной, с алюминиевой рукояткой, муфтовый, температура рабочей среды от -15 до +110°С, номинальное давление PN 4,0 МПа, номинальный диаметр DN 40 мм | шт. | 2 | 3.6364 | 3.6364 |  |  |  | 339.96 | 339.96 | 0 | 0 | 0 | 0 | 0 | 0 | 0 | 0 | 0 |  | 85736471 | 169.98 | 169.98 | 0 | 0 | 0 | 0 | 0 | 0 | 0 | 169.98 | 169.98 | 0 | 0 | 0 | 0 | 0 | 0 | 0 | 109 | 61 | 1 | 1 |  |  | 1 | 1 | 1 | 1 |  |  |  |  | 3 | 1 | ТСН-2001.1 Доп. 79, Р. 13, о. 4, поз. 65 |  |  | 21 | 0 |  | 0 | 30 | 0 | 1 | 1 | 1 | 1 | 1 | 1 |  | 109 | 61 |  |  |  | 1566 | 0 | 0 | [5 empty] | 0 | Поправка: Гл.6.Прил.2.2.п.2.2.6_06.00.01.07.001 Наименование: При выполнении при капитальном ремонте и реконструкции работ, аналогичных технологическим процессам, характерным для нового строительства, и отсутствующих в сборниках на ремонтно-строительные работы ТСН-2001.6 Поправка: Гл.12.Прил.8.п.8. 3_12.00.01.11.001 Наименование: При наличии напряженных и стесненных условий производства работ (стесненность, сложность складирования и транспортной логистики и т.п.) для объектов, расположенных в пределах круговой магистральной системы улиц "Садовое кольцо" города Москвы | 0 | 339.96 | 169.98 | 0 | 0 | 0 | 0 | 0 | 0 | 0 | 0 | 0 | [13 empty] | 0 | 0 | 1 | 1 |  |  |  | 1010 | шт. | шт. | 1 | [6 empty] | 85133641 | 30 | Строительные работы | 0 |  | 1 | 21 | ТСН-2001.3-16. Трубопроводы внутренние | ТСН-2001.3-16-1 |  | Поправка: Гл.6.Прил.2.2.п.2.2.6_06.00.01.07.001 Поправка: Гл.12.Прил.8.п.8. 3_12.00.01.11.001 |  | 0 | 169.98 | 169.98 | 0 | 0 | 0 | 0 | 0 | [18 empty] | 0 | 0 | 0 |  |  |  |  | 109 | 61 |  |  |  |  | 1 |  | 1936329406 | 2 | 1 | -2 | 0 | 0 | 0 | 339.96 | 339.96 | 0 | 0 |  | 0 | 3 | 0 |  | 0 | 1 | 0 | 0 | 0 | 0 |  |  | *1)*1 | 0 | 0
18 | 1 | 228 |  | 15,1 | 1.13-4-65 | Кран шаровой, латунный, никелированный, полнопроходной, с алюминиевой рукояткой, муфтовый, температура рабочей среды от -15 до +110°С, номинальное давление PN 4,0 МПа, номинальный диаметр DN 40 мм | шт. | 2 | 3.6364 | 3.6364 |  |  |  | 5752.12 | 5752.12 | 0 | 0 | 0 | 0 | 0 | 0 | 0 | 0 | 0 |  | 85736473 | 169.98 | 169.98 | 0 | 0 | 0 | 0 | 0 | 0 | 0 | 169.98 | 169.98 | 0 | 0 | 0 | 0 | 0 | 0 | 0 | 109 | 61 | 1 | 1 |  |  | 1 | 1 | 1 | 16.92 |  |  |  |  | 3 | 1 | ТСН-2001.1 Доп. 79, Р. 13, о. 4, поз. 65 |  |  | 21 | 0 | 1.13-4-65 | 1 | 30 | 0 | 1 | 1 | 1 | 1 | 1 | 1 |  | 109 | 61 |  |  |  | 1566 | 0 | 0 | [5 empty] | 0 | Поправка: Гл.6.Прил.2.2.п.2.2.6_06.00.01.07.001 Наименование: При выполнении при капитальном ремонте и реконструкции работ, аналогичных технологическим процессам, характерным для нового строительства, и отсутствующих в сборниках на ремонтно-строительные работы ТСН-2001.6 Поправка: Гл.12.Прил.8.п.8. 3_12.00.01.11.001 Наименование: При наличии напряженных и стесненных условий производства работ (стесненность, сложность складирования и транспортной логистики и т.п.) для объектов, расположенных в пределах круговой магистральной системы улиц "Садовое кольцо" города Москвы | 0 | 5752.12 | 2876.06 | 0 | 0 | 0 | 0 | 0 | 0 | 0 | 0 | 0 | [13 empty] | 0 | 0 | 1 | 1 |  |  |  | 1010 | шт. | шт. | 1 | [6 empty] | 85133641 | 30 | Строительные работы | 0 |  | 1 | 21 | ТСН-2001.3-16. Трубопроводы внутренние | ТСН-2001.3-16-1 |  | Поправка: Гл.6.Прил.2.2.п.2.2.6_06.00.01.07.001 Поправка: Гл.12.Прил.8.п.8. 3_12.00.01.11.001 |  | 0 | 169.98 | 169.98 | 0 | 0 | 0 | 0 | 0 | [18 empty] | 0 | 0 | 0 |  |  |  |  | 109 | 61 |  |  |  |  | 1 |  | 1936329406 | 2 | 1 | 2 | 0 | 0 | 0 | 5752.12 | 5752.12 | 0 | 0 |  | 0 | 3 | 0 |  | 0 | 1 | 0 | 0 | 0 | 0 |  |  | *1)*1 | 0 | 0
18 | 1 | 213 |  | 15,2 | 1.12-1-56 | Узел трубопровода из стальных водогазопроводных оцинкованных труб, с гильзами, для водоснабжения, диаметр условного прохода 40 мм | м | 55 | 100 | 100 |  |  |  | 3386.9 | 3386.9 | 0 | 0 | 0 | 0 | 0 | 0 | 0 | 0 | 0 |  | 85736471 | 61.58 | 61.58 | 0 | 0 | 0 | 0 | 0 | 0 | 0 | 61.58 | 61.58 | 0 | 0 | 0 | 0 | 0 | 0 | 0 | 109 | 61 | 1 | 1 |  |  | 1 | 1 | 1 | 1 |  |  |  |  | 3 | 1 | ТСН-2001.1 Доп. 79, Р. 12, о. 1, поз. 56 |  |  | 21 | 0 |  | 0 | 30 | 0 | 1 | 1 | 1 | 1 | 1 | 1 |  | 109 | 61 |  |  |  | 1566 | 0 | 0 | [5 empty] | 0 | Поправка: Гл.6.Прил.2.2.п.2.2.6_06.00.01.07.001 Наименование: При выполнении при капитальном ремонте и реконструкции работ, аналогичных технологическим процессам, характерным для нового строительства, и отсутствующих в сборниках на ремонтно-строительные работы ТСН-2001.6 Поправка: Гл.12.Прил.8.п.8. 3_12.00.01.11.001 Наименование: При наличии напряженных и стесненных условий производства работ (стесненность, сложность складирования и транспортной логистики и т.п.) для объектов, расположенных в пределах круговой магистральной системы улиц "Садовое кольцо" города Москвы | 0 | 3386.9 | 61.58 | 0 | 0 | 0 | 0 | 0 | 0 | 0 | 0 | 0 | [13 empty] | 0 | 0 | 1 | 1 |  |  |  | 1003 | м | м | 1 | [6 empty] | 85133641 | 30 | Строительные работы | 0 |  | 1 | 21 | ТСН-2001.3-16. Трубопроводы внутренние | ТСН-2001.3-16-1 |  | Поправка: Гл.6.Прил.2.2.п.2.2.6_06.00.01.07.001 Поправка: Гл.12.Прил.8.п.8. 3_12.00.01.11.001 |  | 0 | 61.58 | 61.58 | 0 | 0 | 0 | 0 | 0 | [18 empty] | 0 | 0 | 0 |  |  |  |  | 109 | 61 |  |  |  |  | 1 |  | -2119850974 | 2 | 1 | -2 | 0 | 0 | 0 | 3386.9 | 3386.9 | 0 | 0 |  | 0 | 3 | 0 |  | 0 | 1 | 0 | 0 | 0 | 0 |  |  | *1)*1 | 0 | 0
18 | 1 | 227 |  | 15,2 | 1.12-1-56 | Узел трубопровода из стальных водогазопроводных оцинкованных труб, с гильзами, для водоснабжения, диаметр условного прохода 40 мм | м | 55 | 100 | 100 |  |  |  | 40270.24 | 40270.24 | 0 | 0 | 0 | 0 | 0 | 0 | 0 | 0 | 0 |  | 85736473 | 61.58 | 61.58 | 0 | 0 | 0 | 0 | 0 | 0 | 0 | 61.58 | 61.58 | 0 | 0 | 0 | 0 | 0 | 0 | 0 | 109 | 61 | 1 | 1 |  |  | 1 | 1 | 1 | 11.89 |  |  |  |  | 3 | 1 | ТСН-2001.1 Доп. 79, Р. 12, о. 1, поз. 56 |  |  | 21 | 0 | 1.12-1-56 | 1 | 30 | 0 | 1 | 1 | 1 | 1 | 1 | 1 |  | 109 | 61 |  |  |  | 1566 | 0 | 0 | [5 empty] | 0 | Поправка: Гл.6.Прил.2.2.п.2.2.6_06.00.01.07.001 Наименование: При выполнении при капитальном ремонте и реконструкции работ, аналогичных технологическим процессам, характерным для нового строительства, и отсутствующих в сборниках на ремонтно-строительные работы ТСН-2001.6 Поправка: Гл.12.Прил.8.п.8. 3_12.00.01.11.001 Наименование: При наличии напряженных и стесненных условий производства работ (стесненность, сложность складирования и транспортной логистики и т.п.) для объектов, расположенных в пределах круговой магистральной системы улиц "Садовое кольцо" города Москвы | 0 | 40270.24 | 732.19 | 0 | 0 | 0 | 0 | 0 | 0 | 0 | 0 | 0 | [13 empty] | 0 | 0 | 1 | 1 |  |  |  | 1003 | м | м | 1 | [6 empty] | 85133641 | 30 | Строительные работы | 0 |  | 1 | 21 | ТСН-2001.3-16. Трубопроводы внутренние | ТСН-2001.3-16-1 |  | Поправка: Гл.6.Прил.2.2.п.2.2.6_06.00.01.07.001 Поправка: Гл.12.Прил.8.п.8. 3_12.00.01.11.001 |  | 0 | 61.58 | 61.58 | 0 | 0 | 0 | 0 | 0 | [18 empty] | 0 | 0 | 0 |  |  |  |  | 109 | 61 |  |  |  |  | 1 |  | -2119850974 | 2 | 1 | 2 | 0 | 0 | 0 | 40270.24 | 40270.24 | 0 | 0 |  | 0 | 3 | 0 |  | 0 | 1 | 0 | 0 | 0 | 0 |  |  | *1)*1 | 0 | 0
17 | 1 | 246 | 267 | 16 | 3.16-38-4 | Прокладка трубопроводов из стальных труб на бессварных разъемных муфтовых соединениях диаметром 50 мм | 100 м | 1.1 | 0 | 1.1 |  |  |  | 504.25 | 27.42 | 16.64 | 1.57 | 460.19 | 0 | 37.6258 | 0 | 0 | 503.32 | 281.67 |  | 85736471 | 431.1906 | 24.93 | 14.175 | 1.335 | 392.0856 | 0 | 32.0574 | 0 | 0 | 318.5 | 24.93 | 9.45 | 0.89 | 284.12 | 0 | 23.23 | 0 | 0 | 109 | 61 | 1.067 | 1 |  |  | 1 | 1 | 1 | 1 |  |  |  |  | 0 | 1 | ТСН-2001.3 Доп. 80, Сб. 16, т. 38, поз. 4 |  |  | 21 | 0 | 3.16-38-4 | 1 | 30 | 0 | 1 | 1 | 1 | 1 | 1 | 1 |  | 109 | 61 |  |  |  | 1566 | 0 | 0 | [5 empty] | 0 | Поправка: Гл.6.Прил.2.2.п.2.2.6_06.00.01.07.001 Наименование: При выполнении при капитальном ремонте и реконструкции работ, аналогичных технологическим процессам, характерным для нового строительства, и отсутствующих в сборниках на ремонтно-строительные работы ТСН-2001.6 Поправка: Гл.12.Прил.8.п.8. 3_12.00.01.11.001 Наименование: При наличии напряженных и стесненных условий производства работ (стесненность, сложность складирования и транспортной логистики и т.п.) для объектов, расположенных в пределах круговой магистральной системы улиц "Садовое кольцо" города Москвы | 0 | 504.25 | 24.93 | 15.12 | 1.42 | 418.36 | 0 | 34.2052 | 0 | 0 | 503.15 | 281.58 |  | 47 |  | *1)*1 | *1,25)*1,2 | *1,25)*1,2 | *1,15)*1,2 |  | *1,15)*1,2 | *1,25)*1,2 |  |  |  | 0 | 0 | 1 | 1 |  |  |  | 1003 | 100 м | 100 м | 100 | [6 empty] | 85133641 | 30 | Строительные работы | 0 |  | 1 | 21 | ТСН-2001.3-16. Трубопроводы внутренние | ТСН-2001.3-16-1 |  | Поправка: Гл.6.Прил.2.2.п.2.2.6_06.00.01.07.001 Поправка: Гл.12.Прил.8.п.8. 3_12.00.01.11.001 |  | 0 | 318.5 | 24.93 | 9.45 | 0.89 | 284.12 | 23.23 | 0 | 0 | [17 empty] | 0 | 0 | 0 |  |  |  |  | 109 | 61 |  |  |  |  | 1 |  | 102501706 | 2 | 1 | 2 | 0 | 0 | 0 | 1289.24 | 1289.24 | 0 | 0 |  | 0 | 3 | 0 |  | 0 | 1 | 0 | 0 | 0 | 0 |  |  |  | 0 | 0
17 | 1 | 264 | 278 | 16 | 3.16-38-4 | Прокладка трубопроводов из стальных труб на бессварных разъемных муфтовых соединениях диаметром 50 мм | 100 м | 1.1 | 0 | 1.1 |  |  |  | 26242.05 | 72.39 | 237.95 | 88.47 | 25931.71 | 0 | 37.6258 | 0 | 0 | 28362 | 15872.31 |  | 85736473 | 431.1906 | 24.93 | 14.175 | 1.335 | 392.0856 | 0 | 32.0574 | 0 | 0 | 318.5 | 24.93 | 9.45 | 0.89 | 284.12 | 0 | 23.23 | 0 | 0 | 109 | 61 | 1.067 | 1 |  |  | 1 | 56.35 | 14.3 | 2.64 |  |  |  |  | 0 | 1 | ТСН-2001.3 Доп. 80, Сб. 16, т. 38, поз. 4 |  |  | 21 | 0 | 3.16-38-4 | 1 | 30 | 0 | 56.35 | 1 | 1 | 1 | 1 | 1 |  | 109 | 61 |  |  |  | 1566 | 0 | 0 | [5 empty] | 0 | Поправка: Гл.6.Прил.2.2.п.2.2.6_06.00.01.07.001 Наименование: При выполнении при капитальном ремонте и реконструкции работ, аналогичных технологическим процессам, характерным для нового строительства, и отсутствующих в сборниках на ремонтно-строительные работы ТСН-2001.6 Поправка: Гл.12.Прил.8.п.8. 3_12.00.01.11.001 Наименование: При наличии напряженных и стесненных условий производства работ (стесненность, сложность складирования и транспортной логистики и т.п.) для объектов, расположенных в пределах круговой магистральной системы улиц "Садовое кольцо" города Москвы | 0 | 26242.05 | 65.82 | 216.22 | 80.02 | 23574.59 | 0 | 34.2052 | 0 | 0 | 28352.79 | 15867.16 |  | 49 |  | *1)*1 | *1,25)*1,2 | *1,25)*1,2 | *1,15)*1,2 |  | *1,15)*1,2 | *1,25)*1,2 |  |  |  | 0 | 0 | 1 | 1 |  |  |  | 1003 | 100 м | 100 м | 100 | [6 empty] | 85133641 | 30 | Строительные работы | 0 |  | 1 | 21 | ТСН-2001.3-16. Трубопроводы внутренние | ТСН-2001.3-16-1 |  | Поправка: Гл.6.Прил.2.2.п.2.2.6_06.00.01.07.001 Поправка: Гл.12.Прил.8.п.8. 3_12.00.01.11.001 |  | 0 | 318.5 | 24.93 | 9.45 | 0.89 | 284.12 | 23.23 | 0 | 0 | [17 empty] | 0 | 0 | 0 |  |  |  |  | 109 | 61 |  |  |  |  | 1 |  | 102501706 | 2 | 1 | 2 | 0 | 0 | 0 | 70476.36 | 70476.36 | 0 | 0 |  | 0 | 3 | 0 |  | 0 | 1 | 0 | 0 | 0 | 0 |  |  |  | 0 | 0
18 | 1 | 237 |  | 16,1 | 1.12-6-670 | Трубы стальные сварные водогазопроводные, оцинкованные, обыкновенные, ГОСТ 3262-75, диаметр условного прохода 50 мм, толщина стенки 3,5 мм | м | 110 | 100 | 100 |  |  |  | 5787.1 | 5787.1 | 0 | 0 | 0 | 0 | 0 | 0 | 0 | 0 | 0 |  | 85736471 | 52.61 | 52.61 | 0 | 0 | 0 | 0 | 0 | 0 | 0 | 52.61 | 52.61 | 0 | 0 | 0 | 0 | 0 | 0 | 0 | 109 | 61 | 1 | 1 |  |  | 1 | 1 | 1 | 1 |  |  |  |  | 3 | 1 | ТСН-2001.1 Доп. 79, Р. 12, о. 6, поз. 670 |  |  | 21 | 0 |  | 0 | 30 | 0 | 1 | 1 | 1 | 1 | 1 | 1 |  | 109 | 61 |  |  |  | 1566 | 0 | 0 | [5 empty] | 0 | Поправка: Гл.6.Прил.2.2.п.2.2.6_06.00.01.07.001 Наименование: При выполнении при капитальном ремонте и реконструкции работ, аналогичных технологическим процессам, характерным для нового строительства, и отсутствующих в сборниках на ремонтно-строительные работы ТСН-2001.6 Поправка: Гл.12.Прил.8.п.8. 3_12.00.01.11.001 Наименование: При наличии напряженных и стесненных условий производства работ (стесненность, сложность складирования и транспортной логистики и т.п.) для объектов, расположенных в пределах круговой магистральной системы улиц "Садовое кольцо" города Москвы | 0 | 5787.1 | 52.61 | 0 | 0 | 0 | 0 | 0 | 0 | 0 | 0 | 0 | [13 empty] | 0 | 0 | 1 | 1 |  |  |  | 1003 | м | м | 1 | [6 empty] | 85133641 | 30 | Строительные работы | 0 |  | 1 | 21 | ТСН-2001.3-16. Трубопроводы внутренние | ТСН-2001.3-16-1 |  | Поправка: Гл.6.Прил.2.2.п.2.2.6_06.00.01.07.001 Поправка: Гл.12.Прил.8.п.8. 3_12.00.01.11.001 |  | 0 | 52.61 | 52.61 | 0 | 0 | 0 | 0 | 0 | [18 empty] | 0 | 0 | 0 |  |  |  |  | 109 | 61 |  |  |  |  | 1 |  | 37503902 | 2 | 1 | -2 | 0 | 0 | 0 | 5787.1 | 5787.1 | 0 | 0 |  | 0 | 3 | 0 |  | 0 | 1 | 0 | 0 | 0 | 0 |  |  | *1)*1 | 0 | 0
18 | 1 | 255 |  | 16,1 | 1.12-6-670 | Трубы стальные сварные водогазопроводные, оцинкованные, обыкновенные, ГОСТ 3262-75, диаметр условного прохода 50 мм, толщина стенки 3,5 мм | м | 110 | 100 | 100 |  |  |  | 41667.12 | 41667.12 | 0 | 0 | 0 | 0 | 0 | 0 | 0 | 0 | 0 |  | 85736473 | 52.61 | 52.61 | 0 | 0 | 0 | 0 | 0 | 0 | 0 | 52.61 | 52.61 | 0 | 0 | 0 | 0 | 0 | 0 | 0 | 109 | 61 | 1 | 1 |  |  | 1 | 1 | 1 | 7.2 |  |  |  |  | 3 | 1 | ТСН-2001.1 Доп. 79, Р. 12, о. 6, поз. 670 |  |  | 21 | 0 | 1.12-6-670 | 1 | 30 | 0 | 1 | 1 | 1 | 1 | 1 | 1 |  | 109 | 61 |  |  |  | 1566 | 0 | 0 | [5 empty] | 0 | Поправка: Гл.6.Прил.2.2.п.2.2.6_06.00.01.07.001 Наименование: При выполнении при капитальном ремонте и реконструкции работ, аналогичных технологическим процессам, характерным для нового строительства, и отсутствующих в сборниках на ремонтно-строительные работы ТСН-2001.6 Поправка: Гл.12.Прил.8.п.8. 3_12.00.01.11.001 Наименование: При наличии напряженных и стесненных условий производства работ (стесненность, сложность складирования и транспортной логистики и т.п.) для объектов, расположенных в пределах круговой магистральной системы улиц "Садовое кольцо" города Москвы | 0 | 41667.12 | 378.79 | 0 | 0 | 0 | 0 | 0 | 0 | 0 | 0 | 0 | [13 empty] | 0 | 0 | 1 | 1 |  |  |  | 1003 | м | м | 1 | [6 empty] | 85133641 | 30 | Строительные работы | 0 |  | 1 | 21 | ТСН-2001.3-16. Трубопроводы внутренние | ТСН-2001.3-16-1 |  | Поправка: Гл.6.Прил.2.2.п.2.2.6_06.00.01.07.001 Поправка: Гл.12.Прил.8.п.8. 3_12.00.01.11.001 |  | 0 | 52.61 | 52.61 | 0 | 0 | 0 | 0 | 0 | [18 empty] | 0 | 0 | 0 |  |  |  |  | 109 | 61 |  |  |  |  | 1 |  | 37503902 | 2 | 1 | 2 | 0 | 0 | 0 | 41667.12 | 41667.12 | 0 | 0 |  | 0 | 3 | 0 |  | 0 | 1 | 0 | 0 | 0 | 0 |  |  | *1)*1 | 0 | 0
18 | 1 | 240 |  | 16,2 | 1.12-8-465 | Тройник чугунный, бессварной (грувлочное соединение), муфтовый, с переходом на резьбу, номинальный диаметр DN 50х1 1/2", внешний диаметр 60 мм | шт. | 1 | 0.90909 | 0.90909 |  |  |  | 57.04 | 57.04 | 0 | 0 | 0 | 0 | 0 | 0 | 0 | 0 | 0 |  | 85736471 | 57.04 | 57.04 | 0 | 0 | 0 | 0 | 0 | 0 | 0 | 57.04 | 57.04 | 0 | 0 | 0 | 0 | 0 | 0 | 0 | 109 | 61 | 1 | 1 |  |  | 1 | 1 | 1 | 1 |  |  |  |  | 3 | 1 | ТСН-2001.1 Доп. 79, Р. 12, о. 8, поз. 465 |  |  | 21 | 0 |  | 0 | 30 | 0 | 1 | 1 | 1 | 1 | 1 | 1 |  | 109 | 61 |  |  |  | 1566 | 0 | 0 | [5 empty] | 0 | Поправка: Гл.6.Прил.2.2.п.2.2.6_06.00.01.07.001 Наименование: При выполнении при капитальном ремонте и реконструкции работ, аналогичных технологическим процессам, характерным для нового строительства, и отсутствующих в сборниках на ремонтно-строительные работы ТСН-2001.6 Поправка: Гл.12.Прил.8.п.8. 3_12.00.01.11.001 Наименование: При наличии напряженных и стесненных условий производства работ (стесненность, сложность складирования и транспортной логистики и т.п.) для объектов, расположенных в пределах круговой магистральной системы улиц "Садовое кольцо" города Москвы | 0 | 57.04 | 57.04 | 0 | 0 | 0 | 0 | 0 | 0 | 0 | 0 | 0 | [13 empty] | 0 | 0 | 1 | 1 |  |  |  | 1010 | шт. | шт. | 1 | [6 empty] | 85133641 | 30 | Строительные работы | 0 |  | 1 | 21 | ТСН-2001.3-16. Трубопроводы внутренние | ТСН-2001.3-16-1 |  | Поправка: Гл.6.Прил.2.2.п.2.2.6_06.00.01.07.001 Поправка: Гл.12.Прил.8.п.8. 3_12.00.01.11.001 |  | 0 | 57.04 | 57.04 | 0 | 0 | 0 | 0 | 0 | [18 empty] | 0 | 0 | 0 |  |  |  |  | 109 | 61 |  |  |  |  | 1 |  | -1047784132 | 2 | 1 | -2 | 0 | 0 | 0 | 57.04 | 57.04 | 0 | 0 |  | 0 | 3 | 0 |  | 0 | 1 | 0 | 0 | 0 | 0 |  |  | *1)*1 | 0 | 0
18 | 1 | 258 |  | 16,2 | 1.12-8-465 | Тройник чугунный, бессварной (грувлочное соединение), муфтовый, с переходом на резьбу, номинальный диаметр DN 50х1 1/2", внешний диаметр 60 мм | шт. | 1 | 0.90909 | 0.90909 |  |  |  | 616.03 | 616.03 | 0 | 0 | 0 | 0 | 0 | 0 | 0 | 0 | 0 |  | 85736473 | 57.04 | 57.04 | 0 | 0 | 0 | 0 | 0 | 0 | 0 | 57.04 | 57.04 | 0 | 0 | 0 | 0 | 0 | 0 | 0 | 109 | 61 | 1 | 1 |  |  | 1 | 1 | 1 | 10.8 |  |  |  |  | 3 | 1 | ТСН-2001.1 Доп. 79, Р. 12, о. 8, поз. 465 |  |  | 21 | 0 | 1.12-8-465 | 1 | 30 | 0 | 1 | 1 | 1 | 1 | 1 | 1 |  | 109 | 61 |  |  |  | 1566 | 0 | 0 | [5 empty] | 0 | Поправка: Гл.6.Прил.2.2.п.2.2.6_06.00.01.07.001 Наименование: При выполнении при капитальном ремонте и реконструкции работ, аналогичных технологическим процессам, характерным для нового строительства, и отсутствующих в сборниках на ремонтно-строительные работы ТСН-2001.6 Поправка: Гл.12.Прил.8.п.8. 3_12.00.01.11.001 Наименование: При наличии напряженных и стесненных условий производства работ (стесненность, сложность складирования и транспортной логистики и т.п.) для объектов, расположенных в пределах круговой магистральной системы улиц "Садовое кольцо" города Москвы | 0 | 616.03 | 616.03 | 0 | 0 | 0 | 0 | 0 | 0 | 0 | 0 | 0 | [13 empty] | 0 | 0 | 1 | 1 |  |  |  | 1010 | шт. | шт. | 1 | [6 empty] | 85133641 | 30 | Строительные работы | 0 |  | 1 | 21 | ТСН-2001.3-16. Трубопроводы внутренние | ТСН-2001.3-16-1 |  | Поправка: Гл.6.Прил.2.2.п.2.2.6_06.00.01.07.001 Поправка: Гл.12.Прил.8.п.8. 3_12.00.01.11.001 |  | 0 | 57.04 | 57.04 | 0 | 0 | 0 | 0 | 0 | [18 empty] | 0 | 0 | 0 |  |  |  |  | 109 | 61 |  |  |  |  | 1 |  | -1047784132 | 2 | 1 | 2 | 0 | 0 | 0 | 616.03 | 616.03 | 0 | 0 |  | 0 | 3 | 0 |  | 0 | 1 | 0 | 0 | 0 | 0 |  |  | *1)*1 | 0 | 0
18 | 1 | 239 |  | 16,3 | 1.12-8-463 | Тройник чугунный, бессварной (грувлочное соединение), муфтовый, с переходом на резьбу, номинальный диаметр DN 50x1", внешний диаметр 60 мм | шт. | 1 | 0.90909 | 0.90909 |  |  |  | 56.84 | 56.84 | 0 | 0 | 0 | 0 | 0 | 0 | 0 | 0 | 0 |  | 85736471 | 56.84 | 56.84 | 0 | 0 | 0 | 0 | 0 | 0 | 0 | 56.84 | 56.84 | 0 | 0 | 0 | 0 | 0 | 0 | 0 | 109 | 61 | 1 | 1 |  |  | 1 | 1 | 1 | 1 |  |  |  |  | 3 | 1 | ТСН-2001.1 Доп. 79, Р. 12, о. 8, поз. 463 |  |  | 21 | 0 |  | 0 | 30 | 0 | 1 | 1 | 1 | 1 | 1 | 1 |  | 109 | 61 |  |  |  | 1566 | 0 | 0 | [5 empty] | 0 | Поправка: Гл.6.Прил.2.2.п.2.2.6_06.00.01.07.001 Наименование: При выполнении при капитальном ремонте и реконструкции работ, аналогичных технологическим процессам, характерным для нового строительства, и отсутствующих в сборниках на ремонтно-строительные работы ТСН-2001.6 Поправка: Гл.12.Прил.8.п.8. 3_12.00.01.11.001 Наименование: При наличии напряженных и стесненных условий производства работ (стесненность, сложность складирования и транспортной логистики и т.п.) для объектов, расположенных в пределах круговой магистральной системы улиц "Садовое кольцо" города Москвы | 0 | 56.84 | 56.84 | 0 | 0 | 0 | 0 | 0 | 0 | 0 | 0 | 0 | [13 empty] | 0 | 0 | 1 | 1 |  |  |  | 1010 | шт. | шт. | 1 | [6 empty] | 85133641 | 30 | Строительные работы | 0 |  | 1 | 21 | ТСН-2001.3-16. Трубопроводы внутренние | ТСН-2001.3-16-1 |  | Поправка: Гл.6.Прил.2.2.п.2.2.6_06.00.01.07.001 Поправка: Гл.12.Прил.8.п.8. 3_12.00.01.11.001 |  | 0 | 56.84 | 56.84 | 0 | 0 | 0 | 0 | 0 | [18 empty] | 0 | 0 | 0 |  |  |  |  | 109 | 61 |  |  |  |  | 1 |  | -2051747860 | 2 | 1 | -2 | 0 | 0 | 0 | 56.84 | 56.84 | 0 | 0 |  | 0 | 3 | 0 |  | 0 | 1 | 0 | 0 | 0 | 0 |  |  | *1)*1 | 0 | 0
18 | 1 | 257 |  | 16,3 | 1.12-8-463 | Тройник чугунный, бессварной (грувлочное соединение), муфтовый, с переходом на резьбу, номинальный диаметр DN 50x1", внешний диаметр 60 мм | шт. | 1 | 0.90909 | 0.90909 |  |  |  | 505.88 | 505.88 | 0 | 0 | 0 | 0 | 0 | 0 | 0 | 0 | 0 |  | 85736473 | 56.84 | 56.84 | 0 | 0 | 0 | 0 | 0 | 0 | 0 | 56.84 | 56.84 | 0 | 0 | 0 | 0 | 0 | 0 | 0 | 109 | 61 | 1 | 1 |  |  | 1 | 1 | 1 | 8.9 |  |  |  |  | 3 | 1 | ТСН-2001.1 Доп. 79, Р. 12, о. 8, поз. 463 |  |  | 21 | 0 | 1.12-8-463 | 1 | 30 | 0 | 1 | 1 | 1 | 1 | 1 | 1 |  | 109 | 61 |  |  |  | 1566 | 0 | 0 | [5 empty] | 0 | Поправка: Гл.6.Прил.2.2.п.2.2.6_06.00.01.07.001 Наименование: При выполнении при капитальном ремонте и реконструкции работ, аналогичных технологическим процессам, характерным для нового строительства, и отсутствующих в сборниках на ремонтно-строительные работы ТСН-2001.6 Поправка: Гл.12.Прил.8.п.8. 3_12.00.01.11.001 Наименование: При наличии напряженных и стесненных условий производства работ (стесненность, сложность складирования и транспортной логистики и т.п.) для объектов, расположенных в пределах круговой магистральной системы улиц "Садовое кольцо" города Москвы | 0 | 505.88 | 505.88 | 0 | 0 | 0 | 0 | 0 | 0 | 0 | 0 | 0 | [13 empty] | 0 | 0 | 1 | 1 |  |  |  | 1010 | шт. | шт. | 1 | [6 empty] | 85133641 | 30 | Строительные работы | 0 |  | 1 | 21 | ТСН-2001.3-16. Трубопроводы внутренние | ТСН-2001.3-16-1 |  | Поправка: Гл.6.Прил.2.2.п.2.2.6_06.00.01.07.001 Поправка: Гл.12.Прил.8.п.8. 3_12.00.01.11.001 |  | 0 | 56.84 | 56.84 | 0 | 0 | 0 | 0 | 0 | [18 empty] | 0 | 0 | 0 |  |  |  |  | 109 | 61 |  |  |  |  | 1 |  | -2051747860 | 2 | 1 | 2 | 0 | 0 | 0 | 505.88 | 505.88 | 0 | 0 |  | 0 | 3 | 0 |  | 0 | 1 | 0 | 0 | 0 | 0 |  |  | *1)*1 | 0 | 0
18 | 1 | 238 |  | 16,4 | 1.12-8-379 | Переход концентрический, бессварной (грувлочное соединение), с муфтового соединения на резьбу, номинальный диаметр DN 50х1 1/2", внешний диаметр 60 мм | шт. | 1 | 0.90909 | 0.90909 |  |  |  | 25.32 | 25.32 | 0 | 0 | 0 | 0 | 0 | 0 | 0 | 0 | 0 |  | 85736471 | 25.32 | 25.32 | 0 | 0 | 0 | 0 | 0 | 0 | 0 | 25.32 | 25.32 | 0 | 0 | 0 | 0 | 0 | 0 | 0 | 109 | 61 | 1 | 1 |  |  | 1 | 1 | 1 | 1 |  |  |  |  | 3 | 1 | ТСН-2001.1 Доп. 80, Р. 12, о. 8, поз. 379 |  |  | 21 | 0 |  | 0 | 30 | 0 | 1 | 1 | 1 | 1 | 1 | 1 |  | 109 | 61 |  |  |  | 1566 | 0 | 0 | [5 empty] | 0 | Поправка: Гл.6.Прил.2.2.п.2.2.6_06.00.01.07.001 Наименование: При выполнении при капитальном ремонте и реконструкции работ, аналогичных технологическим процессам, характерным для нового строительства, и отсутствующих в сборниках на ремонтно-строительные работы ТСН-2001.6 Поправка: Гл.12.Прил.8.п.8. 3_12.00.01.11.001 Наименование: При наличии напряженных и стесненных условий производства работ (стесненность, сложность складирования и транспортной логистики и т.п.) для объектов, расположенных в пределах круговой магистральной системы улиц "Садовое кольцо" города Москвы | 0 | 25.32 | 25.32 | 0 | 0 | 0 | 0 | 0 | 0 | 0 | 0 | 0 | [13 empty] | 0 | 0 | 1 | 1 |  |  |  | 1010 | шт. | шт. | 1 | [6 empty] | 85133641 | 30 | Строительные работы | 0 |  | 1 | 21 | ТСН-2001.3-16. Трубопроводы внутренние | ТСН-2001.3-16-1 |  | Поправка: Гл.6.Прил.2.2.п.2.2.6_06.00.01.07.001 Поправка: Гл.12.Прил.8.п.8. 3_12.00.01.11.001 |  | 0 | 25.32 | 25.32 | 0 | 0 | 0 | 0 | 0 | [18 empty] | 0 | 0 | 0 |  |  |  |  | 109 | 61 |  |  |  |  | 1 |  | 152627819 | 2 | 1 | -2 | 0 | 0 | 0 | 25.32 | 25.32 | 0 | 0 |  | 0 | 3 | 0 |  | 0 | 1 | 0 | 0 | 0 | 0 |  |  | *1)*1 | 0 | 0
18 | 1 | 256 |  | 16,4 | 1.12-8-379 | Переход концентрический, бессварной (грувлочное соединение), с муфтового соединения на резьбу, номинальный диаметр DN 50х1 1/2", внешний диаметр 60 мм | шт. | 1 | 0.90909 | 0.90909 |  |  |  | 234.46 | 234.46 | 0 | 0 | 0 | 0 | 0 | 0 | 0 | 0 | 0 |  | 85736473 | 25.32 | 25.32 | 0 | 0 | 0 | 0 | 0 | 0 | 0 | 25.32 | 25.32 | 0 | 0 | 0 | 0 | 0 | 0 | 0 | 109 | 61 | 1 | 1 |  |  | 1 | 1 | 1 | 9.26 |  |  |  |  | 3 | 1 | ТСН-2001.1 Доп. 80, Р. 12, о. 8, поз. 379 |  |  | 21 | 0 | 1.12-8-379 | 1 | 30 | 0 | 1 | 1 | 1 | 1 | 1 | 1 |  | 109 | 61 |  |  |  | 1566 | 0 | 0 | [5 empty] | 0 | Поправка: Гл.6.Прил.2.2.п.2.2.6_06.00.01.07.001 Наименование: При выполнении при капитальном ремонте и реконструкции работ, аналогичных технологическим процессам, характерным для нового строительства, и отсутствующих в сборниках на ремонтно-строительные работы ТСН-2001.6 Поправка: Гл.12.Прил.8.п.8. 3_12.00.01.11.001 Наименование: При наличии напряженных и стесненных условий производства работ (стесненность, сложность складирования и транспортной логистики и т.п.) для объектов, расположенных в пределах круговой магистральной системы улиц "Садовое кольцо" города Москвы | 0 | 234.46 | 234.46 | 0 | 0 | 0 | 0 | 0 | 0 | 0 | 0 | 0 | [13 empty] | 0 | 0 | 1 | 1 |  |  |  | 1010 | шт. | шт. | 1 | [6 empty] | 85133641 | 30 | Строительные работы | 0 |  | 1 | 21 | ТСН-2001.3-16. Трубопроводы внутренние | ТСН-2001.3-16-1 |  | Поправка: Гл.6.Прил.2.2.п.2.2.6_06.00.01.07.001 Поправка: Гл.12.Прил.8.п.8. 3_12.00.01.11.001 |  | 0 | 25.32 | 25.32 | 0 | 0 | 0 | 0 | 0 | [18 empty] | 0 | 0 | 0 |  |  |  |  | 109 | 61 |  |  |  |  | 1 |  | 152627819 | 2 | 1 | 2 | 0 | 0 | 0 | 234.46 | 234.46 | 0 | 0 |  | 0 | 3 | 0 |  | 0 | 1 | 0 | 0 | 0 | 0 |  |  | *1)*1 | 0 | 0
18 | 1 | 241 |  | 16,5 | 1.12-8-80 | Муфта чугунная, бессварная (грувлочное соединение), жесткая, в комплекте с болтами, гайками и резиновыми прокладками, номинальный диаметр DN 50 мм, для труб внешним диаметром 60 мм | КОМПЛЕКТ | 2 | 1.8182 | 1.8182 |  |  |  | 92.18 | 92.18 | 0 | 0 | 0 | 0 | 0 | 0 | 0 | 0 | 0 |  | 85736471 | 46.09 | 46.09 | 0 | 0 | 0 | 0 | 0 | 0 | 0 | 46.09 | 46.09 | 0 | 0 | 0 | 0 | 0 | 0 | 0 | 109 | 61 | 1 | 1 |  |  | 1 | 1 | 1 | 1 |  |  |  |  | 3 | 1 | ТСН-2001.1 Доп. 79, Р. 12, о. 8, поз. 80 |  |  | 21 | 0 |  | 0 | 30 | 0 | 1 | 1 | 1 | 1 | 1 | 1 |  | 109 | 61 |  |  |  | 1566 | 0 | 0 | [5 empty] | 0 | Поправка: Гл.6.Прил.2.2.п.2.2.6_06.00.01.07.001 Наименование: При выполнении при капитальном ремонте и реконструкции работ, аналогичных технологическим процессам, характерным для нового строительства, и отсутствующих в сборниках на ремонтно-строительные работы ТСН-2001.6 Поправка: Гл.12.Прил.8.п.8. 3_12.00.01.11.001 Наименование: При наличии напряженных и стесненных условий производства работ (стесненность, сложность складирования и транспортной логистики и т.п.) для объектов, расположенных в пределах круговой магистральной системы улиц "Садовое кольцо" города Москвы | 0 | 92.18 | 46.09 | 0 | 0 | 0 | 0 | 0 | 0 | 0 | 0 | 0 | [13 empty] | 0 | 0 | 1 | 1 |  |  |  | 1013 | КОМПЛЕКТ | КОМПЛЕКТ | 1 | [6 empty] | 85133641 | 30 | Строительные работы | 0 |  | 1 | 21 | ТСН-2001.3-16. Трубопроводы внутренние | ТСН-2001.3-16-1 |  | Поправка: Гл.6.Прил.2.2.п.2.2.6_06.00.01.07.001 Поправка: Гл.12.Прил.8.п.8. 3_12.00.01.11.001 |  | 0 | 46.09 | 46.09 | 0 | 0 | 0 | 0 | 0 | [18 empty] | 0 | 0 | 0 |  |  |  |  | 109 | 61 |  |  |  |  | 1 |  | 2063662618 | 2 | 1 | -2 | 0 | 0 | 0 | 92.18 | 92.18 | 0 | 0 |  | 0 | 3 | 0 |  | 0 | 1 | 0 | 0 | 0 | 0 |  |  | *1)*1 | 0 | 0
18 | 1 | 259 |  | 16,5 | 1.12-8-80 | Муфта чугунная, бессварная (грувлочное соединение), жесткая, в комплекте с болтами, гайками и резиновыми прокладками, номинальный диаметр DN 50 мм, для труб внешним диаметром 60 мм | КОМПЛЕКТ | 2 | 1.8182 | 1.8182 |  |  |  | 687.66 | 687.66 | 0 | 0 | 0 | 0 | 0 | 0 | 0 | 0 | 0 |  | 85736473 | 46.09 | 46.09 | 0 | 0 | 0 | 0 | 0 | 0 | 0 | 46.09 | 46.09 | 0 | 0 | 0 | 0 | 0 | 0 | 0 | 109 | 61 | 1 | 1 |  |  | 1 | 1 | 1 | 7.46 |  |  |  |  | 3 | 1 | ТСН-2001.1 Доп. 79, Р. 12, о. 8, поз. 80 |  |  | 21 | 0 | 1.12-8-80 | 1 | 30 | 0 | 1 | 1 | 1 | 1 | 1 | 1 |  | 109 | 61 |  |  |  | 1566 | 0 | 0 | [5 empty] | 0 | Поправка: Гл.6.Прил.2.2.п.2.2.6_06.00.01.07.001 Наименование: При выполнении при капитальном ремонте и реконструкции работ, аналогичных технологическим процессам, характерным для нового строительства, и отсутствующих в сборниках на ремонтно-строительные работы ТСН-2001.6 Поправка: Гл.12.Прил.8.п.8. 3_12.00.01.11.001 Наименование: При наличии напряженных и стесненных условий производства работ (стесненность, сложность складирования и транспортной логистики и т.п.) для объектов, расположенных в пределах круговой магистральной системы улиц "Садовое кольцо" города Москвы | 0 | 687.66 | 343.83 | 0 | 0 | 0 | 0 | 0 | 0 | 0 | 0 | 0 | [13 empty] | 0 | 0 | 1 | 1 |  |  |  | 1013 | КОМПЛЕКТ | КОМПЛЕКТ | 1 | [6 empty] | 85133641 | 30 | Строительные работы | 0 |  | 1 | 21 | ТСН-2001.3-16. Трубопроводы внутренние | ТСН-2001.3-16-1 |  | Поправка: Гл.6.Прил.2.2.п.2.2.6_06.00.01.07.001 Поправка: Гл.12.Прил.8.п.8. 3_12.00.01.11.001 |  | 0 | 46.09 | 46.09 | 0 | 0 | 0 | 0 | 0 | [18 empty] | 0 | 0 | 0 |  |  |  |  | 109 | 61 |  |  |  |  | 1 |  | 2063662618 | 2 | 1 | 2 | 0 | 0 | 0 | 687.66 | 687.66 | 0 | 0 |  | 0 | 3 | 0 |  | 0 | 1 | 0 | 0 | 0 | 0 |  |  | *1)*1 | 0 | 0
18 | 1 | 242 |  | 16,6 | КА. п. 1 | Тройник переходной Ду50x20, чугун оцинкованный, 2"х3/4" | шт. | 2 | 1.8182 | 1.8182 |  |  |  | 118.44 | 118.44 | 0 | 0 | 0 | 0 | 0 | 0 | 0 | 0 | 0 |  | 85736471 | 59.22 | 59.22 | 0 | 0 | 0 | 0 | 0 | 0 | 0 | 59.22 | 59.22 | 0 | 0 | 0 | 0 | 0 | 0 | 0 | 109 | 61 | 1 | 1 |  |  | 1 | 1 | 1 | 1 |  |  |  |  | 3 | 1 |  |  |  | 21 | 0 |  | 0 | 30 | 0 | 1 | 1 | 1 | 1 | 1 | 1 |  | 109 | 61 |  |  |  | 1566 | 0 | 0 | [5 empty] | 0 | Поправка: Гл.6.Прил.2.2.п.2.2.6_06.00.01.07.001 Наименование: При выполнении при капитальном ремонте и реконструкции работ, аналогичных технологическим процессам, характерным для нового строительства, и отсутствующих в сборниках на ремонтно-строительные работы ТСН-2001.6 Поправка: Гл.12.Прил.8.п.8. 3_12.00.01.11.001 Наименование: При наличии напряженных и стесненных условий производства работ (стесненность, сложность складирования и транспортной логистики и т.п.) для объектов, расположенных в пределах круговой магистральной системы улиц "Садовое кольцо" города Москвы | 0 | 118.44 | 59.22 | 0 | 0 | 0 | 0 | 0 | 0 | 0 | 0 | 0 | [13 empty] | 0 | 0 | 1 | 1 |  |  |  | 1010 | шт. | шт. | 1 | [6 empty] | 85133641 | 30 | Строительные работы | 0 |  | 1 | 21 | ТСН-2001.3-16. Трубопроводы внутренние | ТСН-2001.3-16-1 |  | Поправка: Гл.6.Прил.2.2.п.2.2.6_06.00.01.07.001 Поправка: Гл.12.Прил.8.п.8. 3_12.00.01.11.001 |  | 2097152 | 0 | 59.22 | 0 | 0 | 0 | 0 | 0 | [18 empty] | 0 | 0 | 0 |  |  |  |  | 109 | 61 |  | [697 / 1,22 / 9,84] + 2% Заг.скл |  |  | 1 |  | -587760090 | 2 | 4 | -2 | 0 | 0 | 0 | 118.44 | 118.44 | 0 | 0 |  | 0 | 2 | 0 |  | 0 | 1 | 0 | 0 | 0 | 0 | 0 | 2 | *1)*1 | 0 | 0
18 | 1 | 260 |  | 16,6 | КА. п. 1 | Тройник переходной Ду50x20, чугун оцинкованный, 2"х3/4" | шт. | 2 | 1.8182 | 1.8182 |  |  |  | 1165.45 | 1165.45 | 0 | 0 | 0 | 0 | 0 | 0 | 0 | 0 | 0 |  | 85736473 | 59.22 | 59.22 | 0 | 0 | 0 | 0 | 0 | 0 | 0 | 59.22 | 59.22 | 0 | 0 | 0 | 0 | 0 | 0 | 0 | 109 | 61 | 1 | 1 |  |  | 1 | 1 | 1 | 9.84 |  |  |  |  | 3 | 1 |  |  |  | 21 | 0 |  | 0 | 30 | 0 | 1 | 1 | 1 | 1 | 1 | 1 |  | 109 | 61 |  |  |  | 1566 | 0 | 0 | [5 empty] | 0 | Поправка: Гл.6.Прил.2.2.п.2.2.6_06.00.01.07.001 Наименование: При выполнении при капитальном ремонте и реконструкции работ, аналогичных технологическим процессам, характерным для нового строительства, и отсутствующих в сборниках на ремонтно-строительные работы ТСН-2001.6 Поправка: Гл.12.Прил.8.п.8. 3_12.00.01.11.001 Наименование: При наличии напряженных и стесненных условий производства работ (стесненность, сложность складирования и транспортной логистики и т.п.) для объектов, расположенных в пределах круговой магистральной системы улиц "Садовое кольцо" города Москвы | 0 | 1165.45 | 582.72 | 0 | 0 | 0 | 0 | 0 | 0 | 0 | 0 | 0 | [13 empty] | 0 | 0 | 1 | 1 |  |  |  | 1010 | шт. | шт. | 1 | [6 empty] | 85133641 | 30 | Строительные работы | 0 |  | 1 | 21 | ТСН-2001.3-16. Трубопроводы внутренние | ТСН-2001.3-16-1 |  | Поправка: Гл.6.Прил.2.2.п.2.2.6_06.00.01.07.001 Поправка: Гл.12.Прил.8.п.8. 3_12.00.01.11.001 |  | 2097152 | 59.22 | 59.22 | 0 | 0 | 0 | 0 | 0 |  | 5 |  |  | 1 | 18 |  | 697 | [10 empty] | 0 | 0 | 0 |  |  |  |  | 109 | 61 |  | [697 / 1,22 / 9,84] + 2% Заг.скл |  |  | 1 |  | -587760090 | 2 | 3 | 5 | 0 | 0 | 0 | 1165.45 | 1165.45 | 0 | 0 |  | 1 | 1 | 0 |  | 0 | 1 | 0 | 0 | 0 | 0 | 0 | 2 | *1)*1 | 0 | 0
18 | 1 | 243 |  | 16,7 | КА. п. 2 | Тройник переходной Ду40x32,чугун оцинкованный, 1 1/2"х1 1/4" | шт. | 1 | 0.90909 | 0.90909 |  |  |  | 45.97 | 45.97 | 0 | 0 | 0 | 0 | 0 | 0 | 0 | 0 | 0 |  | 85736471 | 45.97 | 45.97 | 0 | 0 | 0 | 0 | 0 | 0 | 0 | 45.97 | 45.97 | 0 | 0 | 0 | 0 | 0 | 0 | 0 | 109 | 61 | 1 | 1 |  |  | 1 | 1 | 1 | 1 |  |  |  |  | 3 | 1 |  |  |  | 21 | 0 |  | 0 | 30 | 0 | 1 | 1 | 1 | 1 | 1 | 1 |  | 109 | 61 |  |  |  | 1566 | 0 | 0 | [5 empty] | 0 | Поправка: Гл.6.Прил.2.2.п.2.2.6_06.00.01.07.001 Наименование: При выполнении при капитальном ремонте и реконструкции работ, аналогичных технологическим процессам, характерным для нового строительства, и отсутствующих в сборниках на ремонтно-строительные работы ТСН-2001.6 Поправка: Гл.12.Прил.8.п.8. 3_12.00.01.11.001 Наименование: При наличии напряженных и стесненных условий производства работ (стесненность, сложность складирования и транспортной логистики и т.п.) для объектов, расположенных в пределах круговой магистральной системы улиц "Садовое кольцо" города Москвы | 0 | 45.97 | 45.97 | 0 | 0 | 0 | 0 | 0 | 0 | 0 | 0 | 0 | [13 empty] | 0 | 0 | 1 | 1 |  |  |  | 1010 | шт. | шт. | 1 | [6 empty] | 85133641 | 30 | Строительные работы | 0 |  | 1 | 21 | ТСН-2001.3-16. Трубопроводы внутренние | ТСН-2001.3-16-1 |  | Поправка: Гл.6.Прил.2.2.п.2.2.6_06.00.01.07.001 Поправка: Гл.12.Прил.8.п.8. 3_12.00.01.11.001 |  | 2097152 | 0 | 45.97 | 0 | 0 | 0 | 0 | 0 | [18 empty] | 0 | 0 | 0 |  |  |  |  | 109 | 61 |  | [541 / 1,22 / 9,84] + 2% Заг.скл |  |  | 1 |  | -727553297 | 2 | 4 | -2 | 0 | 0 | 0 | 45.97 | 45.97 | 0 | 0 |  | 0 | 2 | 0 |  | 0 | 1 | 0 | 0 | 0 | 0 | 0 | 2 | *1)*1 | 0 | 0
18 | 1 | 261 |  | 16,7 | КА. п. 2 | Тройник переходной Ду40x32,чугун оцинкованный, 1 1/2"х1 1/4" | шт. | 1 | 0.90909 | 0.90909 |  |  |  | 452.34 | 452.34 | 0 | 0 | 0 | 0 | 0 | 0 | 0 | 0 | 0 |  | 85736473 | 45.97 | 45.97 | 0 | 0 | 0 | 0 | 0 | 0 | 0 | 45.97 | 45.97 | 0 | 0 | 0 | 0 | 0 | 0 | 0 | 109 | 61 | 1 | 1 |  |  | 1 | 1 | 1 | 9.84 |  |  |  |  | 3 | 1 |  |  |  | 21 | 0 |  | 0 | 30 | 0 | 1 | 1 | 1 | 1 | 1 | 1 |  | 109 | 61 |  |  |  | 1566 | 0 | 0 | [5 empty] | 0 | Поправка: Гл.6.Прил.2.2.п.2.2.6_06.00.01.07.001 Наименование: При выполнении при капитальном ремонте и реконструкции работ, аналогичных технологическим процессам, характерным для нового строительства, и отсутствующих в сборниках на ремонтно-строительные работы ТСН-2001.6 Поправка: Гл.12.Прил.8.п.8. 3_12.00.01.11.001 Наименование: При наличии напряженных и стесненных условий производства работ (стесненность, сложность складирования и транспортной логистики и т.п.) для объектов, расположенных в пределах круговой магистральной системы улиц "Садовое кольцо" города Москвы | 0 | 452.34 | 452.34 | 0 | 0 | 0 | 0 | 0 | 0 | 0 | 0 | 0 | [13 empty] | 0 | 0 | 1 | 1 |  |  |  | 1010 | шт. | шт. | 1 | [6 empty] | 85133641 | 30 | Строительные работы | 0 |  | 1 | 21 | ТСН-2001.3-16. Трубопроводы внутренние | ТСН-2001.3-16-1 |  | Поправка: Гл.6.Прил.2.2.п.2.2.6_06.00.01.07.001 Поправка: Гл.12.Прил.8.п.8. 3_12.00.01.11.001 |  | 2097152 | 45.97 | 45.97 | 0 | 0 | 0 | 0 | 0 |  | 5 |  |  | 1 | 18 |  | 541 | [10 empty] | 0 | 0 | 0 |  |  |  |  | 109 | 61 |  | [541 / 1,22 / 9,84] + 2% Заг.скл |  |  | 1 |  | -727553297 | 2 | 3 | 5 | 0 | 0 | 0 | 452.34 | 452.34 | 0 | 0 |  | 1 | 1 | 0 |  | 0 | 1 | 0 | 0 | 0 | 0 | 0 | 2 | *1)*1 | 0 | 0
18 | 1 | 244 |  | 16,8 | КА. п. 3 | Тройник переходной Ду40x20, чугун оцинкованный, 1 1/2"х3/4" | шт. | 3 | 2.7273 | 2.7273 |  |  |  | 108.6 | 108.6 | 0 | 0 | 0 | 0 | 0 | 0 | 0 | 0 | 0 |  | 85736471 | 36.2 | 36.2 | 0 | 0 | 0 | 0 | 0 | 0 | 0 | 36.2 | 36.2 | 0 | 0 | 0 | 0 | 0 | 0 | 0 | 109 | 61 | 1 | 1 |  |  | 1 | 1 | 1 | 1 |  |  |  |  | 3 | 1 |  |  |  | 21 | 0 |  | 0 | 30 | 0 | 1 | 1 | 1 | 1 | 1 | 1 |  | 109 | 61 |  |  |  | 1566 | 0 | 0 | [5 empty] | 0 | Поправка: Гл.6.Прил.2.2.п.2.2.6_06.00.01.07.001 Наименование: При выполнении при капитальном ремонте и реконструкции работ, аналогичных технологическим процессам, характерным для нового строительства, и отсутствующих в сборниках на ремонтно-строительные работы ТСН-2001.6 Поправка: Гл.12.Прил.8.п.8. 3_12.00.01.11.001 Наименование: При наличии напряженных и стесненных условий производства работ (стесненность, сложность складирования и транспортной логистики и т.п.) для объектов, расположенных в пределах круговой магистральной системы улиц "Садовое кольцо" города Москвы | 0 | 108.6 | 36.2 | 0 | 0 | 0 | 0 | 0 | 0 | 0 | 0 | 0 | [13 empty] | 0 | 0 | 1 | 1 |  |  |  | 1010 | шт. | шт. | 1 | [6 empty] | 85133641 | 30 | Строительные работы | 0 |  | 1 | 21 | ТСН-2001.3-16. Трубопроводы внутренние | ТСН-2001.3-16-1 |  | Поправка: Гл.6.Прил.2.2.п.2.2.6_06.00.01.07.001 Поправка: Гл.12.Прил.8.п.8. 3_12.00.01.11.001 |  | 2097152 | 0 | 36.2 | 0 | 0 | 0 | 0 | 0 | [18 empty] | 0 | 0 | 0 |  |  |  |  | 109 | 61 |  | [426 / 1,22 / 9,84] + 2% Заг.скл |  |  | 1 |  | 389339044 | 2 | 4 | -2 | 0 | 0 | 0 | 108.6 | 108.6 | 0 | 0 |  | 0 | 2 | 0 |  | 0 | 1 | 0 | 0 | 0 | 0 | 0 | 2 | *1)*1 | 0 | 0
18 | 1 | 262 |  | 16,8 | КА. п. 3 | Тройник переходной Ду40x20, чугун оцинкованный, 1 1/2"х3/4" | шт. | 3 | 2.7273 | 2.7273 |  |  |  | 1068.62 | 1068.62 | 0 | 0 | 0 | 0 | 0 | 0 | 0 | 0 | 0 |  | 85736473 | 36.2 | 36.2 | 0 | 0 | 0 | 0 | 0 | 0 | 0 | 36.2 | 36.2 | 0 | 0 | 0 | 0 | 0 | 0 | 0 | 109 | 61 | 1 | 1 |  |  | 1 | 1 | 1 | 9.84 |  |  |  |  | 3 | 1 |  |  |  | 21 | 0 |  | 0 | 30 | 0 | 1 | 1 | 1 | 1 | 1 | 1 |  | 109 | 61 |  |  |  | 1566 | 0 | 0 | [5 empty] | 0 | Поправка: Гл.6.Прил.2.2.п.2.2.6_06.00.01.07.001 Наименование: При выполнении при капитальном ремонте и реконструкции работ, аналогичных технологическим процессам, характерным для нового строительства, и отсутствующих в сборниках на ремонтно-строительные работы ТСН-2001.6 Поправка: Гл.12.Прил.8.п.8. 3_12.00.01.11.001 Наименование: При наличии напряженных и стесненных условий производства работ (стесненность, сложность складирования и транспортной логистики и т.п.) для объектов, расположенных в пределах круговой магистральной системы улиц "Садовое кольцо" города Москвы | 0 | 1068.62 | 356.21 | 0 | 0 | 0 | 0 | 0 | 0 | 0 | 0 | 0 | [13 empty] | 0 | 0 | 1 | 1 |  |  |  | 1010 | шт. | шт. | 1 | [6 empty] | 85133641 | 30 | Строительные работы | 0 |  | 1 | 21 | ТСН-2001.3-16. Трубопроводы внутренние | ТСН-2001.3-16-1 |  | Поправка: Гл.6.Прил.2.2.п.2.2.6_06.00.01.07.001 Поправка: Гл.12.Прил.8.п.8. 3_12.00.01.11.001 |  | 2097152 | 36.2 | 36.2 | 0 | 0 | 0 | 0 | 0 |  | 5 |  |  | 1 | 18 |  | 426 | [10 empty] | 0 | 0 | 0 |  |  |  |  | 109 | 61 |  | [426 / 1,22 / 9,84] + 2% Заг.скл |  |  | 1 |  | 389339044 | 2 | 3 | 5 | 0 | 0 | 0 | 1068.62 | 1068.62 | 0 | 0 |  | 1 | 1 | 0 |  | 0 | 1 | 0 | 0 | 0 | 0 | 0 | 2 | *1)*1 | 0 | 0
18 | 1 | 245 |  | 16,9 | КА. п. 4 | Тройник переходной Ду 32х25, чугун оцинкованный, 1 1/4"х1" | шт. | 2 | 1.8182 | 1.8182 |  |  |  | 73.08 | 73.08 | 0 | 0 | 0 | 0 | 0 | 0 | 0 | 0 | 0 |  | 85736471 | 36.54 | 36.54 | 0 | 0 | 0 | 0 | 0 | 0 | 0 | 36.54 | 36.54 | 0 | 0 | 0 | 0 | 0 | 0 | 0 | 109 | 61 | 1 | 1 |  |  | 1 | 1 | 1 | 1 |  |  |  |  | 3 | 1 |  |  |  | 21 | 0 |  | 0 | 30 | 0 | 1 | 1 | 1 | 1 | 1 | 1 |  | 109 | 61 |  |  |  | 1566 | 0 | 0 | [5 empty] | 0 | Поправка: Гл.6.Прил.2.2.п.2.2.6_06.00.01.07.001 Наименование: При выполнении при капитальном ремонте и реконструкции работ, аналогичных технологическим процессам, характерным для нового строительства, и отсутствующих в сборниках на ремонтно-строительные работы ТСН-2001.6 Поправка: Гл.12.Прил.8.п.8. 3_12.00.01.11.001 Наименование: При наличии напряженных и стесненных условий производства работ (стесненность, сложность складирования и транспортной логистики и т.п.) для объектов, расположенных в пределах круговой магистральной системы улиц "Садовое кольцо" города Москвы | 0 | 73.08 | 36.54 | 0 | 0 | 0 | 0 | 0 | 0 | 0 | 0 | 0 | [13 empty] | 0 | 0 | 1 | 1 |  |  |  | 1010 | шт. | шт. | 1 | [6 empty] | 85133641 | 30 | Строительные работы | 0 |  | 1 | 21 | ТСН-2001.3-16. Трубопроводы внутренние | ТСН-2001.3-16-1 |  | Поправка: Гл.6.Прил.2.2.п.2.2.6_06.00.01.07.001 Поправка: Гл.12.Прил.8.п.8. 3_12.00.01.11.001 |  | 2097152 | 0 | 36.54 | 0 | 0 | 0 | 0 | 0 | [18 empty] | 0 | 0 | 0 |  |  |  |  | 109 | 61 |  | [430 / 1,22 / 9,84] + 2% Заг.скл |  |  | 1 |  | -466351760 | 2 | 4 | -2 | 0 | 0 | 0 | 73.08 | 73.08 | 0 | 0 |  | 0 | 2 | 0 |  | 0 | 1 | 0 | 0 | 0 | 0 | 0 | 2 | *1)*1 | 0 | 0
18 | 1 | 263 |  | 16,9 | КА. п. 4 | Тройник переходной Ду 32х25, чугун оцинкованный, 1 1/4"х1" | шт. | 2 | 1.8182 | 1.8182 |  |  |  | 719.11 | 719.11 | 0 | 0 | 0 | 0 | 0 | 0 | 0 | 0 | 0 |  | 85736473 | 36.54 | 36.54 | 0 | 0 | 0 | 0 | 0 | 0 | 0 | 36.54 | 36.54 | 0 | 0 | 0 | 0 | 0 | 0 | 0 | 109 | 61 | 1 | 1 |  |  | 1 | 1 | 1 | 9.84 |  |  |  |  | 3 | 1 |  |  |  | 21 | 0 |  | 0 | 30 | 0 | 1 | 1 | 1 | 1 | 1 | 1 |  | 109 | 61 |  |  |  | 1566 | 0 | 0 | [5 empty] | 0 | Поправка: Гл.6.Прил.2.2.п.2.2.6_06.00.01.07.001 Наименование: При выполнении при капитальном ремонте и реконструкции работ, аналогичных технологическим процессам, характерным для нового строительства, и отсутствующих в сборниках на ремонтно-строительные работы ТСН-2001.6 Поправка: Гл.12.Прил.8.п.8. 3_12.00.01.11.001 Наименование: При наличии напряженных и стесненных условий производства работ (стесненность, сложность складирования и транспортной логистики и т.п.) для объектов, расположенных в пределах круговой магистральной системы улиц "Садовое кольцо" города Москвы | 0 | 719.11 | 359.55 | 0 | 0 | 0 | 0 | 0 | 0 | 0 | 0 | 0 | [13 empty] | 0 | 0 | 1 | 1 |  |  |  | 1010 | шт. | шт. | 1 | [6 empty] | 85133641 | 30 | Строительные работы | 0 |  | 1 | 21 | ТСН-2001.3-16. Трубопроводы внутренние | ТСН-2001.3-16-1 |  | Поправка: Гл.6.Прил.2.2.п.2.2.6_06.00.01.07.001 Поправка: Гл.12.Прил.8.п.8. 3_12.00.01.11.001 |  | 2097152 | 36.54 | 36.54 | 0 | 0 | 0 | 0 | 0 |  | 5 |  |  | 1 | 18 |  | 430 | [10 empty] | 0 | 0 | 0 |  |  |  |  | 109 | 61 |  | [430 / 1,22 / 9,84] + 2% Заг.скл |  |  | 1 |  | -466351760 | 2 | 3 | 5 | 0 | 0 | 0 | 719.11 | 719.11 | 0 | 0 |  | 1 | 1 | 0 |  | 0 | 1 | 0 | 0 | 0 | 0 | 0 | 2 | *1)*1 | 0 | 0
18 | 1 | 246 |  | 16,10 | КА. п. 5 | Тройник равнопроходной Ду 25х25, чугун оцинкованный, 1"х1" | шт. | 4 | 3.6364 | 3.6364 |  |  |  | 84.6 | 84.6 | 0 | 0 | 0 | 0 | 0 | 0 | 0 | 0 | 0 |  | 85736471 | 21.15 | 21.15 | 0 | 0 | 0 | 0 | 0 | 0 | 0 | 21.15 | 21.15 | 0 | 0 | 0 | 0 | 0 | 0 | 0 | 109 | 61 | 1 | 1 |  |  | 1 | 1 | 1 | 1 |  |  |  |  | 3 | 1 |  |  |  | 21 | 0 |  | 0 | 30 | 0 | 1 | 1 | 1 | 1 | 1 | 1 |  | 109 | 61 |  |  |  | 1566 | 0 | 0 | [5 empty] | 0 | Поправка: Гл.6.Прил.2.2.п.2.2.6_06.00.01.07.001 Наименование: При выполнении при капитальном ремонте и реконструкции работ, аналогичных технологическим процессам, характерным для нового строительства, и отсутствующих в сборниках на ремонтно-строительные работы ТСН-2001.6 Поправка: Гл.12.Прил.8.п.8. 3_12.00.01.11.001 Наименование: При наличии напряженных и стесненных условий производства работ (стесненность, сложность складирования и транспортной логистики и т.п.) для объектов, расположенных в пределах круговой магистральной системы улиц "Садовое кольцо" города Москвы | 0 | 84.6 | 21.15 | 0 | 0 | 0 | 0 | 0 | 0 | 0 | 0 | 0 | [13 empty] | 0 | 0 | 1 | 1 |  |  |  | 1010 | шт. | шт. | 1 | [6 empty] | 85133641 | 30 | Строительные работы | 0 |  | 1 | 21 | ТСН-2001.3-16. Трубопроводы внутренние | ТСН-2001.3-16-1 |  | Поправка: Гл.6.Прил.2.2.п.2.2.6_06.00.01.07.001 Поправка: Гл.12.Прил.8.п.8. 3_12.00.01.11.001 |  | 2097152 | 0 | 21.15 | 0 | 0 | 0 | 0 | 0 | [18 empty] | 0 | 0 | 0 |  |  |  |  | 109 | 61 |  | [249 / 1,22 / 9,84] + 2% Заг.скл |  |  | 1 |  | -990941218 | 2 | 4 | -2 | 0 | 0 | 0 | 84.6 | 84.6 | 0 | 0 |  | 0 | 2 | 0 |  | 0 | 1 | 0 | 0 | 0 | 0 | 0 | 2 | *1)*1 | 0 | 0
18 | 1 | 264 |  | 16,10 | КА. п. 5 | Тройник равнопроходной Ду 25х25, чугун оцинкованный, 1"х1" | шт. | 4 | 3.6364 | 3.6364 |  |  |  | 832.46 | 832.46 | 0 | 0 | 0 | 0 | 0 | 0 | 0 | 0 | 0 |  | 85736473 | 21.15 | 21.15 | 0 | 0 | 0 | 0 | 0 | 0 | 0 | 21.15 | 21.15 | 0 | 0 | 0 | 0 | 0 | 0 | 0 | 109 | 61 | 1 | 1 |  |  | 1 | 1 | 1 | 9.84 |  |  |  |  | 3 | 1 |  |  |  | 21 | 0 |  | 0 | 30 | 0 | 1 | 1 | 1 | 1 | 1 | 1 |  | 109 | 61 |  |  |  | 1566 | 0 | 0 | [5 empty] | 0 | Поправка: Гл.6.Прил.2.2.п.2.2.6_06.00.01.07.001 Наименование: При выполнении при капитальном ремонте и реконструкции работ, аналогичных технологическим процессам, характерным для нового строительства, и отсутствующих в сборниках на ремонтно-строительные работы ТСН-2001.6 Поправка: Гл.12.Прил.8.п.8. 3_12.00.01.11.001 Наименование: При наличии напряженных и стесненных условий производства работ (стесненность, сложность складирования и транспортной логистики и т.п.) для объектов, расположенных в пределах круговой магистральной системы улиц "Садовое кольцо" города Москвы | 0 | 832.46 | 208.12 | 0 | 0 | 0 | 0 | 0 | 0 | 0 | 0 | 0 | [13 empty] | 0 | 0 | 1 | 1 |  |  |  | 1010 | шт. | шт. | 1 | [6 empty] | 85133641 | 30 | Строительные работы | 0 |  | 1 | 21 | ТСН-2001.3-16. Трубопроводы внутренние | ТСН-2001.3-16-1 |  | Поправка: Гл.6.Прил.2.2.п.2.2.6_06.00.01.07.001 Поправка: Гл.12.Прил.8.п.8. 3_12.00.01.11.001 |  | 2097152 | 21.15 | 21.15 | 0 | 0 | 0 | 0 | 0 |  | 5 |  |  | 1 | 18 |  | 249 | [10 empty] | 0 | 0 | 0 |  |  |  |  | 109 | 61 |  | [249 / 1,22 / 9,84] + 2% Заг.скл |  |  | 1 |  | -990941218 | 2 | 3 | 5 | 0 | 0 | 0 | 832.46 | 832.46 | 0 | 0 |  | 1 | 1 | 0 |  | 0 | 1 | 0 | 0 | 0 | 0 | 0 | 2 | *1)*1 | 0 | 0
17 | 1 | 280 | 289 | 17 | 3.16-38-6 | Прокладка трубопроводов из стальных труб на бессварных разъемных муфтовых соединениях диаметром 80 мм | 100 м | 0.32 | 0 | 0.32 |  |  |  | 171.72 | 8.06 | 5.01 | 0.46 | 158.65 | 0 | 13.0613 | 0 | 0 | 173.43 | 97.06 |  | 85736471 | 504.531 | 25.2 | 14.685 | 1.335 | 464.646 | 0 | 38.2536 | 0 | 0 | 371.69 | 25.2 | 9.79 | 0.89 | 336.7 | 0 | 27.72 | 0 | 0 | 109 | 61 | 1.067 | 1 |  |  | 1 | 1 | 1 | 1 |  |  |  |  | 0 | 1 | ТСН-2001.3 Доп. 80, Сб. 16, т. 38, поз. 6 |  |  | 21 | 0 | 3.16-38-6 | 1 | 30 | 0 | 1 | 1 | 1 | 1 | 1 | 1 |  | 109 | 61 |  |  |  | 1566 | 0 | 0 | [5 empty] | 0 | Поправка: Гл.6.Прил.2.2.п.2.2.6_06.00.01.07.001 Наименование: При выполнении при капитальном ремонте и реконструкции работ, аналогичных технологическим процессам, характерным для нового строительства, и отсутствующих в сборниках на ремонтно-строительные работы ТСН-2001.6 Поправка: Гл.12.Прил.8.п.8. 3_12.00.01.11.001 Наименование: При наличии напряженных и стесненных условий производства работ (стесненность, сложность складирования и транспортной логистики и т.п.) для объектов, расположенных в пределах круговой магистральной системы улиц "Садовое кольцо" города Москвы | 0 | 171.72 | 25.2 | 15.67 | 1.42 | 495.78 | 0 | 40.8166 | 0 | 0 | 174.48 | 97.64 |  | 51 |  | *1)*1 | *1,25)*1,2 | *1,25)*1,2 | *1,15)*1,2 |  | *1,15)*1,2 | *1,25)*1,2 |  |  |  | 0 | 0 | 1 | 1 |  |  |  | 1003 | 100 м | 100 м | 100 | [6 empty] | 85133641 | 30 | Строительные работы | 0 |  | 1 | 21 | ТСН-2001.3-16. Трубопроводы внутренние | ТСН-2001.3-16-1 |  | Поправка: Гл.6.Прил.2.2.п.2.2.6_06.00.01.07.001 Поправка: Гл.12.Прил.8.п.8. 3_12.00.01.11.001 |  | 0 | 371.69 | 25.2 | 9.79 | 0.89 | 336.7 | 27.72 | 0 | 0 | [17 empty] | 0 | 0 | 0 |  |  |  |  | 109 | 61 |  |  |  |  | 1 |  | -1071529093 | 2 | 1 | 2 | 0 | 0 | 0 | 442.21 | 442.21 | 0 | 0 |  | 0 | 3 | 0 |  | 0 | 1 | 0 | 0 | 0 | 0 |  |  |  | 0 | 0
17 | 1 | 296 | 300 | 17 | 3.16-38-6 | Прокладка трубопроводов из стальных труб на бессварных разъемных муфтовых соединениях диаметром 80 мм | 100 м | 0.32 | 0 | 0.32 |  |  |  | 9036.64 | 25.87 | 70.84 | 25.92 | 8939.93 | 0 | 13.0613 | 0 | 0 | 9772.78 | 5469.17 |  | 85736473 | 504.531 | 25.2 | 14.685 | 1.335 | 464.646 | 0 | 38.2536 | 0 | 0 | 371.69 | 25.2 | 9.79 | 0.89 | 336.7 | 0 | 27.72 | 0 | 0 | 109 | 61 | 1.067 | 1 |  |  | 1 | 56.35 | 14.14 | 3.21 |  |  |  |  | 0 | 1 | ТСН-2001.3 Доп. 80, Сб. 16, т. 38, поз. 6 |  |  | 21 | 0 | 3.16-38-6 | 1 | 30 | 0 | 56.35 | 1 | 1 | 1 | 1 | 1 |  | 109 | 61 |  |  |  | 1566 | 0 | 0 | [5 empty] | 0 | Поправка: Гл.6.Прил.2.2.п.2.2.6_06.00.01.07.001 Наименование: При выполнении при капитальном ремонте и реконструкции работ, аналогичных технологическим процессам, характерным для нового строительства, и отсутствующих в сборниках на ремонтно-строительные работы ТСН-2001.6 Поправка: Гл.12.Прил.8.п.8. 3_12.00.01.11.001 Наименование: При наличии напряженных и стесненных условий производства работ (стесненность, сложность складирования и транспортной логистики и т.п.) для объектов, расположенных в пределах круговой магистральной системы улиц "Садовое кольцо" города Москвы | 0 | 9036.64 | 80.89 | 221.57 | 80.02 | 27937.2 | 0 | 40.8166 | 0 | 0 | 9831.75 | 5502.17 |  | 53 |  | *1)*1 | *1,25)*1,2 | *1,25)*1,2 | *1,15)*1,2 |  | *1,15)*1,2 | *1,25)*1,2 |  |  |  | 0 | 0 | 1 | 1 |  |  |  | 1003 | 100 м | 100 м | 100 | [6 empty] | 85133641 | 30 | Строительные работы | 0 |  | 1 | 21 | ТСН-2001.3-16. Трубопроводы внутренние | ТСН-2001.3-16-1 |  | Поправка: Гл.6.Прил.2.2.п.2.2.6_06.00.01.07.001 Поправка: Гл.12.Прил.8.п.8. 3_12.00.01.11.001 |  | 0 | 371.69 | 25.2 | 9.79 | 0.89 | 336.7 | 27.72 | 0 | 0 | [17 empty] | 0 | 0 | 0 |  |  |  |  | 109 | 61 |  |  |  |  | 1 |  | -1071529093 | 2 | 1 | 2 | 0 | 0 | 0 | 24278.59 | 24278.59 | 0 | 0 |  | 0 | 3 | 0 |  | 0 | 1 | 0 | 0 | 0 | 0 |  |  |  | 0 | 0
18 | 1 | 273 |  | 17,1 | 1.12-6-672 | Трубы стальные сварные водогазопроводные, оцинкованные, обыкновенные, ГОСТ 3262-75, диаметр условного прохода 80 мм, толщина стенки 4 мм | м | 32 | 100 | 100 |  |  |  | 3217.6 | 3217.6 | 0 | 0 | 0 | 0 | 0 | 0 | 0 | 0 | 0 |  | 85736471 | 100.55 | 100.55 | 0 | 0 | 0 | 0 | 0 | 0 | 0 | 100.55 | 100.55 | 0 | 0 | 0 | 0 | 0 | 0 | 0 | 109 | 61 | 1 | 1 |  |  | 1 | 1 | 1 | 1 |  |  |  |  | 3 | 1 | ТСН-2001.1 Доп. 79, Р. 12, о. 6, поз. 672 |  |  | 21 | 0 |  | 0 | 30 | 0 | 1 | 1 | 1 | 1 | 1 | 1 |  | 109 | 61 |  |  |  | 1566 | 0 | 0 | [5 empty] | 0 | Поправка: Гл.6.Прил.2.2.п.2.2.6_06.00.01.07.001 Наименование: При выполнении при капитальном ремонте и реконструкции работ, аналогичных технологическим процессам, характерным для нового строительства, и отсутствующих в сборниках на ремонтно-строительные работы ТСН-2001.6 Поправка: Гл.12.Прил.8.п.8. 3_12.00.01.11.001 Наименование: При наличии напряженных и стесненных условий производства работ (стесненность, сложность складирования и транспортной логистики и т.п.) для объектов, расположенных в пределах круговой магистральной системы улиц "Садовое кольцо" города Москвы | 0 | 3217.6 | 100.55 | 0 | 0 | 0 | 0 | 0 | 0 | 0 | 0 | 0 | [13 empty] | 0 | 0 | 1 | 1 |  |  |  | 1003 | м | м | 1 | [6 empty] | 85133641 | 30 | Строительные работы | 0 |  | 1 | 21 | ТСН-2001.3-16. Трубопроводы внутренние | ТСН-2001.3-16-1 |  | Поправка: Гл.6.Прил.2.2.п.2.2.6_06.00.01.07.001 Поправка: Гл.12.Прил.8.п.8. 3_12.00.01.11.001 |  | 0 | 100.55 | 100.55 | 0 | 0 | 0 | 0 | 0 | [18 empty] | 0 | 0 | 0 |  |  |  |  | 109 | 61 |  |  |  |  | 1 |  | 1337460093 | 2 | 1 | -2 | 0 | 0 | 0 | 3217.6 | 3217.6 | 0 | 0 |  | 0 | 3 | 0 |  | 0 | 1 | 0 | 0 | 0 | 0 |  |  | *1)*1 | 0 | 0
18 | 1 | 289 |  | 17,1 | 1.12-6-672 | Трубы стальные сварные водогазопроводные, оцинкованные, обыкновенные, ГОСТ 3262-75, диаметр условного прохода 80 мм, толщина стенки 4 мм | м | 32 | 100 | 100 |  |  |  | 20689.17 | 20689.17 | 0 | 0 | 0 | 0 | 0 | 0 | 0 | 0 | 0 |  | 85736473 | 100.55 | 100.55 | 0 | 0 | 0 | 0 | 0 | 0 | 0 | 100.55 | 100.55 | 0 | 0 | 0 | 0 | 0 | 0 | 0 | 109 | 61 | 1 | 1 |  |  | 1 | 1 | 1 | 6.43 |  |  |  |  | 3 | 1 | ТСН-2001.1 Доп. 79, Р. 12, о. 6, поз. 672 |  |  | 21 | 0 | 1.12-6-672 | 1 | 30 | 0 | 1 | 1 | 1 | 1 | 1 | 1 |  | 109 | 61 |  |  |  | 1566 | 0 | 0 | [5 empty] | 0 | Поправка: Гл.6.Прил.2.2.п.2.2.6_06.00.01.07.001 Наименование: При выполнении при капитальном ремонте и реконструкции работ, аналогичных технологическим процессам, характерным для нового строительства, и отсутствующих в сборниках на ремонтно-строительные работы ТСН-2001.6 Поправка: Гл.12.Прил.8.п.8. 3_12.00.01.11.001 Наименование: При наличии напряженных и стесненных условий производства работ (стесненность, сложность складирования и транспортной логистики и т.п.) для объектов, расположенных в пределах круговой магистральной системы улиц "Садовое кольцо" города Москвы | 0 | 20689.17 | 646.54 | 0 | 0 | 0 | 0 | 0 | 0 | 0 | 0 | 0 | [13 empty] | 0 | 0 | 1 | 1 |  |  |  | 1003 | м | м | 1 | [6 empty] | 85133641 | 30 | Строительные работы | 0 |  | 1 | 21 | ТСН-2001.3-16. Трубопроводы внутренние | ТСН-2001.3-16-1 |  | Поправка: Гл.6.Прил.2.2.п.2.2.6_06.00.01.07.001 Поправка: Гл.12.Прил.8.п.8. 3_12.00.01.11.001 |  | 0 | 100.55 | 100.55 | 0 | 0 | 0 | 0 | 0 | [18 empty] | 0 | 0 | 0 |  |  |  |  | 109 | 61 |  |  |  |  | 1 |  | 1337460093 | 2 | 1 | 2 | 0 | 0 | 0 | 20689.17 | 20689.17 | 0 | 0 |  | 0 | 3 | 0 |  | 0 | 1 | 0 | 0 | 0 | 0 |  |  | *1)*1 | 0 | 0
18 | 1 | 279 |  | 17,2 | 1.12-8-472 | Тройник чугунный, бессварной (грувлочное соединение), муфтовый, с переходом на резьбу, номинальный диаметр DN 80x1 1/2", внешний диаметр 89 мм | шт. | 1 | 3.125 | 3.125 |  |  |  | 85.56 | 85.56 | 0 | 0 | 0 | 0 | 0 | 0 | 0 | 0 | 0 |  | 85736471 | 85.56 | 85.56 | 0 | 0 | 0 | 0 | 0 | 0 | 0 | 85.56 | 85.56 | 0 | 0 | 0 | 0 | 0 | 0 | 0 | 109 | 61 | 1 | 1 |  |  | 1 | 1 | 1 | 1 |  |  |  |  | 3 | 1 | ТСН-2001.1 Доп. 79, Р. 12, о. 8, поз. 472 |  |  | 21 | 0 |  | 0 | 30 | 0 | 1 | 1 | 1 | 1 | 1 | 1 |  | 109 | 61 |  |  |  | 1566 | 0 | 0 | [5 empty] | 0 | Поправка: Гл.6.Прил.2.2.п.2.2.6_06.00.01.07.001 Наименование: При выполнении при капитальном ремонте и реконструкции работ, аналогичных технологическим процессам, характерным для нового строительства, и отсутствующих в сборниках на ремонтно-строительные работы ТСН-2001.6 Поправка: Гл.12.Прил.8.п.8. 3_12.00.01.11.001 Наименование: При наличии напряженных и стесненных условий производства работ (стесненность, сложность складирования и транспортной логистики и т.п.) для объектов, расположенных в пределах круговой магистральной системы улиц "Садовое кольцо" города Москвы | 0 | 85.56 | 85.56 | 0 | 0 | 0 | 0 | 0 | 0 | 0 | 0 | 0 | [13 empty] | 0 | 0 | 1 | 1 |  |  |  | 1010 | шт. | шт. | 1 | [6 empty] | 85133641 | 30 | Строительные работы | 0 |  | 1 | 21 | ТСН-2001.3-16. Трубопроводы внутренние | ТСН-2001.3-16-1 |  | Поправка: Гл.6.Прил.2.2.п.2.2.6_06.00.01.07.001 Поправка: Гл.12.Прил.8.п.8. 3_12.00.01.11.001 |  | 0 | 85.56 | 85.56 | 0 | 0 | 0 | 0 | 0 | [18 empty] | 0 | 0 | 0 |  |  |  |  | 109 | 61 |  |  |  |  | 1 |  | 1297186359 | 2 | 1 | -2 | 0 | 0 | 0 | 85.56 | 85.56 | 0 | 0 |  | 0 | 3 | 0 |  | 0 | 1 | 0 | 0 | 0 | 0 |  |  | *1)*1 | 0 | 0
18 | 1 | 295 |  | 17,2 | 1.12-8-472 | Тройник чугунный, бессварной (грувлочное соединение), муфтовый, с переходом на резьбу, номинальный диаметр DN 80x1 1/2", внешний диаметр 89 мм | шт. | 1 | 3.125 | 3.125 |  |  |  | 927.47 | 927.47 | 0 | 0 | 0 | 0 | 0 | 0 | 0 | 0 | 0 |  | 85736473 | 85.56 | 85.56 | 0 | 0 | 0 | 0 | 0 | 0 | 0 | 85.56 | 85.56 | 0 | 0 | 0 | 0 | 0 | 0 | 0 | 109 | 61 | 1 | 1 |  |  | 1 | 1 | 1 | 10.84 |  |  |  |  | 3 | 1 | ТСН-2001.1 Доп. 79, Р. 12, о. 8, поз. 472 |  |  | 21 | 0 | 1.12-8-472 | 1 | 30 | 0 | 1 | 1 | 1 | 1 | 1 | 1 |  | 109 | 61 |  |  |  | 1566 | 0 | 0 | [5 empty] | 0 | Поправка: Гл.6.Прил.2.2.п.2.2.6_06.00.01.07.001 Наименование: При выполнении при капитальном ремонте и реконструкции работ, аналогичных технологическим процессам, характерным для нового строительства, и отсутствующих в сборниках на ремонтно-строительные работы ТСН-2001.6 Поправка: Гл.12.Прил.8.п.8. 3_12.00.01.11.001 Наименование: При наличии напряженных и стесненных условий производства работ (стесненность, сложность складирования и транспортной логистики и т.п.) для объектов, расположенных в пределах круговой магистральной системы улиц "Садовое кольцо" города Москвы | 0 | 927.47 | 927.47 | 0 | 0 | 0 | 0 | 0 | 0 | 0 | 0 | 0 | [13 empty] | 0 | 0 | 1 | 1 |  |  |  | 1010 | шт. | шт. | 1 | [6 empty] | 85133641 | 30 | Строительные работы | 0 |  | 1 | 21 | ТСН-2001.3-16. Трубопроводы внутренние | ТСН-2001.3-16-1 |  | Поправка: Гл.6.Прил.2.2.п.2.2.6_06.00.01.07.001 Поправка: Гл.12.Прил.8.п.8. 3_12.00.01.11.001 |  | 0 | 85.56 | 85.56 | 0 | 0 | 0 | 0 | 0 | [18 empty] | 0 | 0 | 0 |  |  |  |  | 109 | 61 |  |  |  |  | 1 |  | 1297186359 | 2 | 1 | 2 | 0 | 0 | 0 | 927.47 | 927.47 | 0 | 0 |  | 0 | 3 | 0 |  | 0 | 1 | 0 | 0 | 0 | 0 |  |  | *1)*1 | 0 | 0
18 | 1 | 278 |  | 17,3 | 1.12-8-470 | Тройник чугунный, бессварной (грувлочное соединение), муфтовый, с переходом на резьбу, номинальный диаметр DN 80x1" (80х3/4"), внешний диаметр 89 мм | шт. | 2 | 6.25 | 6.25 |  |  |  | 206 | 206 | 0 | 0 | 0 | 0 | 0 | 0 | 0 | 0 | 0 |  | 85736471 | 103 | 103 | 0 | 0 | 0 | 0 | 0 | 0 | 0 | 103 | 103 | 0 | 0 | 0 | 0 | 0 | 0 | 0 | 109 | 61 | 1 | 1 |  |  | 1 | 1 | 1 | 1 |  |  |  |  | 3 | 1 | ТСН-2001.1 Доп. 79, Р. 12, о. 8, поз. 470 |  |  | 21 | 0 |  | 0 | 30 | 0 | 1 | 1 | 1 | 1 | 1 | 1 |  | 109 | 61 |  |  |  | 1566 | 0 | 0 | [5 empty] | 0 | Поправка: Гл.6.Прил.2.2.п.2.2.6_06.00.01.07.001 Наименование: При выполнении при капитальном ремонте и реконструкции работ, аналогичных технологическим процессам, характерным для нового строительства, и отсутствующих в сборниках на ремонтно-строительные работы ТСН-2001.6 Поправка: Гл.12.Прил.8.п.8. 3_12.00.01.11.001 Наименование: При наличии напряженных и стесненных условий производства работ (стесненность, сложность складирования и транспортной логистики и т.п.) для объектов, расположенных в пределах круговой магистральной системы улиц "Садовое кольцо" города Москвы | 0 | 206 | 103 | 0 | 0 | 0 | 0 | 0 | 0 | 0 | 0 | 0 | [13 empty] | 0 | 0 | 1 | 1 |  |  |  | 1010 | шт. | шт. | 1 | [6 empty] | 85133641 | 30 | Строительные работы | 0 |  | 1 | 21 | ТСН-2001.3-16. Трубопроводы внутренние | ТСН-2001.3-16-1 |  | Поправка: Гл.6.Прил.2.2.п.2.2.6_06.00.01.07.001 Поправка: Гл.12.Прил.8.п.8. 3_12.00.01.11.001 |  | 0 | 103 | 103 | 0 | 0 | 0 | 0 | 0 | [18 empty] | 0 | 0 | 0 |  |  |  |  | 109 | 61 |  |  |  |  | 1 |  | -2079673721 | 2 | 1 | -2 | 0 | 0 | 0 | 206 | 206 | 0 | 0 |  | 0 | 3 | 0 |  | 0 | 1 | 0 | 0 | 0 | 0 |  |  | *1)*1 | 0 | 0
18 | 1 | 294 |  | 17,3 | 1.12-8-470 | Тройник чугунный, бессварной (грувлочное соединение), муфтовый, с переходом на резьбу, номинальный диаметр DN 80x1" (80х3/4"), внешний диаметр 89 мм | шт. | 2 | 6.25 | 6.25 |  |  |  | 1586.2 | 1586.2 | 0 | 0 | 0 | 0 | 0 | 0 | 0 | 0 | 0 |  | 85736473 | 103 | 103 | 0 | 0 | 0 | 0 | 0 | 0 | 0 | 103 | 103 | 0 | 0 | 0 | 0 | 0 | 0 | 0 | 109 | 61 | 1 | 1 |  |  | 1 | 1 | 1 | 7.7 |  |  |  |  | 3 | 1 | ТСН-2001.1 Доп. 79, Р. 12, о. 8, поз. 470 |  |  | 21 | 0 | 1.12-8-470 | 1 | 30 | 0 | 1 | 1 | 1 | 1 | 1 | 1 |  | 109 | 61 |  |  |  | 1566 | 0 | 0 | [5 empty] | 0 | Поправка: Гл.6.Прил.2.2.п.2.2.6_06.00.01.07.001 Наименование: При выполнении при капитальном ремонте и реконструкции работ, аналогичных технологическим процессам, характерным для нового строительства, и отсутствующих в сборниках на ремонтно-строительные работы ТСН-2001.6 Поправка: Гл.12.Прил.8.п.8. 3_12.00.01.11.001 Наименование: При наличии напряженных и стесненных условий производства работ (стесненность, сложность складирования и транспортной логистики и т.п.) для объектов, расположенных в пределах круговой магистральной системы улиц "Садовое кольцо" города Москвы | 0 | 1586.2 | 793.1 | 0 | 0 | 0 | 0 | 0 | 0 | 0 | 0 | 0 | [13 empty] | 0 | 0 | 1 | 1 |  |  |  | 1010 | шт. | шт. | 1 | [6 empty] | 85133641 | 30 | Строительные работы | 0 |  | 1 | 21 | ТСН-2001.3-16. Трубопроводы внутренние | ТСН-2001.3-16-1 |  | Поправка: Гл.6.Прил.2.2.п.2.2.6_06.00.01.07.001 Поправка: Гл.12.Прил.8.п.8. 3_12.00.01.11.001 |  | 0 | 103 | 103 | 0 | 0 | 0 | 0 | 0 | [18 empty] | 0 | 0 | 0 |  |  |  |  | 109 | 61 |  |  |  |  | 1 |  | -2079673721 | 2 | 1 | 2 | 0 | 0 | 0 | 1586.2 | 1586.2 | 0 | 0 |  | 0 | 3 | 0 |  | 0 | 1 | 0 | 0 | 0 | 0 |  |  | *1)*1 | 0 | 0
18 | 1 | 277 |  | 17,4 | 1.12-8-409 | Тройник чугунный, бессварной (грувлочное соединение), муфтовый, номинальный диаметр DN 80 мм, внешний диаметр 89 мм | шт. | 4 | 12.5 | 12.5 |  |  |  | 409.84 | 409.84 | 0 | 0 | 0 | 0 | 0 | 0 | 0 | 0 | 0 |  | 85736471 | 102.46 | 102.46 | 0 | 0 | 0 | 0 | 0 | 0 | 0 | 102.46 | 102.46 | 0 | 0 | 0 | 0 | 0 | 0 | 0 | 109 | 61 | 1 | 1 |  |  | 1 | 1 | 1 | 1 |  |  |  |  | 3 | 1 | ТСН-2001.1 Доп. 79, Р. 12, о. 8, поз. 409 |  |  | 21 | 0 |  | 0 | 30 | 0 | 1 | 1 | 1 | 1 | 1 | 1 |  | 109 | 61 |  |  |  | 1566 | 0 | 0 | [5 empty] | 0 | Поправка: Гл.6.Прил.2.2.п.2.2.6_06.00.01.07.001 Наименование: При выполнении при капитальном ремонте и реконструкции работ, аналогичных технологическим процессам, характерным для нового строительства, и отсутствующих в сборниках на ремонтно-строительные работы ТСН-2001.6 Поправка: Гл.12.Прил.8.п.8. 3_12.00.01.11.001 Наименование: При наличии напряженных и стесненных условий производства работ (стесненность, сложность складирования и транспортной логистики и т.п.) для объектов, расположенных в пределах круговой магистральной системы улиц "Садовое кольцо" города Москвы | 0 | 409.84 | 102.46 | 0 | 0 | 0 | 0 | 0 | 0 | 0 | 0 | 0 | [13 empty] | 0 | 0 | 1 | 1 |  |  |  | 1010 | шт. | шт. | 1 | [6 empty] | 85133641 | 30 | Строительные работы | 0 |  | 1 | 21 | ТСН-2001.3-16. Трубопроводы внутренние | ТСН-2001.3-16-1 |  | Поправка: Гл.6.Прил.2.2.п.2.2.6_06.00.01.07.001 Поправка: Гл.12.Прил.8.п.8. 3_12.00.01.11.001 |  | 0 | 102.46 | 102.46 | 0 | 0 | 0 | 0 | 0 | [18 empty] | 0 | 0 | 0 |  |  |  |  | 109 | 61 |  |  |  |  | 1 |  | -1985471790 | 2 | 1 | -2 | 0 | 0 | 0 | 409.84 | 409.84 | 0 | 0 |  | 0 | 3 | 0 |  | 0 | 1 | 0 | 0 | 0 | 0 |  |  | *1)*1 | 0 | 0
18 | 1 | 293 |  | 17,4 | 1.12-8-409 | Тройник чугунный, бессварной (грувлочное соединение), муфтовый, номинальный диаметр DN 80 мм, внешний диаметр 89 мм | шт. | 4 | 12.5 | 12.5 |  |  |  | 3655.77 | 3655.77 | 0 | 0 | 0 | 0 | 0 | 0 | 0 | 0 | 0 |  | 85736473 | 102.46 | 102.46 | 0 | 0 | 0 | 0 | 0 | 0 | 0 | 102.46 | 102.46 | 0 | 0 | 0 | 0 | 0 | 0 | 0 | 109 | 61 | 1 | 1 |  |  | 1 | 1 | 1 | 8.92 |  |  |  |  | 3 | 1 | ТСН-2001.1 Доп. 79, Р. 12, о. 8, поз. 409 |  |  | 21 | 0 | 1.12-8-409 | 1 | 30 | 0 | 1 | 1 | 1 | 1 | 1 | 1 |  | 109 | 61 |  |  |  | 1566 | 0 | 0 | [5 empty] | 0 | Поправка: Гл.6.Прил.2.2.п.2.2.6_06.00.01.07.001 Наименование: При выполнении при капитальном ремонте и реконструкции работ, аналогичных технологическим процессам, характерным для нового строительства, и отсутствующих в сборниках на ремонтно-строительные работы ТСН-2001.6 Поправка: Гл.12.Прил.8.п.8. 3_12.00.01.11.001 Наименование: При наличии напряженных и стесненных условий производства работ (стесненность, сложность складирования и транспортной логистики и т.п.) для объектов, расположенных в пределах круговой магистральной системы улиц "Садовое кольцо" города Москвы | 0 | 3655.77 | 913.94 | 0 | 0 | 0 | 0 | 0 | 0 | 0 | 0 | 0 | [13 empty] | 0 | 0 | 1 | 1 |  |  |  | 1010 | шт. | шт. | 1 | [6 empty] | 85133641 | 30 | Строительные работы | 0 |  | 1 | 21 | ТСН-2001.3-16. Трубопроводы внутренние | ТСН-2001.3-16-1 |  | Поправка: Гл.6.Прил.2.2.п.2.2.6_06.00.01.07.001 Поправка: Гл.12.Прил.8.п.8. 3_12.00.01.11.001 |  | 0 | 102.46 | 102.46 | 0 | 0 | 0 | 0 | 0 | [18 empty] | 0 | 0 | 0 |  |  |  |  | 109 | 61 |  |  |  |  | 1 |  | -1985471790 | 2 | 1 | 2 | 0 | 0 | 0 | 3655.77 | 3655.77 | 0 | 0 |  | 0 | 3 | 0 |  | 0 | 1 | 0 | 0 | 0 | 0 |  |  | *1)*1 | 0 | 0
18 | 1 | 274 |  | 17,5 | 1.12-8-216 | Колено чугунное, бессварное (грувлочное соединение), муфтовое, поворот 90°, номинальный диаметр DN 80 мм, внешний диаметр 89 мм | шт. | 3 | 9.375 | 9.375 |  |  |  | 218.43 | 218.43 | 0 | 0 | 0 | 0 | 0 | 0 | 0 | 0 | 0 |  | 85736471 | 72.81 | 72.81 | 0 | 0 | 0 | 0 | 0 | 0 | 0 | 72.81 | 72.81 | 0 | 0 | 0 | 0 | 0 | 0 | 0 | 109 | 61 | 1 | 1 |  |  | 1 | 1 | 1 | 1 |  |  |  |  | 3 | 1 | ТСН-2001.1 Доп. 79, Р. 12, о. 8, поз. 216 |  |  | 21 | 0 |  | 0 | 30 | 0 | 1 | 1 | 1 | 1 | 1 | 1 |  | 109 | 61 |  |  |  | 1566 | 0 | 0 | [5 empty] | 0 | Поправка: Гл.6.Прил.2.2.п.2.2.6_06.00.01.07.001 Наименование: При выполнении при капитальном ремонте и реконструкции работ, аналогичных технологическим процессам, характерным для нового строительства, и отсутствующих в сборниках на ремонтно-строительные работы ТСН-2001.6 Поправка: Гл.12.Прил.8.п.8. 3_12.00.01.11.001 Наименование: При наличии напряженных и стесненных условий производства работ (стесненность, сложность складирования и транспортной логистики и т.п.) для объектов, расположенных в пределах круговой магистральной системы улиц "Садовое кольцо" города Москвы | 0 | 218.43 | 72.81 | 0 | 0 | 0 | 0 | 0 | 0 | 0 | 0 | 0 | [13 empty] | 0 | 0 | 1 | 1 |  |  |  | 1010 | шт. | шт. | 1 | [6 empty] | 85133641 | 30 | Строительные работы | 0 |  | 1 | 21 | ТСН-2001.3-16. Трубопроводы внутренние | ТСН-2001.3-16-1 |  | Поправка: Гл.6.Прил.2.2.п.2.2.6_06.00.01.07.001 Поправка: Гл.12.Прил.8.п.8. 3_12.00.01.11.001 |  | 0 | 72.81 | 72.81 | 0 | 0 | 0 | 0 | 0 | [18 empty] | 0 | 0 | 0 |  |  |  |  | 109 | 61 |  |  |  |  | 1 |  | 1928721825 | 2 | 1 | -2 | 0 | 0 | 0 | 218.43 | 218.43 | 0 | 0 |  | 0 | 3 | 0 |  | 0 | 1 | 0 | 0 | 0 | 0 |  |  | *1)*1 | 0 | 0
18 | 1 | 290 |  | 17,5 | 1.12-8-216 | Колено чугунное, бессварное (грувлочное соединение), муфтовое, поворот 90°, номинальный диаметр DN 80 мм, внешний диаметр 89 мм | шт. | 3 | 9.375 | 9.375 |  |  |  | 1723.41 | 1723.41 | 0 | 0 | 0 | 0 | 0 | 0 | 0 | 0 | 0 |  | 85736473 | 72.81 | 72.81 | 0 | 0 | 0 | 0 | 0 | 0 | 0 | 72.81 | 72.81 | 0 | 0 | 0 | 0 | 0 | 0 | 0 | 109 | 61 | 1 | 1 |  |  | 1 | 1 | 1 | 7.89 |  |  |  |  | 3 | 1 | ТСН-2001.1 Доп. 79, Р. 12, о. 8, поз. 216 |  |  | 21 | 0 | 1.12-8-216 | 1 | 30 | 0 | 1 | 1 | 1 | 1 | 1 | 1 |  | 109 | 61 |  |  |  | 1566 | 0 | 0 | [5 empty] | 0 | Поправка: Гл.6.Прил.2.2.п.2.2.6_06.00.01.07.001 Наименование: При выполнении при капитальном ремонте и реконструкции работ, аналогичных технологическим процессам, характерным для нового строительства, и отсутствующих в сборниках на ремонтно-строительные работы ТСН-2001.6 Поправка: Гл.12.Прил.8.п.8. 3_12.00.01.11.001 Наименование: При наличии напряженных и стесненных условий производства работ (стесненность, сложность складирования и транспортной логистики и т.п.) для объектов, расположенных в пределах круговой магистральной системы улиц "Садовое кольцо" города Москвы | 0 | 1723.41 | 574.47 | 0 | 0 | 0 | 0 | 0 | 0 | 0 | 0 | 0 | [13 empty] | 0 | 0 | 1 | 1 |  |  |  | 1010 | шт. | шт. | 1 | [6 empty] | 85133641 | 30 | Строительные работы | 0 |  | 1 | 21 | ТСН-2001.3-16. Трубопроводы внутренние | ТСН-2001.3-16-1 |  | Поправка: Гл.6.Прил.2.2.п.2.2.6_06.00.01.07.001 Поправка: Гл.12.Прил.8.п.8. 3_12.00.01.11.001 |  | 0 | 72.81 | 72.81 | 0 | 0 | 0 | 0 | 0 | [18 empty] | 0 | 0 | 0 |  |  |  |  | 109 | 61 |  |  |  |  | 1 |  | 1928721825 | 2 | 1 | 2 | 0 | 0 | 0 | 1723.41 | 1723.41 | 0 | 0 |  | 0 | 3 | 0 |  | 0 | 1 | 0 | 0 | 0 | 0 |  |  | *1)*1 | 0 | 0
18 | 1 | 276 |  | 17,6 | 1.12-8-387 | Переход концентрический, бессварной (грувлочное соединение), с муфтового соединения на резьбу, номинальный диаметр DN 80х2", внешний диаметр 89 мм | шт. | 1 | 3.125 | 3.125 |  |  |  | 47.38 | 47.38 | 0 | 0 | 0 | 0 | 0 | 0 | 0 | 0 | 0 |  | 85736471 | 47.38 | 47.38 | 0 | 0 | 0 | 0 | 0 | 0 | 0 | 47.38 | 47.38 | 0 | 0 | 0 | 0 | 0 | 0 | 0 | 109 | 61 | 1 | 1 |  |  | 1 | 1 | 1 | 1 |  |  |  |  | 3 | 1 | ТСН-2001.1 Доп. 79, Р. 12, о. 8, поз. 387 |  |  | 21 | 0 |  | 0 | 30 | 0 | 1 | 1 | 1 | 1 | 1 | 1 |  | 109 | 61 |  |  |  | 1566 | 0 | 0 | [5 empty] | 0 | Поправка: Гл.6.Прил.2.2.п.2.2.6_06.00.01.07.001 Наименование: При выполнении при капитальном ремонте и реконструкции работ, аналогичных технологическим процессам, характерным для нового строительства, и отсутствующих в сборниках на ремонтно-строительные работы ТСН-2001.6 Поправка: Гл.12.Прил.8.п.8. 3_12.00.01.11.001 Наименование: При наличии напряженных и стесненных условий производства работ (стесненность, сложность складирования и транспортной логистики и т.п.) для объектов, расположенных в пределах круговой магистральной системы улиц "Садовое кольцо" города Москвы | 0 | 47.38 | 47.38 | 0 | 0 | 0 | 0 | 0 | 0 | 0 | 0 | 0 | [13 empty] | 0 | 0 | 1 | 1 |  |  |  | 1010 | шт. | шт. | 1 | [6 empty] | 85133641 | 30 | Строительные работы | 0 |  | 1 | 21 | ТСН-2001.3-16. Трубопроводы внутренние | ТСН-2001.3-16-1 |  | Поправка: Гл.6.Прил.2.2.п.2.2.6_06.00.01.07.001 Поправка: Гл.12.Прил.8.п.8. 3_12.00.01.11.001 |  | 0 | 47.38 | 47.38 | 0 | 0 | 0 | 0 | 0 | [18 empty] | 0 | 0 | 0 |  |  |  |  | 109 | 61 |  |  |  |  | 1 |  | -755480911 | 2 | 1 | -2 | 0 | 0 | 0 | 47.38 | 47.38 | 0 | 0 |  | 0 | 3 | 0 |  | 0 | 1 | 0 | 0 | 0 | 0 |  |  | *1)*1 | 0 | 0
18 | 1 | 292 |  | 17,6 | 1.12-8-387 | Переход концентрический, бессварной (грувлочное соединение), с муфтового соединения на резьбу, номинальный диаметр DN 80х2", внешний диаметр 89 мм | шт. | 1 | 3.125 | 3.125 |  |  |  | 317.92 | 317.92 | 0 | 0 | 0 | 0 | 0 | 0 | 0 | 0 | 0 |  | 85736473 | 47.38 | 47.38 | 0 | 0 | 0 | 0 | 0 | 0 | 0 | 47.38 | 47.38 | 0 | 0 | 0 | 0 | 0 | 0 | 0 | 109 | 61 | 1 | 1 |  |  | 1 | 1 | 1 | 6.71 |  |  |  |  | 3 | 1 | ТСН-2001.1 Доп. 79, Р. 12, о. 8, поз. 387 |  |  | 21 | 0 | 1.12-8-387 | 1 | 30 | 0 | 1 | 1 | 1 | 1 | 1 | 1 |  | 109 | 61 |  |  |  | 1566 | 0 | 0 | [5 empty] | 0 | Поправка: Гл.6.Прил.2.2.п.2.2.6_06.00.01.07.001 Наименование: При выполнении при капитальном ремонте и реконструкции работ, аналогичных технологическим процессам, характерным для нового строительства, и отсутствующих в сборниках на ремонтно-строительные работы ТСН-2001.6 Поправка: Гл.12.Прил.8.п.8. 3_12.00.01.11.001 Наименование: При наличии напряженных и стесненных условий производства работ (стесненность, сложность складирования и транспортной логистики и т.п.) для объектов, расположенных в пределах круговой магистральной системы улиц "Садовое кольцо" города Москвы | 0 | 317.92 | 317.92 | 0 | 0 | 0 | 0 | 0 | 0 | 0 | 0 | 0 | [13 empty] | 0 | 0 | 1 | 1 |  |  |  | 1010 | шт. | шт. | 1 | [6 empty] | 85133641 | 30 | Строительные работы | 0 |  | 1 | 21 | ТСН-2001.3-16. Трубопроводы внутренние | ТСН-2001.3-16-1 |  | Поправка: Гл.6.Прил.2.2.п.2.2.6_06.00.01.07.001 Поправка: Гл.12.Прил.8.п.8. 3_12.00.01.11.001 |  | 0 | 47.38 | 47.38 | 0 | 0 | 0 | 0 | 0 | [18 empty] | 0 | 0 | 0 |  |  |  |  | 109 | 61 |  |  |  |  | 1 |  | -755480911 | 2 | 1 | 2 | 0 | 0 | 0 | 317.92 | 317.92 | 0 | 0 |  | 0 | 3 | 0 |  | 0 | 1 | 0 | 0 | 0 | 0 |  |  | *1)*1 | 0 | 0
18 | 1 | 275 |  | 17,7 | 1.12-8-386 | Переход концентрический, бессварной (грувлочное соединение), с муфтового соединения на резьбу, номинальный диаметр DN 80х1 1/2", внешний диаметр 89 мм | шт. | 1 | 3.125 | 3.125 |  |  |  | 44.24 | 44.24 | 0 | 0 | 0 | 0 | 0 | 0 | 0 | 0 | 0 |  | 85736471 | 44.24 | 44.24 | 0 | 0 | 0 | 0 | 0 | 0 | 0 | 44.24 | 44.24 | 0 | 0 | 0 | 0 | 0 | 0 | 0 | 109 | 61 | 1 | 1 |  |  | 1 | 1 | 1 | 1 |  |  |  |  | 3 | 1 | ТСН-2001.1 Доп. 79, Р. 12, о. 8, поз. 386 |  |  | 21 | 0 |  | 0 | 30 | 0 | 1 | 1 | 1 | 1 | 1 | 1 |  | 109 | 61 |  |  |  | 1566 | 0 | 0 | [5 empty] | 0 | Поправка: Гл.6.Прил.2.2.п.2.2.6_06.00.01.07.001 Наименование: При выполнении при капитальном ремонте и реконструкции работ, аналогичных технологическим процессам, характерным для нового строительства, и отсутствующих в сборниках на ремонтно-строительные работы ТСН-2001.6 Поправка: Гл.12.Прил.8.п.8. 3_12.00.01.11.001 Наименование: При наличии напряженных и стесненных условий производства работ (стесненность, сложность складирования и транспортной логистики и т.п.) для объектов, расположенных в пределах круговой магистральной системы улиц "Садовое кольцо" города Москвы | 0 | 44.24 | 44.24 | 0 | 0 | 0 | 0 | 0 | 0 | 0 | 0 | 0 | [13 empty] | 0 | 0 | 1 | 1 |  |  |  | 1010 | шт. | шт. | 1 | [6 empty] | 85133641 | 30 | Строительные работы | 0 |  | 1 | 21 | ТСН-2001.3-16. Трубопроводы внутренние | ТСН-2001.3-16-1 |  | Поправка: Гл.6.Прил.2.2.п.2.2.6_06.00.01.07.001 Поправка: Гл.12.Прил.8.п.8. 3_12.00.01.11.001 |  | 0 | 44.24 | 44.24 | 0 | 0 | 0 | 0 | 0 | [18 empty] | 0 | 0 | 0 |  |  |  |  | 109 | 61 |  |  |  |  | 1 |  | 1426061205 | 2 | 1 | -2 | 0 | 0 | 0 | 44.24 | 44.24 | 0 | 0 |  | 0 | 3 | 0 |  | 0 | 1 | 0 | 0 | 0 | 0 |  |  | *1)*1 | 0 | 0
18 | 1 | 291 |  | 17,7 | 1.12-8-386 | Переход концентрический, бессварной (грувлочное соединение), с муфтового соединения на резьбу, номинальный диаметр DN 80х1 1/2", внешний диаметр 89 мм | шт. | 1 | 3.125 | 3.125 |  |  |  | 371.17 | 371.17 | 0 | 0 | 0 | 0 | 0 | 0 | 0 | 0 | 0 |  | 85736473 | 44.24 | 44.24 | 0 | 0 | 0 | 0 | 0 | 0 | 0 | 44.24 | 44.24 | 0 | 0 | 0 | 0 | 0 | 0 | 0 | 109 | 61 | 1 | 1 |  |  | 1 | 1 | 1 | 8.39 |  |  |  |  | 3 | 1 | ТСН-2001.1 Доп. 79, Р. 12, о. 8, поз. 386 |  |  | 21 | 0 | 1.12-8-386 | 1 | 30 | 0 | 1 | 1 | 1 | 1 | 1 | 1 |  | 109 | 61 |  |  |  | 1566 | 0 | 0 | [5 empty] | 0 | Поправка: Гл.6.Прил.2.2.п.2.2.6_06.00.01.07.001 Наименование: При выполнении при капитальном ремонте и реконструкции работ, аналогичных технологическим процессам, характерным для нового строительства, и отсутствующих в сборниках на ремонтно-строительные работы ТСН-2001.6 Поправка: Гл.12.Прил.8.п.8. 3_12.00.01.11.001 Наименование: При наличии напряженных и стесненных условий производства работ (стесненность, сложность складирования и транспортной логистики и т.п.) для объектов, расположенных в пределах круговой магистральной системы улиц "Садовое кольцо" города Москвы | 0 | 371.17 | 371.17 | 0 | 0 | 0 | 0 | 0 | 0 | 0 | 0 | 0 | [13 empty] | 0 | 0 | 1 | 1 |  |  |  | 1010 | шт. | шт. | 1 | [6 empty] | 85133641 | 30 | Строительные работы | 0 |  | 1 | 21 | ТСН-2001.3-16. Трубопроводы внутренние | ТСН-2001.3-16-1 |  | Поправка: Гл.6.Прил.2.2.п.2.2.6_06.00.01.07.001 Поправка: Гл.12.Прил.8.п.8. 3_12.00.01.11.001 |  | 0 | 44.24 | 44.24 | 0 | 0 | 0 | 0 | 0 | [18 empty] | 0 | 0 | 0 |  |  |  |  | 109 | 61 |  |  |  |  | 1 |  | 1426061205 | 2 | 1 | 2 | 0 | 0 | 0 | 371.17 | 371.17 | 0 | 0 |  | 0 | 3 | 0 |  | 0 | 1 | 0 | 0 | 0 | 0 |  |  | *1)*1 | 0 | 0
18 | 1 | 280 |  | 17,8 | 1.12-8-94 | Муфта чугунная, бессварная (грувлочное соединение), гибкая, в комплекте с болтами, гайками и резиновыми прокладками, номинальный диаметр DN 80 мм, для труб внешним диаметром 89 мм | КОМПЛЕКТ | 1 | 3.125 | 3.125 |  |  |  | 67.34 | 67.34 | 0 | 0 | 0 | 0 | 0 | 0 | 0 | 0 | 0 |  | 85736471 | 67.34 | 67.34 | 0 | 0 | 0 | 0 | 0 | 0 | 0 | 67.34 | 67.34 | 0 | 0 | 0 | 0 | 0 | 0 | 0 | 109 | 61 | 1 | 1 |  |  | 1 | 1 | 1 | 1 |  |  |  |  | 3 | 1 | ТСН-2001.1 Доп. 79, Р. 12, о. 8, поз. 94 |  |  | 21 | 0 |  | 0 | 30 | 0 | 1 | 1 | 1 | 1 | 1 | 1 |  | 109 | 61 |  |  |  | 1566 | 0 | 0 | [5 empty] | 0 | Поправка: Гл.6.Прил.2.2.п.2.2.6_06.00.01.07.001 Наименование: При выполнении при капитальном ремонте и реконструкции работ, аналогичных технологическим процессам, характерным для нового строительства, и отсутствующих в сборниках на ремонтно-строительные работы ТСН-2001.6 Поправка: Гл.12.Прил.8.п.8. 3_12.00.01.11.001 Наименование: При наличии напряженных и стесненных условий производства работ (стесненность, сложность складирования и транспортной логистики и т.п.) для объектов, расположенных в пределах круговой магистральной системы улиц "Садовое кольцо" города Москвы | 0 | 67.34 | 67.34 | 0 | 0 | 0 | 0 | 0 | 0 | 0 | 0 | 0 | [13 empty] | 0 | 0 | 1 | 1 |  |  |  | 1013 | КОМПЛЕКТ | КОМПЛЕКТ | 1 | [6 empty] | 85133641 | 30 | Строительные работы | 0 |  | 1 | 21 | ТСН-2001.3-16. Трубопроводы внутренние | ТСН-2001.3-16-1 |  | Поправка: Гл.6.Прил.2.2.п.2.2.6_06.00.01.07.001 Поправка: Гл.12.Прил.8.п.8. 3_12.00.01.11.001 |  | 0 | 67.34 | 67.34 | 0 | 0 | 0 | 0 | 0 | [18 empty] | 0 | 0 | 0 |  |  |  |  | 109 | 61 |  |  |  |  | 1 |  | -421400308 | 2 | 1 | -2 | 0 | 0 | 0 | 67.34 | 67.34 | 0 | 0 |  | 0 | 3 | 0 |  | 0 | 1 | 0 | 0 | 0 | 0 |  |  | *1)*1 | 0 | 0
18 | 1 | 296 |  | 17,8 | 1.12-8-94 | Муфта чугунная, бессварная (грувлочное соединение), гибкая, в комплекте с болтами, гайками и резиновыми прокладками, номинальный диаметр DN 80 мм, для труб внешним диаметром 89 мм | КОМПЛЕКТ | 1 | 3.125 | 3.125 |  |  |  | 492.26 | 492.26 | 0 | 0 | 0 | 0 | 0 | 0 | 0 | 0 | 0 |  | 85736473 | 67.34 | 67.34 | 0 | 0 | 0 | 0 | 0 | 0 | 0 | 67.34 | 67.34 | 0 | 0 | 0 | 0 | 0 | 0 | 0 | 109 | 61 | 1 | 1 |  |  | 1 | 1 | 1 | 7.31 |  |  |  |  | 3 | 1 | ТСН-2001.1 Доп. 79, Р. 12, о. 8, поз. 94 |  |  | 21 | 0 | 1.12-8-94 | 1 | 30 | 0 | 1 | 1 | 1 | 1 | 1 | 1 |  | 109 | 61 |  |  |  | 1566 | 0 | 0 | [5 empty] | 0 | Поправка: Гл.6.Прил.2.2.п.2.2.6_06.00.01.07.001 Наименование: При выполнении при капитальном ремонте и реконструкции работ, аналогичных технологическим процессам, характерным для нового строительства, и отсутствующих в сборниках на ремонтно-строительные работы ТСН-2001.6 Поправка: Гл.12.Прил.8.п.8. 3_12.00.01.11.001 Наименование: При наличии напряженных и стесненных условий производства работ (стесненность, сложность складирования и транспортной логистики и т.п.) для объектов, расположенных в пределах круговой магистральной системы улиц "Садовое кольцо" города Москвы | 0 | 492.26 | 492.26 | 0 | 0 | 0 | 0 | 0 | 0 | 0 | 0 | 0 | [13 empty] | 0 | 0 | 1 | 1 |  |  |  | 1013 | КОМПЛЕКТ | КОМПЛЕКТ | 1 | [6 empty] | 85133641 | 30 | Строительные работы | 0 |  | 1 | 21 | ТСН-2001.3-16. Трубопроводы внутренние | ТСН-2001.3-16-1 |  | Поправка: Гл.6.Прил.2.2.п.2.2.6_06.00.01.07.001 Поправка: Гл.12.Прил.8.п.8. 3_12.00.01.11.001 |  | 0 | 67.34 | 67.34 | 0 | 0 | 0 | 0 | 0 | [18 empty] | 0 | 0 | 0 |  |  |  |  | 109 | 61 |  |  |  |  | 1 |  | -421400308 | 2 | 1 | 2 | 0 | 0 | 0 | 492.26 | 492.26 | 0 | 0 |  | 0 | 3 | 0 |  | 0 | 1 | 0 | 0 | 0 | 0 |  |  | *1)*1 | 0 | 0
17 | 1 | 304 | 308 | 18 | 3.16-15-2 | Установка вентилей, задвижек, затворов, клапанов обратных, кранов проходных на трубопроводах из стальных труб диаметром до 50 мм | 1 ШТ. | 1 | 0 | 1 |  |  |  | 54.2 | 21.81 | 6.64 | 0.4 | 25.75 | 0 | 2.1645 | 0 | 0 | 28.5 | 15.95 |  | 85736471 | 52.1712 | 21.81 | 6.225 | 0.375 | 24.1362 | 0 | 2.0286 | 0 | 0 | 43.45 | 21.81 | 4.15 | 0.25 | 17.49 | 0 | 1.47 | 0 | 0 | 109 | 61 | 1.067 | 1 |  |  | 1 | 1 | 1 | 1 |  |  |  |  | 0 | 1 | ТСН-2001.3 Доп. 79, Сб. 16, т. 15, поз. 2 |  |  | 21 | 0 | 3.16-15-2 | 1 | 30 | 0 | 1 | 1 | 1 | 1 | 1 | 1 |  | 109 | 61 |  |  |  | 1566 | 0 | 0 | [5 empty] | 0 | Поправка: Гл.6.Прил.2.2.п.2.2.6_06.00.01.07.001 Наименование: При выполнении при капитальном ремонте и реконструкции работ, аналогичных технологическим процессам, характерным для нового строительства, и отсутствующих в сборниках на ремонтно-строительные работы ТСН-2001.6 Поправка: Гл.12.Прил.8.п.8. 3_12.00.01.11.001 Наименование: При наличии напряженных и стесненных условий производства работ (стесненность, сложность складирования и транспортной логистики и т.п.) для объектов, расположенных в пределах круговой магистральной системы улиц "Садовое кольцо" города Москвы | 0 | 54.2 | 21.81 | 6.64 | 0.4 | 25.75 | 0 | 2.1645 | 0 | 0 | 28.5 | 15.95 |  | 55 |  | *1)*1 | *1,25)*1,2 | *1,25)*1,2 | *1,15)*1,2 |  | *1,15)*1,2 | *1,25)*1,2 |  |  |  | 0 | 0 | 1 | 1 |  |  |  | 1013 | 1 ШТ. | 1 ШТ. | 1 | [6 empty] | 85133641 | 30 | Строительные работы | 0 |  | 1 | 21 | ТСН-2001.3-16. Трубопроводы внутренние | ТСН-2001.3-16-1 |  | Поправка: Гл.6.Прил.2.2.п.2.2.6_06.00.01.07.001 Поправка: Гл.12.Прил.8.п.8. 3_12.00.01.11.001 |  | 0 | 43.45 | 21.81 | 4.15 | 0.25 | 17.49 | 1.47 | 0 | 0 | [17 empty] | 0 | 0 | 0 |  |  |  |  | 109 | 61 |  |  |  |  | 1 |  | 956113154 | 2 | 1 | 2 | 0 | 0 | 0 | 98.65 | 98.65 | 0 | 0 |  | 0 | 3 | 0 |  | 0 | 1 | 0 | 0 | 0 | 0 |  |  |  | 0 | 0
17 | 1 | 312 | 316 | 18 | 3.16-15-2 | Установка вентилей, задвижек, затворов, клапанов обратных, кранов проходных на трубопроводах из стальных труб диаметром до 50 мм | 1 ШТ. | 1 | 0 | 1 |  |  |  | 1725.8 | 175.79 | 99 | 22.54 | 1451.01 | 0 | 2.1645 | 0 | 0 | 1606.17 | 898.87 |  | 85736473 | 52.1712 | 21.81 | 6.225 | 0.375 | 24.1362 | 0 | 2.0286 | 0 | 0 | 43.45 | 21.81 | 4.15 | 0.25 | 17.49 | 0 | 1.47 | 0 | 0 | 109 | 61 | 1.067 | 1 |  |  | 1 | 56.35 | 14.91 | 8.06 |  |  |  |  | 0 | 1 | ТСН-2001.3 Доп. 79, Сб. 16, т. 15, поз. 2 |  |  | 21 | 0 | 3.16-15-2 | 1 | 30 | 0 | 56.35 | 1 | 1 | 1 | 1 | 1 |  | 109 | 61 |  |  |  | 1566 | 0 | 0 | [5 empty] | 0 | Поправка: Гл.6.Прил.2.2.п.2.2.6_06.00.01.07.001 Наименование: При выполнении при капитальном ремонте и реконструкции работ, аналогичных технологическим процессам, характерным для нового строительства, и отсутствующих в сборниках на ремонтно-строительные работы ТСН-2001.6 Поправка: Гл.12.Прил.8.п.8. 3_12.00.01.11.001 Наименование: При наличии напряженных и стесненных условий производства работ (стесненность, сложность складирования и транспортной логистики и т.п.) для объектов, расположенных в пределах круговой магистральной системы улиц "Садовое кольцо" города Москвы | 0 | 1725.8 | 175.79 | 99 | 22.54 | 1451.01 | 0 | 2.1645 | 0 | 0 | 1606.17 | 898.87 |  | 57 |  | *1)*1 | *1,25)*1,2 | *1,25)*1,2 | *1,15)*1,2 |  | *1,15)*1,2 | *1,25)*1,2 |  |  |  | 0 | 0 | 1 | 1 |  |  |  | 1013 | 1 ШТ. | 1 ШТ. | 1 | [6 empty] | 85133641 | 30 | Строительные работы | 0 |  | 1 | 21 | ТСН-2001.3-16. Трубопроводы внутренние | ТСН-2001.3-16-1 |  | Поправка: Гл.6.Прил.2.2.п.2.2.6_06.00.01.07.001 Поправка: Гл.12.Прил.8.п.8. 3_12.00.01.11.001 |  | 0 | 43.45 | 21.81 | 4.15 | 0.25 | 17.49 | 1.47 | 0 | 0 | [17 empty] | 0 | 0 | 0 |  |  |  |  | 109 | 61 |  |  |  |  | 1 |  | 956113154 | 2 | 1 | 2 | 0 | 0 | 0 | 4230.84 | 4230.84 | 0 | 0 |  | 0 | 3 | 0 |  | 0 | 1 | 0 | 0 | 0 | 0 |  |  |  | 0 | 0
18 | 1 | 302 |  | 18,1 | 1.12-9-39 | Фланцы ответные стальные приварные, ГОСТ 33259-2015, в комплекте (фланцев - 2 шт., прокладок - 2 шт., болты, гайки), номинальное давление PN 1,6 МПа, номинальный диаметр DN 50 мм | КОМПЛЕКТ | 1 | 1 | 1 |  |  |  | 108.9 | 108.9 | 0 | 0 | 0 | 0 | 0 | 0 | 0 | 0 | 0 |  | 85736471 | 108.9 | 108.9 | 0 | 0 | 0 | 0 | 0 | 0 | 0 | 108.9 | 108.9 | 0 | 0 | 0 | 0 | 0 | 0 | 0 | 109 | 61 | 1 | 1 |  |  | 1 | 1 | 1 | 1 |  |  |  |  | 3 | 1 | ТСН-2001.1 Доп. 80, Р. 12, о. 9, поз. 39 |  |  | 21 | 0 |  | 0 | 30 | 0 | 1 | 1 | 1 | 1 | 1 | 1 |  | 109 | 61 |  |  |  | 1566 | 0 | 0 | [5 empty] | 0 | Поправка: Гл.6.Прил.2.2.п.2.2.6_06.00.01.07.001 Наименование: При выполнении при капитальном ремонте и реконструкции работ, аналогичных технологическим процессам, характерным для нового строительства, и отсутствующих в сборниках на ремонтно-строительные работы ТСН-2001.6 Поправка: Гл.12.Прил.8.п.8. 3_12.00.01.11.001 Наименование: При наличии напряженных и стесненных условий производства работ (стесненность, сложность складирования и транспортной логистики и т.п.) для объектов, расположенных в пределах круговой магистральной системы улиц "Садовое кольцо" города Москвы | 0 | 108.9 | 108.9 | 0 | 0 | 0 | 0 | 0 | 0 | 0 | 0 | 0 | [13 empty] | 0 | 0 | 1 | 1 |  |  |  | 1013 | КОМПЛЕКТ | КОМПЛЕКТ | 1 | [6 empty] | 85133641 | 30 | Строительные работы | 0 |  | 1 | 21 | ТСН-2001.3-16. Трубопроводы внутренние | ТСН-2001.3-16-1 |  | Поправка: Гл.6.Прил.2.2.п.2.2.6_06.00.01.07.001 Поправка: Гл.12.Прил.8.п.8. 3_12.00.01.11.001 |  | 0 | 108.9 | 108.9 | 0 | 0 | 0 | 0 | 0 | [18 empty] | 0 | 0 | 0 |  |  |  |  | 109 | 61 |  |  |  |  | 1 |  | 1981398762 | 2 | 1 | -2 | 0 | 0 | 0 | 108.9 | 108.9 | 0 | 0 |  | 0 | 3 | 0 |  | 0 | 1 | 0 | 0 | 0 | 0 |  |  | *1)*1 | 0 | 0
18 | 1 | 310 |  | 18,1 | 1.12-9-39 | Фланцы ответные стальные приварные, ГОСТ 33259-2015, в комплекте (фланцев - 2 шт., прокладок - 2 шт., болты, гайки), номинальное давление PN 1,6 МПа, номинальный диаметр DN 50 мм | КОМПЛЕКТ | 1 | 1 | 1 |  |  |  | 1018.22 | 1018.22 | 0 | 0 | 0 | 0 | 0 | 0 | 0 | 0 | 0 |  | 85736473 | 108.9 | 108.9 | 0 | 0 | 0 | 0 | 0 | 0 | 0 | 108.9 | 108.9 | 0 | 0 | 0 | 0 | 0 | 0 | 0 | 109 | 61 | 1 | 1 |  |  | 1 | 1 | 1 | 9.35 |  |  |  |  | 3 | 1 | ТСН-2001.1 Доп. 80, Р. 12, о. 9, поз. 39 |  |  | 21 | 0 | 1.12-9-39 | 1 | 30 | 0 | 1 | 1 | 1 | 1 | 1 | 1 |  | 109 | 61 |  |  |  | 1566 | 0 | 0 | [5 empty] | 0 | Поправка: Гл.6.Прил.2.2.п.2.2.6_06.00.01.07.001 Наименование: При выполнении при капитальном ремонте и реконструкции работ, аналогичных технологическим процессам, характерным для нового строительства, и отсутствующих в сборниках на ремонтно-строительные работы ТСН-2001.6 Поправка: Гл.12.Прил.8.п.8. 3_12.00.01.11.001 Наименование: При наличии напряженных и стесненных условий производства работ (стесненность, сложность складирования и транспортной логистики и т.п.) для объектов, расположенных в пределах круговой магистральной системы улиц "Садовое кольцо" города Москвы | 0 | 1018.22 | 1018.22 | 0 | 0 | 0 | 0 | 0 | 0 | 0 | 0 | 0 | [13 empty] | 0 | 0 | 1 | 1 |  |  |  | 1013 | КОМПЛЕКТ | КОМПЛЕКТ | 1 | [6 empty] | 85133641 | 30 | Строительные работы | 0 |  | 1 | 21 | ТСН-2001.3-16. Трубопроводы внутренние | ТСН-2001.3-16-1 |  | Поправка: Гл.6.Прил.2.2.п.2.2.6_06.00.01.07.001 Поправка: Гл.12.Прил.8.п.8. 3_12.00.01.11.001 |  | 0 | 108.9 | 108.9 | 0 | 0 | 0 | 0 | 0 | [18 empty] | 0 | 0 | 0 |  |  |  |  | 109 | 61 |  |  |  |  | 1 |  | 1981398762 | 2 | 1 | 2 | 0 | 0 | 0 | 1018.22 | 1018.22 | 0 | 0 |  | 0 | 3 | 0 |  | 0 | 1 | 0 | 0 | 0 | 0 |  |  | *1)*1 | 0 | 0
18 | 1 | 303 |  | 18,2 | 1.13-3-106 | Клапан обратный, чугунный, фланцевый, температура рабочей среды от -10 до +100°С, условная пропускная способность 99 м3/ч, номинальное давление РN 1,6 МПа, номинальный диаметр DN 50 мм | шт. | 1 | 1 | 1 |  |  |  | 1689.81 | 1689.81 | 0 | 0 | 0 | 0 | 0 | 0 | 0 | 0 | 0 |  | 85736471 | 1689.81 | 1689.81 | 0 | 0 | 0 | 0 | 0 | 0 | 0 | 1689.81 | 1689.81 | 0 | 0 | 0 | 0 | 0 | 0 | 0 | 109 | 61 | 1 | 1 |  |  | 1 | 1 | 1 | 1 |  |  |  |  | 3 | 1 | ТСН-2001.1 Доп. 79, Р. 13, о. 3, поз. 106 |  |  | 21 | 0 |  | 0 | 30 | 0 | 1 | 1 | 1 | 1 | 1 | 1 |  | 109 | 61 |  |  |  | 1566 | 0 | 0 | [5 empty] | 0 | Поправка: Гл.6.Прил.2.2.п.2.2.6_06.00.01.07.001 Наименование: При выполнении при капитальном ремонте и реконструкции работ, аналогичных технологическим процессам, характерным для нового строительства, и отсутствующих в сборниках на ремонтно-строительные работы ТСН-2001.6 Поправка: Гл.12.Прил.8.п.8. 3_12.00.01.11.001 Наименование: При наличии напряженных и стесненных условий производства работ (стесненность, сложность складирования и транспортной логистики и т.п.) для объектов, расположенных в пределах круговой магистральной системы улиц "Садовое кольцо" города Москвы | 0 | 1689.81 | 1689.81 | 0 | 0 | 0 | 0 | 0 | 0 | 0 | 0 | 0 | [13 empty] | 0 | 0 | 1 | 1 |  |  |  | 1010 | шт. | шт. | 1 | [6 empty] | 85133641 | 30 | Строительные работы | 0 |  | 1 | 21 | ТСН-2001.3-16. Трубопроводы внутренние | ТСН-2001.3-16-1 |  | Поправка: Гл.6.Прил.2.2.п.2.2.6_06.00.01.07.001 Поправка: Гл.12.Прил.8.п.8. 3_12.00.01.11.001 |  | 0 | 1689.81 | 1689.81 | 0 | 0 | 0 | 0 | 0 | [18 empty] | 0 | 0 | 0 |  |  |  |  | 109 | 61 |  |  |  |  | 1 |  | -1578721721 | 2 | 1 | -2 | 0 | 0 | 0 | 1689.81 | 1689.81 | 0 | 0 |  | 0 | 3 | 0 |  | 0 | 1 | 0 | 0 | 0 | 0 |  |  | *1)*1 | 0 | 0
18 | 1 | 311 |  | 18,2 | 1.13-3-106 | Клапан обратный, чугунный, фланцевый, температура рабочей среды от -10 до +100°С, условная пропускная способность 99 м3/ч, номинальное давление РN 1,6 МПа, номинальный диаметр DN 50 мм | шт. | 1 | 1 | 1 |  |  |  | 11592.1 | 11592.1 | 0 | 0 | 0 | 0 | 0 | 0 | 0 | 0 | 0 |  | 85736473 | 1689.81 | 1689.81 | 0 | 0 | 0 | 0 | 0 | 0 | 0 | 1689.81 | 1689.81 | 0 | 0 | 0 | 0 | 0 | 0 | 0 | 109 | 61 | 1 | 1 |  |  | 1 | 1 | 1 | 6.86 |  |  |  |  | 3 | 1 | ТСН-2001.1 Доп. 79, Р. 13, о. 3, поз. 106 |  |  | 21 | 0 | 1.13-3-106 | 1 | 30 | 0 | 1 | 1 | 1 | 1 | 1 | 1 |  | 109 | 61 |  |  |  | 1566 | 0 | 0 | [5 empty] | 0 | Поправка: Гл.6.Прил.2.2.п.2.2.6_06.00.01.07.001 Наименование: При выполнении при капитальном ремонте и реконструкции работ, аналогичных технологическим процессам, характерным для нового строительства, и отсутствующих в сборниках на ремонтно-строительные работы ТСН-2001.6 Поправка: Гл.12.Прил.8.п.8. 3_12.00.01.11.001 Наименование: При наличии напряженных и стесненных условий производства работ (стесненность, сложность складирования и транспортной логистики и т.п.) для объектов, расположенных в пределах круговой магистральной системы улиц "Садовое кольцо" города Москвы | 0 | 11592.1 | 11592.1 | 0 | 0 | 0 | 0 | 0 | 0 | 0 | 0 | 0 | [13 empty] | 0 | 0 | 1 | 1 |  |  |  | 1010 | шт. | шт. | 1 | [6 empty] | 85133641 | 30 | Строительные работы | 0 |  | 1 | 21 | ТСН-2001.3-16. Трубопроводы внутренние | ТСН-2001.3-16-1 |  | Поправка: Гл.6.Прил.2.2.п.2.2.6_06.00.01.07.001 Поправка: Гл.12.Прил.8.п.8. 3_12.00.01.11.001 |  | 0 | 1689.81 | 1689.81 | 0 | 0 | 0 | 0 | 0 | [18 empty] | 0 | 0 | 0 |  |  |  |  | 109 | 61 |  |  |  |  | 1 |  | -1578721721 | 2 | 1 | 2 | 0 | 0 | 0 | 11592.1 | 11592.1 | 0 | 0 |  | 0 | 3 | 0 |  | 0 | 1 | 0 | 0 | 0 | 0 |  |  | *1)*1 | 0 | 0
17 | 1 | 321 | 324 | 19 | 3.16-15-3 | Установка вентилей, задвижек, затворов, клапанов обратных, кранов проходных на трубопроводах из стальных труб диаметром до 100 мм | 1 ШТ. | 5 | 0 | 5 |  |  |  | 487.83 | 210.9 | 49.14 | 2 | 227.79 | 0 | 19.142 | 0 | 0 | 250.47 | 140.17 |  | 85736471 | 94.0872 | 42.18 | 9.21 | 0.375 | 42.6972 | 0 | 3.588 | 0 | 0 | 79.26 | 42.18 | 6.14 | 0.25 | 30.94 | 0 | 2.6 | 0 | 0 | 109 | 61 | 1.067 | 1 |  |  | 1 | 1 | 1 | 1 |  |  |  |  | 0 | 1 | ТСН-2001.3 Доп. 79, Сб. 16, т. 15, поз. 3 |  |  | 21 | 0 | 3.16-15-3 | 1 | 30 | 0 | 1 | 1 | 1 | 1 | 1 | 1 |  | 109 | 61 |  |  |  | 1566 | 0 | 0 | [5 empty] | 0 | Поправка: Гл.6.Прил.2.2.п.2.2.6_06.00.01.07.001 Наименование: При выполнении при капитальном ремонте и реконструкции работ, аналогичных технологическим процессам, характерным для нового строительства, и отсутствующих в сборниках на ремонтно-строительные работы ТСН-2001.6 Поправка: Гл.12.Прил.8.п.8. 3_12.00.01.11.001 Наименование: При наличии напряженных и стесненных условий производства работ (стесненность, сложность складирования и транспортной логистики и т.п.) для объектов, расположенных в пределах круговой магистральной системы улиц "Садовое кольцо" города Москвы | 0 | 487.83 | 42.18 | 9.83 | 0.4 | 45.56 | 0 | 3.8284 | 0 | 0 | 248.73 | 139.2 |  | 59 |  | *1)*1 | *1,25)*1,2 | *1,25)*1,2 | *1,15)*1,2 |  | *1,15)*1,2 | *1,25)*1,2 |  |  |  | 0 | 0 | 1 | 1 |  |  |  | 1013 | 1 ШТ. | 1 ШТ. | 1 | [6 empty] | 85133641 | 30 | Строительные работы | 0 |  | 1 | 21 | ТСН-2001.3-16. Трубопроводы внутренние | ТСН-2001.3-16-1 |  | Поправка: Гл.6.Прил.2.2.п.2.2.6_06.00.01.07.001 Поправка: Гл.12.Прил.8.п.8. 3_12.00.01.11.001 |  | 0 | 79.26 | 42.18 | 6.14 | 0.25 | 30.94 | 2.6 | 0 | 0 | [17 empty] | 0 | 0 | 0 |  |  |  |  | 109 | 61 |  |  |  |  | 1 |  | -910498209 | 2 | 1 | 2 | 0 | 0 | 0 | 878.47 | 878.47 | 0 | 0 |  | 0 | 3 | 0 |  | 0 | 1 | 0 | 0 | 0 | 0 |  |  |  | 0 | 0
17 | 1 | 330 | 332 | 19 | 3.16-15-3 | Установка вентилей, задвижек, затворов, клапанов обратных, кранов проходных на трубопроводах из стальных труб диаметром до 100 мм | 1 ШТ. | 5 | 0 | 5 |  |  |  | 15308.67 | 1763.12 | 709.58 | 112.7 | 12835.97 | 0 | 19.142 | 0 | 0 | 14114.05 | 7898.69 |  | 85736473 | 94.0872 | 42.18 | 9.21 | 0.375 | 42.6972 | 0 | 3.588 | 0 | 0 | 79.26 | 42.18 | 6.14 | 0.25 | 30.94 | 0 | 2.6 | 0 | 0 | 109 | 61 | 1.067 | 1 |  |  | 1 | 56.35 | 14.44 | 8.36 |  |  |  |  | 0 | 1 | ТСН-2001.3 Доп. 79, Сб. 16, т. 15, поз. 3 |  |  | 21 | 0 | 3.16-15-3 | 1 | 30 | 0 | 56.35 | 1 | 1 | 1 | 1 | 1 |  | 109 | 61 |  |  |  | 1566 | 0 | 0 | [5 empty] | 0 | Поправка: Гл.6.Прил.2.2.п.2.2.6_06.00.01.07.001 Наименование: При выполнении при капитальном ремонте и реконструкции работ, аналогичных технологическим процессам, характерным для нового строительства, и отсутствующих в сборниках на ремонтно-строительные работы ТСН-2001.6 Поправка: Гл.12.Прил.8.п.8. 3_12.00.01.11.001 Наименование: При наличии напряженных и стесненных условий производства работ (стесненность, сложность складирования и транспортной логистики и т.п.) для объектов, расположенных в пределах круговой магистральной системы улиц "Садовое кольцо" города Москвы | 0 | 15308.67 | 352.62 | 141.95 | 22.54 | 2567.31 | 0 | 3.8284 | 0 | 0 | 14015.78 | 7843.69 |  | 61 |  | *1)*1 | *1,25)*1,2 | *1,25)*1,2 | *1,15)*1,2 |  | *1,15)*1,2 | *1,25)*1,2 |  |  |  | 0 | 0 | 1 | 1 |  |  |  | 1013 | 1 ШТ. | 1 ШТ. | 1 | [6 empty] | 85133641 | 30 | Строительные работы | 0 |  | 1 | 21 | ТСН-2001.3-16. Трубопроводы внутренние | ТСН-2001.3-16-1 |  | Поправка: Гл.6.Прил.2.2.п.2.2.6_06.00.01.07.001 Поправка: Гл.12.Прил.8.п.8. 3_12.00.01.11.001 |  | 0 | 79.26 | 42.18 | 6.14 | 0.25 | 30.94 | 2.6 | 0 | 0 | [17 empty] | 0 | 0 | 0 |  |  |  |  | 109 | 61 |  |  |  |  | 1 |  | -910498209 | 2 | 1 | 2 | 0 | 0 | 0 | 37321.41 | 37321.41 | 0 | 0 |  | 0 | 3 | 0 |  | 0 | 1 | 0 | 0 | 0 | 0 |  |  |  | 0 | 0
18 | 1 | 318 |  | 19,1 | 1.12-9-40 | Фланцы ответные стальные приварные, ГОСТ 33259-2015, в комплекте (фланцев - 2 шт., прокладок - 2 шт., болты, гайки), номинальное давление PN 1,6 МПа, номинальный диаметр DN 80 мм (65 мм) | КОМПЛЕКТ | 5 | 1 | 1 |  |  |  | 773.65 | 773.65 | 0 | 0 | 0 | 0 | 0 | 0 | 0 | 0 | 0 |  | 85736471 | 154.73 | 154.73 | 0 | 0 | 0 | 0 | 0 | 0 | 0 | 154.73 | 154.73 | 0 | 0 | 0 | 0 | 0 | 0 | 0 | 109 | 61 | 1 | 1 |  |  | 1 | 1 | 1 | 1 |  |  |  |  | 3 | 1 | ТСН-2001.1 Доп. 80, Р. 12, о. 9, поз. 40 |  |  | 21 | 0 |  | 0 | 30 | 0 | 1 | 1 | 1 | 1 | 1 | 1 |  | 109 | 61 |  |  |  | 1566 | 0 | 0 | [5 empty] | 0 | Поправка: Гл.6.Прил.2.2.п.2.2.6_06.00.01.07.001 Наименование: При выполнении при капитальном ремонте и реконструкции работ, аналогичных технологическим процессам, характерным для нового строительства, и отсутствующих в сборниках на ремонтно-строительные работы ТСН-2001.6 Поправка: Гл.12.Прил.8.п.8. 3_12.00.01.11.001 Наименование: При наличии напряженных и стесненных условий производства работ (стесненность, сложность складирования и транспортной логистики и т.п.) для объектов, расположенных в пределах круговой магистральной системы улиц "Садовое кольцо" города Москвы | 0 | 773.65 | 154.73 | 0 | 0 | 0 | 0 | 0 | 0 | 0 | 0 | 0 | [13 empty] | 0 | 0 | 1 | 1 |  |  |  | 1013 | КОМПЛЕКТ | КОМПЛЕКТ | 1 | [6 empty] | 85133641 | 30 | Строительные работы | 0 |  | 1 | 21 | ТСН-2001.3-16. Трубопроводы внутренние | ТСН-2001.3-16-1 |  | Поправка: Гл.6.Прил.2.2.п.2.2.6_06.00.01.07.001 Поправка: Гл.12.Прил.8.п.8. 3_12.00.01.11.001 |  | 0 | 154.73 | 154.73 | 0 | 0 | 0 | 0 | 0 | [18 empty] | 0 | 0 | 0 |  |  |  |  | 109 | 61 |  |  |  |  | 1 |  | 1766770178 | 2 | 1 | -2 | 0 | 0 | 0 | 773.65 | 773.65 | 0 | 0 |  | 0 | 3 | 0 |  | 0 | 1 | 0 | 0 | 0 | 0 |  |  | *1)*1 | 0 | 0
18 | 1 | 327 |  | 19,1 | 1.12-9-40 | Фланцы ответные стальные приварные, ГОСТ 33259-2015, в комплекте (фланцев - 2 шт., прокладок - 2 шт., болты, гайки), номинальное давление PN 1,6 МПа, номинальный диаметр DN 80 мм (65 мм) | КОМПЛЕКТ | 5 | 1 | 1 |  |  |  | 7705.55 | 7705.55 | 0 | 0 | 0 | 0 | 0 | 0 | 0 | 0 | 0 |  | 85736473 | 154.73 | 154.73 | 0 | 0 | 0 | 0 | 0 | 0 | 0 | 154.73 | 154.73 | 0 | 0 | 0 | 0 | 0 | 0 | 0 | 109 | 61 | 1 | 1 |  |  | 1 | 1 | 1 | 9.96 |  |  |  |  | 3 | 1 | ТСН-2001.1 Доп. 80, Р. 12, о. 9, поз. 40 |  |  | 21 | 0 | 1.12-9-40 | 1 | 30 | 0 | 1 | 1 | 1 | 1 | 1 | 1 |  | 109 | 61 |  |  |  | 1566 | 0 | 0 | [5 empty] | 0 | Поправка: Гл.6.Прил.2.2.п.2.2.6_06.00.01.07.001 Наименование: При выполнении при капитальном ремонте и реконструкции работ, аналогичных технологическим процессам, характерным для нового строительства, и отсутствующих в сборниках на ремонтно-строительные работы ТСН-2001.6 Поправка: Гл.12.Прил.8.п.8. 3_12.00.01.11.001 Наименование: При наличии напряженных и стесненных условий производства работ (стесненность, сложность складирования и транспортной логистики и т.п.) для объектов, расположенных в пределах круговой магистральной системы улиц "Садовое кольцо" города Москвы | 0 | 7705.55 | 1541.11 | 0 | 0 | 0 | 0 | 0 | 0 | 0 | 0 | 0 | [13 empty] | 0 | 0 | 1 | 1 |  |  |  | 1013 | КОМПЛЕКТ | КОМПЛЕКТ | 1 | [6 empty] | 85133641 | 30 | Строительные работы | 0 |  | 1 | 21 | ТСН-2001.3-16. Трубопроводы внутренние | ТСН-2001.3-16-1 |  | Поправка: Гл.6.Прил.2.2.п.2.2.6_06.00.01.07.001 Поправка: Гл.12.Прил.8.п.8. 3_12.00.01.11.001 |  | 0 | 154.73 | 154.73 | 0 | 0 | 0 | 0 | 0 | [18 empty] | 0 | 0 | 0 |  |  |  |  | 109 | 61 |  |  |  |  | 1 |  | 1766770178 | 2 | 1 | 2 | 0 | 0 | 0 | 7705.55 | 7705.55 | 0 | 0 |  | 0 | 3 | 0 |  | 0 | 1 | 0 | 0 | 0 | 0 |  |  | *1)*1 | 0 | 0
18 | 1 | 320 |  | 19,2 | 1.13-3-108 | Клапан обратный, чугунный, фланцевый, температура рабочей среды от -10 до +100°С, условная пропускная способность 159 м3/ч, номинальное давление РN 1,6 МПа, номинальный диаметр DN 65 мм | шт. | 2 | 0.4 | 0.4 |  |  |  | 3411.62 | 3411.62 | 0 | 0 | 0 | 0 | 0 | 0 | 0 | 0 | 0 |  | 85736471 | 1705.81 | 1705.81 | 0 | 0 | 0 | 0 | 0 | 0 | 0 | 1705.81 | 1705.81 | 0 | 0 | 0 | 0 | 0 | 0 | 0 | 109 | 61 | 1 | 1 |  |  | 1 | 1 | 1 | 1 |  |  |  |  | 3 | 1 | ТСН-2001.1 Доп. 79, Р. 13, о. 3, поз. 108 |  |  | 21 | 0 |  | 0 | 30 | 0 | 1 | 1 | 1 | 1 | 1 | 1 |  | 109 | 61 |  |  |  | 1566 | 0 | 0 | [5 empty] | 0 | Поправка: Гл.6.Прил.2.2.п.2.2.6_06.00.01.07.001 Наименование: При выполнении при капитальном ремонте и реконструкции работ, аналогичных технологическим процессам, характерным для нового строительства, и отсутствующих в сборниках на ремонтно-строительные работы ТСН-2001.6 Поправка: Гл.12.Прил.8.п.8. 3_12.00.01.11.001 Наименование: При наличии напряженных и стесненных условий производства работ (стесненность, сложность складирования и транспортной логистики и т.п.) для объектов, расположенных в пределах круговой магистральной системы улиц "Садовое кольцо" города Москвы | 0 | 3411.62 | 1705.81 | 0 | 0 | 0 | 0 | 0 | 0 | 0 | 0 | 0 | [13 empty] | 0 | 0 | 1 | 1 |  |  |  | 1010 | шт. | шт. | 1 | [6 empty] | 85133641 | 30 | Строительные работы | 0 |  | 1 | 21 | ТСН-2001.3-16. Трубопроводы внутренние | ТСН-2001.3-16-1 |  | Поправка: Гл.6.Прил.2.2.п.2.2.6_06.00.01.07.001 Поправка: Гл.12.Прил.8.п.8. 3_12.00.01.11.001 |  | 0 | 1705.81 | 1705.81 | 0 | 0 | 0 | 0 | 0 | [18 empty] | 0 | 0 | 0 |  |  |  |  | 109 | 61 |  |  |  |  | 1 |  | 540530615 | 2 | 1 | -2 | 0 | 0 | 0 | 3411.62 | 3411.62 | 0 | 0 |  | 0 | 3 | 0 |  | 0 | 1 | 0 | 0 | 0 | 0 |  |  | *1)*1 | 0 | 0
18 | 1 | 329 |  | 19,2 | 1.13-3-108 | Клапан обратный, чугунный, фланцевый, температура рабочей среды от -10 до +100°С, условная пропускная способность 159 м3/ч, номинальное давление РN 1,6 МПа, номинальный диаметр DN 65 мм | шт. | 2 | 0.4 | 0.4 |  |  |  | 28623.49 | 28623.49 | 0 | 0 | 0 | 0 | 0 | 0 | 0 | 0 | 0 |  | 85736473 | 1705.81 | 1705.81 | 0 | 0 | 0 | 0 | 0 | 0 | 0 | 1705.81 | 1705.81 | 0 | 0 | 0 | 0 | 0 | 0 | 0 | 109 | 61 | 1 | 1 |  |  | 1 | 1 | 1 | 8.39 |  |  |  |  | 3 | 1 | ТСН-2001.1 Доп. 79, Р. 13, о. 3, поз. 108 |  |  | 21 | 0 | 1.13-3-108 | 1 | 30 | 0 | 1 | 1 | 1 | 1 | 1 | 1 |  | 109 | 61 |  |  |  | 1566 | 0 | 0 | [5 empty] | 0 | Поправка: Гл.6.Прил.2.2.п.2.2.6_06.00.01.07.001 Наименование: При выполнении при капитальном ремонте и реконструкции работ, аналогичных технологическим процессам, характерным для нового строительства, и отсутствующих в сборниках на ремонтно-строительные работы ТСН-2001.6 Поправка: Гл.12.Прил.8.п.8. 3_12.00.01.11.001 Наименование: При наличии напряженных и стесненных условий производства работ (стесненность, сложность складирования и транспортной логистики и т.п.) для объектов, расположенных в пределах круговой магистральной системы улиц "Садовое кольцо" города Москвы | 0 | 28623.49 | 14311.75 | 0 | 0 | 0 | 0 | 0 | 0 | 0 | 0 | 0 | [13 empty] | 0 | 0 | 1 | 1 |  |  |  | 1010 | шт. | шт. | 1 | [6 empty] | 85133641 | 30 | Строительные работы | 0 |  | 1 | 21 | ТСН-2001.3-16. Трубопроводы внутренние | ТСН-2001.3-16-1 |  | Поправка: Гл.6.Прил.2.2.п.2.2.6_06.00.01.07.001 Поправка: Гл.12.Прил.8.п.8. 3_12.00.01.11.001 |  | 0 | 1705.81 | 1705.81 | 0 | 0 | 0 | 0 | 0 | [18 empty] | 0 | 0 | 0 |  |  |  |  | 109 | 61 |  |  |  |  | 1 |  | 540530615 | 2 | 1 | 2 | 0 | 0 | 0 | 28623.49 | 28623.49 | 0 | 0 |  | 0 | 3 | 0 |  | 0 | 1 | 0 | 0 | 0 | 0 |  |  | *1)*1 | 0 | 0
18 | 1 | 319 |  | 19,3 | 1.13-2-85 | Задвижка с обрезиненным клином, чугунная, с невыдвижным шпинделем, фланцевая, с ручным приводом, МЗВГ (30ч39р), номинальное давление PN 1,6 МПа, номинальный диаметр DN 80 мм (65 мм) | шт. | 3 | 0.6 | 0.6 |  |  |  | 1455.6 | 1455.6 | 0 | 0 | 0 | 0 | 0 | 0 | 0 | 0 | 0 |  | 85736471 | 485.2 | 485.2 | 0 | 0 | 0 | 0 | 0 | 0 | 0 | 485.2 | 485.2 | 0 | 0 | 0 | 0 | 0 | 0 | 0 | 109 | 61 | 1 | 1 |  |  | 1 | 1 | 1 | 1 |  |  |  |  | 3 | 1 | ТСН-2001.1 Доп. 79, Р. 13, о. 2, поз. 85 |  |  | 21 | 0 |  | 0 | 30 | 0 | 1 | 1 | 1 | 1 | 1 | 1 |  | 109 | 61 |  |  |  | 1566 | 0 | 0 | [5 empty] | 0 | Поправка: Гл.6.Прил.2.2.п.2.2.6_06.00.01.07.001 Наименование: При выполнении при капитальном ремонте и реконструкции работ, аналогичных технологическим процессам, характерным для нового строительства, и отсутствующих в сборниках на ремонтно-строительные работы ТСН-2001.6 Поправка: Гл.12.Прил.8.п.8. 3_12.00.01.11.001 Наименование: При наличии напряженных и стесненных условий производства работ (стесненность, сложность складирования и транспортной логистики и т.п.) для объектов, расположенных в пределах круговой магистральной системы улиц "Садовое кольцо" города Москвы | 0 | 1455.6 | 485.2 | 0 | 0 | 0 | 0 | 0 | 0 | 0 | 0 | 0 | [13 empty] | 0 | 0 | 1 | 1 |  |  |  | 1010 | шт. | шт. | 1 | [6 empty] | 85133641 | 30 | Строительные работы | 0 |  | 1 | 21 | ТСН-2001.3-16. Трубопроводы внутренние | ТСН-2001.3-16-1 |  | Поправка: Гл.6.Прил.2.2.п.2.2.6_06.00.01.07.001 Поправка: Гл.12.Прил.8.п.8. 3_12.00.01.11.001 |  | 0 | 485.2 | 485.2 | 0 | 0 | 0 | 0 | 0 | [18 empty] | 0 | 0 | 0 |  |  |  |  | 109 | 61 |  |  |  |  | 1 |  | -1532494884 | 2 | 1 | -2 | 0 | 0 | 0 | 1455.6 | 1455.6 | 0 | 0 |  | 0 | 3 | 0 |  | 0 | 1 | 0 | 0 | 0 | 0 |  |  | *1)*1 | 0 | 0
18 | 1 | 328 |  | 19,3 | 1.13-2-85 | Задвижка с обрезиненным клином, чугунная, с невыдвижным шпинделем, фланцевая, с ручным приводом, МЗВГ (30ч39р), номинальное давление PN 1,6 МПа, номинальный диаметр DN 80 мм (65 мм) | шт. | 3 | 0.6 | 0.6 |  |  |  | 24206.63 | 24206.63 | 0 | 0 | 0 | 0 | 0 | 0 | 0 | 0 | 0 |  | 85736473 | 485.2 | 485.2 | 0 | 0 | 0 | 0 | 0 | 0 | 0 | 485.2 | 485.2 | 0 | 0 | 0 | 0 | 0 | 0 | 0 | 109 | 61 | 1 | 1 |  |  | 1 | 1 | 1 | 16.63 |  |  |  |  | 3 | 1 | ТСН-2001.1 Доп. 79, Р. 13, о. 2, поз. 85 |  |  | 21 | 0 | 1.13-2-85 | 1 | 30 | 0 | 1 | 1 | 1 | 1 | 1 | 1 |  | 109 | 61 |  |  |  | 1566 | 0 | 0 | [5 empty] | 0 | Поправка: Гл.6.Прил.2.2.п.2.2.6_06.00.01.07.001 Наименование: При выполнении при капитальном ремонте и реконструкции работ, аналогичных технологическим процессам, характерным для нового строительства, и отсутствующих в сборниках на ремонтно-строительные работы ТСН-2001.6 Поправка: Гл.12.Прил.8.п.8. 3_12.00.01.11.001 Наименование: При наличии напряженных и стесненных условий производства работ (стесненность, сложность складирования и транспортной логистики и т.п.) для объектов, расположенных в пределах круговой магистральной системы улиц "Садовое кольцо" города Москвы | 0 | 24206.63 | 8068.88 | 0 | 0 | 0 | 0 | 0 | 0 | 0 | 0 | 0 | [13 empty] | 0 | 0 | 1 | 1 |  |  |  | 1010 | шт. | шт. | 1 | [6 empty] | 85133641 | 30 | Строительные работы | 0 |  | 1 | 21 | ТСН-2001.3-16. Трубопроводы внутренние | ТСН-2001.3-16-1 |  | Поправка: Гл.6.Прил.2.2.п.2.2.6_06.00.01.07.001 Поправка: Гл.12.Прил.8.п.8. 3_12.00.01.11.001 |  | 0 | 485.2 | 485.2 | 0 | 0 | 0 | 0 | 0 | [18 empty] | 0 | 0 | 0 |  |  |  |  | 109 | 61 |  |  |  |  | 1 |  | -1532494884 | 2 | 1 | 2 | 0 | 0 | 0 | 24206.63 | 24206.63 | 0 | 0 |  | 0 | 3 | 0 |  | 0 | 1 | 0 | 0 | 0 | 0 |  |  | *1)*1 | 0 | 0
17 | 1 | 335 | 337 | 20 | 3.16-29-1 | Гидравлическое испытание трубопроводов систем отопления, водопровода и горячего водоснабжения диаметром до 50 мм | 100 м трубопровода | 2.95 | 0 | 2.95 |  |  |  | 358.75 | 26.67 | 0 | 0 | 332.08 | 0 | 21.7622 | 0 | 0 | 361.97 | 202.57 |  | 85736471 | 114.541 | 9.04 | 0 | 0 | 105.501 | 0 | 6.9138 | 0 | 0 | 85.49 | 9.04 | 0 | 0 | 76.45 | 0 | 5.01 | 0 | 0 | 109 | 61 | 1.067 | 1 |  |  | 1 | 1 | 1 | 1 |  |  |  |  | 0 | 1 | ТСН-2001.3 Доп. 72, Сб. 16, т. 29, поз. 1 |  |  | 21 | 0 | 3.16-29-1 | 1 | 30 | 0 | 1 | 1 | 1 | 1 | 1 | 1 |  | 109 | 61 |  |  |  | 1566 | 0 | 0 | [5 empty] | 0 | Поправка: Гл.6.Прил.2.2.п.2.2.6_06.00.01.07.001 Наименование: При выполнении при капитальном ремонте и реконструкции работ, аналогичных технологическим процессам, характерным для нового строительства, и отсутствующих в сборниках на ремонтно-строительные работы ТСН-2001.6 Поправка: Гл.12.Прил.8.п.8. 3_12.00.01.11.001 Наименование: При наличии напряженных и стесненных условий производства работ (стесненность, сложность складирования и транспортной логистики и т.п.) для объектов, расположенных в пределах круговой магистральной системы улиц "Садовое кольцо" города Москвы | 0 | 358.75 | 9.04 | 0 | 0 | 112.57 | 0 | 7.377 | 0 | 0 | 361.97 | 202.57 |  | 63 |  | *1)*1 | *1,25)*1,2 | *1,25)*1,2 | *1,15)*1,2 |  | *1,15)*1,2 | *1,25)*1,2 |  |  |  | 0 | 0 | 1 | 1 |  |  |  | 1013 | 100 м трубопровода | 100 м трубопровода | 1 | [6 empty] | 85133641 | 30 | Строительные работы | 0 |  | 1 | 21 | ТСН-2001.3-16. Трубопроводы внутренние | ТСН-2001.3-16-1 |  | Поправка: Гл.6.Прил.2.2.п.2.2.6_06.00.01.07.001 Поправка: Гл.12.Прил.8.п.8. 3_12.00.01.11.001 |  | 0 | 85.49 | 9.04 | 0 | 0 | 76.45 | 5.01 | 0 | 0 | [17 empty] | 0 | 0 | 0 |  |  |  |  | 109 | 61 |  |  |  |  | 1 |  | 332992495 | 2 | 1 | 2 | 0 | 0 | 0 | 923.29 | 923.29 | 0 | 0 |  | 0 | 3 | 0 |  | 0 | 1 | 0 | 0 | 0 | 0 |  |  |  | 0 | 0
17 | 1 | 340 | 342 | 20 | 3.16-29-1 | Гидравлическое испытание трубопроводов систем отопления, водопровода и горячего водоснабжения диаметром до 50 мм | 100 м трубопровода | 2.95 | 0 | 2.95 |  |  |  | 18906.33 | 193.62 | 0 | 0 | 18712.71 | 0 | 21.7622 | 0 | 0 | 20396.85 | 11414.75 |  | 85736473 | 114.541 | 9.04 | 0 | 0 | 105.501 | 0 | 6.9138 | 0 | 0 | 85.49 | 9.04 | 0 | 0 | 76.45 | 0 | 5.01 | 0 | 0 | 109 | 61 | 1.067 | 1 |  |  | 1 | 56.35 | 1 | 7.26 |  |  |  |  | 0 | 1 | ТСН-2001.3 Доп. 72, Сб. 16, т. 29, поз. 1 |  |  | 21 | 0 | 3.16-29-1 | 1 | 30 | 0 | 56.35 | 1 | 1 | 1 | 1 | 1 |  | 109 | 61 |  |  |  | 1566 | 0 | 0 | [5 empty] | 0 | Поправка: Гл.6.Прил.2.2.п.2.2.6_06.00.01.07.001 Наименование: При выполнении при капитальном ремонте и реконструкции работ, аналогичных технологическим процессам, характерным для нового строительства, и отсутствующих в сборниках на ремонтно-строительные работы ТСН-2001.6 Поправка: Гл.12.Прил.8.п.8. 3_12.00.01.11.001 Наименование: При наличии напряженных и стесненных условий производства работ (стесненность, сложность складирования и транспортной логистики и т.п.) для объектов, расположенных в пределах круговой магистральной системы улиц "Садовое кольцо" города Москвы | 0 | 18906.33 | 65.63 | 0 | 0 | 6343.32 | 0 | 7.377 | 0 | 0 | 20396.85 | 11414.75 |  | 65 |  | *1)*1 | *1,25)*1,2 | *1,25)*1,2 | *1,15)*1,2 |  | *1,15)*1,2 | *1,25)*1,2 |  |  |  | 0 | 0 | 1 | 1 |  |  |  | 1013 | 100 м трубопровода | 100 м трубопровода | 1 | [6 empty] | 85133641 | 30 | Строительные работы | 0 |  | 1 | 21 | ТСН-2001.3-16. Трубопроводы внутренние | ТСН-2001.3-16-1 |  | Поправка: Гл.6.Прил.2.2.п.2.2.6_06.00.01.07.001 Поправка: Гл.12.Прил.8.п.8. 3_12.00.01.11.001 |  | 0 | 85.49 | 9.04 | 0 | 0 | 76.45 | 5.01 | 0 | 0 | [17 empty] | 0 | 0 | 0 |  |  |  |  | 109 | 61 |  |  |  |  | 1 |  | 332992495 | 2 | 1 | 2 | 0 | 0 | 0 | 50717.93 | 50717.93 | 0 | 0 |  | 0 | 3 | 0 |  | 0 | 1 | 0 | 0 | 0 | 0 |  |  |  | 0 | 0
17 | 1 | 345 | 347 | 21 | 3.16-29-2 | Гидравлическое испытание трубопроводов систем отопления, водопровода и горячего водоснабжения диаметром до 100 мм | 100 м трубопровода | 0.32 | 0 | 0.32 |  |  |  | 45.25 | 9.23 | 0 | 0 | 36.02 | 0 | 2.3606 | 0 | 0 | 39.26 | 21.97 |  | 85736471 | 134.341 | 28.84 | 0 | 0 | 105.501 | 0 | 6.9138 | 0 | 0 | 105.29 | 28.84 | 0 | 0 | 76.45 | 0 | 5.01 | 0 | 0 | 109 | 61 | 1.067 | 1 |  |  | 1 | 1 | 1 | 1 |  |  |  |  | 0 | 1 | ТСН-2001.3 Доп. 72, Сб. 16, т. 29, поз. 2 |  |  | 21 | 0 | 3.16-29-2 | 1 | 30 | 0 | 1 | 1 | 1 | 1 | 1 | 1 |  | 109 | 61 |  |  |  | 1566 | 0 | 0 | [5 empty] | 0 | Поправка: Гл.6.Прил.2.2.п.2.2.6_06.00.01.07.001 Наименование: При выполнении при капитальном ремонте и реконструкции работ, аналогичных технологическим процессам, характерным для нового строительства, и отсутствующих в сборниках на ремонтно-строительные работы ТСН-2001.6 Поправка: Гл.12.Прил.8.п.8. 3_12.00.01.11.001 Наименование: При наличии напряженных и стесненных условий производства работ (стесненность, сложность складирования и транспортной логистики и т.п.) для объектов, расположенных в пределах круговой магистральной системы улиц "Садовое кольцо" города Москвы | 0 | 45.25 | 28.84 | 0 | 0 | 112.57 | 0 | 7.377 | 0 | 0 | 39.26 | 21.97 |  | 67 |  | *1)*1 | *1,25)*1,2 | *1,25)*1,2 | *1,15)*1,2 |  | *1,15)*1,2 | *1,25)*1,2 |  |  |  | 0 | 0 | 1 | 1 |  |  |  | 1013 | 100 м трубопровода | 100 м трубопровода | 1 | [6 empty] | 85133641 | 30 | Строительные работы | 0 |  | 1 | 21 | ТСН-2001.3-16. Трубопроводы внутренние | ТСН-2001.3-16-1 |  | Поправка: Гл.6.Прил.2.2.п.2.2.6_06.00.01.07.001 Поправка: Гл.12.Прил.8.п.8. 3_12.00.01.11.001 |  | 0 | 105.29 | 28.84 | 0 | 0 | 76.45 | 5.01 | 0 | 0 | [17 empty] | 0 | 0 | 0 |  |  |  |  | 109 | 61 |  |  |  |  | 1 |  | -1217993707 | 2 | 1 | 2 | 0 | 0 | 0 | 106.48 | 106.48 | 0 | 0 |  | 0 | 3 | 0 |  | 0 | 1 | 0 | 0 | 0 | 0 |  |  |  | 0 | 0
17 | 1 | 350 | 352 | 21 | 3.16-29-2 | Гидравлическое испытание трубопроводов систем отопления, водопровода и горячего водоснабжения диаметром до 100 мм | 100 м трубопровода | 0.32 | 0 | 0.32 |  |  |  | 2099.88 | 70.15 | 0 | 0 | 2029.73 | 0 | 2.3606 | 0 | 0 | 2212.41 | 1238.14 |  | 85736473 | 134.341 | 28.84 | 0 | 0 | 105.501 | 0 | 6.9138 | 0 | 0 | 105.29 | 28.84 | 0 | 0 | 76.45 | 0 | 5.01 | 0 | 0 | 109 | 61 | 1.067 | 1 |  |  | 1 | 56.35 | 1 | 7.6 |  |  |  |  | 0 | 1 | ТСН-2001.3 Доп. 72, Сб. 16, т. 29, поз. 2 |  |  | 21 | 0 | 3.16-29-2 | 1 | 30 | 0 | 56.35 | 1 | 1 | 1 | 1 | 1 |  | 109 | 61 |  |  |  | 1566 | 0 | 0 | [5 empty] | 0 | Поправка: Гл.6.Прил.2.2.п.2.2.6_06.00.01.07.001 Наименование: При выполнении при капитальном ремонте и реконструкции работ, аналогичных технологическим процессам, характерным для нового строительства, и отсутствующих в сборниках на ремонтно-строительные работы ТСН-2001.6 Поправка: Гл.12.Прил.8.п.8. 3_12.00.01.11.001 Наименование: При наличии напряженных и стесненных условий производства работ (стесненность, сложность складирования и транспортной логистики и т.п.) для объектов, расположенных в пределах круговой магистральной системы улиц "Садовое кольцо" города Москвы | 0 | 2099.88 | 219.18 | 0 | 0 | 6343.32 | 0 | 7.377 | 0 | 0 | 2212.41 | 1238.14 |  | 69 |  | *1)*1 | *1,25)*1,2 | *1,25)*1,2 | *1,15)*1,2 |  | *1,15)*1,2 | *1,25)*1,2 |  |  |  | 0 | 0 | 1 | 1 |  |  |  | 1013 | 100 м трубопровода | 100 м трубопровода | 1 | [6 empty] | 85133641 | 30 | Строительные работы | 0 |  | 1 | 21 | ТСН-2001.3-16. Трубопроводы внутренние | ТСН-2001.3-16-1 |  | Поправка: Гл.6.Прил.2.2.п.2.2.6_06.00.01.07.001 Поправка: Гл.12.Прил.8.п.8. 3_12.00.01.11.001 |  | 0 | 105.29 | 28.84 | 0 | 0 | 76.45 | 5.01 | 0 | 0 | [17 empty] | 0 | 0 | 0 |  |  |  |  | 109 | 61 |  |  |  |  | 1 |  | -1217993707 | 2 | 1 | 2 | 0 | 0 | 0 | 5550.43 | 5550.43 | 0 | 0 |  | 0 | 3 | 0 |  | 0 | 1 | 0 | 0 | 0 | 0 |  |  |  | 0 | 0
17 | 1 | 363 | 361 | 22 | 3.26-16-1 | Изоляция трубопроводов изделиями из вспененного каучука, вспененного полиэтилена, трубками | 10 м изоляции | 28.9 | 0 | 28.9 |  |  |  | 2868 | 1639.73 | 34.04 | 4.99 | 1194.23 | 0 | 91.8642 | 0 | 0 | 1043.32 | 563.63 |  | 85736471 | 96.273 | 55.68 | 1.125 | 0.165 | 39.468 | 0 | 3.036 | 0 | 0 | 85.03 | 55.68 | 0.75 | 0.11 | 28.6 | 0 | 2.2 | 0 | 0 | 87 | 47 | 1.047 | 1.019 |  |  | 1 | 1 | 1 | 1 |  |  |  |  | 0 | 1 | ТСН-2001.3 Доп. 79, Сб. 26, т. 16, поз. 1 |  |  | 29 | 0 | 3.26-16-1 | 1 | 30 | 0 | 1 | 1 | 1 | 1 | 1 | 1 |  | 87 | 47 |  |  |  | 1566 | 0 | 0 | [5 empty] | 0 | Поправка: Гл.6.Прил.2.2.п.2.2.6_06.00.01.07.001 Наименование: При выполнении при капитальном ремонте и реконструкции работ, аналогичных технологическим процессам, характерным для нового строительства, и отсутствующих в сборниках на ремонтно-строительные работы ТСН-2001.6 Поправка: Гл.12.Прил.8.п.8. 3_12.00.01.11.001 Наименование: При наличии напряженных и стесненных условий производства работ (стесненность, сложность складирования и транспортной логистики и т.п.) для объектов, расположенных в пределах круговой магистральной системы улиц "Садовое кольцо" города Москвы | 0 | 2868 | 56.74 | 1.18 | 0.17 | 41.32 | 0 | 3.1787 | 0 | 0 | 1039.13 | 561.37 |  | 71 |  | *1)*1 | *1,25)*1,2 | *1,25)*1,2 | *1,15)*1,2 |  | *1,15)*1,2 | *1,25)*1,2 |  |  |  | 0 | 0 | 1 | 1 |  |  |  | 1013 | 10 м изоляции | 10 м изоляции | 1 | [6 empty] | 85133649 | 30 | Строительные работы | 0 |  | 1 | 29 | ТСН-2001.3-26. Теплоизоляционные работы | ТСН-2001.3-26-1 |  | Поправка: Гл.6.Прил.2.2.п.2.2.6_06.00.01.07.001 Поправка: Гл.12.Прил.8.п.8. 3_12.00.01.11.001 |  | 0 | 85.03 | 55.68 | 0.75 | 0.11 | 28.6 | 2.2 | 0 | 0 | [17 empty] | 0 | 0 | 0 |  |  |  |  | 87 | 47 |  |  |  |  | 1 |  | -2051619664 | 2 | 1 | 2 | 0 | 0 | 0 | 4474.95 | 4474.95 | 0 | 0 |  | 0 | 3 | 0 |  | 0 | 1 | 0 | 0 | 0 | 0 |  |  |  | 0 | 0
17 | 1 | 376 | 370 | 22 | 3.26-16-1 | Изоляция трубопроводов изделиями из вспененного каучука, вспененного полиэтилена, трубками | 10 м изоляции | 28.9 | 0 | 28.9 |  |  |  | 100029.67 | 32155.11 | 579.7 | 281.19 | 67294.86 | 0 | 91.8642 | 0 | 0 | 58791.16 | 31760.74 |  | 85736473 | 96.273 | 55.68 | 1.125 | 0.165 | 39.468 | 0 | 3.036 | 0 | 0 | 85.03 | 55.68 | 0.75 | 0.11 | 28.6 | 0 | 2.2 | 0 | 0 | 87 | 47 | 1.047 | 1.019 |  |  | 1 | 56.35 | 17.03 | 19.61 |  |  |  |  | 0 | 1 | ТСН-2001.3 Доп. 79, Сб. 26, т. 16, поз. 1 |  |  | 29 | 0 | 3.26-16-1 | 1 | 30 | 0 | 56.35 | 1 | 1 | 1 | 1 | 1 |  | 87 | 47 |  |  |  | 1566 | 0 | 0 | [5 empty] | 0 | Поправка: Гл.6.Прил.2.2.п.2.2.6_06.00.01.07.001 Наименование: При выполнении при капитальном ремонте и реконструкции работ, аналогичных технологическим процессам, характерным для нового строительства, и отсутствующих в сборниках на ремонтно-строительные работы ТСН-2001.6 Поправка: Гл.12.Прил.8.п.8. 3_12.00.01.11.001 Наименование: При наличии напряженных и стесненных условий производства работ (стесненность, сложность складирования и транспортной логистики и т.п.) для объектов, расположенных в пределах круговой магистральной системы улиц "Садовое кольцо" города Москвы | 0 | 100029.67 | 1112.67 | 20.1 | 9.58 | 2328.38 | 0 | 3.1787 | 0 | 0 | 58554.86 | 31633.09 |  | 73 |  | *1)*1 | *1,25)*1,2 | *1,25)*1,2 | *1,15)*1,2 |  | *1,15)*1,2 | *1,25)*1,2 |  |  |  | 0 | 0 | 1 | 1 |  |  |  | 1013 | 10 м изоляции | 10 м изоляции | 1 | [6 empty] | 85133649 | 30 | Строительные работы | 0 |  | 1 | 29 | ТСН-2001.3-26. Теплоизоляционные работы | ТСН-2001.3-26-1 |  | Поправка: Гл.6.Прил.2.2.п.2.2.6_06.00.01.07.001 Поправка: Гл.12.Прил.8.п.8. 3_12.00.01.11.001 |  | 0 | 85.03 | 55.68 | 0.75 | 0.11 | 28.6 | 2.2 | 0 | 0 | [17 empty] | 0 | 0 | 0 |  |  |  |  | 87 | 47 |  |  |  |  | 1 |  | -2051619664 | 2 | 1 | 2 | 0 | 0 | 0 | 190581.57 | 190581.57 | 0 | 0 |  | 0 | 3 | 0 |  | 0 | 1 | 0 | 0 | 0 | 0 |  |  |  | 0 | 0
18 | 1 | 363 |  | 22,1 | 1.1-1-517 | Лента с клеевым слоем, ширина 50 мм, толщина 0,5 мм | м | 433.5 | 15 | 15 |  |  |  | 1038.08 | 1038.08 | 0 | 0 | 0 | 0 | 0 | 0 | 0 | 0 | 0 |  | 85736471 | 2.35 | 2.35 | 0 | 0 | 0 | 0 | 0 | 0 | 0 | 2.35 | 2.35 | 0 | 0 | 0 | 0 | 0 | 0 | 0 | 87 | 47 | 1 | 1.019 |  |  | 1 | 1 | 1 | 1 |  |  |  |  | 3 | 1 | ТСН-2001.1 Доп. 55, Р. 1, о. 1, поз. 517 |  |  | 29 | 0 |  | 0 | 30 | 0 | 1 | 1 | 1 | 1 | 1 | 1 |  | 87 | 47 |  |  |  | 1566 | 0 | 0 | [5 empty] | 0 | Поправка: Гл.6.Прил.2.2.п.2.2.6_06.00.01.07.001 Наименование: При выполнении при капитальном ремонте и реконструкции работ, аналогичных технологическим процессам, характерным для нового строительства, и отсутствующих в сборниках на ремонтно-строительные работы ТСН-2001.6 Поправка: Гл.12.Прил.8.п.8. 3_12.00.01.11.001 Наименование: При наличии напряженных и стесненных условий производства работ (стесненность, сложность складирования и транспортной логистики и т.п.) для объектов, расположенных в пределах круговой магистральной системы улиц "Садовое кольцо" города Москвы | 0 | 1038.08 | 2.39 | 0 | 0 | 0 | 0 | 0 | 0 | 0 | 0 | 0 | [13 empty] | 0 | 0 | 1 | 1 |  |  |  | 1003 | м | м | 1 | [6 empty] | 85133649 | 30 | Строительные работы | 0 |  | 1 | 29 | ТСН-2001.3-26. Теплоизоляционные работы | ТСН-2001.3-26-1 |  | Поправка: Гл.6.Прил.2.2.п.2.2.6_06.00.01.07.001 Поправка: Гл.12.Прил.8.п.8. 3_12.00.01.11.001 |  | 0 | 2.35 | 2.35 | 0 | 0 | 0 | 0 | 0 | [18 empty] | 0 | 0 | 0 |  |  |  |  | 87 | 47 |  |  |  |  | 1 |  | 1628137600 | 2 | 1 | -2 | 0 | 0 | 0 | 1038.08 | 1038.08 | 0 | 0 |  | 0 | 3 | 0 |  | 0 | 1 | 0 | 0 | 0 | 0 |  |  | *1)*1 | 0 | 0
18 | 1 | 376 |  | 22,1 | 1.1-1-517 | Лента с клеевым слоем, ширина 50 мм, толщина 0,5 мм | м | 433.5 | 15 | 15 |  |  |  | 16183.67 | 16183.67 | 0 | 0 | 0 | 0 | 0 | 0 | 0 | 0 | 0 |  | 85736473 | 2.35 | 2.35 | 0 | 0 | 0 | 0 | 0 | 0 | 0 | 2.35 | 2.35 | 0 | 0 | 0 | 0 | 0 | 0 | 0 | 87 | 47 | 1 | 1.019 |  |  | 1 | 1 | 1 | 15.59 |  |  |  |  | 3 | 1 | ТСН-2001.1 Доп. 55, Р. 1, о. 1, поз. 517 |  |  | 29 | 0 | 1.1-1-517 | 1 | 30 | 0 | 1 | 1 | 1 | 1 | 1 | 1 |  | 87 | 47 |  |  |  | 1566 | 0 | 0 | [5 empty] | 0 | Поправка: Гл.6.Прил.2.2.п.2.2.6_06.00.01.07.001 Наименование: При выполнении при капитальном ремонте и реконструкции работ, аналогичных технологическим процессам, характерным для нового строительства, и отсутствующих в сборниках на ремонтно-строительные работы ТСН-2001.6 Поправка: Гл.12.Прил.8.п.8. 3_12.00.01.11.001 Наименование: При наличии напряженных и стесненных условий производства работ (стесненность, сложность складирования и транспортной логистики и т.п.) для объектов, расположенных в пределах круговой магистральной системы улиц "Садовое кольцо" города Москвы | 0 | 16183.67 | 37.26 | 0 | 0 | 0 | 0 | 0 | 0 | 0 | 0 | 0 | [13 empty] | 0 | 0 | 1 | 1 |  |  |  | 1003 | м | м | 1 | [6 empty] | 85133649 | 30 | Строительные работы | 0 |  | 1 | 29 | ТСН-2001.3-26. Теплоизоляционные работы | ТСН-2001.3-26-1 |  | Поправка: Гл.6.Прил.2.2.п.2.2.6_06.00.01.07.001 Поправка: Гл.12.Прил.8.п.8. 3_12.00.01.11.001 |  | 0 | 2.35 | 2.35 | 0 | 0 | 0 | 0 | 0 | [18 empty] | 0 | 0 | 0 |  |  |  |  | 87 | 47 |  |  |  |  | 1 |  | 1628137600 | 2 | 1 | 2 | 0 | 0 | 0 | 16183.67 | 16183.67 | 0 | 0 |  | 0 | 3 | 0 |  | 0 | 1 | 0 | 0 | 0 | 0 |  |  | *1)*1 | 0 | 0
18 | 1 | 358 |  | 22,2 | 1.1-1-3132 | Трубка теплоизоляционная из вспененного полиэтилена с закрытой ячеистой структурой, для тепло- и шумоизоляции внутренних инженерных систем, температура применения до +95°C, коэффициент теплопроводности при температуре +10°C не более 0,038 Вт/(м х К), группа горючести Г1, внутренний диаметр 22 мм, толщина 9 мм (для 15 и 20 мм) | м | 60.9 | 2.1073 | 2.1073 |  |  |  | 304.08 | 304.08 | 0 | 0 | 0 | 0 | 0 | 0 | 0 | 0 | 0 |  | 85736471 | 4.9 | 4.9 | 0 | 0 | 0 | 0 | 0 | 0 | 0 | 4.9 | 4.9 | 0 | 0 | 0 | 0 | 0 | 0 | 0 | 87 | 47 | 1 | 1.019 |  |  | 1 | 1 | 1 | 1 |  |  |  |  | 3 | 1 | ТСН-2001.1 Доп. 67, Р. 1, о. 1, поз. 3132 |  |  | 29 | 0 |  | 0 | 30 | 0 | 1 | 1 | 1 | 1 | 1 | 1 |  | 87 | 47 |  |  |  | 1566 | 0 | 0 | [5 empty] | 0 | Поправка: Гл.6.Прил.2.2.п.2.2.6_06.00.01.07.001 Наименование: При выполнении при капитальном ремонте и реконструкции работ, аналогичных технологическим процессам, характерным для нового строительства, и отсутствующих в сборниках на ремонтно-строительные работы ТСН-2001.6 Поправка: Гл.12.Прил.8.п.8. 3_12.00.01.11.001 Наименование: При наличии напряженных и стесненных условий производства работ (стесненность, сложность складирования и транспортной логистики и т.п.) для объектов, расположенных в пределах круговой магистральной системы улиц "Садовое кольцо" города Москвы | 0 | 304.08 | 4.99 | 0 | 0 | 0 | 0 | 0 | 0 | 0 | 0 | 0 | [13 empty] | 0 | 0 | 1 | 1 |  |  |  | 1003 | м | м | 1 | [6 empty] | 85133649 | 30 | Строительные работы | 0 |  | 1 | 29 | ТСН-2001.3-26. Теплоизоляционные работы | ТСН-2001.3-26-1 |  | Поправка: Гл.6.Прил.2.2.п.2.2.6_06.00.01.07.001 Поправка: Гл.12.Прил.8.п.8. 3_12.00.01.11.001 |  | 0 | 4.9 | 4.9 | 0 | 0 | 0 | 0 | 0 | [18 empty] | 0 | 0 | 0 |  |  |  |  | 87 | 47 |  |  |  |  | 1 |  | -690988545 | 2 | 1 | -2 | 0 | 0 | 0 | 304.08 | 304.08 | 0 | 0 |  | 0 | 3 | 0 |  | 0 | 1 | 0 | 0 | 0 | 0 |  |  | *1)*1 | 0 | 0
18 | 1 | 371 |  | 22,2 | 1.1-1-3132 | Трубка теплоизоляционная из вспененного полиэтилена с закрытой ячеистой структурой, для тепло- и шумоизоляции внутренних инженерных систем, температура применения до +95°C, коэффициент теплопроводности при температуре +10°C не более 0,038 Вт/(м х К), группа горючести Г1, внутренний диаметр 22 мм, толщина 9 мм (для 15 и 20 мм) | м | 60.9 | 2.1073 | 2.1073 |  |  |  | 1870.09 | 1870.09 | 0 | 0 | 0 | 0 | 0 | 0 | 0 | 0 | 0 |  | 85736473 | 4.9 | 4.9 | 0 | 0 | 0 | 0 | 0 | 0 | 0 | 4.9 | 4.9 | 0 | 0 | 0 | 0 | 0 | 0 | 0 | 87 | 47 | 1 | 1.019 |  |  | 1 | 1 | 1 | 6.15 |  |  |  |  | 3 | 1 | ТСН-2001.1 Доп. 67, Р. 1, о. 1, поз. 3132 |  |  | 29 | 0 | 1.1-1-3132 | 1 | 30 | 0 | 1 | 1 | 1 | 1 | 1 | 1 |  | 87 | 47 |  |  |  | 1566 | 0 | 0 | [5 empty] | 0 | Поправка: Гл.6.Прил.2.2.п.2.2.6_06.00.01.07.001 Наименование: При выполнении при капитальном ремонте и реконструкции работ, аналогичных технологическим процессам, характерным для нового строительства, и отсутствующих в сборниках на ремонтно-строительные работы ТСН-2001.6 Поправка: Гл.12.Прил.8.п.8. 3_12.00.01.11.001 Наименование: При наличии напряженных и стесненных условий производства работ (стесненность, сложность складирования и транспортной логистики и т.п.) для объектов, расположенных в пределах круговой магистральной системы улиц "Садовое кольцо" города Москвы | 0 | 1870.09 | 30.69 | 0 | 0 | 0 | 0 | 0 | 0 | 0 | 0 | 0 | [13 empty] | 0 | 0 | 1 | 1 |  |  |  | 1003 | м | м | 1 | [6 empty] | 85133649 | 30 | Строительные работы | 0 |  | 1 | 29 | ТСН-2001.3-26. Теплоизоляционные работы | ТСН-2001.3-26-1 |  | Поправка: Гл.6.Прил.2.2.п.2.2.6_06.00.01.07.001 Поправка: Гл.12.Прил.8.п.8. 3_12.00.01.11.001 |  | 0 | 4.9 | 4.9 | 0 | 0 | 0 | 0 | 0 | [18 empty] | 0 | 0 | 0 |  |  |  |  | 87 | 47 |  |  |  |  | 1 |  | -690988545 | 2 | 1 | 2 | 0 | 0 | 0 | 1870.09 | 1870.09 | 0 | 0 |  | 0 | 3 | 0 |  | 0 | 1 | 0 | 0 | 0 | 0 |  |  | *1)*1 | 0 | 0
18 | 1 | 353 |  | 22,3 | 1.1-1-2528 | Трубка теплоизоляционная из вспененного полиэтилена с закрытой ячеистой структурой, для тепло- и шумоизоляции внутренних инженерных систем, температура применения до +95°C, коэффициент теплопроводности при температуре +10°C не более 0,038 Вт/(м х К), группа горючести Г1, внутренний диаметр 28 мм, толщина 9 мм | м | 31.5 | 1.09 | 1.09 |  |  |  | 173.33 | 173.33 | 0 | 0 | 0 | 0 | 0 | 0 | 0 | 0 | 0 |  | 85736471 | 5.4 | 5.4 | 0 | 0 | 0 | 0 | 0 | 0 | 0 | 5.4 | 5.4 | 0 | 0 | 0 | 0 | 0 | 0 | 0 | 87 | 47 | 1 | 1.019 |  |  | 1 | 1 | 1 | 1 |  |  |  |  | 3 | 1 | ТСН-2001.1 Доп. 67, Р. 1, о. 1, поз. 2528 |  |  | 29 | 0 |  | 0 | 30 | 0 | 1 | 1 | 1 | 1 | 1 | 1 |  | 87 | 47 |  |  |  | 1566 | 0 | 0 | [5 empty] | 0 | Поправка: Гл.6.Прил.2.2.п.2.2.6_06.00.01.07.001 Наименование: При выполнении при капитальном ремонте и реконструкции работ, аналогичных технологическим процессам, характерным для нового строительства, и отсутствующих в сборниках на ремонтно-строительные работы ТСН-2001.6 Поправка: Гл.12.Прил.8.п.8. 3_12.00.01.11.001 Наименование: При наличии напряженных и стесненных условий производства работ (стесненность, сложность складирования и транспортной логистики и т.п.) для объектов, расположенных в пределах круговой магистральной системы улиц "Садовое кольцо" города Москвы | 0 | 173.33 | 5.5 | 0 | 0 | 0 | 0 | 0 | 0 | 0 | 0 | 0 | [13 empty] | 0 | 0 | 1 | 1 |  |  |  | 1003 | м | м | 1 | [6 empty] | 85133649 | 30 | Строительные работы | 0 |  | 1 | 29 | ТСН-2001.3-26. Теплоизоляционные работы | ТСН-2001.3-26-1 |  | Поправка: Гл.6.Прил.2.2.п.2.2.6_06.00.01.07.001 Поправка: Гл.12.Прил.8.п.8. 3_12.00.01.11.001 |  | 0 | 5.4 | 5.4 | 0 | 0 | 0 | 0 | 0 | [18 empty] | 0 | 0 | 0 |  |  |  |  | 87 | 47 |  |  |  |  | 1 |  | -1923510361 | 2 | 1 | -2 | 0 | 0 | 0 | 173.33 | 173.33 | 0 | 0 |  | 0 | 3 | 0 |  | 0 | 1 | 0 | 0 | 0 | 0 |  |  | *1)*1 | 0 | 0
18 | 1 | 366 |  | 22,3 | 1.1-1-2528 | Трубка теплоизоляционная из вспененного полиэтилена с закрытой ячеистой структурой, для тепло- и шумоизоляции внутренних инженерных систем, температура применения до +95°C, коэффициент теплопроводности при температуре +10°C не более 0,038 Вт/(м х К), группа горючести Г1, внутренний диаметр 28 мм, толщина 9 мм | м | 31.5 | 1.09 | 1.09 |  |  |  | 1154.38 | 1154.38 | 0 | 0 | 0 | 0 | 0 | 0 | 0 | 0 | 0 |  | 85736473 | 5.4 | 5.4 | 0 | 0 | 0 | 0 | 0 | 0 | 0 | 5.4 | 5.4 | 0 | 0 | 0 | 0 | 0 | 0 | 0 | 87 | 47 | 1 | 1.019 |  |  | 1 | 1 | 1 | 6.66 |  |  |  |  | 3 | 1 | ТСН-2001.1 Доп. 67, Р. 1, о. 1, поз. 2528 |  |  | 29 | 0 | 1.1-1-2528 | 1 | 30 | 0 | 1 | 1 | 1 | 1 | 1 | 1 |  | 87 | 47 |  |  |  | 1566 | 0 | 0 | [5 empty] | 0 | Поправка: Гл.6.Прил.2.2.п.2.2.6_06.00.01.07.001 Наименование: При выполнении при капитальном ремонте и реконструкции работ, аналогичных технологическим процессам, характерным для нового строительства, и отсутствующих в сборниках на ремонтно-строительные работы ТСН-2001.6 Поправка: Гл.12.Прил.8.п.8. 3_12.00.01.11.001 Наименование: При наличии напряженных и стесненных условий производства работ (стесненность, сложность складирования и транспортной логистики и т.п.) для объектов, расположенных в пределах круговой магистральной системы улиц "Садовое кольцо" города Москвы | 0 | 1154.38 | 36.63 | 0 | 0 | 0 | 0 | 0 | 0 | 0 | 0 | 0 | [13 empty] | 0 | 0 | 1 | 1 |  |  |  | 1003 | м | м | 1 | [6 empty] | 85133649 | 30 | Строительные работы | 0 |  | 1 | 29 | ТСН-2001.3-26. Теплоизоляционные работы | ТСН-2001.3-26-1 |  | Поправка: Гл.6.Прил.2.2.п.2.2.6_06.00.01.07.001 Поправка: Гл.12.Прил.8.п.8. 3_12.00.01.11.001 |  | 0 | 5.4 | 5.4 | 0 | 0 | 0 | 0 | 0 | [18 empty] | 0 | 0 | 0 |  |  |  |  | 87 | 47 |  |  |  |  | 1 |  | -1923510361 | 2 | 1 | 2 | 0 | 0 | 0 | 1154.38 | 1154.38 | 0 | 0 |  | 0 | 3 | 0 |  | 0 | 1 | 0 | 0 | 0 | 0 |  |  | *1)*1 | 0 | 0
18 | 1 | 354 |  | 22,4 | 1.1-1-2529 | Трубка теплоизоляционная из вспененного полиэтилена с закрытой ячеистой структурой, для тепло- и шумоизоляции внутренних инженерных систем, температура применения до +95°C, коэффициент теплопроводности при температуре +10°C не более 0,038 Вт/(м х К), группа горючести Г1, внутренний диаметр 35 мм, толщина 9 мм | м | 21 | 0.72664 | 0.72664 |  |  |  | 148.3 | 148.3 | 0 | 0 | 0 | 0 | 0 | 0 | 0 | 0 | 0 |  | 85736471 | 6.93 | 6.93 | 0 | 0 | 0 | 0 | 0 | 0 | 0 | 6.93 | 6.93 | 0 | 0 | 0 | 0 | 0 | 0 | 0 | 87 | 47 | 1 | 1.019 |  |  | 1 | 1 | 1 | 1 |  |  |  |  | 3 | 1 | ТСН-2001.1 Доп. 67, Р. 1, о. 1, поз. 2529 |  |  | 29 | 0 |  | 0 | 30 | 0 | 1 | 1 | 1 | 1 | 1 | 1 |  | 87 | 47 |  |  |  | 1566 | 0 | 0 | [5 empty] | 0 | Поправка: Гл.6.Прил.2.2.п.2.2.6_06.00.01.07.001 Наименование: При выполнении при капитальном ремонте и реконструкции работ, аналогичных технологическим процессам, характерным для нового строительства, и отсутствующих в сборниках на ремонтно-строительные работы ТСН-2001.6 Поправка: Гл.12.Прил.8.п.8. 3_12.00.01.11.001 Наименование: При наличии напряженных и стесненных условий производства работ (стесненность, сложность складирования и транспортной логистики и т.п.) для объектов, расположенных в пределах круговой магистральной системы улиц "Садовое кольцо" города Москвы | 0 | 148.3 | 7.06 | 0 | 0 | 0 | 0 | 0 | 0 | 0 | 0 | 0 | [13 empty] | 0 | 0 | 1 | 1 |  |  |  | 1003 | м | м | 1 | [6 empty] | 85133649 | 30 | Строительные работы | 0 |  | 1 | 29 | ТСН-2001.3-26. Теплоизоляционные работы | ТСН-2001.3-26-1 |  | Поправка: Гл.6.Прил.2.2.п.2.2.6_06.00.01.07.001 Поправка: Гл.12.Прил.8.п.8. 3_12.00.01.11.001 |  | 0 | 6.93 | 6.93 | 0 | 0 | 0 | 0 | 0 | [18 empty] | 0 | 0 | 0 |  |  |  |  | 87 | 47 |  |  |  |  | 1 |  | -938323832 | 2 | 1 | -2 | 0 | 0 | 0 | 148.3 | 148.3 | 0 | 0 |  | 0 | 3 | 0 |  | 0 | 1 | 0 | 0 | 0 | 0 |  |  | *1)*1 | 0 | 0
18 | 1 | 367 |  | 22,4 | 1.1-1-2529 | Трубка теплоизоляционная из вспененного полиэтилена с закрытой ячеистой структурой, для тепло- и шумоизоляции внутренних инженерных систем, температура применения до +95°C, коэффициент теплопроводности при температуре +10°C не более 0,038 Вт/(м х К), группа горючести Г1, внутренний диаметр 35 мм, толщина 9 мм | м | 21 | 0.72664 | 0.72664 |  |  |  | 983.23 | 983.23 | 0 | 0 | 0 | 0 | 0 | 0 | 0 | 0 | 0 |  | 85736473 | 6.93 | 6.93 | 0 | 0 | 0 | 0 | 0 | 0 | 0 | 6.93 | 6.93 | 0 | 0 | 0 | 0 | 0 | 0 | 0 | 87 | 47 | 1 | 1.019 |  |  | 1 | 1 | 1 | 6.63 |  |  |  |  | 3 | 1 | ТСН-2001.1 Доп. 67, Р. 1, о. 1, поз. 2529 |  |  | 29 | 0 | 1.1-1-2529 | 1 | 30 | 0 | 1 | 1 | 1 | 1 | 1 | 1 |  | 87 | 47 |  |  |  | 1566 | 0 | 0 | [5 empty] | 0 | Поправка: Гл.6.Прил.2.2.п.2.2.6_06.00.01.07.001 Наименование: При выполнении при капитальном ремонте и реконструкции работ, аналогичных технологическим процессам, характерным для нового строительства, и отсутствующих в сборниках на ремонтно-строительные работы ТСН-2001.6 Поправка: Гл.12.Прил.8.п.8. 3_12.00.01.11.001 Наименование: При наличии напряженных и стесненных условий производства работ (стесненность, сложность складирования и транспортной логистики и т.п.) для объектов, расположенных в пределах круговой магистральной системы улиц "Садовое кольцо" города Москвы | 0 | 983.23 | 46.81 | 0 | 0 | 0 | 0 | 0 | 0 | 0 | 0 | 0 | [13 empty] | 0 | 0 | 1 | 1 |  |  |  | 1003 | м | м | 1 | [6 empty] | 85133649 | 30 | Строительные работы | 0 |  | 1 | 29 | ТСН-2001.3-26. Теплоизоляционные работы | ТСН-2001.3-26-1 |  | Поправка: Гл.6.Прил.2.2.п.2.2.6_06.00.01.07.001 Поправка: Гл.12.Прил.8.п.8. 3_12.00.01.11.001 |  | 0 | 6.93 | 6.93 | 0 | 0 | 0 | 0 | 0 | [18 empty] | 0 | 0 | 0 |  |  |  |  | 87 | 47 |  |  |  |  | 1 |  | -938323832 | 2 | 1 | 2 | 0 | 0 | 0 | 983.23 | 983.23 | 0 | 0 |  | 0 | 3 | 0 |  | 0 | 1 | 0 | 0 | 0 | 0 |  |  | *1)*1 | 0 | 0
18 | 1 | 355 |  | 22,5 | 1.1-1-2530 | Трубка теплоизоляционная из вспененного полиэтилена с закрытой ячеистой структурой, для тепло- и шумоизоляции внутренних инженерных систем, температура применения до +95°C, коэффициент теплопроводности при температуре +10°C не более 0,038 Вт/(м х К), группа горючести Г1, внутренний диаметр 42 мм, толщина 9 мм | м | 57.75 | 1.9983 | 1.9983 |  |  |  | 510.21 | 510.21 | 0 | 0 | 0 | 0 | 0 | 0 | 0 | 0 | 0 |  | 85736471 | 8.67 | 8.67 | 0 | 0 | 0 | 0 | 0 | 0 | 0 | 8.67 | 8.67 | 0 | 0 | 0 | 0 | 0 | 0 | 0 | 87 | 47 | 1 | 1.019 |  |  | 1 | 1 | 1 | 1 |  |  |  |  | 3 | 1 | ТСН-2001.1 Доп. 67, Р. 1, о. 1, поз. 2530 |  |  | 29 | 0 |  | 0 | 30 | 0 | 1 | 1 | 1 | 1 | 1 | 1 |  | 87 | 47 |  |  |  | 1566 | 0 | 0 | [5 empty] | 0 | Поправка: Гл.6.Прил.2.2.п.2.2.6_06.00.01.07.001 Наименование: При выполнении при капитальном ремонте и реконструкции работ, аналогичных технологическим процессам, характерным для нового строительства, и отсутствующих в сборниках на ремонтно-строительные работы ТСН-2001.6 Поправка: Гл.12.Прил.8.п.8. 3_12.00.01.11.001 Наименование: При наличии напряженных и стесненных условий производства работ (стесненность, сложность складирования и транспортной логистики и т.п.) для объектов, расположенных в пределах круговой магистральной системы улиц "Садовое кольцо" города Москвы | 0 | 510.21 | 8.83 | 0 | 0 | 0 | 0 | 0 | 0 | 0 | 0 | 0 | [13 empty] | 0 | 0 | 1 | 1 |  |  |  | 1003 | м | м | 1 | [6 empty] | 85133649 | 30 | Строительные работы | 0 |  | 1 | 29 | ТСН-2001.3-26. Теплоизоляционные работы | ТСН-2001.3-26-1 |  | Поправка: Гл.6.Прил.2.2.п.2.2.6_06.00.01.07.001 Поправка: Гл.12.Прил.8.п.8. 3_12.00.01.11.001 |  | 0 | 8.67 | 8.67 | 0 | 0 | 0 | 0 | 0 | [18 empty] | 0 | 0 | 0 |  |  |  |  | 87 | 47 |  |  |  |  | 1 |  | 1626070983 | 2 | 1 | -2 | 0 | 0 | 0 | 510.21 | 510.21 | 0 | 0 |  | 0 | 3 | 0 |  | 0 | 1 | 0 | 0 | 0 | 0 |  |  | *1)*1 | 0 | 0
18 | 1 | 368 |  | 22,5 | 1.1-1-2530 | Трубка теплоизоляционная из вспененного полиэтилена с закрытой ячеистой структурой, для тепло- и шумоизоляции внутренних инженерных систем, температура применения до +95°C, коэффициент теплопроводности при температуре +10°C не более 0,038 Вт/(м х К), группа горючести Г1, внутренний диаметр 42 мм, толщина 9 мм | м | 57.75 | 1.9983 | 1.9983 |  |  |  | 3398 | 3398 | 0 | 0 | 0 | 0 | 0 | 0 | 0 | 0 | 0 |  | 85736473 | 8.67 | 8.67 | 0 | 0 | 0 | 0 | 0 | 0 | 0 | 8.67 | 8.67 | 0 | 0 | 0 | 0 | 0 | 0 | 0 | 87 | 47 | 1 | 1.019 |  |  | 1 | 1 | 1 | 6.66 |  |  |  |  | 3 | 1 | ТСН-2001.1 Доп. 67, Р. 1, о. 1, поз. 2530 |  |  | 29 | 0 | 1.1-1-2530 | 1 | 30 | 0 | 1 | 1 | 1 | 1 | 1 | 1 |  | 87 | 47 |  |  |  | 1566 | 0 | 0 | [5 empty] | 0 | Поправка: Гл.6.Прил.2.2.п.2.2.6_06.00.01.07.001 Наименование: При выполнении при капитальном ремонте и реконструкции работ, аналогичных технологическим процессам, характерным для нового строительства, и отсутствующих в сборниках на ремонтно-строительные работы ТСН-2001.6 Поправка: Гл.12.Прил.8.п.8. 3_12.00.01.11.001 Наименование: При наличии напряженных и стесненных условий производства работ (стесненность, сложность складирования и транспортной логистики и т.п.) для объектов, расположенных в пределах круговой магистральной системы улиц "Садовое кольцо" города Москвы | 0 | 3398 | 58.81 | 0 | 0 | 0 | 0 | 0 | 0 | 0 | 0 | 0 | [13 empty] | 0 | 0 | 1 | 1 |  |  |  | 1003 | м | м | 1 | [6 empty] | 85133649 | 30 | Строительные работы | 0 |  | 1 | 29 | ТСН-2001.3-26. Теплоизоляционные работы | ТСН-2001.3-26-1 |  | Поправка: Гл.6.Прил.2.2.п.2.2.6_06.00.01.07.001 Поправка: Гл.12.Прил.8.п.8. 3_12.00.01.11.001 |  | 0 | 8.67 | 8.67 | 0 | 0 | 0 | 0 | 0 | [18 empty] | 0 | 0 | 0 |  |  |  |  | 87 | 47 |  |  |  |  | 1 |  | 1626070983 | 2 | 1 | 2 | 0 | 0 | 0 | 3398 | 3398 | 0 | 0 |  | 0 | 3 | 0 |  | 0 | 1 | 0 | 0 | 0 | 0 |  |  | *1)*1 | 0 | 0
18 | 1 | 356 |  | 22,6 | 1.1-1-2531 | Трубка теплоизоляционная из вспененного полиэтилена с закрытой ячеистой структурой, для тепло- и шумоизоляции внутренних инженерных систем, температура применения до +95°C, коэффициент теплопроводности при температуре +10°C не более 0,038 Вт/(м х К), группа горючести Г1, внутренний диаметр 60 мм, толщина 9 мм | м | 115.5 | 3.9965 | 3.9965 |  |  |  | 1848.98 | 1848.98 | 0 | 0 | 0 | 0 | 0 | 0 | 0 | 0 | 0 |  | 85736471 | 15.71 | 15.71 | 0 | 0 | 0 | 0 | 0 | 0 | 0 | 15.71 | 15.71 | 0 | 0 | 0 | 0 | 0 | 0 | 0 | 87 | 47 | 1 | 1.019 |  |  | 1 | 1 | 1 | 1 |  |  |  |  | 3 | 1 | ТСН-2001.1 Доп. 79, Р. 1, о. 1, поз. 2531 |  |  | 29 | 0 |  | 0 | 30 | 0 | 1 | 1 | 1 | 1 | 1 | 1 |  | 87 | 47 |  |  |  | 1566 | 0 | 0 | [5 empty] | 0 | Поправка: Гл.6.Прил.2.2.п.2.2.6_06.00.01.07.001 Наименование: При выполнении при капитальном ремонте и реконструкции работ, аналогичных технологическим процессам, характерным для нового строительства, и отсутствующих в сборниках на ремонтно-строительные работы ТСН-2001.6 Поправка: Гл.12.Прил.8.п.8. 3_12.00.01.11.001 Наименование: При наличии напряженных и стесненных условий производства работ (стесненность, сложность складирования и транспортной логистики и т.п.) для объектов, расположенных в пределах круговой магистральной системы улиц "Садовое кольцо" города Москвы | 0 | 1848.98 | 16.01 | 0 | 0 | 0 | 0 | 0 | 0 | 0 | 0 | 0 | [13 empty] | 0 | 0 | 1 | 1 |  |  |  | 1003 | м | м | 1 | [6 empty] | 85133649 | 30 | Строительные работы | 0 |  | 1 | 29 | ТСН-2001.3-26. Теплоизоляционные работы | ТСН-2001.3-26-1 |  | Поправка: Гл.6.Прил.2.2.п.2.2.6_06.00.01.07.001 Поправка: Гл.12.Прил.8.п.8. 3_12.00.01.11.001 |  | 0 | 15.71 | 15.71 | 0 | 0 | 0 | 0 | 0 | [18 empty] | 0 | 0 | 0 |  |  |  |  | 87 | 47 |  |  |  |  | 1 |  | -872578739 | 2 | 1 | -2 | 0 | 0 | 0 | 1848.98 | 1848.98 | 0 | 0 |  | 0 | 3 | 0 |  | 0 | 1 | 0 | 0 | 0 | 0 |  |  | *1)*1 | 0 | 0
18 | 1 | 369 |  | 22,6 | 1.1-1-2531 | Трубка теплоизоляционная из вспененного полиэтилена с закрытой ячеистой структурой, для тепло- и шумоизоляции внутренних инженерных систем, температура применения до +95°C, коэффициент теплопроводности при температуре +10°C не более 0,038 Вт/(м х К), группа горючести Г1, внутренний диаметр 60 мм, толщина 9 мм | м | 115.5 | 3.9965 | 3.9965 |  |  |  | 12295.72 | 12295.72 | 0 | 0 | 0 | 0 | 0 | 0 | 0 | 0 | 0 |  | 85736473 | 15.71 | 15.71 | 0 | 0 | 0 | 0 | 0 | 0 | 0 | 15.71 | 15.71 | 0 | 0 | 0 | 0 | 0 | 0 | 0 | 87 | 47 | 1 | 1.019 |  |  | 1 | 1 | 1 | 6.65 |  |  |  |  | 3 | 1 | ТСН-2001.1 Доп. 79, Р. 1, о. 1, поз. 2531 |  |  | 29 | 0 | 1.1-1-2531 | 1 | 30 | 0 | 1 | 1 | 1 | 1 | 1 | 1 |  | 87 | 47 |  |  |  | 1566 | 0 | 0 | [5 empty] | 0 | Поправка: Гл.6.Прил.2.2.п.2.2.6_06.00.01.07.001 Наименование: При выполнении при капитальном ремонте и реконструкции работ, аналогичных технологическим процессам, характерным для нового строительства, и отсутствующих в сборниках на ремонтно-строительные работы ТСН-2001.6 Поправка: Гл.12.Прил.8.п.8. 3_12.00.01.11.001 Наименование: При наличии напряженных и стесненных условий производства работ (стесненность, сложность складирования и транспортной логистики и т.п.) для объектов, расположенных в пределах круговой магистральной системы улиц "Садовое кольцо" города Москвы | 0 | 12295.72 | 106.47 | 0 | 0 | 0 | 0 | 0 | 0 | 0 | 0 | 0 | [13 empty] | 0 | 0 | 1 | 1 |  |  |  | 1003 | м | м | 1 | [6 empty] | 85133649 | 30 | Строительные работы | 0 |  | 1 | 29 | ТСН-2001.3-26. Теплоизоляционные работы | ТСН-2001.3-26-1 |  | Поправка: Гл.6.Прил.2.2.п.2.2.6_06.00.01.07.001 Поправка: Гл.12.Прил.8.п.8. 3_12.00.01.11.001 |  | 0 | 15.71 | 15.71 | 0 | 0 | 0 | 0 | 0 | [18 empty] | 0 | 0 | 0 |  |  |  |  | 87 | 47 |  |  |  |  | 1 |  | -872578739 | 2 | 1 | 2 | 0 | 0 | 0 | 12295.72 | 12295.72 | 0 | 0 |  | 0 | 3 | 0 |  | 0 | 1 | 0 | 0 | 0 | 0 |  |  | *1)*1 | 0 | 0
18 | 1 | 359 |  | 22,7 | 1.1-1-3134 | Трубка теплоизоляционная из вспененного полиэтилена с закрытой ячеистой структурой, для тепло- и шумоизоляции внутренних инженерных систем, температура применения до +95°C, коэффициент теплопроводности при температуре +10°C не более 0,038 Вт/(м х К), группа горючести Г1, внутренний диаметр 76 мм, толщина 9 мм | м | 16.8 | 0.58131 | 0.58131 |  |  |  | 392.89 | 392.89 | 0 | 0 | 0 | 0 | 0 | 0 | 0 | 0 | 0 |  | 85736471 | 22.95 | 22.95 | 0 | 0 | 0 | 0 | 0 | 0 | 0 | 22.95 | 22.95 | 0 | 0 | 0 | 0 | 0 | 0 | 0 | 87 | 47 | 1 | 1.019 |  |  | 1 | 1 | 1 | 1 |  |  |  |  | 3 | 1 | ТСН-2001.1 Доп. 67, Р. 1, о. 1, поз. 3134 |  |  | 29 | 0 |  | 0 | 30 | 0 | 1 | 1 | 1 | 1 | 1 | 1 |  | 87 | 47 |  |  |  | 1566 | 0 | 0 | [5 empty] | 0 | Поправка: Гл.6.Прил.2.2.п.2.2.6_06.00.01.07.001 Наименование: При выполнении при капитальном ремонте и реконструкции работ, аналогичных технологическим процессам, характерным для нового строительства, и отсутствующих в сборниках на ремонтно-строительные работы ТСН-2001.6 Поправка: Гл.12.Прил.8.п.8. 3_12.00.01.11.001 Наименование: При наличии напряженных и стесненных условий производства работ (стесненность, сложность складирования и транспортной логистики и т.п.) для объектов, расположенных в пределах круговой магистральной системы улиц "Садовое кольцо" города Москвы | 0 | 392.89 | 23.39 | 0 | 0 | 0 | 0 | 0 | 0 | 0 | 0 | 0 | [13 empty] | 0 | 0 | 1 | 1 |  |  |  | 1003 | м | м | 1 | [6 empty] | 85133649 | 30 | Строительные работы | 0 |  | 1 | 29 | ТСН-2001.3-26. Теплоизоляционные работы | ТСН-2001.3-26-1 |  | Поправка: Гл.6.Прил.2.2.п.2.2.6_06.00.01.07.001 Поправка: Гл.12.Прил.8.п.8. 3_12.00.01.11.001 |  | 0 | 22.95 | 22.95 | 0 | 0 | 0 | 0 | 0 | [18 empty] | 0 | 0 | 0 |  |  |  |  | 87 | 47 |  |  |  |  | 1 |  | -405410766 | 2 | 1 | -2 | 0 | 0 | 0 | 392.89 | 392.89 | 0 | 0 |  | 0 | 3 | 0 |  | 0 | 1 | 0 | 0 | 0 | 0 |  |  | *1)*1 | 0 | 0
18 | 1 | 372 |  | 22,7 | 1.1-1-3134 | Трубка теплоизоляционная из вспененного полиэтилена с закрытой ячеистой структурой, для тепло- и шумоизоляции внутренних инженерных систем, температура применения до +95°C, коэффициент теплопроводности при температуре +10°C не более 0,038 Вт/(м х К), группа горючести Г1, внутренний диаметр 76 мм, толщина 9 мм | м | 16.8 | 0.58131 | 0.58131 |  |  |  | 2416.27 | 2416.27 | 0 | 0 | 0 | 0 | 0 | 0 | 0 | 0 | 0 |  | 85736473 | 22.95 | 22.95 | 0 | 0 | 0 | 0 | 0 | 0 | 0 | 22.95 | 22.95 | 0 | 0 | 0 | 0 | 0 | 0 | 0 | 87 | 47 | 1 | 1.019 |  |  | 1 | 1 | 1 | 6.15 |  |  |  |  | 3 | 1 | ТСН-2001.1 Доп. 67, Р. 1, о. 1, поз. 3134 |  |  | 29 | 0 | 1.1-1-3134 | 1 | 30 | 0 | 1 | 1 | 1 | 1 | 1 | 1 |  | 87 | 47 |  |  |  | 1566 | 0 | 0 | [5 empty] | 0 | Поправка: Гл.6.Прил.2.2.п.2.2.6_06.00.01.07.001 Наименование: При выполнении при капитальном ремонте и реконструкции работ, аналогичных технологическим процессам, характерным для нового строительства, и отсутствующих в сборниках на ремонтно-строительные работы ТСН-2001.6 Поправка: Гл.12.Прил.8.п.8. 3_12.00.01.11.001 Наименование: При наличии напряженных и стесненных условий производства работ (стесненность, сложность складирования и транспортной логистики и т.п.) для объектов, расположенных в пределах круговой магистральной системы улиц "Садовое кольцо" города Москвы | 0 | 2416.27 | 143.85 | 0 | 0 | 0 | 0 | 0 | 0 | 0 | 0 | 0 | [13 empty] | 0 | 0 | 1 | 1 |  |  |  | 1003 | м | м | 1 | [6 empty] | 85133649 | 30 | Строительные работы | 0 |  | 1 | 29 | ТСН-2001.3-26. Теплоизоляционные работы | ТСН-2001.3-26-1 |  | Поправка: Гл.6.Прил.2.2.п.2.2.6_06.00.01.07.001 Поправка: Гл.12.Прил.8.п.8. 3_12.00.01.11.001 |  | 0 | 22.95 | 22.95 | 0 | 0 | 0 | 0 | 0 | [18 empty] | 0 | 0 | 0 |  |  |  |  | 87 | 47 |  |  |  |  | 1 |  | -405410766 | 2 | 1 | 2 | 0 | 0 | 0 | 2416.27 | 2416.27 | 0 | 0 |  | 0 | 3 | 0 |  | 0 | 1 | 0 | 0 | 0 | 0 |  |  | *1)*1 | 0 | 0
18 | 1 | 357 |  | 22,8 | 1.1-1-2545 | Клей для крепления теплоизоляционных трубок к поверхности трубопровода | л | 3.6125 | 0.125 | 0.125 |  |  |  | 418.29 | 418.29 | 0 | 0 | 0 | 0 | 0 | 0 | 0 | 0 | 0 |  | 85736471 | 113.63 | 113.63 | 0 | 0 | 0 | 0 | 0 | 0 | 0 | 113.63 | 113.63 | 0 | 0 | 0 | 0 | 0 | 0 | 0 | 87 | 47 | 1 | 1.019 |  |  | 1 | 1 | 1 | 1 |  |  |  |  | 3 | 1 | ТСН-2001.1 Доп. 79, Р. 1, о. 1, поз. 2545 |  |  | 29 | 0 |  | 0 | 30 | 0 | 1 | 1 | 1 | 1 | 1 | 1 |  | 87 | 47 |  |  |  | 1566 | 0 | 0 | [5 empty] | 0 | Поправка: Гл.6.Прил.2.2.п.2.2.6_06.00.01.07.001 Наименование: При выполнении при капитальном ремонте и реконструкции работ, аналогичных технологическим процессам, характерным для нового строительства, и отсутствующих в сборниках на ремонтно-строительные работы ТСН-2001.6 Поправка: Гл.12.Прил.8.п.8. 3_12.00.01.11.001 Наименование: При наличии напряженных и стесненных условий производства работ (стесненность, сложность складирования и транспортной логистики и т.п.) для объектов, расположенных в пределах круговой магистральной системы улиц "Садовое кольцо" города Москвы | 0 | 418.29 | 115.79 | 0 | 0 | 0 | 0 | 0 | 0 | 0 | 0 | 0 | [13 empty] | 0 | 0 | 1 | 1 |  |  |  | 1002 | л | л | 1 | [6 empty] | 85133649 | 30 | Строительные работы | 0 |  | 1 | 29 | ТСН-2001.3-26. Теплоизоляционные работы | ТСН-2001.3-26-1 |  | Поправка: Гл.6.Прил.2.2.п.2.2.6_06.00.01.07.001 Поправка: Гл.12.Прил.8.п.8. 3_12.00.01.11.001 |  | 0 | 113.63 | 113.63 | 0 | 0 | 0 | 0 | 0 | [18 empty] | 0 | 0 | 0 |  |  |  |  | 87 | 47 |  |  |  |  | 1 |  | 821607356 | 2 | 1 | -2 | 0 | 0 | 0 | 418.29 | 418.29 | 0 | 0 |  | 0 | 3 | 0 |  | 0 | 1 | 0 | 0 | 0 | 0 |  |  | *1)*1 | 0 | 0
18 | 1 | 370 |  | 22,8 | 1.1-1-2545 | Клей для крепления теплоизоляционных трубок к поверхности трубопровода | л | 3.6125 | 0.125 | 0.125 |  |  |  | 3710.23 | 3710.23 | 0 | 0 | 0 | 0 | 0 | 0 | 0 | 0 | 0 |  | 85736473 | 113.63 | 113.63 | 0 | 0 | 0 | 0 | 0 | 0 | 0 | 113.63 | 113.63 | 0 | 0 | 0 | 0 | 0 | 0 | 0 | 87 | 47 | 1 | 1.019 |  |  | 1 | 1 | 1 | 8.87 |  |  |  |  | 3 | 1 | ТСН-2001.1 Доп. 79, Р. 1, о. 1, поз. 2545 |  |  | 29 | 0 | 1.1-1-2545 | 1 | 30 | 0 | 1 | 1 | 1 | 1 | 1 | 1 |  | 87 | 47 |  |  |  | 1566 | 0 | 0 | [5 empty] | 0 | Поправка: Гл.6.Прил.2.2.п.2.2.6_06.00.01.07.001 Наименование: При выполнении при капитальном ремонте и реконструкции работ, аналогичных технологическим процессам, характерным для нового строительства, и отсутствующих в сборниках на ремонтно-строительные работы ТСН-2001.6 Поправка: Гл.12.Прил.8.п.8. 3_12.00.01.11.001 Наименование: При наличии напряженных и стесненных условий производства работ (стесненность, сложность складирования и транспортной логистики и т.п.) для объектов, расположенных в пределах круговой магистральной системы улиц "Садовое кольцо" города Москвы | 0 | 3710.23 | 1027.06 | 0 | 0 | 0 | 0 | 0 | 0 | 0 | 0 | 0 | [13 empty] | 0 | 0 | 1 | 1 |  |  |  | 1002 | л | л | 1 | [6 empty] | 85133649 | 30 | Строительные работы | 0 |  | 1 | 29 | ТСН-2001.3-26. Теплоизоляционные работы | ТСН-2001.3-26-1 |  | Поправка: Гл.6.Прил.2.2.п.2.2.6_06.00.01.07.001 Поправка: Гл.12.Прил.8.п.8. 3_12.00.01.11.001 |  | 0 | 113.63 | 113.63 | 0 | 0 | 0 | 0 | 0 | [18 empty] | 0 | 0 | 0 |  |  |  |  | 87 | 47 |  |  |  |  | 1 |  | 821607356 | 2 | 1 | 2 | 0 | 0 | 0 | 3710.23 | 3710.23 | 0 | 0 |  | 0 | 3 | 0 |  | 0 | 1 | 0 | 0 | 0 | 0 |  |  | *1)*1 | 0 | 0
18 | 1 | 362 |  | 22,9 | 1.1-1-464 | Краска на водной основе, эластичная, для защиты теплоизоляции из вспененного синтетического каучука, для наружных и внутренних работ | л | -26.877 | -0.93 | -0.93 |  |  |  | -951.45 | -951.45 | 0 | 0 | 0 | 0 | 0 | 0 | 0 | 0 | 0 |  | 85736471 | 34.74 | 34.74 | 0 | 0 | 0 | 0 | 0 | 0 | 0 | 34.74 | 34.74 | 0 | 0 | 0 | 0 | 0 | 0 | 0 | 87 | 47 | 1.047 | 1.019 |  |  | 1 | 1 | 1 | 1 |  |  |  |  | 3 | 1 | ТСН-2001.1 Доп. 79, Р. 1, о. 1, поз. 464 |  |  | 29 | 0 |  | 0 | 30 | 1 | 1 | 1 | 1 | 1 | 1 | 1 |  | 87 | 47 |  |  |  | 1566 | 0 | 0 | [5 empty] | 0 | Поправка: Гл.12.Прил.8.п.8. 3_12.00.01.11.001 Наименование: При наличии напряженных и стесненных условий производства работ (стесненность, сложность складирования и транспортной логистики и т.п.) для объектов, расположенных в пределах круговой магистральной системы улиц "Садовое кольцо" города Москвы | 0 | -951.45 | 35.4 | 0 | 0 | 0 | 0 | 0 | 0 | 0 | 0 | 0 | [13 empty] | 0 | 0 | 1 | 1 |  |  |  | 1002 | л | л | 1 | [6 empty] | 85133649 | 30 | Строительные работы | 0 |  | 1 | 29 | ТСН-2001.3-26. Теплоизоляционные работы | ТСН-2001.3-26-1 |  | Поправка: Гл.12.Прил.8.п.8. 3_12.00.01.11.001 |  | 0 | 34.74 | 34.74 | 0 | 0 | 0 | 0 | 0 | [18 empty] | 0 | 0 | 0 |  |  |  |  | 87 | 47 |  |  |  |  | 1 |  | 1871464502 | 2 | 1 | -2 | 0 | 0 | 0 | -951.45 | -951.45 | 0 | 0 |  | 0 | 3 | 0 |  | 0 | 1 | 0 | 0 | 0 | 0 |  |  | *1)*1 | 0 | 0
18 | 1 | 375 |  | 22,9 | 1.1-1-464 | Краска на водной основе, эластичная, для защиты теплоизоляции из вспененного синтетического каучука, для наружных и внутренних работ | л | -26.877 | -0.93 | -0.93 |  |  |  | -28981.17 | -28981.17 | 0 | 0 | 0 | 0 | 0 | 0 | 0 | 0 | 0 |  | 85736473 | 34.74 | 34.74 | 0 | 0 | 0 | 0 | 0 | 0 | 0 | 34.74 | 34.74 | 0 | 0 | 0 | 0 | 0 | 0 | 0 | 87 | 47 | 1.047 | 1.019 |  |  | 1 | 1 | 1 | 30.46 |  |  |  |  | 3 | 1 | ТСН-2001.1 Доп. 79, Р. 1, о. 1, поз. 464 |  |  | 29 | 0 | 1.1-1-464 | 1 | 30 | 1 | 1 | 1 | 1 | 1 | 1 | 1 |  | 87 | 47 |  |  |  | 1566 | 0 | 0 | [5 empty] | 0 | Поправка: Гл.12.Прил.8.п.8. 3_12.00.01.11.001 Наименование: При наличии напряженных и стесненных условий производства работ (стесненность, сложность складирования и транспортной логистики и т.п.) для объектов, расположенных в пределах круговой магистральной системы улиц "Садовое кольцо" города Москвы | 0 | -28981.17 | 1078.28 | 0 | 0 | 0 | 0 | 0 | 0 | 0 | 0 | 0 | [13 empty] | 0 | 0 | 1 | 1 |  |  |  | 1002 | л | л | 1 | [6 empty] | 85133649 | 30 | Строительные работы | 0 |  | 1 | 29 | ТСН-2001.3-26. Теплоизоляционные работы | ТСН-2001.3-26-1 |  | Поправка: Гл.12.Прил.8.п.8. 3_12.00.01.11.001 |  | 0 | 34.74 | 34.74 | 0 | 0 | 0 | 0 | 0 | [18 empty] | 0 | 0 | 0 |  |  |  |  | 87 | 47 |  |  |  |  | 1 |  | 1871464502 | 2 | 1 | 2 | 0 | 0 | 0 | -28981.17 | -28981.17 | 0 | 0 |  | 0 | 3 | 0 |  | 0 | 1 | 0 | 0 | 0 | 0 |  |  | *1)*1 | 0 | 0
17 | 1 | 384 | 378 | 23 | 3.16-20-3 | Установка кранов поливочных, диаметром 25 мм | 1 кран | 4 | 0 | 4 |  |  |  | 130.32 | 102.92 | 5.31 | 0.83 | 22.09 | 0 | 1.767 | 0 | 0 | 24.98 | 13.98 |  | 85736471 | 32.15 | 25.73 | 1.245 | 0.195 | 5.175 | 0 | 0.414 | 0 | 0 | 30.31 | 25.73 | 0.83 | 0.13 | 3.75 | 0 | 0.3 | 0 | 0 | 109 | 61 | 1.067 | 1 |  |  | 1 | 1 | 1 | 1 |  |  |  |  | 0 | 1 | ТСН-2001.3 Доп. 72, Сб. 16, т. 20, поз. 3 |  |  | 21 | 0 | 3.16-20-3 | 1 | 30 | 0 | 1 | 1 | 1 | 1 | 1 | 1 |  | 109 | 61 |  |  |  | 1566 | 0 | 0 | [5 empty] | 0 | Поправка: Гл.6.Прил.2.2.п.2.2.6_06.00.01.07.001 Наименование: При выполнении при капитальном ремонте и реконструкции работ, аналогичных технологическим процессам, характерным для нового строительства, и отсутствующих в сборниках на ремонтно-строительные работы ТСН-2001.6 Поправка: Гл.12.Прил.8.п.8. 3_12.00.01.11.001 Наименование: При наличии напряженных и стесненных условий производства работ (стесненность, сложность складирования и транспортной логистики и т.п.) для объектов, расположенных в пределах круговой магистральной системы улиц "Садовое кольцо" города Москвы | 0 | 130.32 | 25.73 | 1.33 | 0.21 | 5.52 | 0 | 0.44174 | 0 | 0 | 24.31 | 13.6 |  | 75 |  | *1)*1 | *1,25)*1,2 | *1,25)*1,2 | *1,15)*1,2 |  | *1,15)*1,2 | *1,25)*1,2 |  |  |  | 0 | 0 | 1 | 1 |  |  |  | 1013 | 1 кран | 1 кран | 1 | [6 empty] | 85133641 | 30 | Строительные работы | 0 |  | 1 | 21 | ТСН-2001.3-16. Трубопроводы внутренние | ТСН-2001.3-16-1 |  | Поправка: Гл.6.Прил.2.2.п.2.2.6_06.00.01.07.001 Поправка: Гл.12.Прил.8.п.8. 3_12.00.01.11.001 |  | 0 | 30.31 | 25.73 | 0.83 | 0.13 | 3.75 | 0.3 | 0 | 0 | [17 empty] | 0 | 0 | 0 |  |  |  |  | 109 | 61 |  |  |  |  | 1 |  | -1387518545 | 2 | 1 | 2 | 0 | 0 | 0 | 169.28 | 169.28 | 0 | 0 |  | 0 | 3 | 0 |  | 0 | 1 | 0 | 0 | 0 | 0 |  |  |  | 0 | 0
17 | 1 | 392 | 386 | 23 | 3.16-20-3 | Установка кранов поливочных, диаметром 25 мм | 1 кран | 4 | 0 | 4 |  |  |  | 2328.75 | 993.18 | 90.8 | 46.77 | 1244.77 | 0 | 1.767 | 0 | 0 | 1407.78 | 787.84 |  | 85736473 | 32.15 | 25.73 | 1.245 | 0.195 | 5.175 | 0 | 0.414 | 0 | 0 | 30.31 | 25.73 | 0.83 | 0.13 | 3.75 | 0 | 0.3 | 0 | 0 | 109 | 61 | 1.067 | 1 |  |  | 1 | 56.35 | 17.1 | 9.65 |  |  |  |  | 0 | 1 | ТСН-2001.3 Доп. 72, Сб. 16, т. 20, поз. 3 |  |  | 21 | 0 | 3.16-20-3 | 1 | 30 | 0 | 56.35 | 1 | 1 | 1 | 1 | 1 |  | 109 | 61 |  |  |  | 1566 | 0 | 0 | [5 empty] | 0 | Поправка: Гл.6.Прил.2.2.п.2.2.6_06.00.01.07.001 Наименование: При выполнении при капитальном ремонте и реконструкции работ, аналогичных технологическим процессам, характерным для нового строительства, и отсутствующих в сборниках на ремонтно-строительные работы ТСН-2001.6 Поправка: Гл.12.Прил.8.п.8. 3_12.00.01.11.001 Наименование: При наличии напряженных и стесненных условий производства работ (стесненность, сложность складирования и транспортной логистики и т.п.) для объектов, расположенных в пределах круговой магистральной системы улиц "Садовое кольцо" города Москвы | 0 | 2328.75 | 248.29 | 22.74 | 11.83 | 311.05 | 0 | 0.44174 | 0 | 0 | 1369.69 | 766.53 |  | 77 |  | *1)*1 | *1,25)*1,2 | *1,25)*1,2 | *1,15)*1,2 |  | *1,15)*1,2 | *1,25)*1,2 |  |  |  | 0 | 0 | 1 | 1 |  |  |  | 1013 | 1 кран | 1 кран | 1 | [6 empty] | 85133641 | 30 | Строительные работы | 0 |  | 1 | 21 | ТСН-2001.3-16. Трубопроводы внутренние | ТСН-2001.3-16-1 |  | Поправка: Гл.6.Прил.2.2.п.2.2.6_06.00.01.07.001 Поправка: Гл.12.Прил.8.п.8. 3_12.00.01.11.001 |  | 0 | 30.31 | 25.73 | 0.83 | 0.13 | 3.75 | 0.3 | 0 | 0 | [17 empty] | 0 | 0 | 0 |  |  |  |  | 109 | 61 |  |  |  |  | 1 |  | -1387518545 | 2 | 1 | 2 | 0 | 0 | 0 | 4524.37 | 4524.37 | 0 | 0 |  | 0 | 3 | 0 |  | 0 | 1 | 0 | 0 | 0 | 0 |  |  |  | 0 | 0
18 | 1 | 382 |  | 23,1 | 1.13-4-63 | Кран шаровой, латунный, никелированный, полнопроходной, с алюминиевой рукояткой, муфтовый, температура рабочей среды от -15 до +110°С, номинальное давление PN 4,0 МПа, номинальный диаметр DN 25 мм | шт. | 4 | 1 | 1 |  |  |  | 297.44 | 297.44 | 0 | 0 | 0 | 0 | 0 | 0 | 0 | 0 | 0 |  | 85736471 | 74.36 | 74.36 | 0 | 0 | 0 | 0 | 0 | 0 | 0 | 74.36 | 74.36 | 0 | 0 | 0 | 0 | 0 | 0 | 0 | 109 | 61 | 1 | 1 |  |  | 1 | 1 | 1 | 1 |  |  |  |  | 3 | 1 | ТСН-2001.1 Доп. 79, Р. 13, о. 4, поз. 63 |  |  | 21 | 0 |  | 0 | 30 | 0 | 1 | 1 | 1 | 1 | 1 | 1 |  | 109 | 61 |  |  |  | 1566 | 0 | 0 | [5 empty] | 0 | Поправка: Гл.6.Прил.2.2.п.2.2.6_06.00.01.07.001 Наименование: При выполнении при капитальном ремонте и реконструкции работ, аналогичных технологическим процессам, характерным для нового строительства, и отсутствующих в сборниках на ремонтно-строительные работы ТСН-2001.6 Поправка: Гл.12.Прил.8.п.8. 3_12.00.01.11.001 Наименование: При наличии напряженных и стесненных условий производства работ (стесненность, сложность складирования и транспортной логистики и т.п.) для объектов, расположенных в пределах круговой магистральной системы улиц "Садовое кольцо" города Москвы | 0 | 297.44 | 74.36 | 0 | 0 | 0 | 0 | 0 | 0 | 0 | 0 | 0 | [13 empty] | 0 | 0 | 1 | 1 |  |  |  | 1010 | шт. | шт. | 1 | [6 empty] | 85133641 | 30 | Строительные работы | 0 |  | 1 | 21 | ТСН-2001.3-16. Трубопроводы внутренние | ТСН-2001.3-16-1 |  | Поправка: Гл.6.Прил.2.2.п.2.2.6_06.00.01.07.001 Поправка: Гл.12.Прил.8.п.8. 3_12.00.01.11.001 |  | 0 | 74.36 | 74.36 | 0 | 0 | 0 | 0 | 0 | [18 empty] | 0 | 0 | 0 |  |  |  |  | 109 | 61 |  |  |  |  | 1 |  | -254914390 | 2 | 1 | -2 | 0 | 0 | 0 | 297.44 | 297.44 | 0 | 0 |  | 0 | 3 | 0 |  | 0 | 1 | 0 | 0 | 0 | 0 |  |  | *1)*1 | 0 | 0
18 | 1 | 390 |  | 23,1 | 1.13-4-63 | Кран шаровой, латунный, никелированный, полнопроходной, с алюминиевой рукояткой, муфтовый, температура рабочей среды от -15 до +110°С, номинальное давление PN 4,0 МПа, номинальный диаметр DN 25 мм | шт. | 4 | 1 | 1 |  |  |  | 5850.64 | 5850.64 | 0 | 0 | 0 | 0 | 0 | 0 | 0 | 0 | 0 |  | 85736473 | 74.36 | 74.36 | 0 | 0 | 0 | 0 | 0 | 0 | 0 | 74.36 | 74.36 | 0 | 0 | 0 | 0 | 0 | 0 | 0 | 109 | 61 | 1 | 1 |  |  | 1 | 1 | 1 | 19.67 |  |  |  |  | 3 | 1 | ТСН-2001.1 Доп. 79, Р. 13, о. 4, поз. 63 |  |  | 21 | 0 | 1.13-4-63 | 1 | 30 | 0 | 1 | 1 | 1 | 1 | 1 | 1 |  | 109 | 61 |  |  |  | 1566 | 0 | 0 | [5 empty] | 0 | Поправка: Гл.6.Прил.2.2.п.2.2.6_06.00.01.07.001 Наименование: При выполнении при капитальном ремонте и реконструкции работ, аналогичных технологическим процессам, характерным для нового строительства, и отсутствующих в сборниках на ремонтно-строительные работы ТСН-2001.6 Поправка: Гл.12.Прил.8.п.8. 3_12.00.01.11.001 Наименование: При наличии напряженных и стесненных условий производства работ (стесненность, сложность складирования и транспортной логистики и т.п.) для объектов, расположенных в пределах круговой магистральной системы улиц "Садовое кольцо" города Москвы | 0 | 5850.64 | 1462.66 | 0 | 0 | 0 | 0 | 0 | 0 | 0 | 0 | 0 | [13 empty] | 0 | 0 | 1 | 1 |  |  |  | 1010 | шт. | шт. | 1 | [6 empty] | 85133641 | 30 | Строительные работы | 0 |  | 1 | 21 | ТСН-2001.3-16. Трубопроводы внутренние | ТСН-2001.3-16-1 |  | Поправка: Гл.6.Прил.2.2.п.2.2.6_06.00.01.07.001 Поправка: Гл.12.Прил.8.п.8. 3_12.00.01.11.001 |  | 0 | 74.36 | 74.36 | 0 | 0 | 0 | 0 | 0 | [18 empty] | 0 | 0 | 0 |  |  |  |  | 109 | 61 |  |  |  |  | 1 |  | -254914390 | 2 | 1 | 2 | 0 | 0 | 0 | 5850.64 | 5850.64 | 0 | 0 |  | 0 | 3 | 0 |  | 0 | 1 | 0 | 0 | 0 | 0 |  |  | *1)*1 | 0 | 0
18 | 1 | 384 |  | 23,2 | 1.17-7-37 | Рукав резиновый, напорный, с текстильным каркасом, для воды, рабочее давление 1,0 МПа, внутренний диаметр 25 мм | м | 100 | 25 | 25 |  |  |  | 1750 | 1750 | 0 | 0 | 0 | 0 | 0 | 0 | 0 | 0 | 0 |  | 85736471 | 17.5 | 17.5 | 0 | 0 | 0 | 0 | 0 | 0 | 0 | 17.5 | 17.5 | 0 | 0 | 0 | 0 | 0 | 0 | 0 | 109 | 61 | 1 | 1 |  |  | 1 | 1 | 1 | 1 |  |  |  |  | 3 | 1 | ТСН-2001.1 Доп. 79, Р. 17, о. 7, поз. 37 |  |  | 21 | 0 |  | 0 | 30 | 0 | 1 | 1 | 1 | 1 | 1 | 1 |  | 109 | 61 |  |  |  | 1566 | 0 | 0 | [5 empty] | 0 | Поправка: Гл.6.Прил.2.2.п.2.2.6_06.00.01.07.001 Наименование: При выполнении при капитальном ремонте и реконструкции работ, аналогичных технологическим процессам, характерным для нового строительства, и отсутствующих в сборниках на ремонтно-строительные работы ТСН-2001.6 Поправка: Гл.12.Прил.8.п.8. 3_12.00.01.11.001 Наименование: При наличии напряженных и стесненных условий производства работ (стесненность, сложность складирования и транспортной логистики и т.п.) для объектов, расположенных в пределах круговой магистральной системы улиц "Садовое кольцо" города Москвы | 0 | 1750 | 17.5 | 0 | 0 | 0 | 0 | 0 | 0 | 0 | 0 | 0 | [13 empty] | 0 | 0 | 1 | 1 |  |  |  | 1003 | м | м | 1 | [6 empty] | 85133641 | 30 | Строительные работы | 0 |  | 1 | 21 | ТСН-2001.3-16. Трубопроводы внутренние | ТСН-2001.3-16-1 |  | Поправка: Гл.6.Прил.2.2.п.2.2.6_06.00.01.07.001 Поправка: Гл.12.Прил.8.п.8. 3_12.00.01.11.001 |  | 0 | 17.5 | 17.5 | 0 | 0 | 0 | 0 | 0 | [18 empty] | 0 | 0 | 0 |  |  |  |  | 109 | 61 |  |  |  |  | 1 |  | 371522274 | 2 | 1 | -2 | 0 | 0 | 0 | 1750 | 1750 | 0 | 0 |  | 0 | 3 | 0 |  | 0 | 1 | 0 | 0 | 0 | 0 |  |  | *1)*1 | 0 | 0
18 | 1 | 392 |  | 23,2 | 1.17-7-37 | Рукав резиновый, напорный, с текстильным каркасом, для воды, рабочее давление 1,0 МПа, внутренний диаметр 25 мм | м | 100 | 25 | 25 |  |  |  | 28945 | 28945 | 0 | 0 | 0 | 0 | 0 | 0 | 0 | 0 | 0 |  | 85736473 | 17.5 | 17.5 | 0 | 0 | 0 | 0 | 0 | 0 | 0 | 17.5 | 17.5 | 0 | 0 | 0 | 0 | 0 | 0 | 0 | 109 | 61 | 1 | 1 |  |  | 1 | 1 | 1 | 16.54 |  |  |  |  | 3 | 1 | ТСН-2001.1 Доп. 79, Р. 17, о. 7, поз. 37 |  |  | 21 | 0 | 1.17-7-37 | 1 | 30 | 0 | 1 | 1 | 1 | 1 | 1 | 1 |  | 109 | 61 |  |  |  | 1566 | 0 | 0 | [5 empty] | 0 | Поправка: Гл.6.Прил.2.2.п.2.2.6_06.00.01.07.001 Наименование: При выполнении при капитальном ремонте и реконструкции работ, аналогичных технологическим процессам, характерным для нового строительства, и отсутствующих в сборниках на ремонтно-строительные работы ТСН-2001.6 Поправка: Гл.12.Прил.8.п.8. 3_12.00.01.11.001 Наименование: При наличии напряженных и стесненных условий производства работ (стесненность, сложность складирования и транспортной логистики и т.п.) для объектов, расположенных в пределах круговой магистральной системы улиц "Садовое кольцо" города Москвы | 0 | 28945 | 289.45 | 0 | 0 | 0 | 0 | 0 | 0 | 0 | 0 | 0 | [13 empty] | 0 | 0 | 1 | 1 |  |  |  | 1003 | м | м | 1 | [6 empty] | 85133641 | 30 | Строительные работы | 0 |  | 1 | 21 | ТСН-2001.3-16. Трубопроводы внутренние | ТСН-2001.3-16-1 |  | Поправка: Гл.6.Прил.2.2.п.2.2.6_06.00.01.07.001 Поправка: Гл.12.Прил.8.п.8. 3_12.00.01.11.001 |  | 0 | 17.5 | 17.5 | 0 | 0 | 0 | 0 | 0 | [18 empty] | 0 | 0 | 0 |  |  |  |  | 109 | 61 |  |  |  |  | 1 |  | 371522274 | 2 | 1 | 2 | 0 | 0 | 0 | 28945 | 28945 | 0 | 0 |  | 0 | 3 | 0 |  | 0 | 1 | 0 | 0 | 0 | 0 |  |  | *1)*1 | 0 | 0
51 | 1 | 4 | 79 |  | Новый раздел | Водопровод хозяйственно-питьевой В 1 (подземная часть) | 0 | [6 empty] | 40592.77 | 36719.23 | 258.23 | 28.18 | 3615.31 | 0 | 281.5481 | 0 | 0 | 3707.57 | 2054.64 |  |  | 40592.77 | 36719.23 | 258.23 | 28.18 | 3615.31 | 0 | 281.5481 | 0 | 0 | 3707.57 | 2054.64 |  |  | 0 | 0 | 0 | 46354.98 | 46354.98 | 0 | 0 | 36719.23 | 36719.23 | 0 | 36719.23 | 0 | 0 | 0 | 0 | 0 | [19 empty] | 0 | 0 | 0 | 46354.98 | 46354.98 | 0 | 0 | 36719.23 | 36719.23 | 0 | 36719.23 | 0 | 0 | 0 | 0 | 0 | [19 empty] | 626554.98 | 418751.47 | 4080.78 | 1587.96 | 203722.73 | 0 | 281.5481 | 0 | 0 | 208921.92 | 115778.88 |  |  | 626554.98 | 418751.47 | 4080.78 | 1587.96 | 203722.73 | 0 | 281.5481 | 0 | 0 | 208921.92 | 115778.88 |  |  | 0 | 0 | 0 | 951255.78 | 951255.78 | 0 | 0 | 418751.47 | 418751.47 | 0 | 418751.47 | 0 | 0 | 0 | 0 | 0 | [19 empty] | 0 | 0 | 0 | 951255.78 | 951255.78 | 0 | 0 | 418751.47 | 418751.47 | 0 | 418751.47 | 0 | 0 | 0 | 0 | 0 | [18 empty] | 0
50 | 0 | 0 | 1 | 201 | 40592.77 | ПЗ | Прямые затраты |  |  | 201 | 1 | 3 |  | 2 | 626554.98 | [6 empty] | 40592.77 | 1 | 40592.77 | 626554.98 | 1 | 626554.98
50 | 0 | 0 | 1 | 202 | 36719.23 | СтМатОб | Стоимость материальных ресурсов (всего) |  |  | 202 | 2 | 3 |  | 2 | 418751.47 | [6 empty] | 36719.23 | 1 | 36719.23 | 418751.47 | 1 | 418751.47
50 | 0 | 0 | 1 | 222 | 0 | СтМатОбЗак | Стоимость материалов и оборудования заказчика |  |  | 222 | 3 | 3 |  | 2 | 0 | [6 empty] | 0 | 1 | 0 | 0 | 1 | 0
50 | 0 | 0 | 1 | 225 | 36719.23 | СтМатОбПод | Стоимость материалов и оборудования подрядчика |  |  | 225 | 4 | 3 |  | 2 | 418751.47 | [6 empty] | 36719.23 | 1 | 36719.23 | 418751.47 | 1 | 418751.47
50 | 0 | 0 | 1 | 226 | 36719.23 | СтМат | Стоимость материалов (всего) |  |  | 226 | 5 | 3 |  | 2 | 418751.47 | [6 empty] | 36719.23 | 1 | 36719.23 | 418751.47 | 1 | 418751.47
50 | 0 | 0 | 1 | 227 | 0 | СтМатЗак | Стоимость материалов заказчика |  |  | 227 | 6 | 3 |  | 2 | 0 | [6 empty] | 0 | 1 | 0 | 0 | 1 | 0
50 | 0 | 0 | 1 | 228 | 36719.23 | СтМатПод | Стоимость материалов подрядчика |  |  | 228 | 7 | 3 |  | 2 | 418751.47 | [6 empty] | 36719.23 | 1 | 36719.23 | 418751.47 | 1 | 418751.47
50 | 0 | 0 | 1 | 216 | 0 | Оборуд | Стоимость оборудования (всего) |  |  | 216 | 8 | 3 |  | 2 | 0 | [6 empty] | 0 | 1 | 0 | 0 | 1 | 0
50 | 0 | 0 | 1 | 223 | 0 | ОборудЗак | Стоимость оборудования заказчика |  |  | 223 | 9 | 3 |  | 2 | 0 | [6 empty] | 0 | 1 | 0 | 0 | 1 | 0
50 | 0 | 0 | 1 | 229 | 0 | ОборудПод | Стоимость оборудования подрядчика |  |  | 229 | 10 | 3 |  | 2 | 0 | [6 empty] | 0 | 1 | 0 | 0 | 1 | 0
50 | 0 | 0 | 1 | 203 | 258.23 | ЭММ | Эксплуатация машин |  |  | 203 | 11 | 3 |  | 2 | 4080.78 | [6 empty] | 258.23 | 1 | 258.23 | 4080.78 | 1 | 4080.78
50 | 0 | 0 | 1 | 231 | 0 | ЭММсНРиСП | Эксплуатация машин по ТСН-2001.16 |  |  | 231 | 12 | 3 |  | 2 | 0 | [6 empty] | 0 | 1 | 0 | 0 | 1 | 0
50 | 0 | 0 | 1 | 204 | 28.18 | ЗПМ | ЗП машинистов |  |  | 204 | 13 | 3 |  | 2 | 1587.96 | [6 empty] | 28.18 | 1 | 28.18 | 1587.96 | 1 | 1587.96
50 | 0 | 0 | 1 | 205 | 3615.31 | ОЗП | Основная ЗП рабочих |  |  | 205 | 14 | 3 |  | 2 | 203722.73 | [6 empty] | 3615.31 | 1 | 3615.31 | 203722.73 | 1 | 203722.73
50 | 0 | 0 | 1 | 232 | 0 | ОЗПсНРиСП | Основная ЗП рабочих по ТСН-2001.16 |  |  | 232 | 15 | 3 |  | 2 | 0 | [6 empty] | 0 | 1 | 0 | 0 | 1 | 0
50 | 0 | 0 | 1 | 214 | 46354.98 | Строит | Строительные работы с НР и СП |  |  | 214 | 16 | 3 |  | 2 | 951255.78 | [6 empty] | 46354.98 | 1 | 46354.98 | 951255.78 | 1 | 951255.78
50 | 0 | 0 | 1 | 215 | 0 | Монтаж | Монтажные работы с НР и СП |  |  | 215 | 17 | 3 |  | 2 | 0 | [6 empty] | 0 | 1 | 0 | 0 | 1 | 0
50 | 0 | 0 | 1 | 217 | 0 | Прочие | Прочие работы с НР и СП |  |  | 217 | 18 | 3 |  | 2 | 0 | [6 empty] | 0 | 1 | 0 | 0 | 1 | 0
50 | 0 | 0 | 1 | 230 | 0 | ПрочиеЗатр | Прочие затраты по ТСН-2001.16 |  |  | 230 | 19 | 3 |  | 2 | 0 | [6 empty] | 0 | 1 | 0 | 0 | 1 | 0
50 | 0 | 0 | 1 | 206 | 0 | ВозврМат | Возврат материалов |  |  | 206 | 20 | 3 |  | 2 | 0 | [6 empty] | 0 | 1 | 0 | 0 | 1 | 0
50 | 0 | 0 | 1 | 207 | 281.5481 | ТрудСтр | Трудозатраты строителей |  |  | 207 | 21 | 3 |  | -1 | 281.5481 | [6 empty] | 281.5481 | 1 | 281.5481 | 281.5481 | 1 | 281.5481
50 | 0 | 0 | 1 | 208 | 0 | ТрудМаш | Трудозатраты машинистов |  |  | 208 | 22 | 3 |  | -1 | 0 | [6 empty] | 0 | 1 | 0 | 0 | 1 | 0
50 | 0 | 0 | 1 | 209 | 0 | ТранспМат | Транспорт материалов |  |  | 209 | 23 | 3 |  | 2 | 0 | [6 empty] | 0 | 1 | 0 | 0 | 1 | 0
50 | 0 | 0 | 1 | 233 | 0 | Перевозка | Перевозка грузов |  |  | 233 | 24 | 3 |  | 2 | 0 | [6 empty] | 0 | 1 | 0 | 0 | 1 | 0
50 | 0 | 0 | 1 | 210 | 3707.57 | НР | Накладные расходы |  |  | 210 | 25 | 3 |  | 2 | 208921.92 | [6 empty] | 3707.57 | 1 | 3707.57 | 208921.92 | 1 | 208921.92
50 | 0 | 0 | 1 | 211 | 2054.64 | СмПриб | Сметная прибыль |  |  | 211 | 26 | 3 |  | 2 | 115778.88 | [6 empty] | 2054.64 | 1 | 2054.64 | 115778.88 | 1 | 115778.88
50 | 0 | 0 | 1 | 224 | 46354.98 | Всего | Всего с НР и СП |  |  | 224 | 27 | 3 |  | 2 | 951255.78 | [6 empty] | 46354.98 | 1 | 46354.98 | 951255.78 | 1 | 951255.78
4 | 1 |  | 319 |  | Новый раздел | Водопровод хозяйственно-питьевой В 1 (надземная часть) |  | 0 |  | 0 | [7 empty] | 0 | 0 |  | 0 | [53 empty] | 0 | [11 empty] | 0
52 | 1 | 4 | 230 | 0 | Новый раздел | Водопровод хозяйственно-питьевой В 1 (надземная часть) | [7 empty] | 73818.56 | 69372.21 | 330.35 | 35.23 | 4116 | 0 | 318.2483 | 0 | 0 | 4260.1 | 2363.78 | 0 | 0 | 73818.56 | 69372.21 | 330.35 | 35.23 | 4116 | 0 | 318.2483 | 0 | 0 | 4260.1 | 2363.78 | 0 | 0 | 0 | 0 | 0 | 80442.44 | 80442.44 | 0 | 0 | 69372.21 | 69372.21 | 0 | 69372.21 | 0 | 0 | 0 | 0 | 0 | 0 | 0 | 0 | 0 | 0 | 0 | 0 | 0 | 0 | 0 | 0 | 0 | 0 | 0 | 0 | 0 | 0 | 0 | 0 | 0 | 0 | 0 | 80442.44 | 80442.44 | 0 | 0 | 69372.21 | 69372.21 | 0 | 69372.21 | 0 | 0 | 0 | 0 | 0 | 0 | 0 | 0 | 0 | 0 | 0 | 0 | 0 | 0 | 0 | 0 | 0 | 0 | 0 | 0 | 0 | 0 | 0 | 0 | 729462.08 | 492411.39 | 5114.09 | 1985.21 | 231936.6 | 0 | 318.2483 | 0 | 0 | 240056.46 | 133198.84 | 0 | 0 | 729462.08 | 492411.39 | 5114.09 | 1985.21 | 231936.6 | 0 | 318.2483 | 0 | 0 | 240056.46 | 133198.84 | 0 | 0 | 0 | 0 | 0 | 1102717.38 | 1102717.38 | 0 | 0 | 492411.39 | 492411.39 | 0 | 492411.39 | 0 | 0 | 0 | 0 | 0 | 0 | 0 | 0 | 0 | 0 | 0 | 0 | 0 | 0 | 0 | 0 | 0 | 0 | 0 | 0 | 0 | 0 | 0 | 0 | 0 | 0 | 0 | 1102717.38 | 1102717.38 | 0 | 0 | 492411.39 | 492411.39 | 0 | 492411.39 | 0 | 0 | 0 | 0 | 0 | 0 | 0 | 0 | 0 | 0 | 0 | 0 | 0 | 0 | 0 | 0 | 0 | 0 | 0 | 0 | 0 | 0 | 0 | 0
17 | 1 | 408 | 401 | 24 | 3.16-7-1 | Прокладка трубопроводов водоснабжения из стальных водогазопроводных оцинкованных труб диаметром 15 мм | 100 м трубопровода | 0.75 | 0 | 0.75 |  |  |  | 560.45 | 33.44 | 57.34 | 7.27 | 469.67 | 0 | 37.2164 | 0 | 0 | 519.86 | 290.93 |  | 85736471 | 703.1352 | 44.58 | 71.655 | 9.09 | 586.9002 | 0 | 46.506 | 0 | 0 | 517.64 | 44.58 | 47.77 | 6.06 | 425.29 | 0 | 33.7 | 0 | 0 | 109 | 61 | 1.067 | 1 |  |  | 1 | 1 | 1 | 1 |  |  |  |  | 0 | 1 | ТСН-2001.3 Доп. 79, Сб. 16, т. 7, поз. 1 |  |  | 21 | 0 | 3.16-7-1 | 1 | 30 | 0 | 1 | 1 | 1 | 1 | 1 | 1 |  | 109 | 61 |  |  |  | 1566 | 0 | 0 | [5 empty] | 0 | Поправка: Гл.6.Прил.2.2.п.2.2.6_06.00.01.07.001 Наименование: При выполнении при капитальном ремонте и реконструкции работ, аналогичных технологическим процессам, характерным для нового строительства, и отсутствующих в сборниках на ремонтно-строительные работы ТСН-2001.6 Поправка: Гл.12.Прил.8.п.8. 3_12.00.01.11.001 Наименование: При наличии напряженных и стесненных условий производства работ (стесненность, сложность складирования и транспортной логистики и т.п.) для объектов, расположенных в пределах круговой магистральной системы улиц "Садовое кольцо" города Москвы | 0 | 560.45 | 44.58 | 76.46 | 9.7 | 626.22 | 0 | 49.6219 | 0 | 0 | 522.51 | 292.42 |  | 79 |  | *1)*1 | *1,25)*1,2 | *1,25)*1,2 | *1,15)*1,2 |  | *1,15)*1,2 | *1,25)*1,2 |  |  |  | 0 | 0 | 1 | 1 |  |  |  | 1013 | 100 м трубопровода | 100 м трубопровода | 1 | [6 empty] | 85133641 | 30 | Строительные работы | 0 |  | 1 | 21 | ТСН-2001.3-16. Трубопроводы внутренние | ТСН-2001.3-16-1 |  | Поправка: Гл.6.Прил.2.2.п.2.2.6_06.00.01.07.001 Поправка: Гл.12.Прил.8.п.8. 3_12.00.01.11.001 |  | 0 | 517.64 | 44.58 | 47.77 | 6.06 | 425.29 | 33.7 | 0 | 0 | [17 empty] | 0 | 0 | 0 |  |  |  |  | 109 | 61 |  |  |  |  | 1 |  | 1707806610 | 2 | 1 | 2 | 0 | 0 | 0 | 1371.24 | 1371.24 | 0 | 0 |  | 0 | 3 | 0 |  | 0 | 1 | 0 | 0 | 0 | 0 |  |  |  | 0 | 0
17 | 1 | 424 | 416 | 24 | 3.16-7-1 | Прокладка трубопроводов водоснабжения из стальных водогазопроводных оцинкованных труб диаметром 15 мм | 100 м трубопровода | 0.75 | 0 | 0.75 |  |  |  | 27605.05 | 209.67 | 929.48 | 409.66 | 26465.9 | 0 | 37.2164 | 0 | 0 | 29294.36 | 16394.09 |  | 85736473 | 703.1352 | 44.58 | 71.655 | 9.09 | 586.9002 | 0 | 46.506 | 0 | 0 | 517.64 | 44.58 | 47.77 | 6.06 | 425.29 | 0 | 33.7 | 0 | 0 | 109 | 61 | 1.067 | 1 |  |  | 1 | 56.35 | 16.21 | 6.27 |  |  |  |  | 0 | 1 | ТСН-2001.3 Доп. 79, Сб. 16, т. 7, поз. 1 |  |  | 21 | 0 | 3.16-7-1 | 1 | 30 | 0 | 56.35 | 1 | 1 | 1 | 1 | 1 |  | 109 | 61 |  |  |  | 1566 | 0 | 0 | [5 empty] | 0 | Поправка: Гл.6.Прил.2.2.п.2.2.6_06.00.01.07.001 Наименование: При выполнении при капитальном ремонте и реконструкции работ, аналогичных технологическим процессам, характерным для нового строительства, и отсутствующих в сборниках на ремонтно-строительные работы ТСН-2001.6 Поправка: Гл.12.Прил.8.п.8. 3_12.00.01.11.001 Наименование: При наличии напряженных и стесненных условий производства работ (стесненность, сложность складирования и транспортной логистики и т.п.) для объектов, расположенных в пределах круговой магистральной системы улиц "Садовое кольцо" города Москвы | 0 | 27605.05 | 279.52 | 1239.42 | 546.6 | 35287.5 | 0 | 49.6219 | 0 | 0 | 29443.63 | 16477.63 |  | 81 |  | *1)*1 | *1,25)*1,2 | *1,25)*1,2 | *1,15)*1,2 |  | *1,15)*1,2 | *1,25)*1,2 |  |  |  | 0 | 0 | 1 | 1 |  |  |  | 1013 | 100 м трубопровода | 100 м трубопровода | 1 | [6 empty] | 85133641 | 30 | Строительные работы | 0 |  | 1 | 21 | ТСН-2001.3-16. Трубопроводы внутренние | ТСН-2001.3-16-1 |  | Поправка: Гл.6.Прил.2.2.п.2.2.6_06.00.01.07.001 Поправка: Гл.12.Прил.8.п.8. 3_12.00.01.11.001 |  | 0 | 517.64 | 44.58 | 47.77 | 6.06 | 425.29 | 33.7 | 0 | 0 | [17 empty] | 0 | 0 | 0 |  |  |  |  | 109 | 61 |  |  |  |  | 1 |  | 1707806610 | 2 | 1 | 2 | 0 | 0 | 0 | 73293.5 | 73293.5 | 0 | 0 |  | 0 | 3 | 0 |  | 0 | 1 | 0 | 0 | 0 | 0 |  |  |  | 0 | 0
18 | 1 | 408 |  | 24,1 | 1.13-4-61 | Кран шаровой, латунный, никелированный, полнопроходной, с алюминиевой рукояткой, муфтовый, температура рабочей среды от -15 до +110°С, номинальное давление PN 4,0 МПа, номинальный диаметр DN 15 мм | шт. | 188 | 250.6667 | 250.6667 |  |  |  | 6574.36 | 6574.36 | 0 | 0 | 0 | 0 | 0 | 0 | 0 | 0 | 0 |  | 85736471 | 34.97 | 34.97 | 0 | 0 | 0 | 0 | 0 | 0 | 0 | 34.97 | 34.97 | 0 | 0 | 0 | 0 | 0 | 0 | 0 | 109 | 61 | 1 | 1 |  |  | 1 | 1 | 1 | 1 |  |  |  |  | 3 | 1 | ТСН-2001.1 Доп. 73, Р. 13, о. 4, поз. 61 |  |  | 21 | 0 |  | 0 | 30 | 0 | 1 | 1 | 1 | 1 | 1 | 1 |  | 109 | 61 |  |  |  | 1566 | 0 | 0 | [5 empty] | 0 | Поправка: Гл.6.Прил.2.2.п.2.2.6_06.00.01.07.001 Наименование: При выполнении при капитальном ремонте и реконструкции работ, аналогичных технологическим процессам, характерным для нового строительства, и отсутствующих в сборниках на ремонтно-строительные работы ТСН-2001.6 Поправка: Гл.12.Прил.8.п.8. 3_12.00.01.11.001 Наименование: При наличии напряженных и стесненных условий производства работ (стесненность, сложность складирования и транспортной логистики и т.п.) для объектов, расположенных в пределах круговой магистральной системы улиц "Садовое кольцо" города Москвы | 0 | 6574.36 | 34.97 | 0 | 0 | 0 | 0 | 0 | 0 | 0 | 0 | 0 | [13 empty] | 0 | 0 | 1 | 1 |  |  |  | 1010 | шт. | шт. | 1 | [6 empty] | 85133641 | 30 | Строительные работы | 0 |  | 1 | 21 | ТСН-2001.3-16. Трубопроводы внутренние | ТСН-2001.3-16-1 |  | Поправка: Гл.6.Прил.2.2.п.2.2.6_06.00.01.07.001 Поправка: Гл.12.Прил.8.п.8. 3_12.00.01.11.001 |  | 0 | 34.97 | 34.97 | 0 | 0 | 0 | 0 | 0 | [18 empty] | 0 | 0 | 0 |  |  |  |  | 109 | 61 |  |  |  |  | 1 |  | -1344566016 | 2 | 1 | -2 | 0 | 0 | 0 | 6574.36 | 6574.36 | 0 | 0 |  | 0 | 3 | 0 |  | 0 | 1 | 0 | 0 | 0 | 0 |  |  | *1)*1 | 0 | 0
18 | 1 | 424 |  | 24,1 | 1.13-4-61 | Кран шаровой, латунный, никелированный, полнопроходной, с алюминиевой рукояткой, муфтовый, температура рабочей среды от -15 до +110°С, номинальное давление PN 4,0 МПа, номинальный диаметр DN 15 мм | шт. | 188 | 250.6667 | 250.6667 |  |  |  | 127871.3 | 127871.3 | 0 | 0 | 0 | 0 | 0 | 0 | 0 | 0 | 0 |  | 85736473 | 34.97 | 34.97 | 0 | 0 | 0 | 0 | 0 | 0 | 0 | 34.97 | 34.97 | 0 | 0 | 0 | 0 | 0 | 0 | 0 | 109 | 61 | 1 | 1 |  |  | 1 | 1 | 1 | 19.45 |  |  |  |  | 3 | 1 | ТСН-2001.1 Доп. 73, Р. 13, о. 4, поз. 61 |  |  | 21 | 0 | 1.13-4-61 | 1 | 30 | 0 | 1 | 1 | 1 | 1 | 1 | 1 |  | 109 | 61 |  |  |  | 1566 | 0 | 0 | [5 empty] | 0 | Поправка: Гл.6.Прил.2.2.п.2.2.6_06.00.01.07.001 Наименование: При выполнении при капитальном ремонте и реконструкции работ, аналогичных технологическим процессам, характерным для нового строительства, и отсутствующих в сборниках на ремонтно-строительные работы ТСН-2001.6 Поправка: Гл.12.Прил.8.п.8. 3_12.00.01.11.001 Наименование: При наличии напряженных и стесненных условий производства работ (стесненность, сложность складирования и транспортной логистики и т.п.) для объектов, расположенных в пределах круговой магистральной системы улиц "Садовое кольцо" города Москвы | 0 | 127871.3 | 680.17 | 0 | 0 | 0 | 0 | 0 | 0 | 0 | 0 | 0 | [13 empty] | 0 | 0 | 1 | 1 |  |  |  | 1010 | шт. | шт. | 1 | [6 empty] | 85133641 | 30 | Строительные работы | 0 |  | 1 | 21 | ТСН-2001.3-16. Трубопроводы внутренние | ТСН-2001.3-16-1 |  | Поправка: Гл.6.Прил.2.2.п.2.2.6_06.00.01.07.001 Поправка: Гл.12.Прил.8.п.8. 3_12.00.01.11.001 |  | 0 | 34.97 | 34.97 | 0 | 0 | 0 | 0 | 0 | [18 empty] | 0 | 0 | 0 |  |  |  |  | 109 | 61 |  |  |  |  | 1 |  | -1344566016 | 2 | 1 | 2 | 0 | 0 | 0 | 127871.3 | 127871.3 | 0 | 0 |  | 0 | 3 | 0 |  | 0 | 1 | 0 | 0 | 0 | 0 |  |  | *1)*1 | 0 | 0
18 | 1 | 406 |  | 24,2 | 1.13-3-37 | Клапан обратный общего назначения, латунный, с внутренней резьбой, температура до +100°С, номинальное давление PN 1,2 МПа, номинальный диаметр DN 15 мм | шт. | 3 | 4 | 4 |  |  |  | 372.87 | 372.87 | 0 | 0 | 0 | 0 | 0 | 0 | 0 | 0 | 0 |  | 85736471 | 124.29 | 124.29 | 0 | 0 | 0 | 0 | 0 | 0 | 0 | 124.29 | 124.29 | 0 | 0 | 0 | 0 | 0 | 0 | 0 | 109 | 61 | 1 | 1 |  |  | 1 | 1 | 1 | 1 |  |  |  |  | 3 | 1 | ТСН-2001.1 Доп. 73, Р. 13, о. 3, поз. 37 |  |  | 21 | 0 |  | 0 | 30 | 0 | 1 | 1 | 1 | 1 | 1 | 1 |  | 109 | 61 |  |  |  | 1566 | 0 | 0 | [5 empty] | 0 | Поправка: Гл.6.Прил.2.2.п.2.2.6_06.00.01.07.001 Наименование: При выполнении при капитальном ремонте и реконструкции работ, аналогичных технологическим процессам, характерным для нового строительства, и отсутствующих в сборниках на ремонтно-строительные работы ТСН-2001.6 Поправка: Гл.12.Прил.8.п.8. 3_12.00.01.11.001 Наименование: При наличии напряженных и стесненных условий производства работ (стесненность, сложность складирования и транспортной логистики и т.п.) для объектов, расположенных в пределах круговой магистральной системы улиц "Садовое кольцо" города Москвы | 0 | 372.87 | 124.29 | 0 | 0 | 0 | 0 | 0 | 0 | 0 | 0 | 0 | [13 empty] | 0 | 0 | 1 | 1 |  |  |  | 1010 | шт. | шт. | 1 | [6 empty] | 85133641 | 30 | Строительные работы | 0 |  | 1 | 21 | ТСН-2001.3-16. Трубопроводы внутренние | ТСН-2001.3-16-1 |  | Поправка: Гл.6.Прил.2.2.п.2.2.6_06.00.01.07.001 Поправка: Гл.12.Прил.8.п.8. 3_12.00.01.11.001 |  | 0 | 124.29 | 124.29 | 0 | 0 | 0 | 0 | 0 | [18 empty] | 0 | 0 | 0 |  |  |  |  | 109 | 61 |  |  |  |  | 1 |  | 748438916 | 2 | 1 | -2 | 0 | 0 | 0 | 372.87 | 372.87 | 0 | 0 |  | 0 | 3 | 0 |  | 0 | 1 | 0 | 0 | 0 | 0 |  |  | *1)*1 | 0 | 0
18 | 1 | 422 |  | 24,2 | 1.13-3-37 | Клапан обратный общего назначения, латунный, с внутренней резьбой, температура до +100°С, номинальное давление PN 1,2 МПа, номинальный диаметр DN 15 мм | шт. | 3 | 4 | 4 |  |  |  | 659.98 | 659.98 | 0 | 0 | 0 | 0 | 0 | 0 | 0 | 0 | 0 |  | 85736473 | 124.29 | 124.29 | 0 | 0 | 0 | 0 | 0 | 0 | 0 | 124.29 | 124.29 | 0 | 0 | 0 | 0 | 0 | 0 | 0 | 109 | 61 | 1 | 1 |  |  | 1 | 1 | 1 | 1.77 |  |  |  |  | 3 | 1 | ТСН-2001.1 Доп. 73, Р. 13, о. 3, поз. 37 |  |  | 21 | 0 | 1.13-3-37 | 1 | 30 | 0 | 1 | 1 | 1 | 1 | 1 | 1 |  | 109 | 61 |  |  |  | 1566 | 0 | 0 | [5 empty] | 0 | Поправка: Гл.6.Прил.2.2.п.2.2.6_06.00.01.07.001 Наименование: При выполнении при капитальном ремонте и реконструкции работ, аналогичных технологическим процессам, характерным для нового строительства, и отсутствующих в сборниках на ремонтно-строительные работы ТСН-2001.6 Поправка: Гл.12.Прил.8.п.8. 3_12.00.01.11.001 Наименование: При наличии напряженных и стесненных условий производства работ (стесненность, сложность складирования и транспортной логистики и т.п.) для объектов, расположенных в пределах круговой магистральной системы улиц "Садовое кольцо" города Москвы | 0 | 659.98 | 219.99 | 0 | 0 | 0 | 0 | 0 | 0 | 0 | 0 | 0 | [13 empty] | 0 | 0 | 1 | 1 |  |  |  | 1010 | шт. | шт. | 1 | [6 empty] | 85133641 | 30 | Строительные работы | 0 |  | 1 | 21 | ТСН-2001.3-16. Трубопроводы внутренние | ТСН-2001.3-16-1 |  | Поправка: Гл.6.Прил.2.2.п.2.2.6_06.00.01.07.001 Поправка: Гл.12.Прил.8.п.8. 3_12.00.01.11.001 |  | 0 | 124.29 | 124.29 | 0 | 0 | 0 | 0 | 0 | [18 empty] | 0 | 0 | 0 |  |  |  |  | 109 | 61 |  |  |  |  | 1 |  | 748438916 | 2 | 1 | 2 | 0 | 0 | 0 | 659.98 | 659.98 | 0 | 0 |  | 0 | 3 | 0 |  | 0 | 1 | 0 | 0 | 0 | 0 |  |  | *1)*1 | 0 | 0
18 | 1 | 407 |  | 24,3 | 1.13-4-137 | Кран шаровой, латунный, никелированный, спускной, с наружной резьбой, с насадкой для шланга, с алюминиевой рукояткой, температура рабочей среды от -15 до +90°С, пропускная способность 1,9 м3/ч, номинальное давление PN 1,0 МПа, номинальный диаметр DN 15 мм | шт. | 0 | 0 | 0 |  |  |  | 0 | 0 | 0 | 0 | 0 | 0 | 0 | 0 | 0 | 0 | 0 |  | 85736471 | 24.61 | 24.61 | 0 | 0 | 0 | 0 | 0 | 0 | 0 | 24.61 | 24.61 | 0 | 0 | 0 | 0 | 0 | 0 | 0 | 109 | 61 | 1 | 1 |  |  | 1 | 1 | 1 | 1 |  |  |  |  | 3 | 1 | ТСН-2001.1 Доп. 73, Р. 13, о. 4, поз. 137 |  |  | 21 | 0 |  | 0 | 30 | 0 | 1 | 1 | 1 | 1 | 1 | 1 |  | 109 | 61 |  |  |  | 1566 | 0 | 0 | [5 empty] | 0 | Поправка: Гл.6.Прил.2.2.п.2.2.6_06.00.01.07.001 Наименование: При выполнении при капитальном ремонте и реконструкции работ, аналогичных технологическим процессам, характерным для нового строительства, и отсутствующих в сборниках на ремонтно-строительные работы ТСН-2001.6 Поправка: Гл.12.Прил.8.п.8. 3_12.00.01.11.001 Наименование: При наличии напряженных и стесненных условий производства работ (стесненность, сложность складирования и транспортной логистики и т.п.) для объектов, расположенных в пределах круговой магистральной системы улиц "Садовое кольцо" города Москвы | 0 | 0 | 24.61 | 0 | 0 | 0 | 0 | 0 | 0 | 0 | 0 | 0 | [13 empty] | 0 | 0 | 1 | 1 |  |  |  | 1010 | шт. | шт. | 1 | [6 empty] | 85133641 | 30 | Строительные работы | 0 |  | 1 | 21 | ТСН-2001.3-16. Трубопроводы внутренние | ТСН-2001.3-16-1 |  | Поправка: Гл.6.Прил.2.2.п.2.2.6_06.00.01.07.001 Поправка: Гл.12.Прил.8.п.8. 3_12.00.01.11.001 |  | 0 | 24.61 | 24.61 | 0 | 0 | 0 | 0 | 0 | [18 empty] | 0 | 0 | 0 |  |  |  |  | 109 | 61 |  |  |  |  | 1 |  | 470324337 | 2 | 1 | -2 | 0 | 0 | 0 | 0 | 0 | 0 | 0 |  | 0 | 3 | 0 |  | 0 | 1 | 0 | 0 | 0 | 0 |  |  | *1)*1 | 0 | 0
18 | 1 | 423 |  | 24,3 | 1.13-4-137 | Кран шаровой, латунный, никелированный, спускной, с наружной резьбой, с насадкой для шланга, с алюминиевой рукояткой, температура рабочей среды от -15 до +90°С, пропускная способность 1,9 м3/ч, номинальное давление PN 1,0 МПа, номинальный диаметр DN 15 мм | шт. | 0 | 0 | 0 |  |  |  | 0 | 0 | 0 | 0 | 0 | 0 | 0 | 0 | 0 | 0 | 0 |  | 85736473 | 24.61 | 24.61 | 0 | 0 | 0 | 0 | 0 | 0 | 0 | 24.61 | 24.61 | 0 | 0 | 0 | 0 | 0 | 0 | 0 | 109 | 61 | 1 | 1 |  |  | 1 | 1 | 1 | 37.66 |  |  |  |  | 3 | 1 | ТСН-2001.1 Доп. 73, Р. 13, о. 4, поз. 137 |  |  | 21 | 0 | 1.13-4-137 | 1 | 30 | 0 | 1 | 1 | 1 | 1 | 1 | 1 |  | 109 | 61 |  |  |  | 1566 | 0 | 0 | [5 empty] | 0 | Поправка: Гл.6.Прил.2.2.п.2.2.6_06.00.01.07.001 Наименование: При выполнении при капитальном ремонте и реконструкции работ, аналогичных технологическим процессам, характерным для нового строительства, и отсутствующих в сборниках на ремонтно-строительные работы ТСН-2001.6 Поправка: Гл.12.Прил.8.п.8. 3_12.00.01.11.001 Наименование: При наличии напряженных и стесненных условий производства работ (стесненность, сложность складирования и транспортной логистики и т.п.) для объектов, расположенных в пределах круговой магистральной системы улиц "Садовое кольцо" города Москвы | 0 | 0 | 926.81 | 0 | 0 | 0 | 0 | 0 | 0 | 0 | 0 | 0 | [13 empty] | 0 | 0 | 1 | 1 |  |  |  | 1010 | шт. | шт. | 1 | [6 empty] | 85133641 | 30 | Строительные работы | 0 |  | 1 | 21 | ТСН-2001.3-16. Трубопроводы внутренние | ТСН-2001.3-16-1 |  | Поправка: Гл.6.Прил.2.2.п.2.2.6_06.00.01.07.001 Поправка: Гл.12.Прил.8.п.8. 3_12.00.01.11.001 |  | 0 | 24.61 | 24.61 | 0 | 0 | 0 | 0 | 0 | [18 empty] | 0 | 0 | 0 |  |  |  |  | 109 | 61 |  |  |  |  | 1 |  | 470324337 | 2 | 1 | 2 | 0 | 0 | 0 | 0 | 0 | 0 | 0 |  | 0 | 3 | 0 |  | 0 | 1 | 0 | 0 | 0 | 0 |  |  | *1)*1 | 0 | 0
18 | 1 | 405 |  | 24,4 | 1.12-1-52 | Узел трубопровода из стальных водогазопроводных оцинкованных труб, с гильзами, для водоснабжения, диаметр условного прохода 15 мм | м | 75 | 100 | 100 |  |  |  | 2107.5 | 2107.5 | 0 | 0 | 0 | 0 | 0 | 0 | 0 | 0 | 0 |  | 85736471 | 28.1 | 28.1 | 0 | 0 | 0 | 0 | 0 | 0 | 0 | 28.1 | 28.1 | 0 | 0 | 0 | 0 | 0 | 0 | 0 | 109 | 61 | 1 | 1 |  |  | 1 | 1 | 1 | 1 |  |  |  |  | 3 | 1 | ТСН-2001.1 Доп. 79, Р. 12, о. 1, поз. 52 |  |  | 21 | 0 |  | 0 | 30 | 0 | 1 | 1 | 1 | 1 | 1 | 1 |  | 109 | 61 |  |  |  | 1566 | 0 | 0 | [5 empty] | 0 | Поправка: Гл.6.Прил.2.2.п.2.2.6_06.00.01.07.001 Наименование: При выполнении при капитальном ремонте и реконструкции работ, аналогичных технологическим процессам, характерным для нового строительства, и отсутствующих в сборниках на ремонтно-строительные работы ТСН-2001.6 Поправка: Гл.12.Прил.8.п.8. 3_12.00.01.11.001 Наименование: При наличии напряженных и стесненных условий производства работ (стесненность, сложность складирования и транспортной логистики и т.п.) для объектов, расположенных в пределах круговой магистральной системы улиц "Садовое кольцо" города Москвы | 0 | 2107.5 | 28.1 | 0 | 0 | 0 | 0 | 0 | 0 | 0 | 0 | 0 | [13 empty] | 0 | 0 | 1 | 1 |  |  |  | 1003 | м | м | 1 | [6 empty] | 85133641 | 30 | Строительные работы | 0 |  | 1 | 21 | ТСН-2001.3-16. Трубопроводы внутренние | ТСН-2001.3-16-1 |  | Поправка: Гл.6.Прил.2.2.п.2.2.6_06.00.01.07.001 Поправка: Гл.12.Прил.8.п.8. 3_12.00.01.11.001 |  | 0 | 28.1 | 28.1 | 0 | 0 | 0 | 0 | 0 | [18 empty] | 0 | 0 | 0 |  |  |  |  | 109 | 61 |  |  |  |  | 1 |  | -367345504 | 2 | 1 | -2 | 0 | 0 | 0 | 2107.5 | 2107.5 | 0 | 0 |  | 0 | 3 | 0 |  | 0 | 1 | 0 | 0 | 0 | 0 |  |  | *1)*1 | 0 | 0
18 | 1 | 421 |  | 24,4 | 1.12-1-52 | Узел трубопровода из стальных водогазопроводных оцинкованных труб, с гильзами, для водоснабжения, диаметр условного прохода 15 мм | м | 75 | 100 | 100 |  |  |  | 39262.73 | 39262.73 | 0 | 0 | 0 | 0 | 0 | 0 | 0 | 0 | 0 |  | 85736473 | 28.1 | 28.1 | 0 | 0 | 0 | 0 | 0 | 0 | 0 | 28.1 | 28.1 | 0 | 0 | 0 | 0 | 0 | 0 | 0 | 109 | 61 | 1 | 1 |  |  | 1 | 1 | 1 | 18.63 |  |  |  |  | 3 | 1 | ТСН-2001.1 Доп. 79, Р. 12, о. 1, поз. 52 |  |  | 21 | 0 | 1.12-1-52 | 1 | 30 | 0 | 1 | 1 | 1 | 1 | 1 | 1 |  | 109 | 61 |  |  |  | 1566 | 0 | 0 | [5 empty] | 0 | Поправка: Гл.6.Прил.2.2.п.2.2.6_06.00.01.07.001 Наименование: При выполнении при капитальном ремонте и реконструкции работ, аналогичных технологическим процессам, характерным для нового строительства, и отсутствующих в сборниках на ремонтно-строительные работы ТСН-2001.6 Поправка: Гл.12.Прил.8.п.8. 3_12.00.01.11.001 Наименование: При наличии напряженных и стесненных условий производства работ (стесненность, сложность складирования и транспортной логистики и т.п.) для объектов, расположенных в пределах круговой магистральной системы улиц "Садовое кольцо" города Москвы | 0 | 39262.73 | 523.5 | 0 | 0 | 0 | 0 | 0 | 0 | 0 | 0 | 0 | [13 empty] | 0 | 0 | 1 | 1 |  |  |  | 1003 | м | м | 1 | [6 empty] | 85133641 | 30 | Строительные работы | 0 |  | 1 | 21 | ТСН-2001.3-16. Трубопроводы внутренние | ТСН-2001.3-16-1 |  | Поправка: Гл.6.Прил.2.2.п.2.2.6_06.00.01.07.001 Поправка: Гл.12.Прил.8.п.8. 3_12.00.01.11.001 |  | 0 | 28.1 | 28.1 | 0 | 0 | 0 | 0 | 0 | [18 empty] | 0 | 0 | 0 |  |  |  |  | 109 | 61 |  |  |  |  | 1 |  | -367345504 | 2 | 1 | 2 | 0 | 0 | 0 | 39262.73 | 39262.73 | 0 | 0 |  | 0 | 3 | 0 |  | 0 | 1 | 0 | 0 | 0 | 0 |  |  | *1)*1 | 0 | 0
17 | 1 | 439 | 431 | 25 | 3.16-7-2 | Прокладка трубопроводов водоснабжения из стальных водогазопроводных оцинкованных труб диаметром 20 мм | 100 м трубопровода | 0.9 | 0 | 0.9 |  |  |  | 672.69 | 40.28 | 68.81 | 8.73 | 563.6 | 0 | 44.6597 | 0 | 0 | 623.84 | 349.12 |  | 85736471 | 703.3152 | 44.76 | 71.655 | 9.09 | 586.9002 | 0 | 46.506 | 0 | 0 | 517.82 | 44.76 | 47.77 | 6.06 | 425.29 | 0 | 33.7 | 0 | 0 | 109 | 61 | 1.067 | 1 |  |  | 1 | 1 | 1 | 1 |  |  |  |  | 0 | 1 | ТСН-2001.3 Доп. 79, Сб. 16, т. 7, поз. 2 |  |  | 21 | 0 | 3.16-7-2 | 1 | 30 | 0 | 1 | 1 | 1 | 1 | 1 | 1 |  | 109 | 61 |  |  |  | 1566 | 0 | 0 | [5 empty] | 0 | Поправка: Гл.6.Прил.2.2.п.2.2.6_06.00.01.07.001 Наименование: При выполнении при капитальном ремонте и реконструкции работ, аналогичных технологическим процессам, характерным для нового строительства, и отсутствующих в сборниках на ремонтно-строительные работы ТСН-2001.6 Поправка: Гл.12.Прил.8.п.8. 3_12.00.01.11.001 Наименование: При наличии напряженных и стесненных условий производства работ (стесненность, сложность складирования и транспортной логистики и т.п.) для объектов, расположенных в пределах круговой магистральной системы улиц "Садовое кольцо" города Москвы | 0 | 672.69 | 44.76 | 76.46 | 9.7 | 626.22 | 0 | 49.6219 | 0 | 0 | 624.9 | 349.71 |  | 83 |  | *1)*1 | *1,25)*1,2 | *1,25)*1,2 | *1,15)*1,2 |  | *1,15)*1,2 | *1,25)*1,2 |  |  |  | 0 | 0 | 1 | 1 |  |  |  | 1013 | 100 м трубопровода | 100 м трубопровода | 1 | [6 empty] | 85133641 | 30 | Строительные работы | 0 |  | 1 | 21 | ТСН-2001.3-16. Трубопроводы внутренние | ТСН-2001.3-16-1 |  | Поправка: Гл.6.Прил.2.2.п.2.2.6_06.00.01.07.001 Поправка: Гл.12.Прил.8.п.8. 3_12.00.01.11.001 |  | 0 | 517.82 | 44.76 | 47.77 | 6.06 | 425.29 | 33.7 | 0 | 0 | [17 empty] | 0 | 0 | 0 |  |  |  |  | 109 | 61 |  |  |  |  | 1 |  | -756103936 | 2 | 1 | 2 | 0 | 0 | 0 | 1645.65 | 1645.65 | 0 | 0 |  | 0 | 3 | 0 |  | 0 | 1 | 0 | 0 | 0 | 0 |  |  |  | 0 | 0
17 | 1 | 454 | 446 | 25 | 3.16-7-2 | Прокладка трубопроводов водоснабжения из стальных водогазопроводных оцинкованных труб диаметром 20 мм | 100 м трубопровода | 0.9 | 0 | 0.9 |  |  |  | 33127.23 | 252.96 | 1115.41 | 491.94 | 31758.86 | 0 | 44.6597 | 0 | 0 | 35153.37 | 19672.99 |  | 85736473 | 703.3152 | 44.76 | 71.655 | 9.09 | 586.9002 | 0 | 46.506 | 0 | 0 | 517.82 | 44.76 | 47.77 | 6.06 | 425.29 | 0 | 33.7 | 0 | 0 | 109 | 61 | 1.067 | 1 |  |  | 1 | 56.35 | 16.21 | 6.28 |  |  |  |  | 0 | 1 | ТСН-2001.3 Доп. 79, Сб. 16, т. 7, поз. 2 |  |  | 21 | 0 | 3.16-7-2 | 1 | 30 | 0 | 56.35 | 1 | 1 | 1 | 1 | 1 |  | 109 | 61 |  |  |  | 1566 | 0 | 0 | [5 empty] | 0 | Поправка: Гл.6.Прил.2.2.п.2.2.6_06.00.01.07.001 Наименование: При выполнении при капитальном ремонте и реконструкции работ, аналогичных технологическим процессам, характерным для нового строительства, и отсутствующих в сборниках на ремонтно-строительные работы ТСН-2001.6 Поправка: Гл.12.Прил.8.п.8. 3_12.00.01.11.001 Наименование: При наличии напряженных и стесненных условий производства работ (стесненность, сложность складирования и транспортной логистики и т.п.) для объектов, расположенных в пределах круговой магистральной системы улиц "Садовое кольцо" города Москвы | 0 | 33127.23 | 281.09 | 1239.42 | 546.6 | 35287.5 | 0 | 49.6219 | 0 | 0 | 35212.95 | 19706.33 |  | 85 |  | *1)*1 | *1,25)*1,2 | *1,25)*1,2 | *1,15)*1,2 |  | *1,15)*1,2 | *1,25)*1,2 |  |  |  | 0 | 0 | 1 | 1 |  |  |  | 1013 | 100 м трубопровода | 100 м трубопровода | 1 | [6 empty] | 85133641 | 30 | Строительные работы | 0 |  | 1 | 21 | ТСН-2001.3-16. Трубопроводы внутренние | ТСН-2001.3-16-1 |  | Поправка: Гл.6.Прил.2.2.п.2.2.6_06.00.01.07.001 Поправка: Гл.12.Прил.8.п.8. 3_12.00.01.11.001 |  | 0 | 517.82 | 44.76 | 47.77 | 6.06 | 425.29 | 33.7 | 0 | 0 | [17 empty] | 0 | 0 | 0 |  |  |  |  | 109 | 61 |  |  |  |  | 1 |  | -756103936 | 2 | 1 | 2 | 0 | 0 | 0 | 87953.59 | 87953.59 | 0 | 0 |  | 0 | 3 | 0 |  | 0 | 1 | 0 | 0 | 0 | 0 |  |  |  | 0 | 0
18 | 1 | 439 |  | 25,1 | 1.13-4-62 | Кран шаровой, латунный, никелированный, полнопроходной, с алюминиевой рукояткой, муфтовый, температура рабочей среды от -15 до +110°С, номинальное давление PN 4,0 МПа, номинальный диаметр DN 20 мм | шт. | 20 | 22.2222 | 22.2222 |  |  |  | 944.8 | 944.8 | 0 | 0 | 0 | 0 | 0 | 0 | 0 | 0 | 0 |  | 85736471 | 47.24 | 47.24 | 0 | 0 | 0 | 0 | 0 | 0 | 0 | 47.24 | 47.24 | 0 | 0 | 0 | 0 | 0 | 0 | 0 | 109 | 61 | 1 | 1 |  |  | 1 | 1 | 1 | 1 |  |  |  |  | 3 | 1 | ТСН-2001.1 Доп. 73, Р. 13, о. 4, поз. 62 |  |  | 21 | 0 |  | 0 | 30 | 0 | 1 | 1 | 1 | 1 | 1 | 1 |  | 109 | 61 |  |  |  | 1566 | 0 | 0 | [5 empty] | 0 | Поправка: Гл.6.Прил.2.2.п.2.2.6_06.00.01.07.001 Наименование: При выполнении при капитальном ремонте и реконструкции работ, аналогичных технологическим процессам, характерным для нового строительства, и отсутствующих в сборниках на ремонтно-строительные работы ТСН-2001.6 Поправка: Гл.12.Прил.8.п.8. 3_12.00.01.11.001 Наименование: При наличии напряженных и стесненных условий производства работ (стесненность, сложность складирования и транспортной логистики и т.п.) для объектов, расположенных в пределах круговой магистральной системы улиц "Садовое кольцо" города Москвы | 0 | 944.8 | 47.24 | 0 | 0 | 0 | 0 | 0 | 0 | 0 | 0 | 0 | [13 empty] | 0 | 0 | 1 | 1 |  |  |  | 1010 | шт. | шт. | 1 | [6 empty] | 85133641 | 30 | Строительные работы | 0 |  | 1 | 21 | ТСН-2001.3-16. Трубопроводы внутренние | ТСН-2001.3-16-1 |  | Поправка: Гл.6.Прил.2.2.п.2.2.6_06.00.01.07.001 Поправка: Гл.12.Прил.8.п.8. 3_12.00.01.11.001 |  | 0 | 47.24 | 47.24 | 0 | 0 | 0 | 0 | 0 | [18 empty] | 0 | 0 | 0 |  |  |  |  | 109 | 61 |  |  |  |  | 1 |  | -720383431 | 2 | 1 | -2 | 0 | 0 | 0 | 944.8 | 944.8 | 0 | 0 |  | 0 | 3 | 0 |  | 0 | 1 | 0 | 0 | 0 | 0 |  |  | *1)*1 | 0 | 0
18 | 1 | 454 |  | 25,1 | 1.13-4-62 | Кран шаровой, латунный, никелированный, полнопроходной, с алюминиевой рукояткой, муфтовый, температура рабочей среды от -15 до +110°С, номинальное давление PN 4,0 МПа, номинальный диаметр DN 20 мм | шт. | 20 | 22.2222 | 22.2222 |  |  |  | 20237.62 | 20237.62 | 0 | 0 | 0 | 0 | 0 | 0 | 0 | 0 | 0 |  | 85736473 | 47.24 | 47.24 | 0 | 0 | 0 | 0 | 0 | 0 | 0 | 47.24 | 47.24 | 0 | 0 | 0 | 0 | 0 | 0 | 0 | 109 | 61 | 1 | 1 |  |  | 1 | 1 | 1 | 21.42 |  |  |  |  | 3 | 1 | ТСН-2001.1 Доп. 73, Р. 13, о. 4, поз. 62 |  |  | 21 | 0 | 1.13-4-62 | 1 | 30 | 0 | 1 | 1 | 1 | 1 | 1 | 1 |  | 109 | 61 |  |  |  | 1566 | 0 | 0 | [5 empty] | 0 | Поправка: Гл.6.Прил.2.2.п.2.2.6_06.00.01.07.001 Наименование: При выполнении при капитальном ремонте и реконструкции работ, аналогичных технологическим процессам, характерным для нового строительства, и отсутствующих в сборниках на ремонтно-строительные работы ТСН-2001.6 Поправка: Гл.12.Прил.8.п.8. 3_12.00.01.11.001 Наименование: При наличии напряженных и стесненных условий производства работ (стесненность, сложность складирования и транспортной логистики и т.п.) для объектов, расположенных в пределах круговой магистральной системы улиц "Садовое кольцо" города Москвы | 0 | 20237.62 | 1011.88 | 0 | 0 | 0 | 0 | 0 | 0 | 0 | 0 | 0 | [13 empty] | 0 | 0 | 1 | 1 |  |  |  | 1010 | шт. | шт. | 1 | [6 empty] | 85133641 | 30 | Строительные работы | 0 |  | 1 | 21 | ТСН-2001.3-16. Трубопроводы внутренние | ТСН-2001.3-16-1 |  | Поправка: Гл.6.Прил.2.2.п.2.2.6_06.00.01.07.001 Поправка: Гл.12.Прил.8.п.8. 3_12.00.01.11.001 |  | 0 | 47.24 | 47.24 | 0 | 0 | 0 | 0 | 0 | [18 empty] | 0 | 0 | 0 |  |  |  |  | 109 | 61 |  |  |  |  | 1 |  | -720383431 | 2 | 1 | 2 | 0 | 0 | 0 | 20237.62 | 20237.62 | 0 | 0 |  | 0 | 3 | 0 |  | 0 | 1 | 0 | 0 | 0 | 0 |  |  | *1)*1 | 0 | 0
18 | 1 | 438 |  | 25,2 | 1.13-3-38 | Клапан обратный общего назначения, латунный, с внутренней резьбой, температура до +100°С, номинальное давление PN 1,2 МПа, номинальный диаметр DN 20 мм | шт. | 5 | 5.5556 | 5.5556 |  |  |  | 756.2 | 756.2 | 0 | 0 | 0 | 0 | 0 | 0 | 0 | 0 | 0 |  | 85736471 | 151.24 | 151.24 | 0 | 0 | 0 | 0 | 0 | 0 | 0 | 151.24 | 151.24 | 0 | 0 | 0 | 0 | 0 | 0 | 0 | 109 | 61 | 1 | 1 |  |  | 1 | 1 | 1 | 1 |  |  |  |  | 3 | 1 | ТСН-2001.1 Доп. 73, Р. 13, о. 3, поз. 38 |  |  | 21 | 0 |  | 0 | 30 | 0 | 1 | 1 | 1 | 1 | 1 | 1 |  | 109 | 61 |  |  |  | 1566 | 0 | 0 | [5 empty] | 0 | Поправка: Гл.6.Прил.2.2.п.2.2.6_06.00.01.07.001 Наименование: При выполнении при капитальном ремонте и реконструкции работ, аналогичных технологическим процессам, характерным для нового строительства, и отсутствующих в сборниках на ремонтно-строительные работы ТСН-2001.6 Поправка: Гл.12.Прил.8.п.8. 3_12.00.01.11.001 Наименование: При наличии напряженных и стесненных условий производства работ (стесненность, сложность складирования и транспортной логистики и т.п.) для объектов, расположенных в пределах круговой магистральной системы улиц "Садовое кольцо" города Москвы | 0 | 756.2 | 151.24 | 0 | 0 | 0 | 0 | 0 | 0 | 0 | 0 | 0 | [13 empty] | 0 | 0 | 1 | 1 |  |  |  | 1010 | шт. | шт. | 1 | [6 empty] | 85133641 | 30 | Строительные работы | 0 |  | 1 | 21 | ТСН-2001.3-16. Трубопроводы внутренние | ТСН-2001.3-16-1 |  | Поправка: Гл.6.Прил.2.2.п.2.2.6_06.00.01.07.001 Поправка: Гл.12.Прил.8.п.8. 3_12.00.01.11.001 |  | 0 | 151.24 | 151.24 | 0 | 0 | 0 | 0 | 0 | [18 empty] | 0 | 0 | 0 |  |  |  |  | 109 | 61 |  |  |  |  | 1 |  | 670771516 | 2 | 1 | -2 | 0 | 0 | 0 | 756.2 | 756.2 | 0 | 0 |  | 0 | 3 | 0 |  | 0 | 1 | 0 | 0 | 0 | 0 |  |  | *1)*1 | 0 | 0
18 | 1 | 453 |  | 25,2 | 1.13-3-38 | Клапан обратный общего назначения, латунный, с внутренней резьбой, температура до +100°С, номинальное давление PN 1,2 МПа, номинальный диаметр DN 20 мм | шт. | 5 | 5.5556 | 5.5556 |  |  |  | 1519.96 | 1519.96 | 0 | 0 | 0 | 0 | 0 | 0 | 0 | 0 | 0 |  | 85736473 | 151.24 | 151.24 | 0 | 0 | 0 | 0 | 0 | 0 | 0 | 151.24 | 151.24 | 0 | 0 | 0 | 0 | 0 | 0 | 0 | 109 | 61 | 1 | 1 |  |  | 1 | 1 | 1 | 2.01 |  |  |  |  | 3 | 1 | ТСН-2001.1 Доп. 73, Р. 13, о. 3, поз. 38 |  |  | 21 | 0 | 1.13-3-38 | 1 | 30 | 0 | 1 | 1 | 1 | 1 | 1 | 1 |  | 109 | 61 |  |  |  | 1566 | 0 | 0 | [5 empty] | 0 | Поправка: Гл.6.Прил.2.2.п.2.2.6_06.00.01.07.001 Наименование: При выполнении при капитальном ремонте и реконструкции работ, аналогичных технологическим процессам, характерным для нового строительства, и отсутствующих в сборниках на ремонтно-строительные работы ТСН-2001.6 Поправка: Гл.12.Прил.8.п.8. 3_12.00.01.11.001 Наименование: При наличии напряженных и стесненных условий производства работ (стесненность, сложность складирования и транспортной логистики и т.п.) для объектов, расположенных в пределах круговой магистральной системы улиц "Садовое кольцо" города Москвы | 0 | 1519.96 | 303.99 | 0 | 0 | 0 | 0 | 0 | 0 | 0 | 0 | 0 | [13 empty] | 0 | 0 | 1 | 1 |  |  |  | 1010 | шт. | шт. | 1 | [6 empty] | 85133641 | 30 | Строительные работы | 0 |  | 1 | 21 | ТСН-2001.3-16. Трубопроводы внутренние | ТСН-2001.3-16-1 |  | Поправка: Гл.6.Прил.2.2.п.2.2.6_06.00.01.07.001 Поправка: Гл.12.Прил.8.п.8. 3_12.00.01.11.001 |  | 0 | 151.24 | 151.24 | 0 | 0 | 0 | 0 | 0 | [18 empty] | 0 | 0 | 0 |  |  |  |  | 109 | 61 |  |  |  |  | 1 |  | 670771516 | 2 | 1 | 2 | 0 | 0 | 0 | 1519.96 | 1519.96 | 0 | 0 |  | 0 | 3 | 0 |  | 0 | 1 | 0 | 0 | 0 | 0 |  |  | *1)*1 | 0 | 0
18 | 1 | 437 |  | 25,3 | 1.12-1-53 | Узел трубопровода из стальных водогазопроводных оцинкованных труб, с гильзами, для водоснабжения, диаметр условного прохода 20 мм | м | 90 | 100 | 100 |  |  |  | 2826.9 | 2826.9 | 0 | 0 | 0 | 0 | 0 | 0 | 0 | 0 | 0 |  | 85736471 | 31.41 | 31.41 | 0 | 0 | 0 | 0 | 0 | 0 | 0 | 31.41 | 31.41 | 0 | 0 | 0 | 0 | 0 | 0 | 0 | 109 | 61 | 1 | 1 |  |  | 1 | 1 | 1 | 1 |  |  |  |  | 3 | 1 | ТСН-2001.1 Доп. 79, Р. 12, о. 1, поз. 53 |  |  | 21 | 0 |  | 0 | 30 | 0 | 1 | 1 | 1 | 1 | 1 | 1 |  | 109 | 61 |  |  |  | 1566 | 0 | 0 | [5 empty] | 0 | Поправка: Гл.6.Прил.2.2.п.2.2.6_06.00.01.07.001 Наименование: При выполнении при капитальном ремонте и реконструкции работ, аналогичных технологическим процессам, характерным для нового строительства, и отсутствующих в сборниках на ремонтно-строительные работы ТСН-2001.6 Поправка: Гл.12.Прил.8.п.8. 3_12.00.01.11.001 Наименование: При наличии напряженных и стесненных условий производства работ (стесненность, сложность складирования и транспортной логистики и т.п.) для объектов, расположенных в пределах круговой магистральной системы улиц "Садовое кольцо" города Москвы | 0 | 2826.9 | 31.41 | 0 | 0 | 0 | 0 | 0 | 0 | 0 | 0 | 0 | [13 empty] | 0 | 0 | 1 | 1 |  |  |  | 1003 | м | м | 1 | [6 empty] | 85133641 | 30 | Строительные работы | 0 |  | 1 | 21 | ТСН-2001.3-16. Трубопроводы внутренние | ТСН-2001.3-16-1 |  | Поправка: Гл.6.Прил.2.2.п.2.2.6_06.00.01.07.001 Поправка: Гл.12.Прил.8.п.8. 3_12.00.01.11.001 |  | 0 | 31.41 | 31.41 | 0 | 0 | 0 | 0 | 0 | [18 empty] | 0 | 0 | 0 |  |  |  |  | 109 | 61 |  |  |  |  | 1 |  | 935342670 | 2 | 1 | -2 | 0 | 0 | 0 | 2826.9 | 2826.9 | 0 | 0 |  | 0 | 3 | 0 |  | 0 | 1 | 0 | 0 | 0 | 0 |  |  | *1)*1 | 0 | 0
18 | 1 | 452 |  | 25,3 | 1.12-1-53 | Узел трубопровода из стальных водогазопроводных оцинкованных труб, с гильзами, для водоснабжения, диаметр условного прохода 20 мм | м | 90 | 100 | 100 |  |  |  | 52325.92 | 52325.92 | 0 | 0 | 0 | 0 | 0 | 0 | 0 | 0 | 0 |  | 85736473 | 31.41 | 31.41 | 0 | 0 | 0 | 0 | 0 | 0 | 0 | 31.41 | 31.41 | 0 | 0 | 0 | 0 | 0 | 0 | 0 | 109 | 61 | 1 | 1 |  |  | 1 | 1 | 1 | 18.51 |  |  |  |  | 3 | 1 | ТСН-2001.1 Доп. 79, Р. 12, о. 1, поз. 53 |  |  | 21 | 0 | 1.12-1-53 | 1 | 30 | 0 | 1 | 1 | 1 | 1 | 1 | 1 |  | 109 | 61 |  |  |  | 1566 | 0 | 0 | [5 empty] | 0 | Поправка: Гл.6.Прил.2.2.п.2.2.6_06.00.01.07.001 Наименование: При выполнении при капитальном ремонте и реконструкции работ, аналогичных технологическим процессам, характерным для нового строительства, и отсутствующих в сборниках на ремонтно-строительные работы ТСН-2001.6 Поправка: Гл.12.Прил.8.п.8. 3_12.00.01.11.001 Наименование: При наличии напряженных и стесненных условий производства работ (стесненность, сложность складирования и транспортной логистики и т.п.) для объектов, расположенных в пределах круговой магистральной системы улиц "Садовое кольцо" города Москвы | 0 | 52325.92 | 581.4 | 0 | 0 | 0 | 0 | 0 | 0 | 0 | 0 | 0 | [13 empty] | 0 | 0 | 1 | 1 |  |  |  | 1003 | м | м | 1 | [6 empty] | 85133641 | 30 | Строительные работы | 0 |  | 1 | 21 | ТСН-2001.3-16. Трубопроводы внутренние | ТСН-2001.3-16-1 |  | Поправка: Гл.6.Прил.2.2.п.2.2.6_06.00.01.07.001 Поправка: Гл.12.Прил.8.п.8. 3_12.00.01.11.001 |  | 0 | 31.41 | 31.41 | 0 | 0 | 0 | 0 | 0 | [18 empty] | 0 | 0 | 0 |  |  |  |  | 109 | 61 |  |  |  |  | 1 |  | 935342670 | 2 | 1 | 2 | 0 | 0 | 0 | 52325.92 | 52325.92 | 0 | 0 |  | 0 | 3 | 0 |  | 0 | 1 | 0 | 0 | 0 | 0 |  |  | *1)*1 | 0 | 0
17 | 1 | 468 | 461 | 26 | 3.16-7-3 | Прокладка трубопроводов водоснабжения из стальных водогазопроводных оцинкованных труб диаметром 25 мм | 100 м трубопровода | 0.75 | 0 | 0.75 |  |  |  | 560.76 | 33.75 | 57.34 | 7.27 | 469.67 | 0 | 37.2164 | 0 | 0 | 519.86 | 290.93 |  | 85736471 | 703.5552 | 45 | 71.655 | 9.09 | 586.9002 | 0 | 46.506 | 0 | 0 | 518.06 | 45 | 47.77 | 6.06 | 425.29 | 0 | 33.7 | 0 | 0 | 109 | 61 | 1.067 | 1 |  |  | 1 | 1 | 1 | 1 |  |  |  |  | 0 | 1 | ТСН-2001.3 Доп. 79, Сб. 16, т. 7, поз. 3 |  |  | 21 | 0 | 3.16-7-3 | 1 | 30 | 0 | 1 | 1 | 1 | 1 | 1 | 1 |  | 109 | 61 |  |  |  | 1566 | 0 | 0 | [5 empty] | 0 | Поправка: Гл.6.Прил.2.2.п.2.2.6_06.00.01.07.001 Наименование: При выполнении при капитальном ремонте и реконструкции работ, аналогичных технологическим процессам, характерным для нового строительства, и отсутствующих в сборниках на ремонтно-строительные работы ТСН-2001.6 Поправка: Гл.12.Прил.8.п.8. 3_12.00.01.11.001 Наименование: При наличии напряженных и стесненных условий производства работ (стесненность, сложность складирования и транспортной логистики и т.п.) для объектов, расположенных в пределах круговой магистральной системы улиц "Садовое кольцо" города Москвы | 0 | 560.76 | 45 | 76.46 | 9.7 | 626.22 | 0 | 49.6219 | 0 | 0 | 522.51 | 292.42 |  | 87 |  | *1)*1 | *1,25)*1,2 | *1,25)*1,2 | *1,15)*1,2 |  | *1,15)*1,2 | *1,25)*1,2 |  |  |  | 0 | 0 | 1 | 1 |  |  |  | 1013 | 100 м трубопровода | 100 м трубопровода | 1 | [6 empty] | 85133641 | 30 | Строительные работы | 0 |  | 1 | 21 | ТСН-2001.3-16. Трубопроводы внутренние | ТСН-2001.3-16-1 |  | Поправка: Гл.6.Прил.2.2.п.2.2.6_06.00.01.07.001 Поправка: Гл.12.Прил.8.п.8. 3_12.00.01.11.001 |  | 0 | 518.06 | 45 | 47.77 | 6.06 | 425.29 | 33.7 | 0 | 0 | [17 empty] | 0 | 0 | 0 |  |  |  |  | 109 | 61 |  |  |  |  | 1 |  | 124743446 | 2 | 1 | 2 | 0 | 0 | 0 | 1371.55 | 1371.55 | 0 | 0 |  | 0 | 3 | 0 |  | 0 | 1 | 0 | 0 | 0 | 0 |  |  |  | 0 | 0
17 | 1 | 482 | 476 | 26 | 3.16-7-3 | Прокладка трубопроводов водоснабжения из стальных водогазопроводных оцинкованных труб диаметром 25 мм | 100 м трубопровода | 0.75 | 0 | 0.75 |  |  |  | 27607.67 | 212.29 | 929.48 | 409.66 | 26465.9 | 0 | 37.2164 | 0 | 0 | 29294.36 | 16394.09 |  | 85736473 | 703.5552 | 45 | 71.655 | 9.09 | 586.9002 | 0 | 46.506 | 0 | 0 | 518.06 | 45 | 47.77 | 6.06 | 425.29 | 0 | 33.7 | 0 | 0 | 109 | 61 | 1.067 | 1 |  |  | 1 | 56.35 | 16.21 | 6.29 |  |  |  |  | 0 | 1 | ТСН-2001.3 Доп. 79, Сб. 16, т. 7, поз. 3 |  |  | 21 | 0 | 3.16-7-3 | 1 | 30 | 0 | 56.35 | 1 | 1 | 1 | 1 | 1 |  | 109 | 61 |  |  |  | 1566 | 0 | 0 | [5 empty] | 0 | Поправка: Гл.6.Прил.2.2.п.2.2.6_06.00.01.07.001 Наименование: При выполнении при капитальном ремонте и реконструкции работ, аналогичных технологическим процессам, характерным для нового строительства, и отсутствующих в сборниках на ремонтно-строительные работы ТСН-2001.6 Поправка: Гл.12.Прил.8.п.8. 3_12.00.01.11.001 Наименование: При наличии напряженных и стесненных условий производства работ (стесненность, сложность складирования и транспортной логистики и т.п.) для объектов, расположенных в пределах круговой магистральной системы улиц "Садовое кольцо" города Москвы | 0 | 27607.67 | 283.05 | 1239.42 | 546.6 | 35287.5 | 0 | 49.6219 | 0 | 0 | 29443.63 | 16477.63 |  | 89 |  | *1)*1 | *1,25)*1,2 | *1,25)*1,2 | *1,15)*1,2 |  | *1,15)*1,2 | *1,25)*1,2 |  |  |  | 0 | 0 | 1 | 1 |  |  |  | 1013 | 100 м трубопровода | 100 м трубопровода | 1 | [6 empty] | 85133641 | 30 | Строительные работы | 0 |  | 1 | 21 | ТСН-2001.3-16. Трубопроводы внутренние | ТСН-2001.3-16-1 |  | Поправка: Гл.6.Прил.2.2.п.2.2.6_06.00.01.07.001 Поправка: Гл.12.Прил.8.п.8. 3_12.00.01.11.001 |  | 0 | 518.06 | 45 | 47.77 | 6.06 | 425.29 | 33.7 | 0 | 0 | [17 empty] | 0 | 0 | 0 |  |  |  |  | 109 | 61 |  |  |  |  | 1 |  | 124743446 | 2 | 1 | 2 | 0 | 0 | 0 | 73296.12 | 73296.12 | 0 | 0 |  | 0 | 3 | 0 |  | 0 | 1 | 0 | 0 | 0 | 0 |  |  |  | 0 | 0
18 | 1 | 468 |  | 26,1 | 1.13-4-63 | Кран шаровой, латунный, никелированный, полнопроходной, с алюминиевой рукояткой, муфтовый, температура рабочей среды от -15 до +110°С, номинальное давление PN 4,0 МПа, номинальный диаметр DN 25 мм | шт. | 4 | 5.3333 | 5.3333 |  |  |  | 297.44 | 297.44 | 0 | 0 | 0 | 0 | 0 | 0 | 0 | 0 | 0 |  | 85736471 | 74.36 | 74.36 | 0 | 0 | 0 | 0 | 0 | 0 | 0 | 74.36 | 74.36 | 0 | 0 | 0 | 0 | 0 | 0 | 0 | 109 | 61 | 1 | 1 |  |  | 1 | 1 | 1 | 1 |  |  |  |  | 3 | 1 | ТСН-2001.1 Доп. 79, Р. 13, о. 4, поз. 63 |  |  | 21 | 0 |  | 0 | 30 | 0 | 1 | 1 | 1 | 1 | 1 | 1 |  | 109 | 61 |  |  |  | 1566 | 0 | 0 | [5 empty] | 0 | Поправка: Гл.6.Прил.2.2.п.2.2.6_06.00.01.07.001 Наименование: При выполнении при капитальном ремонте и реконструкции работ, аналогичных технологическим процессам, характерным для нового строительства, и отсутствующих в сборниках на ремонтно-строительные работы ТСН-2001.6 Поправка: Гл.12.Прил.8.п.8. 3_12.00.01.11.001 Наименование: При наличии напряженных и стесненных условий производства работ (стесненность, сложность складирования и транспортной логистики и т.п.) для объектов, расположенных в пределах круговой магистральной системы улиц "Садовое кольцо" города Москвы | 0 | 297.44 | 74.36 | 0 | 0 | 0 | 0 | 0 | 0 | 0 | 0 | 0 | [13 empty] | 0 | 0 | 1 | 1 |  |  |  | 1010 | шт. | шт. | 1 | [6 empty] | 85133641 | 30 | Строительные работы | 0 |  | 1 | 21 | ТСН-2001.3-16. Трубопроводы внутренние | ТСН-2001.3-16-1 |  | Поправка: Гл.6.Прил.2.2.п.2.2.6_06.00.01.07.001 Поправка: Гл.12.Прил.8.п.8. 3_12.00.01.11.001 |  | 0 | 74.36 | 74.36 | 0 | 0 | 0 | 0 | 0 | [18 empty] | 0 | 0 | 0 |  |  |  |  | 109 | 61 |  |  |  |  | 1 |  | -254914390 | 2 | 1 | -2 | 0 | 0 | 0 | 297.44 | 297.44 | 0 | 0 |  | 0 | 3 | 0 |  | 0 | 1 | 0 | 0 | 0 | 0 |  |  | *1)*1 | 0 | 0
18 | 1 | 482 |  | 26,1 | 1.13-4-63 | Кран шаровой, латунный, никелированный, полнопроходной, с алюминиевой рукояткой, муфтовый, температура рабочей среды от -15 до +110°С, номинальное давление PN 4,0 МПа, номинальный диаметр DN 25 мм | шт. | 4 | 5.3333 | 5.3333 |  |  |  | 5850.64 | 5850.64 | 0 | 0 | 0 | 0 | 0 | 0 | 0 | 0 | 0 |  | 85736473 | 74.36 | 74.36 | 0 | 0 | 0 | 0 | 0 | 0 | 0 | 74.36 | 74.36 | 0 | 0 | 0 | 0 | 0 | 0 | 0 | 109 | 61 | 1 | 1 |  |  | 1 | 1 | 1 | 19.67 |  |  |  |  | 3 | 1 | ТСН-2001.1 Доп. 79, Р. 13, о. 4, поз. 63 |  |  | 21 | 0 | 1.13-4-63 | 1 | 30 | 0 | 1 | 1 | 1 | 1 | 1 | 1 |  | 109 | 61 |  |  |  | 1566 | 0 | 0 | [5 empty] | 0 | Поправка: Гл.6.Прил.2.2.п.2.2.6_06.00.01.07.001 Наименование: При выполнении при капитальном ремонте и реконструкции работ, аналогичных технологическим процессам, характерным для нового строительства, и отсутствующих в сборниках на ремонтно-строительные работы ТСН-2001.6 Поправка: Гл.12.Прил.8.п.8. 3_12.00.01.11.001 Наименование: При наличии напряженных и стесненных условий производства работ (стесненность, сложность складирования и транспортной логистики и т.п.) для объектов, расположенных в пределах круговой магистральной системы улиц "Садовое кольцо" города Москвы | 0 | 5850.64 | 1462.66 | 0 | 0 | 0 | 0 | 0 | 0 | 0 | 0 | 0 | [13 empty] | 0 | 0 | 1 | 1 |  |  |  | 1010 | шт. | шт. | 1 | [6 empty] | 85133641 | 30 | Строительные работы | 0 |  | 1 | 21 | ТСН-2001.3-16. Трубопроводы внутренние | ТСН-2001.3-16-1 |  | Поправка: Гл.6.Прил.2.2.п.2.2.6_06.00.01.07.001 Поправка: Гл.12.Прил.8.п.8. 3_12.00.01.11.001 |  | 0 | 74.36 | 74.36 | 0 | 0 | 0 | 0 | 0 | [18 empty] | 0 | 0 | 0 |  |  |  |  | 109 | 61 |  |  |  |  | 1 |  | -254914390 | 2 | 1 | 2 | 0 | 0 | 0 | 5850.64 | 5850.64 | 0 | 0 |  | 0 | 3 | 0 |  | 0 | 1 | 0 | 0 | 0 | 0 |  |  | *1)*1 | 0 | 0
18 | 1 | 467 |  | 26,2 | 1.12-1-54 | Узел трубопровода из стальных водогазопроводных оцинкованных труб, с гильзами, для водоснабжения, диаметр условного прохода 25 мм | м | 75 | 100 | 100 |  |  |  | 3117.75 | 3117.75 | 0 | 0 | 0 | 0 | 0 | 0 | 0 | 0 | 0 |  | 85736471 | 41.57 | 41.57 | 0 | 0 | 0 | 0 | 0 | 0 | 0 | 41.57 | 41.57 | 0 | 0 | 0 | 0 | 0 | 0 | 0 | 109 | 61 | 1 | 1 |  |  | 1 | 1 | 1 | 1 |  |  |  |  | 3 | 1 | ТСН-2001.1 Доп. 79, Р. 12, о. 1, поз. 54 |  |  | 21 | 0 |  | 0 | 30 | 0 | 1 | 1 | 1 | 1 | 1 | 1 |  | 109 | 61 |  |  |  | 1566 | 0 | 0 | [5 empty] | 0 | Поправка: Гл.6.Прил.2.2.п.2.2.6_06.00.01.07.001 Наименование: При выполнении при капитальном ремонте и реконструкции работ, аналогичных технологическим процессам, характерным для нового строительства, и отсутствующих в сборниках на ремонтно-строительные работы ТСН-2001.6 Поправка: Гл.12.Прил.8.п.8. 3_12.00.01.11.001 Наименование: При наличии напряженных и стесненных условий производства работ (стесненность, сложность складирования и транспортной логистики и т.п.) для объектов, расположенных в пределах круговой магистральной системы улиц "Садовое кольцо" города Москвы | 0 | 3117.75 | 41.57 | 0 | 0 | 0 | 0 | 0 | 0 | 0 | 0 | 0 | [13 empty] | 0 | 0 | 1 | 1 |  |  |  | 1003 | м | м | 1 | [6 empty] | 85133641 | 30 | Строительные работы | 0 |  | 1 | 21 | ТСН-2001.3-16. Трубопроводы внутренние | ТСН-2001.3-16-1 |  | Поправка: Гл.6.Прил.2.2.п.2.2.6_06.00.01.07.001 Поправка: Гл.12.Прил.8.п.8. 3_12.00.01.11.001 |  | 0 | 41.57 | 41.57 | 0 | 0 | 0 | 0 | 0 | [18 empty] | 0 | 0 | 0 |  |  |  |  | 109 | 61 |  |  |  |  | 1 |  | -2048145394 | 2 | 1 | -2 | 0 | 0 | 0 | 3117.75 | 3117.75 | 0 | 0 |  | 0 | 3 | 0 |  | 0 | 1 | 0 | 0 | 0 | 0 |  |  | *1)*1 | 0 | 0
18 | 1 | 481 |  | 26,2 | 1.12-1-54 | Узел трубопровода из стальных водогазопроводных оцинкованных труб, с гильзами, для водоснабжения, диаметр условного прохода 25 мм | м | 75 | 100 | 100 |  |  |  | 51598.76 | 51598.76 | 0 | 0 | 0 | 0 | 0 | 0 | 0 | 0 | 0 |  | 85736473 | 41.57 | 41.57 | 0 | 0 | 0 | 0 | 0 | 0 | 0 | 41.57 | 41.57 | 0 | 0 | 0 | 0 | 0 | 0 | 0 | 109 | 61 | 1 | 1 |  |  | 1 | 1 | 1 | 16.55 |  |  |  |  | 3 | 1 | ТСН-2001.1 Доп. 79, Р. 12, о. 1, поз. 54 |  |  | 21 | 0 | 1.12-1-54 | 1 | 30 | 0 | 1 | 1 | 1 | 1 | 1 | 1 |  | 109 | 61 |  |  |  | 1566 | 0 | 0 | [5 empty] | 0 | Поправка: Гл.6.Прил.2.2.п.2.2.6_06.00.01.07.001 Наименование: При выполнении при капитальном ремонте и реконструкции работ, аналогичных технологическим процессам, характерным для нового строительства, и отсутствующих в сборниках на ремонтно-строительные работы ТСН-2001.6 Поправка: Гл.12.Прил.8.п.8. 3_12.00.01.11.001 Наименование: При наличии напряженных и стесненных условий производства работ (стесненность, сложность складирования и транспортной логистики и т.п.) для объектов, расположенных в пределах круговой магистральной системы улиц "Садовое кольцо" города Москвы | 0 | 51598.76 | 687.98 | 0 | 0 | 0 | 0 | 0 | 0 | 0 | 0 | 0 | [13 empty] | 0 | 0 | 1 | 1 |  |  |  | 1003 | м | м | 1 | [6 empty] | 85133641 | 30 | Строительные работы | 0 |  | 1 | 21 | ТСН-2001.3-16. Трубопроводы внутренние | ТСН-2001.3-16-1 |  | Поправка: Гл.6.Прил.2.2.п.2.2.6_06.00.01.07.001 Поправка: Гл.12.Прил.8.п.8. 3_12.00.01.11.001 |  | 0 | 41.57 | 41.57 | 0 | 0 | 0 | 0 | 0 | [18 empty] | 0 | 0 | 0 |  |  |  |  | 109 | 61 |  |  |  |  | 1 |  | -2048145394 | 2 | 1 | 2 | 0 | 0 | 0 | 51598.76 | 51598.76 | 0 | 0 |  | 0 | 3 | 0 |  | 0 | 1 | 0 | 0 | 0 | 0 |  |  | *1)*1 | 0 | 0
17 | 1 | 495 | 491 | 27 | 3.16-7-4 | Прокладка трубопроводов водоснабжения из стальных водогазопроводных оцинкованных труб диаметром 32 мм | 100 м трубопровода | 0.5 | 0 | 0.5 |  |  |  | 374.05 | 22.71 | 38.23 | 4.85 | 313.11 | 0 | 24.811 | 0 | 0 | 346.58 | 193.96 |  | 85736471 | 703.9752 | 45.42 | 71.655 | 9.09 | 586.9002 | 0 | 46.506 | 0 | 0 | 518.48 | 45.42 | 47.77 | 6.06 | 425.29 | 0 | 33.7 | 0 | 0 | 109 | 61 | 1.067 | 1 |  |  | 1 | 1 | 1 | 1 |  |  |  |  | 0 | 1 | ТСН-2001.3 Доп. 79, Сб. 16, т. 7, поз. 4 |  |  | 21 | 0 | 3.16-7-4 | 1 | 30 | 0 | 1 | 1 | 1 | 1 | 1 | 1 |  | 109 | 61 |  |  |  | 1566 | 0 | 0 | [5 empty] | 0 | Поправка: Гл.6.Прил.2.2.п.2.2.6_06.00.01.07.001 Наименование: При выполнении при капитальном ремонте и реконструкции работ, аналогичных технологическим процессам, характерным для нового строительства, и отсутствующих в сборниках на ремонтно-строительные работы ТСН-2001.6 Поправка: Гл.12.Прил.8.п.8. 3_12.00.01.11.001 Наименование: При наличии напряженных и стесненных условий производства работ (стесненность, сложность складирования и транспортной логистики и т.п.) для объектов, расположенных в пределах круговой магистральной системы улиц "Садовое кольцо" города Москвы | 0 | 374.05 | 45.42 | 76.46 | 9.7 | 626.22 | 0 | 49.6219 | 0 | 0 | 351.86 | 196.91 |  | 91 |  | *1)*1 | *1,25)*1,2 | *1,25)*1,2 | *1,15)*1,2 |  | *1,15)*1,2 | *1,25)*1,2 |  |  |  | 0 | 0 | 1 | 1 |  |  |  | 1013 | 100 м трубопровода | 100 м трубопровода | 1 | [6 empty] | 85133641 | 30 | Строительные работы | 0 |  | 1 | 21 | ТСН-2001.3-16. Трубопроводы внутренние | ТСН-2001.3-16-1 |  | Поправка: Гл.6.Прил.2.2.п.2.2.6_06.00.01.07.001 Поправка: Гл.12.Прил.8.п.8. 3_12.00.01.11.001 |  | 0 | 518.48 | 45.42 | 47.77 | 6.06 | 425.29 | 33.7 | 0 | 0 | [17 empty] | 0 | 0 | 0 |  |  |  |  | 109 | 61 |  |  |  |  | 1 |  | -1920954076 | 2 | 1 | 2 | 0 | 0 | 0 | 914.59 | 914.59 | 0 | 0 |  | 0 | 3 | 0 |  | 0 | 1 | 0 | 0 | 0 | 0 |  |  |  | 0 | 0
17 | 1 | 508 | 506 | 27 | 3.16-7-4 | Прокладка трубопроводов водоснабжения из стальных водогазопроводных оцинкованных труб диаметром 32 мм | 100 м трубопровода | 0.5 | 0 | 0.5 |  |  |  | 18406.53 | 143.07 | 619.71 | 273.3 | 17643.75 | 0 | 24.811 | 0 | 0 | 19529.58 | 10929.4 |  | 85736473 | 703.9752 | 45.42 | 71.655 | 9.09 | 586.9002 | 0 | 46.506 | 0 | 0 | 518.48 | 45.42 | 47.77 | 6.06 | 425.29 | 0 | 33.7 | 0 | 0 | 109 | 61 | 1.067 | 1 |  |  | 1 | 56.35 | 16.21 | 6.3 |  |  |  |  | 0 | 1 | ТСН-2001.3 Доп. 79, Сб. 16, т. 7, поз. 4 |  |  | 21 | 0 | 3.16-7-4 | 1 | 30 | 0 | 56.35 | 1 | 1 | 1 | 1 | 1 |  | 109 | 61 |  |  |  | 1566 | 0 | 0 | [5 empty] | 0 | Поправка: Гл.6.Прил.2.2.п.2.2.6_06.00.01.07.001 Наименование: При выполнении при капитальном ремонте и реконструкции работ, аналогичных технологическим процессам, характерным для нового строительства, и отсутствующих в сборниках на ремонтно-строительные работы ТСН-2001.6 Поправка: Гл.12.Прил.8.п.8. 3_12.00.01.11.001 Наименование: При наличии напряженных и стесненных условий производства работ (стесненность, сложность складирования и транспортной логистики и т.п.) для объектов, расположенных в пределах круговой магистральной системы улиц "Садовое кольцо" города Москвы | 0 | 18406.53 | 286.15 | 1239.42 | 546.6 | 35287.5 | 0 | 49.6219 | 0 | 0 | 19827.48 | 11096.11 |  | 93 |  | *1)*1 | *1,25)*1,2 | *1,25)*1,2 | *1,15)*1,2 |  | *1,15)*1,2 | *1,25)*1,2 |  |  |  | 0 | 0 | 1 | 1 |  |  |  | 1013 | 100 м трубопровода | 100 м трубопровода | 1 | [6 empty] | 85133641 | 30 | Строительные работы | 0 |  | 1 | 21 | ТСН-2001.3-16. Трубопроводы внутренние | ТСН-2001.3-16-1 |  | Поправка: Гл.6.Прил.2.2.п.2.2.6_06.00.01.07.001 Поправка: Гл.12.Прил.8.п.8. 3_12.00.01.11.001 |  | 0 | 518.48 | 45.42 | 47.77 | 6.06 | 425.29 | 33.7 | 0 | 0 | [17 empty] | 0 | 0 | 0 |  |  |  |  | 109 | 61 |  |  |  |  | 1 |  | -1920954076 | 2 | 1 | 2 | 0 | 0 | 0 | 48865.51 | 48865.51 | 0 | 0 |  | 0 | 3 | 0 |  | 0 | 1 | 0 | 0 | 0 | 0 |  |  |  | 0 | 0
18 | 1 | 495 |  | 27,1 | 1.12-1-55 | Узел трубопровода из стальных водогазопроводных оцинкованных труб, с гильзами, для водоснабжения, диаметр условного прохода 32 мм | м | 50 | 100 | 100 |  |  |  | 2564 | 2564 | 0 | 0 | 0 | 0 | 0 | 0 | 0 | 0 | 0 |  | 85736471 | 51.28 | 51.28 | 0 | 0 | 0 | 0 | 0 | 0 | 0 | 51.28 | 51.28 | 0 | 0 | 0 | 0 | 0 | 0 | 0 | 109 | 61 | 1 | 1 |  |  | 1 | 1 | 1 | 1 |  |  |  |  | 3 | 1 | ТСН-2001.1 Доп. 79, Р. 12, о. 1, поз. 55 |  |  | 21 | 0 |  | 0 | 30 | 0 | 1 | 1 | 1 | 1 | 1 | 1 |  | 109 | 61 |  |  |  | 1566 | 0 | 0 | [5 empty] | 0 | Поправка: Гл.6.Прил.2.2.п.2.2.6_06.00.01.07.001 Наименование: При выполнении при капитальном ремонте и реконструкции работ, аналогичных технологическим процессам, характерным для нового строительства, и отсутствующих в сборниках на ремонтно-строительные работы ТСН-2001.6 Поправка: Гл.12.Прил.8.п.8. 3_12.00.01.11.001 Наименование: При наличии напряженных и стесненных условий производства работ (стесненность, сложность складирования и транспортной логистики и т.п.) для объектов, расположенных в пределах круговой магистральной системы улиц "Садовое кольцо" города Москвы | 0 | 2564 | 51.28 | 0 | 0 | 0 | 0 | 0 | 0 | 0 | 0 | 0 | [13 empty] | 0 | 0 | 1 | 1 |  |  |  | 1003 | м | м | 1 | [6 empty] | 85133641 | 30 | Строительные работы | 0 |  | 1 | 21 | ТСН-2001.3-16. Трубопроводы внутренние | ТСН-2001.3-16-1 |  | Поправка: Гл.6.Прил.2.2.п.2.2.6_06.00.01.07.001 Поправка: Гл.12.Прил.8.п.8. 3_12.00.01.11.001 |  | 0 | 51.28 | 51.28 | 0 | 0 | 0 | 0 | 0 | [18 empty] | 0 | 0 | 0 |  |  |  |  | 109 | 61 |  |  |  |  | 1 |  | -173671470 | 2 | 1 | -2 | 0 | 0 | 0 | 2564 | 2564 | 0 | 0 |  | 0 | 3 | 0 |  | 0 | 1 | 0 | 0 | 0 | 0 |  |  | *1)*1 | 0 | 0
18 | 1 | 508 |  | 27,1 | 1.12-1-55 | Узел трубопровода из стальных водогазопроводных оцинкованных труб, с гильзами, для водоснабжения, диаметр условного прохода 32 мм | м | 50 | 100 | 100 |  |  |  | 53126.08 | 53126.08 | 0 | 0 | 0 | 0 | 0 | 0 | 0 | 0 | 0 |  | 85736473 | 51.28 | 51.28 | 0 | 0 | 0 | 0 | 0 | 0 | 0 | 51.28 | 51.28 | 0 | 0 | 0 | 0 | 0 | 0 | 0 | 109 | 61 | 1 | 1 |  |  | 1 | 1 | 1 | 20.72 |  |  |  |  | 3 | 1 | ТСН-2001.1 Доп. 79, Р. 12, о. 1, поз. 55 |  |  | 21 | 0 | 1.12-1-55 | 1 | 30 | 0 | 1 | 1 | 1 | 1 | 1 | 1 |  | 109 | 61 |  |  |  | 1566 | 0 | 0 | [5 empty] | 0 | Поправка: Гл.6.Прил.2.2.п.2.2.6_06.00.01.07.001 Наименование: При выполнении при капитальном ремонте и реконструкции работ, аналогичных технологическим процессам, характерным для нового строительства, и отсутствующих в сборниках на ремонтно-строительные работы ТСН-2001.6 Поправка: Гл.12.Прил.8.п.8. 3_12.00.01.11.001 Наименование: При наличии напряженных и стесненных условий производства работ (стесненность, сложность складирования и транспортной логистики и т.п.) для объектов, расположенных в пределах круговой магистральной системы улиц "Садовое кольцо" города Москвы | 0 | 53126.08 | 1062.52 | 0 | 0 | 0 | 0 | 0 | 0 | 0 | 0 | 0 | [13 empty] | 0 | 0 | 1 | 1 |  |  |  | 1003 | м | м | 1 | [6 empty] | 85133641 | 30 | Строительные работы | 0 |  | 1 | 21 | ТСН-2001.3-16. Трубопроводы внутренние | ТСН-2001.3-16-1 |  | Поправка: Гл.6.Прил.2.2.п.2.2.6_06.00.01.07.001 Поправка: Гл.12.Прил.8.п.8. 3_12.00.01.11.001 |  | 0 | 51.28 | 51.28 | 0 | 0 | 0 | 0 | 0 | [18 empty] | 0 | 0 | 0 |  |  |  |  | 109 | 61 |  |  |  |  | 1 |  | -173671470 | 2 | 1 | 2 | 0 | 0 | 0 | 53126.08 | 53126.08 | 0 | 0 |  | 0 | 3 | 0 |  | 0 | 1 | 0 | 0 | 0 | 0 |  |  | *1)*1 | 0 | 0
17 | 1 | 513 | 511 | 28 | 3.16-29-1 | Гидравлическое испытание трубопроводов систем отопления, водопровода и горячего водоснабжения диаметром до 50 мм | 100 м трубопровода | 2.9 | 0 | 2.9 |  |  |  | 352.67 | 26.22 | 0 | 0 | 326.45 | 0 | 21.3934 | 0 | 0 | 355.83 | 199.13 |  | 85736471 | 114.541 | 9.04 | 0 | 0 | 105.501 | 0 | 6.9138 | 0 | 0 | 85.49 | 9.04 | 0 | 0 | 76.45 | 0 | 5.01 | 0 | 0 | 109 | 61 | 1.067 | 1 |  |  | 1 | 1 | 1 | 1 |  |  |  |  | 0 | 1 | ТСН-2001.3 Доп. 72, Сб. 16, т. 29, поз. 1 |  |  | 21 | 0 | 3.16-29-1 | 1 | 30 | 0 | 1 | 1 | 1 | 1 | 1 | 1 |  | 109 | 61 |  |  |  | 1566 | 0 | 0 | [5 empty] | 0 | Поправка: Гл.6.Прил.2.2.п.2.2.6_06.00.01.07.001 Наименование: При выполнении при капитальном ремонте и реконструкции работ, аналогичных технологическим процессам, характерным для нового строительства, и отсутствующих в сборниках на ремонтно-строительные работы ТСН-2001.6 Поправка: Гл.12.Прил.8.п.8. 3_12.00.01.11.001 Наименование: При наличии напряженных и стесненных условий производства работ (стесненность, сложность складирования и транспортной логистики и т.п.) для объектов, расположенных в пределах круговой магистральной системы улиц "Садовое кольцо" города Москвы | 0 | 352.67 | 9.04 | 0 | 0 | 112.57 | 0 | 7.377 | 0 | 0 | 355.83 | 199.13 |  | 95 |  | *1)*1 | *1,25)*1,2 | *1,25)*1,2 | *1,15)*1,2 |  | *1,15)*1,2 | *1,25)*1,2 |  |  |  | 0 | 0 | 1 | 1 |  |  |  | 1013 | 100 м трубопровода | 100 м трубопровода | 1 | [6 empty] | 85133641 | 30 | Строительные работы | 0 |  | 1 | 21 | ТСН-2001.3-16. Трубопроводы внутренние | ТСН-2001.3-16-1 |  | Поправка: Гл.6.Прил.2.2.п.2.2.6_06.00.01.07.001 Поправка: Гл.12.Прил.8.п.8. 3_12.00.01.11.001 |  | 0 | 85.49 | 9.04 | 0 | 0 | 76.45 | 5.01 | 0 | 0 | [17 empty] | 0 | 0 | 0 |  |  |  |  | 109 | 61 |  |  |  |  | 1 |  | 332992495 | 2 | 1 | 2 | 0 | 0 | 0 | 907.63 | 907.63 | 0 | 0 |  | 0 | 3 | 0 |  | 0 | 1 | 0 | 0 | 0 | 0 |  |  |  | 0 | 0
17 | 1 | 518 | 516 | 28 | 3.16-29-1 | Гидравлическое испытание трубопроводов систем отопления, водопровода и горячего водоснабжения диаметром до 50 мм | 100 м трубопровода | 2.9 | 0 | 2.9 |  |  |  | 18585.82 | 190.36 | 0 | 0 | 18395.46 | 0 | 21.3934 | 0 | 0 | 20051.05 | 11221.23 |  | 85736473 | 114.541 | 9.04 | 0 | 0 | 105.501 | 0 | 6.9138 | 0 | 0 | 85.49 | 9.04 | 0 | 0 | 76.45 | 0 | 5.01 | 0 | 0 | 109 | 61 | 1.067 | 1 |  |  | 1 | 56.35 | 1 | 7.26 |  |  |  |  | 0 | 1 | ТСН-2001.3 Доп. 72, Сб. 16, т. 29, поз. 1 |  |  | 21 | 0 | 3.16-29-1 | 1 | 30 | 0 | 56.35 | 1 | 1 | 1 | 1 | 1 |  | 109 | 61 |  |  |  | 1566 | 0 | 0 | [5 empty] | 0 | Поправка: Гл.6.Прил.2.2.п.2.2.6_06.00.01.07.001 Наименование: При выполнении при капитальном ремонте и реконструкции работ, аналогичных технологическим процессам, характерным для нового строительства, и отсутствующих в сборниках на ремонтно-строительные работы ТСН-2001.6 Поправка: Гл.12.Прил.8.п.8. 3_12.00.01.11.001 Наименование: При наличии напряженных и стесненных условий производства работ (стесненность, сложность складирования и транспортной логистики и т.п.) для объектов, расположенных в пределах круговой магистральной системы улиц "Садовое кольцо" города Москвы | 0 | 18585.82 | 65.63 | 0 | 0 | 6343.32 | 0 | 7.377 | 0 | 0 | 20051.05 | 11221.23 |  | 97 |  | *1)*1 | *1,25)*1,2 | *1,25)*1,2 | *1,15)*1,2 |  | *1,15)*1,2 | *1,25)*1,2 |  |  |  | 0 | 0 | 1 | 1 |  |  |  | 1013 | 100 м трубопровода | 100 м трубопровода | 1 | [6 empty] | 85133641 | 30 | Строительные работы | 0 |  | 1 | 21 | ТСН-2001.3-16. Трубопроводы внутренние | ТСН-2001.3-16-1 |  | Поправка: Гл.6.Прил.2.2.п.2.2.6_06.00.01.07.001 Поправка: Гл.12.Прил.8.п.8. 3_12.00.01.11.001 |  | 0 | 85.49 | 9.04 | 0 | 0 | 76.45 | 5.01 | 0 | 0 | [17 empty] | 0 | 0 | 0 |  |  |  |  | 109 | 61 |  |  |  |  | 1 |  | 332992495 | 2 | 1 | 2 | 0 | 0 | 0 | 49858.1 | 49858.1 | 0 | 0 |  | 0 | 3 | 0 |  | 0 | 1 | 0 | 0 | 0 | 0 |  |  |  | 0 | 0
17 | 1 | 520 | 518 | 29 | 3.16-41-1 | Сборка узла напорного трубопровода водоснабжения и отопления из многослойного полипропилена, армированного стекловолокном, раструбная сварка, наружный диаметр 20 мм | 100 сварных соединений | 5.92 | 0 | 5.92 |  |  |  | 193.56 | 0 | 10.42 | 0 | 183.14 | 0 | 13.5985 | 0 | 0 | 199.62 | 111.72 |  | 85736471 | 30.6438 | 0 | 1.65 | 0 | 28.9938 | 0 | 2.1528 | 0 | 0 | 22.11 | 0 | 1.1 | 0 | 21.01 | 0 | 1.56 | 0 | 0 | 109 | 61 | 1.067 | 1 |  |  | 1 | 1 | 1 | 1 |  |  |  |  | 0 | 1 | ТСН-2001.3 Доп. 68, Сб. 16, т. 41, поз. 1 |  |  | 21 | 0 | 3.16-41-1 | 1 | 30 | 0 | 1 | 1 | 1 | 1 | 1 | 1 |  | 109 | 61 |  |  |  | 1566 | 0 | 0 | [5 empty] | 0 | Поправка: Гл.6.Прил.2.2.п.2.2.6_06.00.01.07.001 Наименование: При выполнении при капитальном ремонте и реконструкции работ, аналогичных технологическим процессам, характерным для нового строительства, и отсутствующих в сборниках на ремонтно-строительные работы ТСН-2001.6 Поправка: Гл.12.Прил.8.п.8. 3_12.00.01.11.001 Наименование: При наличии напряженных и стесненных условий производства работ (стесненность, сложность складирования и транспортной логистики и т.п.) для объектов, расположенных в пределах круговой магистральной системы улиц "Садовое кольцо" города Москвы | 0 | 193.56 | 0 | 1.76 | 0 | 30.94 | 0 | 2.297 | 0 | 0 | 199.62 | 111.72 |  | 99 |  | *1)*1 | *1,25)*1,2 | *1,25)*1,2 | *1,15)*1,2 |  | *1,15)*1,2 | *1,25)*1,2 |  |  |  | 0 | 0 | 1 | 1 |  |  |  | 30517203 | 100 сварных соединений | 100 сварных соединений | 1 | [6 empty] | 85133641 | 30 | Строительные работы | 0 |  | 1 | 21 | ТСН-2001.3-16. Трубопроводы внутренние | ТСН-2001.3-16-1 |  | Поправка: Гл.6.Прил.2.2.п.2.2.6_06.00.01.07.001 Поправка: Гл.12.Прил.8.п.8. 3_12.00.01.11.001 |  | 0 | 22.11 | 0 | 1.1 | 0 | 21.01 | 1.56 | 0 | 0 | [17 empty] | 0 | 0 | 0 |  |  |  |  | 109 | 61 |  |  |  |  | 1 |  | 1567899542 | 2 | 1 | 2 | 0 | 0 | 0 | 504.9 | 504.9 | 0 | 0 |  | 0 | 3 | 0 |  | 0 | 1 | 0 | 0 | 0 | 0 |  |  |  | 0 | 0
17 | 1 | 522 | 520 | 29 | 3.16-41-1 | Сборка узла напорного трубопровода водоснабжения и отопления из многослойного полипропилена, армированного стекловолокном, раструбная сварка, наружный диаметр 20 мм | 100 сварных соединений | 5.92 | 0 | 5.92 |  |  |  | 10450.4 | 0 | 130.46 | 0 | 10319.94 | 0 | 13.5985 | 0 | 0 | 11248.73 | 6295.16 |  | 85736473 | 30.6438 | 0 | 1.65 | 0 | 28.9938 | 0 | 2.1528 | 0 | 0 | 22.11 | 0 | 1.1 | 0 | 21.01 | 0 | 1.56 | 0 | 0 | 109 | 61 | 1.067 | 1 |  |  | 1 | 56.35 | 12.52 | 1 |  |  |  |  | 0 | 1 | ТСН-2001.3 Доп. 68, Сб. 16, т. 41, поз. 1 |  |  | 21 | 0 | 3.16-41-1 | 1 | 30 | 0 | 56.35 | 1 | 1 | 1 | 1 | 1 |  | 109 | 61 |  |  |  | 1566 | 0 | 0 | [5 empty] | 0 | Поправка: Гл.6.Прил.2.2.п.2.2.6_06.00.01.07.001 Наименование: При выполнении при капитальном ремонте и реконструкции работ, аналогичных технологическим процессам, характерным для нового строительства, и отсутствующих в сборниках на ремонтно-строительные работы ТСН-2001.6 Поправка: Гл.12.Прил.8.п.8. 3_12.00.01.11.001 Наименование: При наличии напряженных и стесненных условий производства работ (стесненность, сложность складирования и транспортной логистики и т.п.) для объектов, расположенных в пределах круговой магистральной системы улиц "Садовое кольцо" города Москвы | 0 | 10450.4 | 0 | 22.04 | 0 | 1743.47 | 0 | 2.297 | 0 | 0 | 11248.73 | 6295.16 |  | 101 |  | *1)*1 | *1,25)*1,2 | *1,25)*1,2 | *1,15)*1,2 |  | *1,15)*1,2 | *1,25)*1,2 |  |  |  | 0 | 0 | 1 | 1 |  |  |  | 30517203 | 100 сварных соединений | 100 сварных соединений | 1 | [6 empty] | 85133641 | 30 | Строительные работы | 0 |  | 1 | 21 | ТСН-2001.3-16. Трубопроводы внутренние | ТСН-2001.3-16-1 |  | Поправка: Гл.6.Прил.2.2.п.2.2.6_06.00.01.07.001 Поправка: Гл.12.Прил.8.п.8. 3_12.00.01.11.001 |  | 0 | 22.11 | 0 | 1.1 | 0 | 21.01 | 1.56 | 0 | 0 | [17 empty] | 0 | 0 | 0 |  |  |  |  | 109 | 61 |  |  |  |  | 1 |  | 1567899542 | 2 | 1 | 2 | 0 | 0 | 0 | 27994.29 | 27994.29 | 0 | 0 |  | 0 | 3 | 0 |  | 0 | 1 | 0 | 0 | 0 | 0 |  |  |  | 0 | 0
17 | 1 | 537 | 533 | 30 | 3.16-40-1 | Прокладка напорного трубопровода водоснабжения и отопления из многослойного полипропилена, армированного стекловолокном, из заранее собранных узлов, наружный диаметр 20 мм | 100 м | 0.43 | 0 | 0.43 |  |  |  | 192.64 | 65.83 | 12.65 | 0.34 | 114.16 | 0 | 9.2188 | 0 | 0 | 124.81 | 69.85 |  | 85736471 | 429.4978 | 153.1 | 27.57 | 0.75 | 248.8278 | 0 | 20.0928 | 0 | 0 | 351.79 | 153.1 | 18.38 | 0.5 | 180.31 | 0 | 14.56 | 0 | 0 | 109 | 61 | 1.067 | 1 |  |  | 1 | 1 | 1 | 1 |  |  |  |  | 0 | 1 | ТСН-2001.3 Доп. 79, Сб. 16, т. 40, поз. 1 |  |  | 21 | 0 | 3.16-40-1 | 1 | 30 | 0 | 1 | 1 | 1 | 1 | 1 | 1 |  | 109 | 61 |  |  |  | 1566 | 0 | 0 | [5 empty] | 0 | Поправка: Гл.6.Прил.2.2.п.2.2.6_06.00.01.07.001 Наименование: При выполнении при капитальном ремонте и реконструкции работ, аналогичных технологическим процессам, характерным для нового строительства, и отсутствующих в сборниках на ремонтно-строительные работы ТСН-2001.6 Поправка: Гл.12.Прил.8.п.8. 3_12.00.01.11.001 Наименование: При наличии напряженных и стесненных условий производства работ (стесненность, сложность складирования и транспортной логистики и т.п.) для объектов, расположенных в пределах круговой магистральной системы улиц "Садовое кольцо" города Москвы | 0 | 192.64 | 153.1 | 29.42 | 0.8 | 265.5 | 0 | 21.439 | 0 | 0 | 125.31 | 70.13 |  | 103 |  | *1)*1 | *1,25)*1,2 | *1,25)*1,2 | *1,15)*1,2 |  | *1,15)*1,2 | *1,25)*1,2 |  |  |  | 0 | 0 | 1 | 1 |  |  |  | 1003 | 100 м | 100 м | 100 | [6 empty] | 85133641 | 30 | Строительные работы | 0 |  | 1 | 21 | ТСН-2001.3-16. Трубопроводы внутренние | ТСН-2001.3-16-1 |  | Поправка: Гл.6.Прил.2.2.п.2.2.6_06.00.01.07.001 Поправка: Гл.12.Прил.8.п.8. 3_12.00.01.11.001 |  | 0 | 351.79 | 153.1 | 18.38 | 0.5 | 180.31 | 14.56 | 0 | 0 | [17 empty] | 0 | 0 | 0 |  |  |  |  | 109 | 61 |  |  |  |  | 1 |  | 1033979106 | 2 | 1 | 2 | 0 | 0 | 0 | 387.3 | 387.3 | 0 | 0 |  | 0 | 3 | 0 |  | 0 | 1 | 0 | 0 | 0 | 0 |  |  |  | 0 | 0
17 | 1 | 552 | 546 | 30 | 3.16-40-1 | Прокладка напорного трубопровода водоснабжения и отопления из многослойного полипропилена, армированного стекловолокном, из заранее собранных узлов, наружный диаметр 20 мм | 100 м | 0.43 | 0 | 0.43 |  |  |  | 6718.35 | 130.34 | 155.09 | 19.16 | 6432.92 | 0 | 9.2188 | 0 | 0 | 7032.77 | 3935.77 |  | 85736473 | 429.4978 | 153.1 | 27.57 | 0.75 | 248.8278 | 0 | 20.0928 | 0 | 0 | 351.79 | 153.1 | 18.38 | 0.5 | 180.31 | 0 | 14.56 | 0 | 0 | 109 | 61 | 1.067 | 1 |  |  | 1 | 56.35 | 12.26 | 1.98 |  |  |  |  | 0 | 1 | ТСН-2001.3 Доп. 79, Сб. 16, т. 40, поз. 1 |  |  | 21 | 0 | 3.16-40-1 | 1 | 30 | 0 | 56.35 | 1 | 1 | 1 | 1 | 1 |  | 109 | 61 |  |  |  | 1566 | 0 | 0 | [5 empty] | 0 | Поправка: Гл.6.Прил.2.2.п.2.2.6_06.00.01.07.001 Наименование: При выполнении при капитальном ремонте и реконструкции работ, аналогичных технологическим процессам, характерным для нового строительства, и отсутствующих в сборниках на ремонтно-строительные работы ТСН-2001.6 Поправка: Гл.12.Прил.8.п.8. 3_12.00.01.11.001 Наименование: При наличии напряженных и стесненных условий производства работ (стесненность, сложность складирования и транспортной логистики и т.п.) для объектов, расположенных в пределах круговой магистральной системы улиц "Садовое кольцо" города Москвы | 0 | 6718.35 | 303.14 | 360.69 | 45.08 | 14960.93 | 0 | 21.439 | 0 | 0 | 7061.02 | 3951.58 |  | 105 |  | *1)*1 | *1,25)*1,2 | *1,25)*1,2 | *1,15)*1,2 |  | *1,15)*1,2 | *1,25)*1,2 |  |  |  | 0 | 0 | 1 | 1 |  |  |  | 1003 | 100 м | 100 м | 100 | [6 empty] | 85133641 | 30 | Строительные работы | 0 |  | 1 | 21 | ТСН-2001.3-16. Трубопроводы внутренние | ТСН-2001.3-16-1 |  | Поправка: Гл.6.Прил.2.2.п.2.2.6_06.00.01.07.001 Поправка: Гл.12.Прил.8.п.8. 3_12.00.01.11.001 |  | 0 | 351.79 | 153.1 | 18.38 | 0.5 | 180.31 | 14.56 | 0 | 0 | [17 empty] | 0 | 0 | 0 |  |  |  |  | 109 | 61 |  |  |  |  | 1 |  | 1033979106 | 2 | 1 | 2 | 0 | 0 | 0 | 17686.89 | 17686.89 | 0 | 0 |  | 0 | 3 | 0 |  | 0 | 1 | 0 | 0 | 0 | 0 |  |  |  | 0 | 0
18 | 1 | 531 |  | 30,1 | 1.12-10-146 | Хомут стальной, оцинкованный, двухболтовой, с поворотным механизмом, каучуковой прокладкой, для крепления труб диаметром от 16 до 20 мм, резьба М8/М10 | 100 шт. | 0.21 | 0.48837 | 0.48837 |  |  |  | 110.51 | 110.51 | 0 | 0 | 0 | 0 | 0 | 0 | 0 | 0 | 0 |  | 85736471 | 526.22 | 526.22 | 0 | 0 | 0 | 0 | 0 | 0 | 0 | 526.22 | 526.22 | 0 | 0 | 0 | 0 | 0 | 0 | 0 | 109 | 61 | 1 | 1 |  |  | 1 | 1 | 1 | 1 |  |  |  |  | 3 | 1 | ТСН-2001.1 Доп. 79, Р. 12, о. 10, поз. 146 |  |  | 21 | 0 |  | 0 | 30 | 0 | 1 | 1 | 1 | 1 | 1 | 1 |  | 109 | 61 |  |  |  | 1566 | 0 | 0 | [5 empty] | 0 | Поправка: Гл.6.Прил.2.2.п.2.2.6_06.00.01.07.001 Наименование: При выполнении при капитальном ремонте и реконструкции работ, аналогичных технологическим процессам, характерным для нового строительства, и отсутствующих в сборниках на ремонтно-строительные работы ТСН-2001.6 Поправка: Гл.12.Прил.8.п.8. 3_12.00.01.11.001 Наименование: При наличии напряженных и стесненных условий производства работ (стесненность, сложность складирования и транспортной логистики и т.п.) для объектов, расположенных в пределах круговой магистральной системы улиц "Садовое кольцо" города Москвы | 0 | 110.51 | 526.22 | 0 | 0 | 0 | 0 | 0 | 0 | 0 | 0 | 0 | [13 empty] | 0 | 0 | 1 | 1 |  |  |  | 1010 | 100 шт. | 100 шт. | 100 | [6 empty] | 85133641 | 30 | Строительные работы | 0 |  | 1 | 21 | ТСН-2001.3-16. Трубопроводы внутренние | ТСН-2001.3-16-1 |  | Поправка: Гл.6.Прил.2.2.п.2.2.6_06.00.01.07.001 Поправка: Гл.12.Прил.8.п.8. 3_12.00.01.11.001 |  | 0 | 526.22 | 526.22 | 0 | 0 | 0 | 0 | 0 | [18 empty] | 0 | 0 | 0 |  |  |  |  | 109 | 61 |  |  |  |  | 1 |  | -1872562451 | 2 | 1 | -2 | 0 | 0 | 0 | 110.51 | 110.51 | 0 | 0 |  | 0 | 3 | 0 |  | 0 | 1 | 0 | 0 | 0 | 0 |  |  | *1)*1 | 0 | 0
18 | 1 | 546 |  | 30,1 | 1.12-10-146 | Хомут стальной, оцинкованный, двухболтовой, с поворотным механизмом, каучуковой прокладкой, для крепления труб диаметром от 16 до 20 мм, резьба М8/М10 | 100 шт. | 0.21 | 0.48837 | 0.48837 |  |  |  | 232.07 | 232.07 | 0 | 0 | 0 | 0 | 0 | 0 | 0 | 0 | 0 |  | 85736473 | 526.22 | 526.22 | 0 | 0 | 0 | 0 | 0 | 0 | 0 | 526.22 | 526.22 | 0 | 0 | 0 | 0 | 0 | 0 | 0 | 109 | 61 | 1 | 1 |  |  | 1 | 1 | 1 | 2.1 |  |  |  |  | 3 | 1 | ТСН-2001.1 Доп. 79, Р. 12, о. 10, поз. 146 |  |  | 21 | 0 | 1.12-10-146 | 1 | 30 | 0 | 1 | 1 | 1 | 1 | 1 | 1 |  | 109 | 61 |  |  |  | 1566 | 0 | 0 | [5 empty] | 0 | Поправка: Гл.6.Прил.2.2.п.2.2.6_06.00.01.07.001 Наименование: При выполнении при капитальном ремонте и реконструкции работ, аналогичных технологическим процессам, характерным для нового строительства, и отсутствующих в сборниках на ремонтно-строительные работы ТСН-2001.6 Поправка: Гл.12.Прил.8.п.8. 3_12.00.01.11.001 Наименование: При наличии напряженных и стесненных условий производства работ (стесненность, сложность складирования и транспортной логистики и т.п.) для объектов, расположенных в пределах круговой магистральной системы улиц "Садовое кольцо" города Москвы | 0 | 232.07 | 1105.06 | 0 | 0 | 0 | 0 | 0 | 0 | 0 | 0 | 0 | [13 empty] | 0 | 0 | 1 | 1 |  |  |  | 1010 | 100 шт. | 100 шт. | 100 | [6 empty] | 85133641 | 30 | Строительные работы | 0 |  | 1 | 21 | ТСН-2001.3-16. Трубопроводы внутренние | ТСН-2001.3-16-1 |  | Поправка: Гл.6.Прил.2.2.п.2.2.6_06.00.01.07.001 Поправка: Гл.12.Прил.8.п.8. 3_12.00.01.11.001 |  | 0 | 526.22 | 526.22 | 0 | 0 | 0 | 0 | 0 | [18 empty] | 0 | 0 | 0 |  |  |  |  | 109 | 61 |  |  |  |  | 1 |  | -1872562451 | 2 | 1 | 2 | 0 | 0 | 0 | 232.07 | 232.07 | 0 | 0 |  | 0 | 3 | 0 |  | 0 | 1 | 0 | 0 | 0 | 0 |  |  | *1)*1 | 0 | 0
18 | 1 | 534 |  | 30,2 | 1.12-5-573 | Трубы напорные многослойные, армированные стекловолокном из полипропилена PPR100/PPRGF/PPR100, ГОСТ 32415-2013, диаметр 20 мм, толщина стенки 2,8 мм | м | 44.075 | 102.5 | 102.5 |  |  |  | 709.61 | 709.61 | 0 | 0 | 0 | 0 | 0 | 0 | 0 | 0 | 0 |  | 85736471 | 16.1 | 16.1 | 0 | 0 | 0 | 0 | 0 | 0 | 0 | 16.1 | 16.1 | 0 | 0 | 0 | 0 | 0 | 0 | 0 | 109 | 61 | 1 | 1 |  |  | 1 | 1 | 1 | 1 |  |  |  |  | 3 | 1 | ТСН-2001.1 Доп. 77, Р. 12, о. 5, поз. 573 |  |  | 21 | 0 |  | 0 | 30 | 0 | 1 | 1 | 1 | 1 | 1 | 1 |  | 109 | 61 |  |  |  | 1566 | 0 | 0 | [5 empty] | 0 | Поправка: Гл.6.Прил.2.2.п.2.2.6_06.00.01.07.001 Наименование: При выполнении при капитальном ремонте и реконструкции работ, аналогичных технологическим процессам, характерным для нового строительства, и отсутствующих в сборниках на ремонтно-строительные работы ТСН-2001.6 Поправка: Гл.12.Прил.8.п.8. 3_12.00.01.11.001 Наименование: При наличии напряженных и стесненных условий производства работ (стесненность, сложность складирования и транспортной логистики и т.п.) для объектов, расположенных в пределах круговой магистральной системы улиц "Садовое кольцо" города Москвы | 0 | 709.61 | 16.1 | 0 | 0 | 0 | 0 | 0 | 0 | 0 | 0 | 0 | [13 empty] | 0 | 0 | 1 | 1 |  |  |  | 1003 | м | м | 1 | [6 empty] | 85133641 | 30 | Строительные работы | 0 |  | 1 | 21 | ТСН-2001.3-16. Трубопроводы внутренние | ТСН-2001.3-16-1 |  | Поправка: Гл.6.Прил.2.2.п.2.2.6_06.00.01.07.001 Поправка: Гл.12.Прил.8.п.8. 3_12.00.01.11.001 |  | 0 | 16.1 | 16.1 | 0 | 0 | 0 | 0 | 0 | [18 empty] | 0 | 0 | 0 |  |  |  |  | 109 | 61 |  |  |  |  | 1 |  | 1466457120 | 2 | 1 | -2 | 0 | 0 | 0 | 709.61 | 709.61 | 0 | 0 |  | 0 | 3 | 0 |  | 0 | 1 | 0 | 0 | 0 | 0 |  |  | *1)*1 | 0 | 0
18 | 1 | 549 |  | 30,2 | 1.12-5-573 | Трубы напорные многослойные, армированные стекловолокном из полипропилена PPR100/PPRGF/PPR100, ГОСТ 32415-2013, диаметр 20 мм, толщина стенки 2,8 мм | м | 44.075 | 102.5 | 102.5 |  |  |  | 1887.56 | 1887.56 | 0 | 0 | 0 | 0 | 0 | 0 | 0 | 0 | 0 |  | 85736473 | 16.1 | 16.1 | 0 | 0 | 0 | 0 | 0 | 0 | 0 | 16.1 | 16.1 | 0 | 0 | 0 | 0 | 0 | 0 | 0 | 109 | 61 | 1 | 1 |  |  | 1 | 1 | 1 | 2.66 |  |  |  |  | 3 | 1 | ТСН-2001.1 Доп. 77, Р. 12, о. 5, поз. 573 |  |  | 21 | 0 | 1.12-5-573 | 1 | 30 | 0 | 1 | 1 | 1 | 1 | 1 | 1 |  | 109 | 61 |  |  |  | 1566 | 0 | 0 | [5 empty] | 0 | Поправка: Гл.6.Прил.2.2.п.2.2.6_06.00.01.07.001 Наименование: При выполнении при капитальном ремонте и реконструкции работ, аналогичных технологическим процессам, характерным для нового строительства, и отсутствующих в сборниках на ремонтно-строительные работы ТСН-2001.6 Поправка: Гл.12.Прил.8.п.8. 3_12.00.01.11.001 Наименование: При наличии напряженных и стесненных условий производства работ (стесненность, сложность складирования и транспортной логистики и т.п.) для объектов, расположенных в пределах круговой магистральной системы улиц "Садовое кольцо" города Москвы | 0 | 1887.56 | 42.83 | 0 | 0 | 0 | 0 | 0 | 0 | 0 | 0 | 0 | [13 empty] | 0 | 0 | 1 | 1 |  |  |  | 1003 | м | м | 1 | [6 empty] | 85133641 | 30 | Строительные работы | 0 |  | 1 | 21 | ТСН-2001.3-16. Трубопроводы внутренние | ТСН-2001.3-16-1 |  | Поправка: Гл.6.Прил.2.2.п.2.2.6_06.00.01.07.001 Поправка: Гл.12.Прил.8.п.8. 3_12.00.01.11.001 |  | 0 | 16.1 | 16.1 | 0 | 0 | 0 | 0 | 0 | [18 empty] | 0 | 0 | 0 |  |  |  |  | 109 | 61 |  |  |  |  | 1 |  | 1466457120 | 2 | 1 | 2 | 0 | 0 | 0 | 1887.56 | 1887.56 | 0 | 0 |  | 0 | 3 | 0 |  | 0 | 1 | 0 | 0 | 0 | 0 |  |  | *1)*1 | 0 | 0
18 | 1 | 532 |  | 30,3 | 1.12-5-169 | Муфта из полипропилена PP-R тип 3 (PRC-R), ГОСТ 32415-2013, соединительная, наружный диаметр 20 мм | шт. | 75 | 174.4186 | 174.4186 |  |  |  | 185.25 | 185.25 | 0 | 0 | 0 | 0 | 0 | 0 | 0 | 0 | 0 |  | 85736471 | 2.47 | 2.47 | 0 | 0 | 0 | 0 | 0 | 0 | 0 | 2.47 | 2.47 | 0 | 0 | 0 | 0 | 0 | 0 | 0 | 109 | 61 | 1 | 1 |  |  | 1 | 1 | 1 | 1 |  |  |  |  | 3 | 1 | ТСН-2001.1 Доп. 77, Р. 12, о. 5, поз. 169 |  |  | 21 | 0 |  | 0 | 30 | 0 | 1 | 1 | 1 | 1 | 1 | 1 |  | 109 | 61 |  |  |  | 1566 | 0 | 0 | [5 empty] | 0 | Поправка: Гл.6.Прил.2.2.п.2.2.6_06.00.01.07.001 Наименование: При выполнении при капитальном ремонте и реконструкции работ, аналогичных технологическим процессам, характерным для нового строительства, и отсутствующих в сборниках на ремонтно-строительные работы ТСН-2001.6 Поправка: Гл.12.Прил.8.п.8. 3_12.00.01.11.001 Наименование: При наличии напряженных и стесненных условий производства работ (стесненность, сложность складирования и транспортной логистики и т.п.) для объектов, расположенных в пределах круговой магистральной системы улиц "Садовое кольцо" города Москвы | 0 | 185.25 | 2.47 | 0 | 0 | 0 | 0 | 0 | 0 | 0 | 0 | 0 | [13 empty] | 0 | 0 | 1 | 1 |  |  |  | 1010 | шт. | шт. | 1 | [6 empty] | 85133641 | 30 | Строительные работы | 0 |  | 1 | 21 | ТСН-2001.3-16. Трубопроводы внутренние | ТСН-2001.3-16-1 |  | Поправка: Гл.6.Прил.2.2.п.2.2.6_06.00.01.07.001 Поправка: Гл.12.Прил.8.п.8. 3_12.00.01.11.001 |  | 0 | 2.47 | 2.47 | 0 | 0 | 0 | 0 | 0 | [18 empty] | 0 | 0 | 0 |  |  |  |  | 109 | 61 |  |  |  |  | 1 |  | -1746022724 | 2 | 1 | -2 | 0 | 0 | 0 | 185.25 | 185.25 | 0 | 0 |  | 0 | 3 | 0 |  | 0 | 1 | 0 | 0 | 0 | 0 |  |  | *1)*1 | 0 | 0
18 | 1 | 547 |  | 30,3 | 1.12-5-169 | Муфта из полипропилена PP-R тип 3 (PRC-R), ГОСТ 32415-2013, соединительная, наружный диаметр 20 мм | шт. | 75 | 174.4186 | 174.4186 |  |  |  | 227.86 | 227.86 | 0 | 0 | 0 | 0 | 0 | 0 | 0 | 0 | 0 |  | 85736473 | 2.47 | 2.47 | 0 | 0 | 0 | 0 | 0 | 0 | 0 | 2.47 | 2.47 | 0 | 0 | 0 | 0 | 0 | 0 | 0 | 109 | 61 | 1 | 1 |  |  | 1 | 1 | 1 | 1.23 |  |  |  |  | 3 | 1 | ТСН-2001.1 Доп. 77, Р. 12, о. 5, поз. 169 |  |  | 21 | 0 | 1.12-5-169 | 1 | 30 | 0 | 1 | 1 | 1 | 1 | 1 | 1 |  | 109 | 61 |  |  |  | 1566 | 0 | 0 | [5 empty] | 0 | Поправка: Гл.6.Прил.2.2.п.2.2.6_06.00.01.07.001 Наименование: При выполнении при капитальном ремонте и реконструкции работ, аналогичных технологическим процессам, характерным для нового строительства, и отсутствующих в сборниках на ремонтно-строительные работы ТСН-2001.6 Поправка: Гл.12.Прил.8.п.8. 3_12.00.01.11.001 Наименование: При наличии напряженных и стесненных условий производства работ (стесненность, сложность складирования и транспортной логистики и т.п.) для объектов, расположенных в пределах круговой магистральной системы улиц "Садовое кольцо" города Москвы | 0 | 227.86 | 3.04 | 0 | 0 | 0 | 0 | 0 | 0 | 0 | 0 | 0 | [13 empty] | 0 | 0 | 1 | 1 |  |  |  | 1010 | шт. | шт. | 1 | [6 empty] | 85133641 | 30 | Строительные работы | 0 |  | 1 | 21 | ТСН-2001.3-16. Трубопроводы внутренние | ТСН-2001.3-16-1 |  | Поправка: Гл.6.Прил.2.2.п.2.2.6_06.00.01.07.001 Поправка: Гл.12.Прил.8.п.8. 3_12.00.01.11.001 |  | 0 | 2.47 | 2.47 | 0 | 0 | 0 | 0 | 0 | [18 empty] | 0 | 0 | 0 |  |  |  |  | 109 | 61 |  |  |  |  | 1 |  | -1746022724 | 2 | 1 | 2 | 0 | 0 | 0 | 227.86 | 227.86 | 0 | 0 |  | 0 | 3 | 0 |  | 0 | 1 | 0 | 0 | 0 | 0 |  |  | *1)*1 | 0 | 0
18 | 1 | 535 |  | 30,4 | 1.12-5-887 | Тройник из полипропилена PP-R, ГОСТ 32415-2013, равнопроходной, номинальное давление PN 25, номинальный диаметр DN 20 мм | шт. | 42 | 97.6744 | 97.6744 |  |  |  | 227.22 | 227.22 | 0 | 0 | 0 | 0 | 0 | 0 | 0 | 0 | 0 |  | 85736471 | 5.41 | 5.41 | 0 | 0 | 0 | 0 | 0 | 0 | 0 | 5.41 | 5.41 | 0 | 0 | 0 | 0 | 0 | 0 | 0 | 109 | 61 | 1 | 1 |  |  | 1 | 1 | 1 | 1 |  |  |  |  | 3 | 1 | ТСН-2001.1 Доп. 77, Р. 12, о. 5, поз. 887 |  |  | 21 | 0 |  | 0 | 30 | 0 | 1 | 1 | 1 | 1 | 1 | 1 |  | 109 | 61 |  |  |  | 1566 | 0 | 0 | [5 empty] | 0 | Поправка: Гл.6.Прил.2.2.п.2.2.6_06.00.01.07.001 Наименование: При выполнении при капитальном ремонте и реконструкции работ, аналогичных технологическим процессам, характерным для нового строительства, и отсутствующих в сборниках на ремонтно-строительные работы ТСН-2001.6 Поправка: Гл.12.Прил.8.п.8. 3_12.00.01.11.001 Наименование: При наличии напряженных и стесненных условий производства работ (стесненность, сложность складирования и транспортной логистики и т.п.) для объектов, расположенных в пределах круговой магистральной системы улиц "Садовое кольцо" города Москвы | 0 | 227.22 | 5.41 | 0 | 0 | 0 | 0 | 0 | 0 | 0 | 0 | 0 | [13 empty] | 0 | 0 | 1 | 1 |  |  |  | 1010 | шт. | шт. | 1 | [6 empty] | 85133641 | 30 | Строительные работы | 0 |  | 1 | 21 | ТСН-2001.3-16. Трубопроводы внутренние | ТСН-2001.3-16-1 |  | Поправка: Гл.6.Прил.2.2.п.2.2.6_06.00.01.07.001 Поправка: Гл.12.Прил.8.п.8. 3_12.00.01.11.001 |  | 0 | 5.41 | 5.41 | 0 | 0 | 0 | 0 | 0 | [18 empty] | 0 | 0 | 0 |  |  |  |  | 109 | 61 |  |  |  |  | 1 |  | -446217125 | 2 | 1 | -2 | 0 | 0 | 0 | 227.22 | 227.22 | 0 | 0 |  | 0 | 3 | 0 |  | 0 | 1 | 0 | 0 | 0 | 0 |  |  | *1)*1 | 0 | 0
18 | 1 | 550 |  | 30,4 | 1.12-5-887 | Тройник из полипропилена PP-R, ГОСТ 32415-2013, равнопроходной, номинальное давление PN 25, номинальный диаметр DN 20 мм | шт. | 42 | 97.6744 | 97.6744 |  |  |  | 965.69 | 965.69 | 0 | 0 | 0 | 0 | 0 | 0 | 0 | 0 | 0 |  | 85736473 | 5.41 | 5.41 | 0 | 0 | 0 | 0 | 0 | 0 | 0 | 5.41 | 5.41 | 0 | 0 | 0 | 0 | 0 | 0 | 0 | 109 | 61 | 1 | 1 |  |  | 1 | 1 | 1 | 4.25 |  |  |  |  | 3 | 1 | ТСН-2001.1 Доп. 77, Р. 12, о. 5, поз. 887 |  |  | 21 | 0 | 1.12-5-887 | 1 | 30 | 0 | 1 | 1 | 1 | 1 | 1 | 1 |  | 109 | 61 |  |  |  | 1566 | 0 | 0 | [5 empty] | 0 | Поправка: Гл.6.Прил.2.2.п.2.2.6_06.00.01.07.001 Наименование: При выполнении при капитальном ремонте и реконструкции работ, аналогичных технологическим процессам, характерным для нового строительства, и отсутствующих в сборниках на ремонтно-строительные работы ТСН-2001.6 Поправка: Гл.12.Прил.8.п.8. 3_12.00.01.11.001 Наименование: При наличии напряженных и стесненных условий производства работ (стесненность, сложность складирования и транспортной логистики и т.п.) для объектов, расположенных в пределах круговой магистральной системы улиц "Садовое кольцо" города Москвы | 0 | 965.69 | 22.99 | 0 | 0 | 0 | 0 | 0 | 0 | 0 | 0 | 0 | [13 empty] | 0 | 0 | 1 | 1 |  |  |  | 1010 | шт. | шт. | 1 | [6 empty] | 85133641 | 30 | Строительные работы | 0 |  | 1 | 21 | ТСН-2001.3-16. Трубопроводы внутренние | ТСН-2001.3-16-1 |  | Поправка: Гл.6.Прил.2.2.п.2.2.6_06.00.01.07.001 Поправка: Гл.12.Прил.8.п.8. 3_12.00.01.11.001 |  | 0 | 5.41 | 5.41 | 0 | 0 | 0 | 0 | 0 | [18 empty] | 0 | 0 | 0 |  |  |  |  | 109 | 61 |  |  |  |  | 1 |  | -446217125 | 2 | 1 | 2 | 0 | 0 | 0 | 965.69 | 965.69 | 0 | 0 |  | 0 | 3 | 0 |  | 0 | 1 | 0 | 0 | 0 | 0 |  |  | *1)*1 | 0 | 0
18 | 1 | 533 |  | 30,5 | 1.12-5-178 | Уголок 90° из полипропилена PP-R тип 3 (PRC-R), ГОСТ 32415-2013, наружный диаметр 20 мм | шт. | 148 | 344.186 | 344.186 |  |  |  | 281.2 | 281.2 | 0 | 0 | 0 | 0 | 0 | 0 | 0 | 0 | 0 |  | 85736471 | 1.9 | 1.9 | 0 | 0 | 0 | 0 | 0 | 0 | 0 | 1.9 | 1.9 | 0 | 0 | 0 | 0 | 0 | 0 | 0 | 109 | 61 | 1 | 1 |  |  | 1 | 1 | 1 | 1 |  |  |  |  | 3 | 1 | ТСН-2001.1 Доп. 77, Р. 12, о. 5, поз. 178 |  |  | 21 | 0 |  | 0 | 30 | 0 | 1 | 1 | 1 | 1 | 1 | 1 |  | 109 | 61 |  |  |  | 1566 | 0 | 0 | [5 empty] | 0 | Поправка: Гл.6.Прил.2.2.п.2.2.6_06.00.01.07.001 Наименование: При выполнении при капитальном ремонте и реконструкции работ, аналогичных технологическим процессам, характерным для нового строительства, и отсутствующих в сборниках на ремонтно-строительные работы ТСН-2001.6 Поправка: Гл.12.Прил.8.п.8. 3_12.00.01.11.001 Наименование: При наличии напряженных и стесненных условий производства работ (стесненность, сложность складирования и транспортной логистики и т.п.) для объектов, расположенных в пределах круговой магистральной системы улиц "Садовое кольцо" города Москвы | 0 | 281.2 | 1.9 | 0 | 0 | 0 | 0 | 0 | 0 | 0 | 0 | 0 | [13 empty] | 0 | 0 | 1 | 1 |  |  |  | 1010 | шт. | шт. | 1 | [6 empty] | 85133641 | 30 | Строительные работы | 0 |  | 1 | 21 | ТСН-2001.3-16. Трубопроводы внутренние | ТСН-2001.3-16-1 |  | Поправка: Гл.6.Прил.2.2.п.2.2.6_06.00.01.07.001 Поправка: Гл.12.Прил.8.п.8. 3_12.00.01.11.001 |  | 0 | 1.9 | 1.9 | 0 | 0 | 0 | 0 | 0 | [18 empty] | 0 | 0 | 0 |  |  |  |  | 109 | 61 |  |  |  |  | 1 |  | 2032628862 | 2 | 1 | -2 | 0 | 0 | 0 | 281.2 | 281.2 | 0 | 0 |  | 0 | 3 | 0 |  | 0 | 1 | 0 | 0 | 0 | 0 |  |  | *1)*1 | 0 | 0
18 | 1 | 548 |  | 30,5 | 1.12-5-178 | Уголок 90° из полипропилена PP-R тип 3 (PRC-R), ГОСТ 32415-2013, наружный диаметр 20 мм | шт. | 148 | 344.186 | 344.186 |  |  |  | 632.7 | 632.7 | 0 | 0 | 0 | 0 | 0 | 0 | 0 | 0 | 0 |  | 85736473 | 1.9 | 1.9 | 0 | 0 | 0 | 0 | 0 | 0 | 0 | 1.9 | 1.9 | 0 | 0 | 0 | 0 | 0 | 0 | 0 | 109 | 61 | 1 | 1 |  |  | 1 | 1 | 1 | 2.25 |  |  |  |  | 3 | 1 | ТСН-2001.1 Доп. 77, Р. 12, о. 5, поз. 178 |  |  | 21 | 0 | 1.12-5-178 | 1 | 30 | 0 | 1 | 1 | 1 | 1 | 1 | 1 |  | 109 | 61 |  |  |  | 1566 | 0 | 0 | [5 empty] | 0 | Поправка: Гл.6.Прил.2.2.п.2.2.6_06.00.01.07.001 Наименование: При выполнении при капитальном ремонте и реконструкции работ, аналогичных технологическим процессам, характерным для нового строительства, и отсутствующих в сборниках на ремонтно-строительные работы ТСН-2001.6 Поправка: Гл.12.Прил.8.п.8. 3_12.00.01.11.001 Наименование: При наличии напряженных и стесненных условий производства работ (стесненность, сложность складирования и транспортной логистики и т.п.) для объектов, расположенных в пределах круговой магистральной системы улиц "Садовое кольцо" города Москвы | 0 | 632.7 | 4.28 | 0 | 0 | 0 | 0 | 0 | 0 | 0 | 0 | 0 | [13 empty] | 0 | 0 | 1 | 1 |  |  |  | 1010 | шт. | шт. | 1 | [6 empty] | 85133641 | 30 | Строительные работы | 0 |  | 1 | 21 | ТСН-2001.3-16. Трубопроводы внутренние | ТСН-2001.3-16-1 |  | Поправка: Гл.6.Прил.2.2.п.2.2.6_06.00.01.07.001 Поправка: Гл.12.Прил.8.п.8. 3_12.00.01.11.001 |  | 0 | 1.9 | 1.9 | 0 | 0 | 0 | 0 | 0 | [18 empty] | 0 | 0 | 0 |  |  |  |  | 109 | 61 |  |  |  |  | 1 |  | 2032628862 | 2 | 1 | 2 | 0 | 0 | 0 | 632.7 | 632.7 | 0 | 0 |  | 0 | 3 | 0 |  | 0 | 1 | 0 | 0 | 0 | 0 |  |  | *1)*1 | 0 | 0
18 | 1 | 536 |  | 30,6 | 1.12-5-939 | Уголок из полипропилена PP-R, ГОСТ 32415-2013, комбинированный с металлом, с настенным креплением, для полипропиленовых труб, номинальное давление PN 25, номинальный диаметр DN 20 мм, наружная резьба 1/2" | шт. | 10 | 23.2558 | 23.2558 |  |  |  | 242.9 | 242.9 | 0 | 0 | 0 | 0 | 0 | 0 | 0 | 0 | 0 |  | 85736471 | 24.29 | 24.29 | 0 | 0 | 0 | 0 | 0 | 0 | 0 | 24.29 | 24.29 | 0 | 0 | 0 | 0 | 0 | 0 | 0 | 109 | 61 | 1 | 1 |  |  | 1 | 1 | 1 | 1 |  |  |  |  | 3 | 1 | ТСН-2001.1 Доп. 77, Р. 12, о. 5, поз. 939 |  |  | 21 | 0 |  | 0 | 30 | 0 | 1 | 1 | 1 | 1 | 1 | 1 |  | 109 | 61 |  |  |  | 1566 | 0 | 0 | [5 empty] | 0 | Поправка: Гл.6.Прил.2.2.п.2.2.6_06.00.01.07.001 Наименование: При выполнении при капитальном ремонте и реконструкции работ, аналогичных технологическим процессам, характерным для нового строительства, и отсутствующих в сборниках на ремонтно-строительные работы ТСН-2001.6 Поправка: Гл.12.Прил.8.п.8. 3_12.00.01.11.001 Наименование: При наличии напряженных и стесненных условий производства работ (стесненность, сложность складирования и транспортной логистики и т.п.) для объектов, расположенных в пределах круговой магистральной системы улиц "Садовое кольцо" города Москвы | 0 | 242.9 | 24.29 | 0 | 0 | 0 | 0 | 0 | 0 | 0 | 0 | 0 | [13 empty] | 0 | 0 | 1 | 1 |  |  |  | 1010 | шт. | шт. | 1 | [6 empty] | 85133641 | 30 | Строительные работы | 0 |  | 1 | 21 | ТСН-2001.3-16. Трубопроводы внутренние | ТСН-2001.3-16-1 |  | Поправка: Гл.6.Прил.2.2.п.2.2.6_06.00.01.07.001 Поправка: Гл.12.Прил.8.п.8. 3_12.00.01.11.001 |  | 0 | 24.29 | 24.29 | 0 | 0 | 0 | 0 | 0 | [18 empty] | 0 | 0 | 0 |  |  |  |  | 109 | 61 |  |  |  |  | 1 |  | 761068647 | 2 | 1 | -2 | 0 | 0 | 0 | 242.9 | 242.9 | 0 | 0 |  | 0 | 3 | 0 |  | 0 | 1 | 0 | 0 | 0 | 0 |  |  | *1)*1 | 0 | 0
18 | 1 | 551 |  | 30,6 | 1.12-5-939 | Уголок из полипропилена PP-R, ГОСТ 32415-2013, комбинированный с металлом, с настенным креплением, для полипропиленовых труб, номинальное давление PN 25, номинальный диаметр DN 20 мм, наружная резьба 1/2" | шт. | 10 | 23.2558 | 23.2558 |  |  |  | 2159.38 | 2159.38 | 0 | 0 | 0 | 0 | 0 | 0 | 0 | 0 | 0 |  | 85736473 | 24.29 | 24.29 | 0 | 0 | 0 | 0 | 0 | 0 | 0 | 24.29 | 24.29 | 0 | 0 | 0 | 0 | 0 | 0 | 0 | 109 | 61 | 1 | 1 |  |  | 1 | 1 | 1 | 8.89 |  |  |  |  | 3 | 1 | ТСН-2001.1 Доп. 77, Р. 12, о. 5, поз. 939 |  |  | 21 | 0 | 1.12-5-939 | 1 | 30 | 0 | 1 | 1 | 1 | 1 | 1 | 1 |  | 109 | 61 |  |  |  | 1566 | 0 | 0 | [5 empty] | 0 | Поправка: Гл.6.Прил.2.2.п.2.2.6_06.00.01.07.001 Наименование: При выполнении при капитальном ремонте и реконструкции работ, аналогичных технологическим процессам, характерным для нового строительства, и отсутствующих в сборниках на ремонтно-строительные работы ТСН-2001.6 Поправка: Гл.12.Прил.8.п.8. 3_12.00.01.11.001 Наименование: При наличии напряженных и стесненных условий производства работ (стесненность, сложность складирования и транспортной логистики и т.п.) для объектов, расположенных в пределах круговой магистральной системы улиц "Садовое кольцо" города Москвы | 0 | 2159.38 | 215.94 | 0 | 0 | 0 | 0 | 0 | 0 | 0 | 0 | 0 | [13 empty] | 0 | 0 | 1 | 1 |  |  |  | 1010 | шт. | шт. | 1 | [6 empty] | 85133641 | 30 | Строительные работы | 0 |  | 1 | 21 | ТСН-2001.3-16. Трубопроводы внутренние | ТСН-2001.3-16-1 |  | Поправка: Гл.6.Прил.2.2.п.2.2.6_06.00.01.07.001 Поправка: Гл.12.Прил.8.п.8. 3_12.00.01.11.001 |  | 0 | 24.29 | 24.29 | 0 | 0 | 0 | 0 | 0 | [18 empty] | 0 | 0 | 0 |  |  |  |  | 109 | 61 |  |  |  |  | 1 |  | 761068647 | 2 | 1 | 2 | 0 | 0 | 0 | 2159.38 | 2159.38 | 0 | 0 |  | 0 | 3 | 0 |  | 0 | 1 | 0 | 0 | 0 | 0 |  |  | *1)*1 | 0 | 0
18 | 1 | 537 |  | 30,7 | 1.7-3-8 | Сверло победитовое, диаметр 8 мм, длина 80 мм | шт. | 0.4515 | 1.05 | 1.05 |  |  |  | 5.34 | 5.34 | 0 | 0 | 0 | 0 | 0 | 0 | 0 | 0 | 0 |  | 85736471 | 11.82 | 11.82 | 0 | 0 | 0 | 0 | 0 | 0 | 0 | 11.82 | 11.82 | 0 | 0 | 0 | 0 | 0 | 0 | 0 | 109 | 61 | 1 | 1 |  |  | 1 | 1 | 1 | 1 |  |  |  |  | 3 | 1 | ТСН-2001.1. Доп. 1-42. Р. 7, о. 3, поз. 8 |  |  | 21 | 0 |  | 0 | 30 | 0 | 1 | 1 | 1 | 1 | 1 | 1 |  | 109 | 61 |  |  |  | 1566 | 0 | 0 | [5 empty] | 0 | Поправка: Гл.6.Прил.2.2.п.2.2.6_06.00.01.07.001 Наименование: При выполнении при капитальном ремонте и реконструкции работ, аналогичных технологическим процессам, характерным для нового строительства, и отсутствующих в сборниках на ремонтно-строительные работы ТСН-2001.6 Поправка: Гл.12.Прил.8.п.8. 3_12.00.01.11.001 Наименование: При наличии напряженных и стесненных условий производства работ (стесненность, сложность складирования и транспортной логистики и т.п.) для объектов, расположенных в пределах круговой магистральной системы улиц "Садовое кольцо" города Москвы | 0 | 5.34 | 11.82 | 0 | 0 | 0 | 0 | 0 | 0 | 0 | 0 | 0 | [13 empty] | 0 | 0 | 1 | 1 |  |  |  | 1010 | шт. | шт. | 1 | [6 empty] | 85133641 | 30 | Строительные работы | 0 |  | 1 | 21 | ТСН-2001.3-16. Трубопроводы внутренние | ТСН-2001.3-16-1 |  | Поправка: Гл.6.Прил.2.2.п.2.2.6_06.00.01.07.001 Поправка: Гл.12.Прил.8.п.8. 3_12.00.01.11.001 |  | 0 | 11.82 | 11.82 | 0 | 0 | 0 | 0 | 0 | [18 empty] | 0 | 0 | 0 |  |  |  |  | 109 | 61 |  |  |  |  | 1 |  | 1847581397 | 2 | 1 | -2 | 0 | 0 | 0 | 5.34 | 5.34 | 0 | 0 |  | 0 | 3 | 0 |  | 0 | 1 | 0 | 0 | 0 | 0 |  |  | *1)*1 | 0 | 0
18 | 1 | 552 |  | 30,7 | 1.7-3-8 | Сверло победитовое, диаметр 8 мм, длина 80 мм | шт. | 0.4515 | 1.05 | 1.05 |  |  |  | 33.38 | 33.38 | 0 | 0 | 0 | 0 | 0 | 0 | 0 | 0 | 0 |  | 85736473 | 11.82 | 11.82 | 0 | 0 | 0 | 0 | 0 | 0 | 0 | 11.82 | 11.82 | 0 | 0 | 0 | 0 | 0 | 0 | 0 | 109 | 61 | 1 | 1 |  |  | 1 | 1 | 1 | 6.25 |  |  |  |  | 3 | 1 | ТСН-2001.1. Доп. 1-42. Р. 7, о. 3, поз. 8 |  |  | 21 | 0 | 1.7-3-8 | 1 | 30 | 0 | 1 | 1 | 1 | 1 | 1 | 1 |  | 109 | 61 |  |  |  | 1566 | 0 | 0 | [5 empty] | 0 | Поправка: Гл.6.Прил.2.2.п.2.2.6_06.00.01.07.001 Наименование: При выполнении при капитальном ремонте и реконструкции работ, аналогичных технологическим процессам, характерным для нового строительства, и отсутствующих в сборниках на ремонтно-строительные работы ТСН-2001.6 Поправка: Гл.12.Прил.8.п.8. 3_12.00.01.11.001 Наименование: При наличии напряженных и стесненных условий производства работ (стесненность, сложность складирования и транспортной логистики и т.п.) для объектов, расположенных в пределах круговой магистральной системы улиц "Садовое кольцо" города Москвы | 0 | 33.38 | 73.88 | 0 | 0 | 0 | 0 | 0 | 0 | 0 | 0 | 0 | [13 empty] | 0 | 0 | 1 | 1 |  |  |  | 1010 | шт. | шт. | 1 | [6 empty] | 85133641 | 30 | Строительные работы | 0 |  | 1 | 21 | ТСН-2001.3-16. Трубопроводы внутренние | ТСН-2001.3-16-1 |  | Поправка: Гл.6.Прил.2.2.п.2.2.6_06.00.01.07.001 Поправка: Гл.12.Прил.8.п.8. 3_12.00.01.11.001 |  | 0 | 11.82 | 11.82 | 0 | 0 | 0 | 0 | 0 | [18 empty] | 0 | 0 | 0 |  |  |  |  | 109 | 61 |  |  |  |  | 1 |  | 1847581397 | 2 | 1 | 2 | 0 | 0 | 0 | 33.38 | 33.38 | 0 | 0 |  | 0 | 3 | 0 |  | 0 | 1 | 0 | 0 | 0 | 0 |  |  | *1)*1 | 0 | 0
17 | 1 | 554 | 548 | 31 | 3.16-41-2 | Сборка узла напорного трубопровода водоснабжения и отопления из многослойного полипропилена, армированного стекловолокном, раструбная сварка, наружный диаметр 25 мм | 100 сварных соединений | 2.29 | 0 | 2.29 |  |  |  | 111.93 | 0 | 5.75 | 0 | 106.18 | 0 | 7.8903 | 0 | 0 | 115.74 | 64.77 |  | 85736471 | 45.8112 | 0 | 2.355 | 0 | 43.4562 | 0 | 3.2292 | 0 | 0 | 33.06 | 0 | 1.57 | 0 | 31.49 | 0 | 2.34 | 0 | 0 | 109 | 61 | 1.067 | 1 |  |  | 1 | 1 | 1 | 1 |  |  |  |  | 0 | 1 | ТСН-2001.3 Доп. 68, Сб. 16, т. 41, поз. 2 |  |  | 21 | 0 | 3.16-41-2 | 1 | 30 | 0 | 1 | 1 | 1 | 1 | 1 | 1 |  | 109 | 61 |  |  |  | 1566 | 0 | 0 | [5 empty] | 0 | Поправка: Гл.6.Прил.2.2.п.2.2.6_06.00.01.07.001 Наименование: При выполнении при капитальном ремонте и реконструкции работ, аналогичных технологическим процессам, характерным для нового строительства, и отсутствующих в сборниках на ремонтно-строительные работы ТСН-2001.6 Поправка: Гл.12.Прил.8.п.8. 3_12.00.01.11.001 Наименование: При наличии напряженных и стесненных условий производства работ (стесненность, сложность складирования и транспортной логистики и т.п.) для объектов, расположенных в пределах круговой магистральной системы улиц "Садовое кольцо" города Москвы | 0 | 111.93 | 0 | 2.51 | 0 | 46.37 | 0 | 3.4456 | 0 | 0 | 115.74 | 64.77 |  | 107 |  | *1)*1 | *1,25)*1,2 | *1,25)*1,2 | *1,15)*1,2 |  | *1,15)*1,2 | *1,25)*1,2 |  |  |  | 0 | 0 | 1 | 1 |  |  |  | 30517203 | 100 сварных соединений | 100 сварных соединений | 1 | [6 empty] | 85133641 | 30 | Строительные работы | 0 |  | 1 | 21 | ТСН-2001.3-16. Трубопроводы внутренние | ТСН-2001.3-16-1 |  | Поправка: Гл.6.Прил.2.2.п.2.2.6_06.00.01.07.001 Поправка: Гл.6.Прил.2.2.п.2.2.6_06.00.01.07.001 Поправка: Гл.12.Прил.8.п.8. 3_12.00.01.11.001 |  | 0 | 33.06 | 0 | 1.57 | 0 | 31.49 | 2.34 | 0 | 0 | [17 empty] | 0 | 0 | 0 |  |  |  |  | 109 | 61 |  |  |  |  | 1 |  | 1578240091 | 2 | 1 | 2 | 0 | 0 | 0 | 292.44 | 292.44 | 0 | 0 |  | 0 | 3 | 0 |  | 0 | 1 | 0 | 0 | 0 | 0 |  |  |  | 0 | 0
17 | 1 | 556 | 550 | 31 | 3.16-41-2 | Сборка узла напорного трубопровода водоснабжения и отопления из многослойного полипропилена, армированного стекловолокном, раструбная сварка, наружный диаметр 25 мм | 100 сварных соединений | 2.29 | 0 | 2.29 |  |  |  | 6055.29 | 0 | 72.05 | 0 | 5983.24 | 0 | 7.8903 | 0 | 0 | 6521.73 | 3649.78 |  | 85736473 | 45.8112 | 0 | 2.355 | 0 | 43.4562 | 0 | 3.2292 | 0 | 0 | 33.06 | 0 | 1.57 | 0 | 31.49 | 0 | 2.34 | 0 | 0 | 109 | 61 | 1.067 | 1 |  |  | 1 | 56.35 | 12.53 | 1 |  |  |  |  | 0 | 1 | ТСН-2001.3 Доп. 68, Сб. 16, т. 41, поз. 2 |  |  | 21 | 0 | 3.16-41-2 | 1 | 30 | 0 | 56.35 | 1 | 1 | 1 | 1 | 1 |  | 109 | 61 |  |  |  | 1566 | 0 | 0 | [5 empty] | 0 | Поправка: Гл.6.Прил.2.2.п.2.2.6_06.00.01.07.001 Наименование: При выполнении при капитальном ремонте и реконструкции работ, аналогичных технологическим процессам, характерным для нового строительства, и отсутствующих в сборниках на ремонтно-строительные работы ТСН-2001.6 Поправка: Гл.12.Прил.8.п.8. 3_12.00.01.11.001 Наименование: При наличии напряженных и стесненных условий производства работ (стесненность, сложность складирования и транспортной логистики и т.п.) для объектов, расположенных в пределах круговой магистральной системы улиц "Садовое кольцо" города Москвы | 0 | 6055.29 | 0 | 31.45 | 0 | 2612.95 | 0 | 3.4456 | 0 | 0 | 6521.73 | 3649.78 |  | 109 |  | *1)*1 | *1,25)*1,2 | *1,25)*1,2 | *1,15)*1,2 |  | *1,15)*1,2 | *1,25)*1,2 |  |  |  | 0 | 0 | 1 | 1 |  |  |  | 30517203 | 100 сварных соединений | 100 сварных соединений | 1 | [6 empty] | 85133641 | 30 | Строительные работы | 0 |  | 1 | 21 | ТСН-2001.3-16. Трубопроводы внутренние | ТСН-2001.3-16-1 |  | Поправка: Гл.6.Прил.2.2.п.2.2.6_06.00.01.07.001 Поправка: Гл.6.Прил.2.2.п.2.2.6_06.00.01.07.001 Поправка: Гл.12.Прил.8.п.8. 3_12.00.01.11.001 |  | 0 | 33.06 | 0 | 1.57 | 0 | 31.49 | 2.34 | 0 | 0 | [17 empty] | 0 | 0 | 0 |  |  |  |  | 109 | 61 |  |  |  |  | 1 |  | 1578240091 | 2 | 1 | 2 | 0 | 0 | 0 | 16226.8 | 16226.8 | 0 | 0 |  | 0 | 3 | 0 |  | 0 | 1 | 0 | 0 | 0 | 0 |  |  |  | 0 | 0
17 | 1 | 572 | 563 | 32 | 3.16-40-2 | Прокладка напорного трубопровода водоснабжения и отопления из многослойного полипропилена, армированного стекловолокном, из заранее собранных узлов, наружный диаметр 25 мм | 100 м | 1.45 | 0 | 1.45 |  |  |  | 612.62 | 195.32 | 45.65 | 1.76 | 371.65 | 0 | 30.0617 | 0 | 0 | 407.02 | 227.78 |  | 85736471 | 404.4216 | 134.7 | 29.505 | 1.14 | 240.2166 | 0 | 19.4304 | 0 | 0 | 328.44 | 134.7 | 19.67 | 0.76 | 174.07 | 0 | 14.08 | 0 | 0 | 109 | 61 | 1.067 | 1 |  |  | 1 | 1 | 1 | 1 |  |  |  |  | 0 | 1 | ТСН-2001.3 Доп. 79, Сб. 16, т. 40, поз. 2 |  |  | 21 | 0 | 3.16-40-2 | 1 | 30 | 0 | 1 | 1 | 1 | 1 | 1 | 1 |  | 109 | 61 |  |  |  | 1566 | 0 | 0 | [5 empty] | 0 | Поправка: Гл.6.Прил.2.2.п.2.2.6_06.00.01.07.001 Наименование: При выполнении при капитальном ремонте и реконструкции работ, аналогичных технологическим процессам, характерным для нового строительства, и отсутствующих в сборниках на ремонтно-строительные работы ТСН-2001.6 Поправка: Гл.12.Прил.8.п.8. 3_12.00.01.11.001 Наименование: При наличии напряженных и стесненных условий производства работ (стесненность, сложность складирования и транспортной логистики и т.п.) для объектов, расположенных в пределах круговой магистральной системы улиц "Садовое кольцо" города Москвы | 0 | 612.62 | 134.7 | 31.48 | 1.22 | 256.31 | 0 | 20.7322 | 0 | 0 | 406.43 | 227.45 |  | 111 |  | *1)*1 | *1,25)*1,2 | *1,25)*1,2 | *1,15)*1,2 |  | *1,15)*1,2 | *1,25)*1,2 |  |  |  | 0 | 0 | 1 | 1 |  |  |  | 1003 | 100 м | 100 м | 100 | [6 empty] | 85133641 | 30 | Строительные работы | 0 |  | 1 | 21 | ТСН-2001.3-16. Трубопроводы внутренние | ТСН-2001.3-16-1 |  | Поправка: Гл.6.Прил.2.2.п.2.2.6_06.00.01.07.001 Поправка: Гл.6.Прил.2.2.п.2.2.6_06.00.01.07.001 Поправка: Гл.12.Прил.8.п.8. 3_12.00.01.11.001 |  | 0 | 328.44 | 134.7 | 19.67 | 0.76 | 174.07 | 14.08 | 0 | 0 | [17 empty] | 0 | 0 | 0 |  |  |  |  | 109 | 61 |  |  |  |  | 1 |  | 976096438 | 2 | 1 | 2 | 0 | 0 | 0 | 1247.42 | 1247.42 | 0 | 0 |  | 0 | 3 | 0 |  | 0 | 1 | 0 | 0 | 0 | 0 |  |  |  | 0 | 0
17 | 1 | 588 | 576 | 32 | 3.16-40-2 | Прокладка напорного трубопровода водоснабжения и отопления из многослойного полипропилена, армированного стекловолокном, из заранее собранных узлов, наружный диаметр 25 мм | 100 м | 1.45 | 0 | 1.45 |  |  |  | 21941.13 | 417.98 | 580.67 | 99.18 | 20942.48 | 0 | 30.0617 | 0 | 0 | 22935.41 | 12835.41 |  | 85736473 | 404.4216 | 134.7 | 29.505 | 1.14 | 240.2166 | 0 | 19.4304 | 0 | 0 | 328.44 | 134.7 | 19.67 | 0.76 | 174.07 | 0 | 14.08 | 0 | 0 | 109 | 61 | 1.067 | 1 |  |  | 1 | 56.35 | 12.72 | 2.14 |  |  |  |  | 0 | 1 | ТСН-2001.3 Доп. 79, Сб. 16, т. 40, поз. 2 |  |  | 21 | 0 | 3.16-40-2 | 1 | 30 | 0 | 56.35 | 1 | 1 | 1 | 1 | 1 |  | 109 | 61 |  |  |  | 1566 | 0 | 0 | [5 empty] | 0 | Поправка: Гл.6.Прил.2.2.п.2.2.6_06.00.01.07.001 Наименование: При выполнении при капитальном ремонте и реконструкции работ, аналогичных технологическим процессам, характерным для нового строительства, и отсутствующих в сборниках на ремонтно-строительные работы ТСН-2001.6 Поправка: Гл.12.Прил.8.п.8. 3_12.00.01.11.001 Наименование: При наличии напряженных и стесненных условий производства работ (стесненность, сложность складирования и транспортной логистики и т.п.) для объектов, расположенных в пределах круговой магистральной системы улиц "Садовое кольцо" города Москвы | 0 | 21941.13 | 288.26 | 400.43 | 68.75 | 14443.07 | 0 | 20.7322 | 0 | 0 | 22902.24 | 12816.85 |  | 113 |  | *1)*1 | *1,25)*1,2 | *1,25)*1,2 | *1,15)*1,2 |  | *1,15)*1,2 | *1,25)*1,2 |  |  |  | 0 | 0 | 1 | 1 |  |  |  | 1003 | 100 м | 100 м | 100 | [6 empty] | 85133641 | 30 | Строительные работы | 0 |  | 1 | 21 | ТСН-2001.3-16. Трубопроводы внутренние | ТСН-2001.3-16-1 |  | Поправка: Гл.6.Прил.2.2.п.2.2.6_06.00.01.07.001 Поправка: Гл.6.Прил.2.2.п.2.2.6_06.00.01.07.001 Поправка: Гл.12.Прил.8.п.8. 3_12.00.01.11.001 |  | 0 | 328.44 | 134.7 | 19.67 | 0.76 | 174.07 | 14.08 | 0 | 0 | [17 empty] | 0 | 0 | 0 |  |  |  |  | 109 | 61 |  |  |  |  | 1 |  | 976096438 | 2 | 1 | 2 | 0 | 0 | 0 | 57711.95 | 57711.95 | 0 | 0 |  | 0 | 3 | 0 |  | 0 | 1 | 0 | 0 | 0 | 0 |  |  |  | 0 | 0
18 | 1 | 565 |  | 32,1 | 1.12-10-146 | Хомут стальной, оцинкованный, двухболтовой, с поворотным механизмом, каучуковой прокладкой, для крепления труб диаметром от 16 до 20 мм, резьба М8/М10 | 100 шт. | 72 | 49.6552 | 49.6552 |  |  |  | 37887.84 | 37887.84 | 0 | 0 | 0 | 0 | 0 | 0 | 0 | 0 | 0 |  | 85736471 | 526.22 | 526.22 | 0 | 0 | 0 | 0 | 0 | 0 | 0 | 526.22 | 526.22 | 0 | 0 | 0 | 0 | 0 | 0 | 0 | 109 | 61 | 1 | 1 |  |  | 1 | 1 | 1 | 1 |  |  |  |  | 3 | 1 | ТСН-2001.1 Доп. 79, Р. 12, о. 10, поз. 146 |  |  | 21 | 0 |  | 0 | 30 | 0 | 1 | 1 | 1 | 1 | 1 | 1 |  | 109 | 61 |  |  |  | 1566 | 0 | 0 | [5 empty] | 0 | Поправка: Гл.6.Прил.2.2.п.2.2.6_06.00.01.07.001 Наименование: При выполнении при капитальном ремонте и реконструкции работ, аналогичных технологическим процессам, характерным для нового строительства, и отсутствующих в сборниках на ремонтно-строительные работы ТСН-2001.6 Поправка: Гл.12.Прил.8.п.8. 3_12.00.01.11.001 Наименование: При наличии напряженных и стесненных условий производства работ (стесненность, сложность складирования и транспортной логистики и т.п.) для объектов, расположенных в пределах круговой магистральной системы улиц "Садовое кольцо" города Москвы | 0 | 37887.84 | 526.22 | 0 | 0 | 0 | 0 | 0 | 0 | 0 | 0 | 0 | [13 empty] | 0 | 0 | 1 | 1 |  |  |  | 1010 | 100 шт. | 100 шт. | 100 | [6 empty] | 85133641 | 30 | Строительные работы | 0 |  | 1 | 21 | ТСН-2001.3-16. Трубопроводы внутренние | ТСН-2001.3-16-1 |  | Поправка: Гл.6.Прил.2.2.п.2.2.6_06.00.01.07.001 Поправка: Гл.6.Прил.2.2.п.2.2.6_06.00.01.07.001 Поправка: Гл.12.Прил.8.п.8. 3_12.00.01.11.001 |  | 0 | 526.22 | 526.22 | 0 | 0 | 0 | 0 | 0 | [18 empty] | 0 | 0 | 0 |  |  |  |  | 109 | 61 |  |  |  |  | 1 |  | -1872562451 | 2 | 1 | -2 | 0 | 0 | 0 | 37887.84 | 37887.84 | 0 | 0 |  | 0 | 3 | 0 |  | 0 | 1 | 0 | 0 | 0 | 0 |  |  | *1)*1 | 0 | 0
18 | 1 | 581 |  | 32,1 | 1.12-10-146 | Хомут стальной, оцинкованный, двухболтовой, с поворотным механизмом, каучуковой прокладкой, для крепления труб диаметром от 16 до 20 мм, резьба М8/М10 | 100 шт. | 72 | 49.6552 | 49.6552 |  |  |  | 79564.46 | 79564.46 | 0 | 0 | 0 | 0 | 0 | 0 | 0 | 0 | 0 |  | 85736473 | 526.22 | 526.22 | 0 | 0 | 0 | 0 | 0 | 0 | 0 | 526.22 | 526.22 | 0 | 0 | 0 | 0 | 0 | 0 | 0 | 109 | 61 | 1 | 1 |  |  | 1 | 1 | 1 | 2.1 |  |  |  |  | 3 | 1 | ТСН-2001.1 Доп. 79, Р. 12, о. 10, поз. 146 |  |  | 21 | 0 | 1.12-10-146 | 1 | 30 | 0 | 1 | 1 | 1 | 1 | 1 | 1 |  | 109 | 61 |  |  |  | 1566 | 0 | 0 | [5 empty] | 0 | Поправка: Гл.6.Прил.2.2.п.2.2.6_06.00.01.07.001 Наименование: При выполнении при капитальном ремонте и реконструкции работ, аналогичных технологическим процессам, характерным для нового строительства, и отсутствующих в сборниках на ремонтно-строительные работы ТСН-2001.6 Поправка: Гл.12.Прил.8.п.8. 3_12.00.01.11.001 Наименование: При наличии напряженных и стесненных условий производства работ (стесненность, сложность складирования и транспортной логистики и т.п.) для объектов, расположенных в пределах круговой магистральной системы улиц "Садовое кольцо" города Москвы | 0 | 79564.46 | 1105.06 | 0 | 0 | 0 | 0 | 0 | 0 | 0 | 0 | 0 | [13 empty] | 0 | 0 | 1 | 1 |  |  |  | 1010 | 100 шт. | 100 шт. | 100 | [6 empty] | 85133641 | 30 | Строительные работы | 0 |  | 1 | 21 | ТСН-2001.3-16. Трубопроводы внутренние | ТСН-2001.3-16-1 |  | Поправка: Гл.6.Прил.2.2.п.2.2.6_06.00.01.07.001 Поправка: Гл.6.Прил.2.2.п.2.2.6_06.00.01.07.001 Поправка: Гл.12.Прил.8.п.8. 3_12.00.01.11.001 |  | 0 | 526.22 | 526.22 | 0 | 0 | 0 | 0 | 0 | [18 empty] | 0 | 0 | 0 |  |  |  |  | 109 | 61 |  |  |  |  | 1 |  | -1872562451 | 2 | 1 | 2 | 0 | 0 | 0 | 79564.46 | 79564.46 | 0 | 0 |  | 0 | 3 | 0 |  | 0 | 1 | 0 | 0 | 0 | 0 |  |  | *1)*1 | 0 | 0
18 | 1 | 570 |  | 32,2 | 1.12-5-574 | Трубы напорные многослойные, армированные стекловолокном из полипропилена PPR100/PPRGF/PPR100, ГОСТ 32415-2013, диаметр 25 мм, толщина стенки 3,5 мм | м | 148.625 | 102.5 | 102.5 |  |  |  | 3721.57 | 3721.57 | 0 | 0 | 0 | 0 | 0 | 0 | 0 | 0 | 0 |  | 85736471 | 25.04 | 25.04 | 0 | 0 | 0 | 0 | 0 | 0 | 0 | 25.04 | 25.04 | 0 | 0 | 0 | 0 | 0 | 0 | 0 | 109 | 61 | 1 | 1 |  |  | 1 | 1 | 1 | 1 |  |  |  |  | 3 | 1 | ТСН-2001.1 Доп. 77, Р. 12, о. 5, поз. 574 |  |  | 21 | 0 |  | 0 | 30 | 0 | 1 | 1 | 1 | 1 | 1 | 1 |  | 109 | 61 |  |  |  | 1566 | 0 | 0 | [5 empty] | 0 | Поправка: Гл.6.Прил.2.2.п.2.2.6_06.00.01.07.001 Наименование: При выполнении при капитальном ремонте и реконструкции работ, аналогичных технологическим процессам, характерным для нового строительства, и отсутствующих в сборниках на ремонтно-строительные работы ТСН-2001.6 Поправка: Гл.12.Прил.8.п.8. 3_12.00.01.11.001 Наименование: При наличии напряженных и стесненных условий производства работ (стесненность, сложность складирования и транспортной логистики и т.п.) для объектов, расположенных в пределах круговой магистральной системы улиц "Садовое кольцо" города Москвы | 0 | 3721.57 | 25.04 | 0 | 0 | 0 | 0 | 0 | 0 | 0 | 0 | 0 | [13 empty] | 0 | 0 | 1 | 1 |  |  |  | 1003 | м | м | 1 | [6 empty] | 85133641 | 30 | Строительные работы | 0 |  | 1 | 21 | ТСН-2001.3-16. Трубопроводы внутренние | ТСН-2001.3-16-1 |  | Поправка: Гл.6.Прил.2.2.п.2.2.6_06.00.01.07.001 Поправка: Гл.6.Прил.2.2.п.2.2.6_06.00.01.07.001 Поправка: Гл.12.Прил.8.п.8. 3_12.00.01.11.001 |  | 0 | 25.04 | 25.04 | 0 | 0 | 0 | 0 | 0 | [18 empty] | 0 | 0 | 0 |  |  |  |  | 109 | 61 |  |  |  |  | 1 |  | 105199672 | 2 | 1 | -2 | 0 | 0 | 0 | 3721.57 | 3721.57 | 0 | 0 |  | 0 | 3 | 0 |  | 0 | 1 | 0 | 0 | 0 | 0 |  |  | *1)*1 | 0 | 0
18 | 1 | 586 |  | 32,2 | 1.12-5-574 | Трубы напорные многослойные, армированные стекловолокном из полипропилена PPR100/PPRGF/PPR100, ГОСТ 32415-2013, диаметр 25 мм, толщина стенки 3,5 мм | м | 148.625 | 102.5 | 102.5 |  |  |  | 9378.36 | 9378.36 | 0 | 0 | 0 | 0 | 0 | 0 | 0 | 0 | 0 |  | 85736473 | 25.04 | 25.04 | 0 | 0 | 0 | 0 | 0 | 0 | 0 | 25.04 | 25.04 | 0 | 0 | 0 | 0 | 0 | 0 | 0 | 109 | 61 | 1 | 1 |  |  | 1 | 1 | 1 | 2.52 |  |  |  |  | 3 | 1 | ТСН-2001.1 Доп. 77, Р. 12, о. 5, поз. 574 |  |  | 21 | 0 | 1.12-5-574 | 1 | 30 | 0 | 1 | 1 | 1 | 1 | 1 | 1 |  | 109 | 61 |  |  |  | 1566 | 0 | 0 | [5 empty] | 0 | Поправка: Гл.6.Прил.2.2.п.2.2.6_06.00.01.07.001 Наименование: При выполнении при капитальном ремонте и реконструкции работ, аналогичных технологическим процессам, характерным для нового строительства, и отсутствующих в сборниках на ремонтно-строительные работы ТСН-2001.6 Поправка: Гл.12.Прил.8.п.8. 3_12.00.01.11.001 Наименование: При наличии напряженных и стесненных условий производства работ (стесненность, сложность складирования и транспортной логистики и т.п.) для объектов, расположенных в пределах круговой магистральной системы улиц "Садовое кольцо" города Москвы | 0 | 9378.36 | 63.1 | 0 | 0 | 0 | 0 | 0 | 0 | 0 | 0 | 0 | [13 empty] | 0 | 0 | 1 | 1 |  |  |  | 1003 | м | м | 1 | [6 empty] | 85133641 | 30 | Строительные работы | 0 |  | 1 | 21 | ТСН-2001.3-16. Трубопроводы внутренние | ТСН-2001.3-16-1 |  | Поправка: Гл.6.Прил.2.2.п.2.2.6_06.00.01.07.001 Поправка: Гл.6.Прил.2.2.п.2.2.6_06.00.01.07.001 Поправка: Гл.12.Прил.8.п.8. 3_12.00.01.11.001 |  | 0 | 25.04 | 25.04 | 0 | 0 | 0 | 0 | 0 | [18 empty] | 0 | 0 | 0 |  |  |  |  | 109 | 61 |  |  |  |  | 1 |  | 105199672 | 2 | 1 | 2 | 0 | 0 | 0 | 9378.36 | 9378.36 | 0 | 0 |  | 0 | 3 | 0 |  | 0 | 1 | 0 | 0 | 0 | 0 |  |  | *1)*1 | 0 | 0
18 | 1 | 566 |  | 32,3 | 1.12-5-170 | Муфта из полипропилена PP-R тип 3 (PRC-R), ГОСТ 32415-2013, соединительная, наружный диаметр 25 мм | шт. | 10 | 6.8966 | 6.8966 |  |  |  | 34.1 | 34.1 | 0 | 0 | 0 | 0 | 0 | 0 | 0 | 0 | 0 |  | 85736471 | 3.41 | 3.41 | 0 | 0 | 0 | 0 | 0 | 0 | 0 | 3.41 | 3.41 | 0 | 0 | 0 | 0 | 0 | 0 | 0 | 109 | 61 | 1 | 1 |  |  | 1 | 1 | 1 | 1 |  |  |  |  | 3 | 1 | ТСН-2001.1 Доп. 77, Р. 12, о. 5, поз. 170 |  |  | 21 | 0 |  | 0 | 30 | 0 | 1 | 1 | 1 | 1 | 1 | 1 |  | 109 | 61 |  |  |  | 1566 | 0 | 0 | [5 empty] | 0 | Поправка: Гл.6.Прил.2.2.п.2.2.6_06.00.01.07.001 Наименование: При выполнении при капитальном ремонте и реконструкции работ, аналогичных технологическим процессам, характерным для нового строительства, и отсутствующих в сборниках на ремонтно-строительные работы ТСН-2001.6 Поправка: Гл.12.Прил.8.п.8. 3_12.00.01.11.001 Наименование: При наличии напряженных и стесненных условий производства работ (стесненность, сложность складирования и транспортной логистики и т.п.) для объектов, расположенных в пределах круговой магистральной системы улиц "Садовое кольцо" города Москвы | 0 | 34.1 | 3.41 | 0 | 0 | 0 | 0 | 0 | 0 | 0 | 0 | 0 | [13 empty] | 0 | 0 | 1 | 1 |  |  |  | 1010 | шт. | шт. | 1 | [6 empty] | 85133641 | 30 | Строительные работы | 0 |  | 1 | 21 | ТСН-2001.3-16. Трубопроводы внутренние | ТСН-2001.3-16-1 |  | Поправка: Гл.6.Прил.2.2.п.2.2.6_06.00.01.07.001 Поправка: Гл.6.Прил.2.2.п.2.2.6_06.00.01.07.001 Поправка: Гл.12.Прил.8.п.8. 3_12.00.01.11.001 |  | 0 | 3.41 | 3.41 | 0 | 0 | 0 | 0 | 0 | [18 empty] | 0 | 0 | 0 |  |  |  |  | 109 | 61 |  |  |  |  | 1 |  | 2140712260 | 2 | 1 | -2 | 0 | 0 | 0 | 34.1 | 34.1 | 0 | 0 |  | 0 | 3 | 0 |  | 0 | 1 | 0 | 0 | 0 | 0 |  |  | *1)*1 | 0 | 0
18 | 1 | 582 |  | 32,3 | 1.12-5-170 | Муфта из полипропилена PP-R тип 3 (PRC-R), ГОСТ 32415-2013, соединительная, наружный диаметр 25 мм | шт. | 10 | 6.8966 | 6.8966 |  |  |  | 46.38 | 46.38 | 0 | 0 | 0 | 0 | 0 | 0 | 0 | 0 | 0 |  | 85736473 | 3.41 | 3.41 | 0 | 0 | 0 | 0 | 0 | 0 | 0 | 3.41 | 3.41 | 0 | 0 | 0 | 0 | 0 | 0 | 0 | 109 | 61 | 1 | 1 |  |  | 1 | 1 | 1 | 1.36 |  |  |  |  | 3 | 1 | ТСН-2001.1 Доп. 77, Р. 12, о. 5, поз. 170 |  |  | 21 | 0 | 1.12-5-170 | 1 | 30 | 0 | 1 | 1 | 1 | 1 | 1 | 1 |  | 109 | 61 |  |  |  | 1566 | 0 | 0 | [5 empty] | 0 | Поправка: Гл.6.Прил.2.2.п.2.2.6_06.00.01.07.001 Наименование: При выполнении при капитальном ремонте и реконструкции работ, аналогичных технологическим процессам, характерным для нового строительства, и отсутствующих в сборниках на ремонтно-строительные работы ТСН-2001.6 Поправка: Гл.12.Прил.8.п.8. 3_12.00.01.11.001 Наименование: При наличии напряженных и стесненных условий производства работ (стесненность, сложность складирования и транспортной логистики и т.п.) для объектов, расположенных в пределах круговой магистральной системы улиц "Садовое кольцо" города Москвы | 0 | 46.38 | 4.64 | 0 | 0 | 0 | 0 | 0 | 0 | 0 | 0 | 0 | [13 empty] | 0 | 0 | 1 | 1 |  |  |  | 1010 | шт. | шт. | 1 | [6 empty] | 85133641 | 30 | Строительные работы | 0 |  | 1 | 21 | ТСН-2001.3-16. Трубопроводы внутренние | ТСН-2001.3-16-1 |  | Поправка: Гл.6.Прил.2.2.п.2.2.6_06.00.01.07.001 Поправка: Гл.6.Прил.2.2.п.2.2.6_06.00.01.07.001 Поправка: Гл.12.Прил.8.п.8. 3_12.00.01.11.001 |  | 0 | 3.41 | 3.41 | 0 | 0 | 0 | 0 | 0 | [18 empty] | 0 | 0 | 0 |  |  |  |  | 109 | 61 |  |  |  |  | 1 |  | 2140712260 | 2 | 1 | 2 | 0 | 0 | 0 | 46.38 | 46.38 | 0 | 0 |  | 0 | 3 | 0 |  | 0 | 1 | 0 | 0 | 0 | 0 |  |  | *1)*1 | 0 | 0
18 | 1 | 571 |  | 32,4 | 1.12-5-888 | Тройник из полипропилена PP-R, ГОСТ 32415-2013, равнопроходной, номинальное давление PN 25, номинальный диаметр DN 25 мм | шт. | 1 | 0.68966 | 0.68966 |  |  |  | 11.1 | 11.1 | 0 | 0 | 0 | 0 | 0 | 0 | 0 | 0 | 0 |  | 85736471 | 11.1 | 11.1 | 0 | 0 | 0 | 0 | 0 | 0 | 0 | 11.1 | 11.1 | 0 | 0 | 0 | 0 | 0 | 0 | 0 | 109 | 61 | 1 | 1 |  |  | 1 | 1 | 1 | 1 |  |  |  |  | 3 | 1 | ТСН-2001.1 Доп. 77, Р. 12, о. 5, поз. 888 |  |  | 21 | 0 |  | 0 | 30 | 0 | 1 | 1 | 1 | 1 | 1 | 1 |  | 109 | 61 |  |  |  | 1566 | 0 | 0 | [5 empty] | 0 | Поправка: Гл.6.Прил.2.2.п.2.2.6_06.00.01.07.001 Наименование: При выполнении при капитальном ремонте и реконструкции работ, аналогичных технологическим процессам, характерным для нового строительства, и отсутствующих в сборниках на ремонтно-строительные работы ТСН-2001.6 Поправка: Гл.12.Прил.8.п.8. 3_12.00.01.11.001 Наименование: При наличии напряженных и стесненных условий производства работ (стесненность, сложность складирования и транспортной логистики и т.п.) для объектов, расположенных в пределах круговой магистральной системы улиц "Садовое кольцо" города Москвы | 0 | 11.1 | 11.1 | 0 | 0 | 0 | 0 | 0 | 0 | 0 | 0 | 0 | [13 empty] | 0 | 0 | 1 | 1 |  |  |  | 1010 | шт. | шт. | 1 | [6 empty] | 85133641 | 30 | Строительные работы | 0 |  | 1 | 21 | ТСН-2001.3-16. Трубопроводы внутренние | ТСН-2001.3-16-1 |  | Поправка: Гл.6.Прил.2.2.п.2.2.6_06.00.01.07.001 Поправка: Гл.6.Прил.2.2.п.2.2.6_06.00.01.07.001 Поправка: Гл.12.Прил.8.п.8. 3_12.00.01.11.001 |  | 0 | 11.1 | 11.1 | 0 | 0 | 0 | 0 | 0 | [18 empty] | 0 | 0 | 0 |  |  |  |  | 109 | 61 |  |  |  |  | 1 |  | 1456926151 | 2 | 1 | -2 | 0 | 0 | 0 | 11.1 | 11.1 | 0 | 0 |  | 0 | 3 | 0 |  | 0 | 1 | 0 | 0 | 0 | 0 |  |  | *1)*1 | 0 | 0
18 | 1 | 587 |  | 32,4 | 1.12-5-888 | Тройник из полипропилена PP-R, ГОСТ 32415-2013, равнопроходной, номинальное давление PN 25, номинальный диаметр DN 25 мм | шт. | 1 | 0.68966 | 0.68966 |  |  |  | 34.85 | 34.85 | 0 | 0 | 0 | 0 | 0 | 0 | 0 | 0 | 0 |  | 85736473 | 11.1 | 11.1 | 0 | 0 | 0 | 0 | 0 | 0 | 0 | 11.1 | 11.1 | 0 | 0 | 0 | 0 | 0 | 0 | 0 | 109 | 61 | 1 | 1 |  |  | 1 | 1 | 1 | 3.14 |  |  |  |  | 3 | 1 | ТСН-2001.1 Доп. 77, Р. 12, о. 5, поз. 888 |  |  | 21 | 0 | 1.12-5-888 | 1 | 30 | 0 | 1 | 1 | 1 | 1 | 1 | 1 |  | 109 | 61 |  |  |  | 1566 | 0 | 0 | [5 empty] | 0 | Поправка: Гл.6.Прил.2.2.п.2.2.6_06.00.01.07.001 Наименование: При выполнении при капитальном ремонте и реконструкции работ, аналогичных технологическим процессам, характерным для нового строительства, и отсутствующих в сборниках на ремонтно-строительные работы ТСН-2001.6 Поправка: Гл.12.Прил.8.п.8. 3_12.00.01.11.001 Наименование: При наличии напряженных и стесненных условий производства работ (стесненность, сложность складирования и транспортной логистики и т.п.) для объектов, расположенных в пределах круговой магистральной системы улиц "Садовое кольцо" города Москвы | 0 | 34.85 | 34.85 | 0 | 0 | 0 | 0 | 0 | 0 | 0 | 0 | 0 | [13 empty] | 0 | 0 | 1 | 1 |  |  |  | 1010 | шт. | шт. | 1 | [6 empty] | 85133641 | 30 | Строительные работы | 0 |  | 1 | 21 | ТСН-2001.3-16. Трубопроводы внутренние | ТСН-2001.3-16-1 |  | Поправка: Гл.6.Прил.2.2.п.2.2.6_06.00.01.07.001 Поправка: Гл.6.Прил.2.2.п.2.2.6_06.00.01.07.001 Поправка: Гл.12.Прил.8.п.8. 3_12.00.01.11.001 |  | 0 | 11.1 | 11.1 | 0 | 0 | 0 | 0 | 0 | [18 empty] | 0 | 0 | 0 |  |  |  |  | 109 | 61 |  |  |  |  | 1 |  | 1456926151 | 2 | 1 | 2 | 0 | 0 | 0 | 34.85 | 34.85 | 0 | 0 |  | 0 | 3 | 0 |  | 0 | 1 | 0 | 0 | 0 | 0 |  |  | *1)*1 | 0 | 0
18 | 1 | 569 |  | 32,5 | 1.12-5-205 | Тройник из полипропилена PP-R тип 3 (PRC-R), ГОСТ 32415-2013, переходной, диаметр 25-20-25 мм | шт. | 10 | 6.8966 | 6.8966 |  |  |  | 64.6 | 64.6 | 0 | 0 | 0 | 0 | 0 | 0 | 0 | 0 | 0 |  | 85736471 | 6.46 | 6.46 | 0 | 0 | 0 | 0 | 0 | 0 | 0 | 6.46 | 6.46 | 0 | 0 | 0 | 0 | 0 | 0 | 0 | 109 | 61 | 1 | 1 |  |  | 1 | 1 | 1 | 1 |  |  |  |  | 3 | 1 | ТСН-2001.1 Доп. 77, Р. 12, о. 5, поз. 205 |  |  | 21 | 0 |  | 0 | 30 | 0 | 1 | 1 | 1 | 1 | 1 | 1 |  | 109 | 61 |  |  |  | 1566 | 0 | 0 | [5 empty] | 0 | Поправка: Гл.6.Прил.2.2.п.2.2.6_06.00.01.07.001 Наименование: При выполнении при капитальном ремонте и реконструкции работ, аналогичных технологическим процессам, характерным для нового строительства, и отсутствующих в сборниках на ремонтно-строительные работы ТСН-2001.6 Поправка: Гл.12.Прил.8.п.8. 3_12.00.01.11.001 Наименование: При наличии напряженных и стесненных условий производства работ (стесненность, сложность складирования и транспортной логистики и т.п.) для объектов, расположенных в пределах круговой магистральной системы улиц "Садовое кольцо" города Москвы | 0 | 64.6 | 6.46 | 0 | 0 | 0 | 0 | 0 | 0 | 0 | 0 | 0 | [13 empty] | 0 | 0 | 1 | 1 |  |  |  | 1010 | шт. | шт. | 1 | [6 empty] | 85133641 | 30 | Строительные работы | 0 |  | 1 | 21 | ТСН-2001.3-16. Трубопроводы внутренние | ТСН-2001.3-16-1 |  | Поправка: Гл.6.Прил.2.2.п.2.2.6_06.00.01.07.001 Поправка: Гл.6.Прил.2.2.п.2.2.6_06.00.01.07.001 Поправка: Гл.12.Прил.8.п.8. 3_12.00.01.11.001 |  | 0 | 6.46 | 6.46 | 0 | 0 | 0 | 0 | 0 | [18 empty] | 0 | 0 | 0 |  |  |  |  | 109 | 61 |  |  |  |  | 1 |  | -1400304060 | 2 | 1 | -2 | 0 | 0 | 0 | 64.6 | 64.6 | 0 | 0 |  | 0 | 3 | 0 |  | 0 | 1 | 0 | 0 | 0 | 0 |  |  | *1)*1 | 0 | 0
18 | 1 | 585 |  | 32,5 | 1.12-5-205 | Тройник из полипропилена PP-R тип 3 (PRC-R), ГОСТ 32415-2013, переходной, диаметр 25-20-25 мм | шт. | 10 | 6.8966 | 6.8966 |  |  |  | 143.41 | 143.41 | 0 | 0 | 0 | 0 | 0 | 0 | 0 | 0 | 0 |  | 85736473 | 6.46 | 6.46 | 0 | 0 | 0 | 0 | 0 | 0 | 0 | 6.46 | 6.46 | 0 | 0 | 0 | 0 | 0 | 0 | 0 | 109 | 61 | 1 | 1 |  |  | 1 | 1 | 1 | 2.22 |  |  |  |  | 3 | 1 | ТСН-2001.1 Доп. 77, Р. 12, о. 5, поз. 205 |  |  | 21 | 0 | 1.12-5-205 | 1 | 30 | 0 | 1 | 1 | 1 | 1 | 1 | 1 |  | 109 | 61 |  |  |  | 1566 | 0 | 0 | [5 empty] | 0 | Поправка: Гл.6.Прил.2.2.п.2.2.6_06.00.01.07.001 Наименование: При выполнении при капитальном ремонте и реконструкции работ, аналогичных технологическим процессам, характерным для нового строительства, и отсутствующих в сборниках на ремонтно-строительные работы ТСН-2001.6 Поправка: Гл.12.Прил.8.п.8. 3_12.00.01.11.001 Наименование: При наличии напряженных и стесненных условий производства работ (стесненность, сложность складирования и транспортной логистики и т.п.) для объектов, расположенных в пределах круговой магистральной системы улиц "Садовое кольцо" города Москвы | 0 | 143.41 | 14.34 | 0 | 0 | 0 | 0 | 0 | 0 | 0 | 0 | 0 | [13 empty] | 0 | 0 | 1 | 1 |  |  |  | 1010 | шт. | шт. | 1 | [6 empty] | 85133641 | 30 | Строительные работы | 0 |  | 1 | 21 | ТСН-2001.3-16. Трубопроводы внутренние | ТСН-2001.3-16-1 |  | Поправка: Гл.6.Прил.2.2.п.2.2.6_06.00.01.07.001 Поправка: Гл.6.Прил.2.2.п.2.2.6_06.00.01.07.001 Поправка: Гл.12.Прил.8.п.8. 3_12.00.01.11.001 |  | 0 | 6.46 | 6.46 | 0 | 0 | 0 | 0 | 0 | [18 empty] | 0 | 0 | 0 |  |  |  |  | 109 | 61 |  |  |  |  | 1 |  | -1400304060 | 2 | 1 | 2 | 0 | 0 | 0 | 143.41 | 143.41 | 0 | 0 |  | 0 | 3 | 0 |  | 0 | 1 | 0 | 0 | 0 | 0 |  |  | *1)*1 | 0 | 0
18 | 1 | 568 |  | 32,6 | 1.12-5-193 | Муфта из полипропилена PP-R тип 3 (PRC-R), ГОСТ 32415-2013, комбинированная, наружная резьба, диаметр 20-25 мм | шт. | 68 | 46.8966 | 46.8966 |  |  |  | 1755.76 | 1755.76 | 0 | 0 | 0 | 0 | 0 | 0 | 0 | 0 | 0 |  | 85736471 | 25.82 | 25.82 | 0 | 0 | 0 | 0 | 0 | 0 | 0 | 25.82 | 25.82 | 0 | 0 | 0 | 0 | 0 | 0 | 0 | 109 | 61 | 1 | 1 |  |  | 1 | 1 | 1 | 1 |  |  |  |  | 3 | 1 | ТСН-2001.1 Доп. 77, Р. 12, о. 5, поз. 193 |  |  | 21 | 0 |  | 0 | 30 | 0 | 1 | 1 | 1 | 1 | 1 | 1 |  | 109 | 61 |  |  |  | 1566 | 0 | 0 | [5 empty] | 0 | Поправка: Гл.6.Прил.2.2.п.2.2.6_06.00.01.07.001 Наименование: При выполнении при капитальном ремонте и реконструкции работ, аналогичных технологическим процессам, характерным для нового строительства, и отсутствующих в сборниках на ремонтно-строительные работы ТСН-2001.6 Поправка: Гл.12.Прил.8.п.8. 3_12.00.01.11.001 Наименование: При наличии напряженных и стесненных условий производства работ (стесненность, сложность складирования и транспортной логистики и т.п.) для объектов, расположенных в пределах круговой магистральной системы улиц "Садовое кольцо" города Москвы | 0 | 1755.76 | 25.82 | 0 | 0 | 0 | 0 | 0 | 0 | 0 | 0 | 0 | [13 empty] | 0 | 0 | 1 | 1 |  |  |  | 1010 | шт. | шт. | 1 | [6 empty] | 85133641 | 30 | Строительные работы | 0 |  | 1 | 21 | ТСН-2001.3-16. Трубопроводы внутренние | ТСН-2001.3-16-1 |  | Поправка: Гл.6.Прил.2.2.п.2.2.6_06.00.01.07.001 Поправка: Гл.6.Прил.2.2.п.2.2.6_06.00.01.07.001 Поправка: Гл.12.Прил.8.п.8. 3_12.00.01.11.001 |  | 0 | 25.82 | 25.82 | 0 | 0 | 0 | 0 | 0 | [18 empty] | 0 | 0 | 0 |  |  |  |  | 109 | 61 |  |  |  |  | 1 |  | 1429274434 | 2 | 1 | -2 | 0 | 0 | 0 | 1755.76 | 1755.76 | 0 | 0 |  | 0 | 3 | 0 |  | 0 | 1 | 0 | 0 | 0 | 0 |  |  | *1)*1 | 0 | 0
18 | 1 | 584 |  | 32,6 | 1.12-5-193 | Муфта из полипропилена PP-R тип 3 (PRC-R), ГОСТ 32415-2013, комбинированная, наружная резьба, диаметр 20-25 мм | шт. | 68 | 46.8966 | 46.8966 |  |  |  | 7040.6 | 7040.6 | 0 | 0 | 0 | 0 | 0 | 0 | 0 | 0 | 0 |  | 85736473 | 25.82 | 25.82 | 0 | 0 | 0 | 0 | 0 | 0 | 0 | 25.82 | 25.82 | 0 | 0 | 0 | 0 | 0 | 0 | 0 | 109 | 61 | 1 | 1 |  |  | 1 | 1 | 1 | 4.01 |  |  |  |  | 3 | 1 | ТСН-2001.1 Доп. 77, Р. 12, о. 5, поз. 193 |  |  | 21 | 0 | 1.12-5-193 | 1 | 30 | 0 | 1 | 1 | 1 | 1 | 1 | 1 |  | 109 | 61 |  |  |  | 1566 | 0 | 0 | [5 empty] | 0 | Поправка: Гл.6.Прил.2.2.п.2.2.6_06.00.01.07.001 Наименование: При выполнении при капитальном ремонте и реконструкции работ, аналогичных технологическим процессам, характерным для нового строительства, и отсутствующих в сборниках на ремонтно-строительные работы ТСН-2001.6 Поправка: Гл.12.Прил.8.п.8. 3_12.00.01.11.001 Наименование: При наличии напряженных и стесненных условий производства работ (стесненность, сложность складирования и транспортной логистики и т.п.) для объектов, расположенных в пределах круговой магистральной системы улиц "Садовое кольцо" города Москвы | 0 | 7040.6 | 103.54 | 0 | 0 | 0 | 0 | 0 | 0 | 0 | 0 | 0 | [13 empty] | 0 | 0 | 1 | 1 |  |  |  | 1010 | шт. | шт. | 1 | [6 empty] | 85133641 | 30 | Строительные работы | 0 |  | 1 | 21 | ТСН-2001.3-16. Трубопроводы внутренние | ТСН-2001.3-16-1 |  | Поправка: Гл.6.Прил.2.2.п.2.2.6_06.00.01.07.001 Поправка: Гл.6.Прил.2.2.п.2.2.6_06.00.01.07.001 Поправка: Гл.12.Прил.8.п.8. 3_12.00.01.11.001 |  | 0 | 25.82 | 25.82 | 0 | 0 | 0 | 0 | 0 | [18 empty] | 0 | 0 | 0 |  |  |  |  | 109 | 61 |  |  |  |  | 1 |  | 1429274434 | 2 | 1 | 2 | 0 | 0 | 0 | 7040.6 | 7040.6 | 0 | 0 |  | 0 | 3 | 0 |  | 0 | 1 | 0 | 0 | 0 | 0 |  |  | *1)*1 | 0 | 0
18 | 1 | 567 |  | 32,7 | 1.12-5-179 | Уголок 90° из полипропилена PP-R тип 3 (PRC-R), ГОСТ 32415-2013, наружный диаметр 25 мм | шт. | 20 | 13.7931 | 13.7931 |  |  |  | 55.2 | 55.2 | 0 | 0 | 0 | 0 | 0 | 0 | 0 | 0 | 0 |  | 85736471 | 2.76 | 2.76 | 0 | 0 | 0 | 0 | 0 | 0 | 0 | 2.76 | 2.76 | 0 | 0 | 0 | 0 | 0 | 0 | 0 | 109 | 61 | 1 | 1 |  |  | 1 | 1 | 1 | 1 |  |  |  |  | 3 | 1 | ТСН-2001.1 Доп. 77, Р. 12, о. 5, поз. 179 |  |  | 21 | 0 |  | 0 | 30 | 0 | 1 | 1 | 1 | 1 | 1 | 1 |  | 109 | 61 |  |  |  | 1566 | 0 | 0 | [5 empty] | 0 | Поправка: Гл.6.Прил.2.2.п.2.2.6_06.00.01.07.001 Наименование: При выполнении при капитальном ремонте и реконструкции работ, аналогичных технологическим процессам, характерным для нового строительства, и отсутствующих в сборниках на ремонтно-строительные работы ТСН-2001.6 Поправка: Гл.12.Прил.8.п.8. 3_12.00.01.11.001 Наименование: При наличии напряженных и стесненных условий производства работ (стесненность, сложность складирования и транспортной логистики и т.п.) для объектов, расположенных в пределах круговой магистральной системы улиц "Садовое кольцо" города Москвы | 0 | 55.2 | 2.76 | 0 | 0 | 0 | 0 | 0 | 0 | 0 | 0 | 0 | [13 empty] | 0 | 0 | 1 | 1 |  |  |  | 1010 | шт. | шт. | 1 | [6 empty] | 85133641 | 30 | Строительные работы | 0 |  | 1 | 21 | ТСН-2001.3-16. Трубопроводы внутренние | ТСН-2001.3-16-1 |  | Поправка: Гл.6.Прил.2.2.п.2.2.6_06.00.01.07.001 Поправка: Гл.6.Прил.2.2.п.2.2.6_06.00.01.07.001 Поправка: Гл.12.Прил.8.п.8. 3_12.00.01.11.001 |  | 0 | 2.76 | 2.76 | 0 | 0 | 0 | 0 | 0 | [18 empty] | 0 | 0 | 0 |  |  |  |  | 109 | 61 |  |  |  |  | 1 |  | 1294686118 | 2 | 1 | -2 | 0 | 0 | 0 | 55.2 | 55.2 | 0 | 0 |  | 0 | 3 | 0 |  | 0 | 1 | 0 | 0 | 0 | 0 |  |  | *1)*1 | 0 | 0
18 | 1 | 583 |  | 32,7 | 1.12-5-179 | Уголок 90° из полипропилена PP-R тип 3 (PRC-R), ГОСТ 32415-2013, наружный диаметр 25 мм | шт. | 20 | 13.7931 | 13.7931 |  |  |  | 153.46 | 153.46 | 0 | 0 | 0 | 0 | 0 | 0 | 0 | 0 | 0 |  | 85736473 | 2.76 | 2.76 | 0 | 0 | 0 | 0 | 0 | 0 | 0 | 2.76 | 2.76 | 0 | 0 | 0 | 0 | 0 | 0 | 0 | 109 | 61 | 1 | 1 |  |  | 1 | 1 | 1 | 2.78 |  |  |  |  | 3 | 1 | ТСН-2001.1 Доп. 77, Р. 12, о. 5, поз. 179 |  |  | 21 | 0 | 1.12-5-179 | 1 | 30 | 0 | 1 | 1 | 1 | 1 | 1 | 1 |  | 109 | 61 |  |  |  | 1566 | 0 | 0 | [5 empty] | 0 | Поправка: Гл.6.Прил.2.2.п.2.2.6_06.00.01.07.001 Наименование: При выполнении при капитальном ремонте и реконструкции работ, аналогичных технологическим процессам, характерным для нового строительства, и отсутствующих в сборниках на ремонтно-строительные работы ТСН-2001.6 Поправка: Гл.12.Прил.8.п.8. 3_12.00.01.11.001 Наименование: При наличии напряженных и стесненных условий производства работ (стесненность, сложность складирования и транспортной логистики и т.п.) для объектов, расположенных в пределах круговой магистральной системы улиц "Садовое кольцо" города Москвы | 0 | 153.46 | 7.67 | 0 | 0 | 0 | 0 | 0 | 0 | 0 | 0 | 0 | [13 empty] | 0 | 0 | 1 | 1 |  |  |  | 1010 | шт. | шт. | 1 | [6 empty] | 85133641 | 30 | Строительные работы | 0 |  | 1 | 21 | ТСН-2001.3-16. Трубопроводы внутренние | ТСН-2001.3-16-1 |  | Поправка: Гл.6.Прил.2.2.п.2.2.6_06.00.01.07.001 Поправка: Гл.6.Прил.2.2.п.2.2.6_06.00.01.07.001 Поправка: Гл.12.Прил.8.п.8. 3_12.00.01.11.001 |  | 0 | 2.76 | 2.76 | 0 | 0 | 0 | 0 | 0 | [18 empty] | 0 | 0 | 0 |  |  |  |  | 109 | 61 |  |  |  |  | 1 |  | 1294686118 | 2 | 1 | 2 | 0 | 0 | 0 | 153.46 | 153.46 | 0 | 0 |  | 0 | 3 | 0 |  | 0 | 1 | 0 | 0 | 0 | 0 |  |  | *1)*1 | 0 | 0
18 | 1 | 572 |  | 32,8 | 1.7-3-8 | Сверло победитовое, диаметр 8 мм, длина 80 мм | шт. | 1.305 | 0.9 | 0.9 |  |  |  | 15.43 | 15.43 | 0 | 0 | 0 | 0 | 0 | 0 | 0 | 0 | 0 |  | 85736471 | 11.82 | 11.82 | 0 | 0 | 0 | 0 | 0 | 0 | 0 | 11.82 | 11.82 | 0 | 0 | 0 | 0 | 0 | 0 | 0 | 109 | 61 | 1 | 1 |  |  | 1 | 1 | 1 | 1 |  |  |  |  | 3 | 1 | ТСН-2001.1. Доп. 1-42. Р. 7, о. 3, поз. 8 |  |  | 21 | 0 |  | 0 | 30 | 0 | 1 | 1 | 1 | 1 | 1 | 1 |  | 109 | 61 |  |  |  | 1566 | 0 | 0 | [5 empty] | 0 | Поправка: Гл.6.Прил.2.2.п.2.2.6_06.00.01.07.001 Наименование: При выполнении при капитальном ремонте и реконструкции работ, аналогичных технологическим процессам, характерным для нового строительства, и отсутствующих в сборниках на ремонтно-строительные работы ТСН-2001.6 Поправка: Гл.12.Прил.8.п.8. 3_12.00.01.11.001 Наименование: При наличии напряженных и стесненных условий производства работ (стесненность, сложность складирования и транспортной логистики и т.п.) для объектов, расположенных в пределах круговой магистральной системы улиц "Садовое кольцо" города Москвы | 0 | 15.43 | 11.82 | 0 | 0 | 0 | 0 | 0 | 0 | 0 | 0 | 0 | [13 empty] | 0 | 0 | 1 | 1 |  |  |  | 1010 | шт. | шт. | 1 | [6 empty] | 85133641 | 30 | Строительные работы | 0 |  | 1 | 21 | ТСН-2001.3-16. Трубопроводы внутренние | ТСН-2001.3-16-1 |  | Поправка: Гл.6.Прил.2.2.п.2.2.6_06.00.01.07.001 Поправка: Гл.6.Прил.2.2.п.2.2.6_06.00.01.07.001 Поправка: Гл.12.Прил.8.п.8. 3_12.00.01.11.001 |  | 0 | 11.82 | 11.82 | 0 | 0 | 0 | 0 | 0 | [18 empty] | 0 | 0 | 0 |  |  |  |  | 109 | 61 |  |  |  |  | 1 |  | 1847581397 | 2 | 1 | -2 | 0 | 0 | 0 | 15.43 | 15.43 | 0 | 0 |  | 0 | 3 | 0 |  | 0 | 1 | 0 | 0 | 0 | 0 |  |  | *1)*1 | 0 | 0
18 | 1 | 588 |  | 32,8 | 1.7-3-8 | Сверло победитовое, диаметр 8 мм, длина 80 мм | шт. | 1.305 | 0.9 | 0.9 |  |  |  | 96.44 | 96.44 | 0 | 0 | 0 | 0 | 0 | 0 | 0 | 0 | 0 |  | 85736473 | 11.82 | 11.82 | 0 | 0 | 0 | 0 | 0 | 0 | 0 | 11.82 | 11.82 | 0 | 0 | 0 | 0 | 0 | 0 | 0 | 109 | 61 | 1 | 1 |  |  | 1 | 1 | 1 | 6.25 |  |  |  |  | 3 | 1 | ТСН-2001.1. Доп. 1-42. Р. 7, о. 3, поз. 8 |  |  | 21 | 0 | 1.7-3-8 | 1 | 30 | 0 | 1 | 1 | 1 | 1 | 1 | 1 |  | 109 | 61 |  |  |  | 1566 | 0 | 0 | [5 empty] | 0 | Поправка: Гл.6.Прил.2.2.п.2.2.6_06.00.01.07.001 Наименование: При выполнении при капитальном ремонте и реконструкции работ, аналогичных технологическим процессам, характерным для нового строительства, и отсутствующих в сборниках на ремонтно-строительные работы ТСН-2001.6 Поправка: Гл.12.Прил.8.п.8. 3_12.00.01.11.001 Наименование: При наличии напряженных и стесненных условий производства работ (стесненность, сложность складирования и транспортной логистики и т.п.) для объектов, расположенных в пределах круговой магистральной системы улиц "Садовое кольцо" города Москвы | 0 | 96.44 | 73.88 | 0 | 0 | 0 | 0 | 0 | 0 | 0 | 0 | 0 | [13 empty] | 0 | 0 | 1 | 1 |  |  |  | 1010 | шт. | шт. | 1 | [6 empty] | 85133641 | 30 | Строительные работы | 0 |  | 1 | 21 | ТСН-2001.3-16. Трубопроводы внутренние | ТСН-2001.3-16-1 |  | Поправка: Гл.6.Прил.2.2.п.2.2.6_06.00.01.07.001 Поправка: Гл.6.Прил.2.2.п.2.2.6_06.00.01.07.001 Поправка: Гл.12.Прил.8.п.8. 3_12.00.01.11.001 |  | 0 | 11.82 | 11.82 | 0 | 0 | 0 | 0 | 0 | [18 empty] | 0 | 0 | 0 |  |  |  |  | 109 | 61 |  |  |  |  | 1 |  | 1847581397 | 2 | 1 | 2 | 0 | 0 | 0 | 96.44 | 96.44 | 0 | 0 |  | 0 | 3 | 0 |  | 0 | 1 | 0 | 0 | 0 | 0 |  |  | *1)*1 | 0 | 0
17 | 1 | 599 | 585 | 33 | 3.26-16-1 | Изоляция трубопроводов изделиями из вспененного каучука, вспененного полиэтилена, трубками | 10 м изоляции | 29 | 0 | 29 |  |  |  | 2877.93 | 1645.4 | 34.16 | 5.01 | 1198.37 | 0 | 92.1821 | 0 | 0 | 1046.94 | 565.59 |  | 85736471 | 96.273 | 55.68 | 1.125 | 0.165 | 39.468 | 0 | 3.036 | 0 | 0 | 85.03 | 55.68 | 0.75 | 0.11 | 28.6 | 0 | 2.2 | 0 | 0 | 87 | 47 | 1.047 | 1.019 |  |  | 1 | 1 | 1 | 1 |  |  |  |  | 0 | 1 | ТСН-2001.3 Доп. 79, Сб. 26, т. 16, поз. 1 |  |  | 29 | 0 | 3.26-16-1 | 1 | 30 | 0 | 1 | 1 | 1 | 1 | 1 | 1 |  | 87 | 47 |  |  |  | 1566 | 0 | 0 | [5 empty] | 0 | Поправка: Гл.6.Прил.2.2.п.2.2.6_06.00.01.07.001 Наименование: При выполнении при капитальном ремонте и реконструкции работ, аналогичных технологическим процессам, характерным для нового строительства, и отсутствующих в сборниках на ремонтно-строительные работы ТСН-2001.6 Поправка: Гл.12.Прил.8.п.8. 3_12.00.01.11.001 Наименование: При наличии напряженных и стесненных условий производства работ (стесненность, сложность складирования и транспортной логистики и т.п.) для объектов, расположенных в пределах круговой магистральной системы улиц "Садовое кольцо" города Москвы | 0 | 2877.93 | 56.74 | 1.18 | 0.17 | 41.32 | 0 | 3.1787 | 0 | 0 | 1042.73 | 563.31 |  | 115 |  | *1)*1 | *1,25)*1,2 | *1,25)*1,2 | *1,15)*1,2 |  | *1,15)*1,2 | *1,25)*1,2 |  |  |  | 0 | 0 | 1 | 1 |  |  |  | 1013 | 10 м изоляции | 10 м изоляции | 1 | [6 empty] | 85133649 | 30 | Строительные работы | 0 |  | 1 | 29 | ТСН-2001.3-26. Теплоизоляционные работы | ТСН-2001.3-26-1 |  | Поправка: Гл.6.Прил.2.2.п.2.2.6_06.00.01.07.001 Поправка: Гл.12.Прил.8.п.8. 3_12.00.01.11.001 |  | 0 | 85.03 | 55.68 | 0.75 | 0.11 | 28.6 | 2.2 | 0 | 0 | [17 empty] | 0 | 0 | 0 |  |  |  |  | 87 | 47 |  |  |  |  | 1 |  | -2051619664 | 2 | 1 | 2 | 0 | 0 | 0 | 4490.46 | 4490.46 | 0 | 0 |  | 0 | 3 | 0 |  | 0 | 1 | 0 | 0 | 0 | 0 |  |  |  | 0 | 0
17 | 1 | 610 | 594 | 33 | 3.26-16-1 | Изоляция трубопроводов изделиями из вспененного каучука, вспененного полиэтилена, трубками | 10 м изоляции | 29 | 0 | 29 |  |  |  | 100376.18 | 32266.29 | 581.74 | 282.31 | 67528.15 | 0 | 92.1821 | 0 | 0 | 58995.1 | 31870.92 |  | 85736473 | 96.273 | 55.68 | 1.125 | 0.165 | 39.468 | 0 | 3.036 | 0 | 0 | 85.03 | 55.68 | 0.75 | 0.11 | 28.6 | 0 | 2.2 | 0 | 0 | 87 | 47 | 1.047 | 1.019 |  |  | 1 | 56.35 | 17.03 | 19.61 |  |  |  |  | 0 | 1 | ТСН-2001.3 Доп. 79, Сб. 26, т. 16, поз. 1 |  |  | 29 | 0 | 3.26-16-1 | 1 | 30 | 0 | 56.35 | 1 | 1 | 1 | 1 | 1 |  | 87 | 47 |  |  |  | 1566 | 0 | 0 | [5 empty] | 0 | Поправка: Гл.6.Прил.2.2.п.2.2.6_06.00.01.07.001 Наименование: При выполнении при капитальном ремонте и реконструкции работ, аналогичных технологическим процессам, характерным для нового строительства, и отсутствующих в сборниках на ремонтно-строительные работы ТСН-2001.6 Поправка: Гл.12.Прил.8.п.8. 3_12.00.01.11.001 Наименование: При наличии напряженных и стесненных условий производства работ (стесненность, сложность складирования и транспортной логистики и т.п.) для объектов, расположенных в пределах круговой магистральной системы улиц "Садовое кольцо" города Москвы | 0 | 100376.18 | 1112.67 | 20.1 | 9.58 | 2328.38 | 0 | 3.1787 | 0 | 0 | 58757.83 | 31742.73 |  | 117 |  | *1)*1 | *1,25)*1,2 | *1,25)*1,2 | *1,15)*1,2 |  | *1,15)*1,2 | *1,25)*1,2 |  |  |  | 0 | 0 | 1 | 1 |  |  |  | 1013 | 10 м изоляции | 10 м изоляции | 1 | [6 empty] | 85133649 | 30 | Строительные работы | 0 |  | 1 | 29 | ТСН-2001.3-26. Теплоизоляционные работы | ТСН-2001.3-26-1 |  | Поправка: Гл.6.Прил.2.2.п.2.2.6_06.00.01.07.001 Поправка: Гл.12.Прил.8.п.8. 3_12.00.01.11.001 |  | 0 | 85.03 | 55.68 | 0.75 | 0.11 | 28.6 | 2.2 | 0 | 0 | [17 empty] | 0 | 0 | 0 |  |  |  |  | 87 | 47 |  |  |  |  | 1 |  | -2051619664 | 2 | 1 | 2 | 0 | 0 | 0 | 191242.2 | 191242.2 | 0 | 0 |  | 0 | 3 | 0 |  | 0 | 1 | 0 | 0 | 0 | 0 |  |  |  | 0 | 0
18 | 1 | 599 |  | 33,1 | 1.1-1-517 | Лента с клеевым слоем, ширина 50 мм, толщина 0,5 мм | м | 435 | 15 | 15 |  |  |  | 1041.67 | 1041.67 | 0 | 0 | 0 | 0 | 0 | 0 | 0 | 0 | 0 |  | 85736471 | 2.35 | 2.35 | 0 | 0 | 0 | 0 | 0 | 0 | 0 | 2.35 | 2.35 | 0 | 0 | 0 | 0 | 0 | 0 | 0 | 87 | 47 | 1 | 1.019 |  |  | 1 | 1 | 1 | 1 |  |  |  |  | 3 | 1 | ТСН-2001.1 Доп. 55, Р. 1, о. 1, поз. 517 |  |  | 29 | 0 |  | 0 | 30 | 0 | 1 | 1 | 1 | 1 | 1 | 1 |  | 87 | 47 |  |  |  | 1566 | 0 | 0 | [5 empty] | 0 | Поправка: Гл.6.Прил.2.2.п.2.2.6_06.00.01.07.001 Наименование: При выполнении при капитальном ремонте и реконструкции работ, аналогичных технологическим процессам, характерным для нового строительства, и отсутствующих в сборниках на ремонтно-строительные работы ТСН-2001.6 Поправка: Гл.12.Прил.8.п.8. 3_12.00.01.11.001 Наименование: При наличии напряженных и стесненных условий производства работ (стесненность, сложность складирования и транспортной логистики и т.п.) для объектов, расположенных в пределах круговой магистральной системы улиц "Садовое кольцо" города Москвы | 0 | 1041.67 | 2.39 | 0 | 0 | 0 | 0 | 0 | 0 | 0 | 0 | 0 | [13 empty] | 0 | 0 | 1 | 1 |  |  |  | 1003 | м | м | 1 | [6 empty] | 85133649 | 30 | Строительные работы | 0 |  | 1 | 29 | ТСН-2001.3-26. Теплоизоляционные работы | ТСН-2001.3-26-1 |  | Поправка: Гл.6.Прил.2.2.п.2.2.6_06.00.01.07.001 Поправка: Гл.12.Прил.8.п.8. 3_12.00.01.11.001 |  | 0 | 2.35 | 2.35 | 0 | 0 | 0 | 0 | 0 | [18 empty] | 0 | 0 | 0 |  |  |  |  | 87 | 47 |  |  |  |  | 1 |  | 1628137600 | 2 | 1 | -2 | 0 | 0 | 0 | 1041.67 | 1041.67 | 0 | 0 |  | 0 | 3 | 0 |  | 0 | 1 | 0 | 0 | 0 | 0 |  |  | *1)*1 | 0 | 0
18 | 1 | 610 |  | 33,1 | 1.1-1-517 | Лента с клеевым слоем, ширина 50 мм, толщина 0,5 мм | м | 435 | 15 | 15 |  |  |  | 16239.64 | 16239.64 | 0 | 0 | 0 | 0 | 0 | 0 | 0 | 0 | 0 |  | 85736473 | 2.35 | 2.35 | 0 | 0 | 0 | 0 | 0 | 0 | 0 | 2.35 | 2.35 | 0 | 0 | 0 | 0 | 0 | 0 | 0 | 87 | 47 | 1 | 1.019 |  |  | 1 | 1 | 1 | 15.59 |  |  |  |  | 3 | 1 | ТСН-2001.1 Доп. 55, Р. 1, о. 1, поз. 517 |  |  | 29 | 0 | 1.1-1-517 | 1 | 30 | 0 | 1 | 1 | 1 | 1 | 1 | 1 |  | 87 | 47 |  |  |  | 1566 | 0 | 0 | [5 empty] | 0 | Поправка: Гл.6.Прил.2.2.п.2.2.6_06.00.01.07.001 Наименование: При выполнении при капитальном ремонте и реконструкции работ, аналогичных технологическим процессам, характерным для нового строительства, и отсутствующих в сборниках на ремонтно-строительные работы ТСН-2001.6 Поправка: Гл.12.Прил.8.п.8. 3_12.00.01.11.001 Наименование: При наличии напряженных и стесненных условий производства работ (стесненность, сложность складирования и транспортной логистики и т.п.) для объектов, расположенных в пределах круговой магистральной системы улиц "Садовое кольцо" города Москвы | 0 | 16239.64 | 37.26 | 0 | 0 | 0 | 0 | 0 | 0 | 0 | 0 | 0 | [13 empty] | 0 | 0 | 1 | 1 |  |  |  | 1003 | м | м | 1 | [6 empty] | 85133649 | 30 | Строительные работы | 0 |  | 1 | 29 | ТСН-2001.3-26. Теплоизоляционные работы | ТСН-2001.3-26-1 |  | Поправка: Гл.6.Прил.2.2.п.2.2.6_06.00.01.07.001 Поправка: Гл.12.Прил.8.п.8. 3_12.00.01.11.001 |  | 0 | 2.35 | 2.35 | 0 | 0 | 0 | 0 | 0 | [18 empty] | 0 | 0 | 0 |  |  |  |  | 87 | 47 |  |  |  |  | 1 |  | 1628137600 | 2 | 1 | 2 | 0 | 0 | 0 | 16239.64 | 16239.64 | 0 | 0 |  | 0 | 3 | 0 |  | 0 | 1 | 0 | 0 | 0 | 0 |  |  | *1)*1 | 0 | 0
18 | 1 | 595 |  | 33,2 | 1.1-1-3132 | Трубка теплоизоляционная из вспененного полиэтилена с закрытой ячеистой структурой, для тепло- и шумоизоляции внутренних инженерных систем, температура применения до +95°C, коэффициент теплопроводности при температуре +10°C не более 0,038 Вт/(м х К), группа горючести Г1, внутренний диаметр 22 мм, толщина 9 мм | м | 78.75 | 2.7155 | 2.7155 |  |  |  | 393.21 | 393.21 | 0 | 0 | 0 | 0 | 0 | 0 | 0 | 0 | 0 |  | 85736471 | 4.9 | 4.9 | 0 | 0 | 0 | 0 | 0 | 0 | 0 | 4.9 | 4.9 | 0 | 0 | 0 | 0 | 0 | 0 | 0 | 87 | 47 | 1 | 1.019 |  |  | 1 | 1 | 1 | 1 |  |  |  |  | 3 | 1 | ТСН-2001.1 Доп. 67, Р. 1, о. 1, поз. 3132 |  |  | 29 | 0 |  | 0 | 30 | 0 | 1 | 1 | 1 | 1 | 1 | 1 |  | 87 | 47 |  |  |  | 1566 | 0 | 0 | [5 empty] | 0 | Поправка: Гл.6.Прил.2.2.п.2.2.6_06.00.01.07.001 Наименование: При выполнении при капитальном ремонте и реконструкции работ, аналогичных технологическим процессам, характерным для нового строительства, и отсутствующих в сборниках на ремонтно-строительные работы ТСН-2001.6 Поправка: Гл.12.Прил.8.п.8. 3_12.00.01.11.001 Наименование: При наличии напряженных и стесненных условий производства работ (стесненность, сложность складирования и транспортной логистики и т.п.) для объектов, расположенных в пределах круговой магистральной системы улиц "Садовое кольцо" города Москвы | 0 | 393.21 | 4.99 | 0 | 0 | 0 | 0 | 0 | 0 | 0 | 0 | 0 | [13 empty] | 0 | 0 | 1 | 1 |  |  |  | 1003 | м | м | 1 | [6 empty] | 85133649 | 30 | Строительные работы | 0 |  | 1 | 29 | ТСН-2001.3-26. Теплоизоляционные работы | ТСН-2001.3-26-1 |  | Поправка: Гл.6.Прил.2.2.п.2.2.6_06.00.01.07.001 Поправка: Гл.12.Прил.8.п.8. 3_12.00.01.11.001 |  | 0 | 4.9 | 4.9 | 0 | 0 | 0 | 0 | 0 | [18 empty] | 0 | 0 | 0 |  |  |  |  | 87 | 47 |  |  |  |  | 1 |  | 836412554 | 2 | 1 | -2 | 0 | 0 | 0 | 393.21 | 393.21 | 0 | 0 |  | 0 | 3 | 0 |  | 0 | 1 | 0 | 0 | 0 | 0 |  |  | *1)*1 | 0 | 0
18 | 1 | 606 |  | 33,2 | 1.1-1-3132 | Трубка теплоизоляционная из вспененного полиэтилена с закрытой ячеистой структурой, для тепло- и шумоизоляции внутренних инженерных систем, температура применения до +95°C, коэффициент теплопроводности при температуре +10°C не более 0,038 Вт/(м х К), группа горючести Г1, внутренний диаметр 22 мм, толщина 9 мм | м | 78.75 | 2.7155 | 2.7155 |  |  |  | 2418.24 | 2418.24 | 0 | 0 | 0 | 0 | 0 | 0 | 0 | 0 | 0 |  | 85736473 | 4.9 | 4.9 | 0 | 0 | 0 | 0 | 0 | 0 | 0 | 4.9 | 4.9 | 0 | 0 | 0 | 0 | 0 | 0 | 0 | 87 | 47 | 1 | 1.019 |  |  | 1 | 1 | 1 | 6.15 |  |  |  |  | 3 | 1 | ТСН-2001.1 Доп. 67, Р. 1, о. 1, поз. 3132 |  |  | 29 | 0 | 1.1-1-3132 | 1 | 30 | 0 | 1 | 1 | 1 | 1 | 1 | 1 |  | 87 | 47 |  |  |  | 1566 | 0 | 0 | [5 empty] | 0 | Поправка: Гл.6.Прил.2.2.п.2.2.6_06.00.01.07.001 Наименование: При выполнении при капитальном ремонте и реконструкции работ, аналогичных технологическим процессам, характерным для нового строительства, и отсутствующих в сборниках на ремонтно-строительные работы ТСН-2001.6 Поправка: Гл.12.Прил.8.п.8. 3_12.00.01.11.001 Наименование: При наличии напряженных и стесненных условий производства работ (стесненность, сложность складирования и транспортной логистики и т.п.) для объектов, расположенных в пределах круговой магистральной системы улиц "Садовое кольцо" города Москвы | 0 | 2418.24 | 30.69 | 0 | 0 | 0 | 0 | 0 | 0 | 0 | 0 | 0 | [13 empty] | 0 | 0 | 1 | 1 |  |  |  | 1003 | м | м | 1 | [6 empty] | 85133649 | 30 | Строительные работы | 0 |  | 1 | 29 | ТСН-2001.3-26. Теплоизоляционные работы | ТСН-2001.3-26-1 |  | Поправка: Гл.6.Прил.2.2.п.2.2.6_06.00.01.07.001 Поправка: Гл.12.Прил.8.п.8. 3_12.00.01.11.001 |  | 0 | 4.9 | 4.9 | 0 | 0 | 0 | 0 | 0 | [18 empty] | 0 | 0 | 0 |  |  |  |  | 87 | 47 |  |  |  |  | 1 |  | 836412554 | 2 | 1 | 2 | 0 | 0 | 0 | 2418.24 | 2418.24 | 0 | 0 |  | 0 | 3 | 0 |  | 0 | 1 | 0 | 0 | 0 | 0 |  |  | *1)*1 | 0 | 0
18 | 1 | 591 |  | 33,3 | 1.1-1-2528 | Трубка теплоизоляционная из вспененного полиэтилена с закрытой ячеистой структурой, для тепло- и шумоизоляции внутренних инженерных систем, температура применения до +95°C, коэффициент теплопроводности при температуре +10°C не более 0,038 Вт/(м х К), группа горючести Г1, внутренний диаметр 28 мм, толщина 9 мм | м | 94.5 | 3.2586 | 3.2586 |  |  |  | 520 | 520 | 0 | 0 | 0 | 0 | 0 | 0 | 0 | 0 | 0 |  | 85736471 | 5.4 | 5.4 | 0 | 0 | 0 | 0 | 0 | 0 | 0 | 5.4 | 5.4 | 0 | 0 | 0 | 0 | 0 | 0 | 0 | 87 | 47 | 1 | 1.019 |  |  | 1 | 1 | 1 | 1 |  |  |  |  | 3 | 1 | ТСН-2001.1 Доп. 67, Р. 1, о. 1, поз. 2528 |  |  | 29 | 0 |  | 0 | 30 | 0 | 1 | 1 | 1 | 1 | 1 | 1 |  | 87 | 47 |  |  |  | 1566 | 0 | 0 | [5 empty] | 0 | Поправка: Гл.6.Прил.2.2.п.2.2.6_06.00.01.07.001 Наименование: При выполнении при капитальном ремонте и реконструкции работ, аналогичных технологическим процессам, характерным для нового строительства, и отсутствующих в сборниках на ремонтно-строительные работы ТСН-2001.6 Поправка: Гл.12.Прил.8.п.8. 3_12.00.01.11.001 Наименование: При наличии напряженных и стесненных условий производства работ (стесненность, сложность складирования и транспортной логистики и т.п.) для объектов, расположенных в пределах круговой магистральной системы улиц "Садовое кольцо" города Москвы | 0 | 520 | 5.5 | 0 | 0 | 0 | 0 | 0 | 0 | 0 | 0 | 0 | [13 empty] | 0 | 0 | 1 | 1 |  |  |  | 1003 | м | м | 1 | [6 empty] | 85133649 | 30 | Строительные работы | 0 |  | 1 | 29 | ТСН-2001.3-26. Теплоизоляционные работы | ТСН-2001.3-26-1 |  | Поправка: Гл.6.Прил.2.2.п.2.2.6_06.00.01.07.001 Поправка: Гл.12.Прил.8.п.8. 3_12.00.01.11.001 |  | 0 | 5.4 | 5.4 | 0 | 0 | 0 | 0 | 0 | [18 empty] | 0 | 0 | 0 |  |  |  |  | 87 | 47 |  |  |  |  | 1 |  | -1923510361 | 2 | 1 | -2 | 0 | 0 | 0 | 520 | 520 | 0 | 0 |  | 0 | 3 | 0 |  | 0 | 1 | 0 | 0 | 0 | 0 |  |  | *1)*1 | 0 | 0
18 | 1 | 602 |  | 33,3 | 1.1-1-2528 | Трубка теплоизоляционная из вспененного полиэтилена с закрытой ячеистой структурой, для тепло- и шумоизоляции внутренних инженерных систем, температура применения до +95°C, коэффициент теплопроводности при температуре +10°C не более 0,038 Вт/(м х К), группа горючести Г1, внутренний диаметр 28 мм, толщина 9 мм | м | 94.5 | 3.2586 | 3.2586 |  |  |  | 3463.2 | 3463.2 | 0 | 0 | 0 | 0 | 0 | 0 | 0 | 0 | 0 |  | 85736473 | 5.4 | 5.4 | 0 | 0 | 0 | 0 | 0 | 0 | 0 | 5.4 | 5.4 | 0 | 0 | 0 | 0 | 0 | 0 | 0 | 87 | 47 | 1 | 1.019 |  |  | 1 | 1 | 1 | 6.66 |  |  |  |  | 3 | 1 | ТСН-2001.1 Доп. 67, Р. 1, о. 1, поз. 2528 |  |  | 29 | 0 | 1.1-1-2528 | 1 | 30 | 0 | 1 | 1 | 1 | 1 | 1 | 1 |  | 87 | 47 |  |  |  | 1566 | 0 | 0 | [5 empty] | 0 | Поправка: Гл.6.Прил.2.2.п.2.2.6_06.00.01.07.001 Наименование: При выполнении при капитальном ремонте и реконструкции работ, аналогичных технологическим процессам, характерным для нового строительства, и отсутствующих в сборниках на ремонтно-строительные работы ТСН-2001.6 Поправка: Гл.12.Прил.8.п.8. 3_12.00.01.11.001 Наименование: При наличии напряженных и стесненных условий производства работ (стесненность, сложность складирования и транспортной логистики и т.п.) для объектов, расположенных в пределах круговой магистральной системы улиц "Садовое кольцо" города Москвы | 0 | 3463.2 | 36.63 | 0 | 0 | 0 | 0 | 0 | 0 | 0 | 0 | 0 | [13 empty] | 0 | 0 | 1 | 1 |  |  |  | 1003 | м | м | 1 | [6 empty] | 85133649 | 30 | Строительные работы | 0 |  | 1 | 29 | ТСН-2001.3-26. Теплоизоляционные работы | ТСН-2001.3-26-1 |  | Поправка: Гл.6.Прил.2.2.п.2.2.6_06.00.01.07.001 Поправка: Гл.12.Прил.8.п.8. 3_12.00.01.11.001 |  | 0 | 5.4 | 5.4 | 0 | 0 | 0 | 0 | 0 | [18 empty] | 0 | 0 | 0 |  |  |  |  | 87 | 47 |  |  |  |  | 1 |  | -1923510361 | 2 | 1 | 2 | 0 | 0 | 0 | 3463.2 | 3463.2 | 0 | 0 |  | 0 | 3 | 0 |  | 0 | 1 | 0 | 0 | 0 | 0 |  |  | *1)*1 | 0 | 0
18 | 1 | 592 |  | 33,4 | 1.1-1-2529 | Трубка теплоизоляционная из вспененного полиэтилена с закрытой ячеистой структурой, для тепло- и шумоизоляции внутренних инженерных систем, температура применения до +95°C, коэффициент теплопроводности при температуре +10°C не более 0,038 Вт/(м х К), группа горючести Г1, внутренний диаметр 35 мм, толщина 9 мм | м | 78.75 | 2.7155 | 2.7155 |  |  |  | 556.11 | 556.11 | 0 | 0 | 0 | 0 | 0 | 0 | 0 | 0 | 0 |  | 85736471 | 6.93 | 6.93 | 0 | 0 | 0 | 0 | 0 | 0 | 0 | 6.93 | 6.93 | 0 | 0 | 0 | 0 | 0 | 0 | 0 | 87 | 47 | 1 | 1.019 |  |  | 1 | 1 | 1 | 1 |  |  |  |  | 3 | 1 | ТСН-2001.1 Доп. 67, Р. 1, о. 1, поз. 2529 |  |  | 29 | 0 |  | 0 | 30 | 0 | 1 | 1 | 1 | 1 | 1 | 1 |  | 87 | 47 |  |  |  | 1566 | 0 | 0 | [5 empty] | 0 | Поправка: Гл.6.Прил.2.2.п.2.2.6_06.00.01.07.001 Наименование: При выполнении при капитальном ремонте и реконструкции работ, аналогичных технологическим процессам, характерным для нового строительства, и отсутствующих в сборниках на ремонтно-строительные работы ТСН-2001.6 Поправка: Гл.12.Прил.8.п.8. 3_12.00.01.11.001 Наименование: При наличии напряженных и стесненных условий производства работ (стесненность, сложность складирования и транспортной логистики и т.п.) для объектов, расположенных в пределах круговой магистральной системы улиц "Садовое кольцо" города Москвы | 0 | 556.11 | 7.06 | 0 | 0 | 0 | 0 | 0 | 0 | 0 | 0 | 0 | [13 empty] | 0 | 0 | 1 | 1 |  |  |  | 1003 | м | м | 1 | [6 empty] | 85133649 | 30 | Строительные работы | 0 |  | 1 | 29 | ТСН-2001.3-26. Теплоизоляционные работы | ТСН-2001.3-26-1 |  | Поправка: Гл.6.Прил.2.2.п.2.2.6_06.00.01.07.001 Поправка: Гл.12.Прил.8.п.8. 3_12.00.01.11.001 |  | 0 | 6.93 | 6.93 | 0 | 0 | 0 | 0 | 0 | [18 empty] | 0 | 0 | 0 |  |  |  |  | 87 | 47 |  |  |  |  | 1 |  | -938323832 | 2 | 1 | -2 | 0 | 0 | 0 | 556.11 | 556.11 | 0 | 0 |  | 0 | 3 | 0 |  | 0 | 1 | 0 | 0 | 0 | 0 |  |  | *1)*1 | 0 | 0
18 | 1 | 603 |  | 33,4 | 1.1-1-2529 | Трубка теплоизоляционная из вспененного полиэтилена с закрытой ячеистой структурой, для тепло- и шумоизоляции внутренних инженерных систем, температура применения до +95°C, коэффициент теплопроводности при температуре +10°C не более 0,038 Вт/(м х К), группа горючести Г1, внутренний диаметр 35 мм, толщина 9 мм | м | 78.75 | 2.7155 | 2.7155 |  |  |  | 3687.01 | 3687.01 | 0 | 0 | 0 | 0 | 0 | 0 | 0 | 0 | 0 |  | 85736473 | 6.93 | 6.93 | 0 | 0 | 0 | 0 | 0 | 0 | 0 | 6.93 | 6.93 | 0 | 0 | 0 | 0 | 0 | 0 | 0 | 87 | 47 | 1 | 1.019 |  |  | 1 | 1 | 1 | 6.63 |  |  |  |  | 3 | 1 | ТСН-2001.1 Доп. 67, Р. 1, о. 1, поз. 2529 |  |  | 29 | 0 | 1.1-1-2529 | 1 | 30 | 0 | 1 | 1 | 1 | 1 | 1 | 1 |  | 87 | 47 |  |  |  | 1566 | 0 | 0 | [5 empty] | 0 | Поправка: Гл.6.Прил.2.2.п.2.2.6_06.00.01.07.001 Наименование: При выполнении при капитальном ремонте и реконструкции работ, аналогичных технологическим процессам, характерным для нового строительства, и отсутствующих в сборниках на ремонтно-строительные работы ТСН-2001.6 Поправка: Гл.12.Прил.8.п.8. 3_12.00.01.11.001 Наименование: При наличии напряженных и стесненных условий производства работ (стесненность, сложность складирования и транспортной логистики и т.п.) для объектов, расположенных в пределах круговой магистральной системы улиц "Садовое кольцо" города Москвы | 0 | 3687.01 | 46.81 | 0 | 0 | 0 | 0 | 0 | 0 | 0 | 0 | 0 | [13 empty] | 0 | 0 | 1 | 1 |  |  |  | 1003 | м | м | 1 | [6 empty] | 85133649 | 30 | Строительные работы | 0 |  | 1 | 29 | ТСН-2001.3-26. Теплоизоляционные работы | ТСН-2001.3-26-1 |  | Поправка: Гл.6.Прил.2.2.п.2.2.6_06.00.01.07.001 Поправка: Гл.12.Прил.8.п.8. 3_12.00.01.11.001 |  | 0 | 6.93 | 6.93 | 0 | 0 | 0 | 0 | 0 | [18 empty] | 0 | 0 | 0 |  |  |  |  | 87 | 47 |  |  |  |  | 1 |  | -938323832 | 2 | 1 | 2 | 0 | 0 | 0 | 3687.01 | 3687.01 | 0 | 0 |  | 0 | 3 | 0 |  | 0 | 1 | 0 | 0 | 0 | 0 |  |  | *1)*1 | 0 | 0
18 | 1 | 593 |  | 33,5 | 1.1-1-2530 | Трубка теплоизоляционная из вспененного полиэтилена с закрытой ячеистой структурой, для тепло- и шумоизоляции внутренних инженерных систем, температура применения до +95°C, коэффициент теплопроводности при температуре +10°C не более 0,038 Вт/(м х К), группа горючести Г1, внутренний диаметр 42 мм, толщина 9 мм | м | 52.5 | 1.8103 | 1.8103 |  |  |  | 463.82 | 463.82 | 0 | 0 | 0 | 0 | 0 | 0 | 0 | 0 | 0 |  | 85736471 | 8.67 | 8.67 | 0 | 0 | 0 | 0 | 0 | 0 | 0 | 8.67 | 8.67 | 0 | 0 | 0 | 0 | 0 | 0 | 0 | 87 | 47 | 1 | 1.019 |  |  | 1 | 1 | 1 | 1 |  |  |  |  | 3 | 1 | ТСН-2001.1 Доп. 67, Р. 1, о. 1, поз. 2530 |  |  | 29 | 0 |  | 0 | 30 | 0 | 1 | 1 | 1 | 1 | 1 | 1 |  | 87 | 47 |  |  |  | 1566 | 0 | 0 | [5 empty] | 0 | Поправка: Гл.6.Прил.2.2.п.2.2.6_06.00.01.07.001 Наименование: При выполнении при капитальном ремонте и реконструкции работ, аналогичных технологическим процессам, характерным для нового строительства, и отсутствующих в сборниках на ремонтно-строительные работы ТСН-2001.6 Поправка: Гл.12.Прил.8.п.8. 3_12.00.01.11.001 Наименование: При наличии напряженных и стесненных условий производства работ (стесненность, сложность складирования и транспортной логистики и т.п.) для объектов, расположенных в пределах круговой магистральной системы улиц "Садовое кольцо" города Москвы | 0 | 463.82 | 8.83 | 0 | 0 | 0 | 0 | 0 | 0 | 0 | 0 | 0 | [13 empty] | 0 | 0 | 1 | 1 |  |  |  | 1003 | м | м | 1 | [6 empty] | 85133649 | 30 | Строительные работы | 0 |  | 1 | 29 | ТСН-2001.3-26. Теплоизоляционные работы | ТСН-2001.3-26-1 |  | Поправка: Гл.6.Прил.2.2.п.2.2.6_06.00.01.07.001 Поправка: Гл.12.Прил.8.п.8. 3_12.00.01.11.001 |  | 0 | 8.67 | 8.67 | 0 | 0 | 0 | 0 | 0 | [18 empty] | 0 | 0 | 0 |  |  |  |  | 87 | 47 |  |  |  |  | 1 |  | 1626070983 | 2 | 1 | -2 | 0 | 0 | 0 | 463.82 | 463.82 | 0 | 0 |  | 0 | 3 | 0 |  | 0 | 1 | 0 | 0 | 0 | 0 |  |  | *1)*1 | 0 | 0
18 | 1 | 604 |  | 33,5 | 1.1-1-2530 | Трубка теплоизоляционная из вспененного полиэтилена с закрытой ячеистой структурой, для тепло- и шумоизоляции внутренних инженерных систем, температура применения до +95°C, коэффициент теплопроводности при температуре +10°C не более 0,038 Вт/(м х К), группа горючести Г1, внутренний диаметр 42 мм, толщина 9 мм | м | 52.5 | 1.8103 | 1.8103 |  |  |  | 3089.04 | 3089.04 | 0 | 0 | 0 | 0 | 0 | 0 | 0 | 0 | 0 |  | 85736473 | 8.67 | 8.67 | 0 | 0 | 0 | 0 | 0 | 0 | 0 | 8.67 | 8.67 | 0 | 0 | 0 | 0 | 0 | 0 | 0 | 87 | 47 | 1 | 1.019 |  |  | 1 | 1 | 1 | 6.66 |  |  |  |  | 3 | 1 | ТСН-2001.1 Доп. 67, Р. 1, о. 1, поз. 2530 |  |  | 29 | 0 | 1.1-1-2530 | 1 | 30 | 0 | 1 | 1 | 1 | 1 | 1 | 1 |  | 87 | 47 |  |  |  | 1566 | 0 | 0 | [5 empty] | 0 | Поправка: Гл.6.Прил.2.2.п.2.2.6_06.00.01.07.001 Наименование: При выполнении при капитальном ремонте и реконструкции работ, аналогичных технологическим процессам, характерным для нового строительства, и отсутствующих в сборниках на ремонтно-строительные работы ТСН-2001.6 Поправка: Гл.12.Прил.8.п.8. 3_12.00.01.11.001 Наименование: При наличии напряженных и стесненных условий производства работ (стесненность, сложность складирования и транспортной логистики и т.п.) для объектов, расположенных в пределах круговой магистральной системы улиц "Садовое кольцо" города Москвы | 0 | 3089.04 | 58.81 | 0 | 0 | 0 | 0 | 0 | 0 | 0 | 0 | 0 | [13 empty] | 0 | 0 | 1 | 1 |  |  |  | 1003 | м | м | 1 | [6 empty] | 85133649 | 30 | Строительные работы | 0 |  | 1 | 29 | ТСН-2001.3-26. Теплоизоляционные работы | ТСН-2001.3-26-1 |  | Поправка: Гл.6.Прил.2.2.п.2.2.6_06.00.01.07.001 Поправка: Гл.12.Прил.8.п.8. 3_12.00.01.11.001 |  | 0 | 8.67 | 8.67 | 0 | 0 | 0 | 0 | 0 | [18 empty] | 0 | 0 | 0 |  |  |  |  | 87 | 47 |  |  |  |  | 1 |  | 1626070983 | 2 | 1 | 2 | 0 | 0 | 0 | 3089.04 | 3089.04 | 0 | 0 |  | 0 | 3 | 0 |  | 0 | 1 | 0 | 0 | 0 | 0 |  |  | *1)*1 | 0 | 0
18 | 1 | 594 |  | 33,6 | 1.1-1-2545 | Клей для крепления теплоизоляционных трубок к поверхности трубопровода | л | 3.625 | 0.125 | 0.125 |  |  |  | 419.74 | 419.74 | 0 | 0 | 0 | 0 | 0 | 0 | 0 | 0 | 0 |  | 85736471 | 113.63 | 113.63 | 0 | 0 | 0 | 0 | 0 | 0 | 0 | 113.63 | 113.63 | 0 | 0 | 0 | 0 | 0 | 0 | 0 | 87 | 47 | 1 | 1.019 |  |  | 1 | 1 | 1 | 1 |  |  |  |  | 3 | 1 | ТСН-2001.1 Доп. 79, Р. 1, о. 1, поз. 2545 |  |  | 29 | 0 |  | 0 | 30 | 0 | 1 | 1 | 1 | 1 | 1 | 1 |  | 87 | 47 |  |  |  | 1566 | 0 | 0 | [5 empty] | 0 | Поправка: Гл.6.Прил.2.2.п.2.2.6_06.00.01.07.001 Наименование: При выполнении при капитальном ремонте и реконструкции работ, аналогичных технологическим процессам, характерным для нового строительства, и отсутствующих в сборниках на ремонтно-строительные работы ТСН-2001.6 Поправка: Гл.12.Прил.8.п.8. 3_12.00.01.11.001 Наименование: При наличии напряженных и стесненных условий производства работ (стесненность, сложность складирования и транспортной логистики и т.п.) для объектов, расположенных в пределах круговой магистральной системы улиц "Садовое кольцо" города Москвы | 0 | 419.74 | 115.79 | 0 | 0 | 0 | 0 | 0 | 0 | 0 | 0 | 0 | [13 empty] | 0 | 0 | 1 | 1 |  |  |  | 1002 | л | л | 1 | [6 empty] | 85133649 | 30 | Строительные работы | 0 |  | 1 | 29 | ТСН-2001.3-26. Теплоизоляционные работы | ТСН-2001.3-26-1 |  | Поправка: Гл.6.Прил.2.2.п.2.2.6_06.00.01.07.001 Поправка: Гл.12.Прил.8.п.8. 3_12.00.01.11.001 |  | 0 | 113.63 | 113.63 | 0 | 0 | 0 | 0 | 0 | [18 empty] | 0 | 0 | 0 |  |  |  |  | 87 | 47 |  |  |  |  | 1 |  | 821607356 | 2 | 1 | -2 | 0 | 0 | 0 | 419.74 | 419.74 | 0 | 0 |  | 0 | 3 | 0 |  | 0 | 1 | 0 | 0 | 0 | 0 |  |  | *1)*1 | 0 | 0
18 | 1 | 605 |  | 33,6 | 1.1-1-2545 | Клей для крепления теплоизоляционных трубок к поверхности трубопровода | л | 3.625 | 0.125 | 0.125 |  |  |  | 3723.09 | 3723.09 | 0 | 0 | 0 | 0 | 0 | 0 | 0 | 0 | 0 |  | 85736473 | 113.63 | 113.63 | 0 | 0 | 0 | 0 | 0 | 0 | 0 | 113.63 | 113.63 | 0 | 0 | 0 | 0 | 0 | 0 | 0 | 87 | 47 | 1 | 1.019 |  |  | 1 | 1 | 1 | 8.87 |  |  |  |  | 3 | 1 | ТСН-2001.1 Доп. 79, Р. 1, о. 1, поз. 2545 |  |  | 29 | 0 | 1.1-1-2545 | 1 | 30 | 0 | 1 | 1 | 1 | 1 | 1 | 1 |  | 87 | 47 |  |  |  | 1566 | 0 | 0 | [5 empty] | 0 | Поправка: Гл.6.Прил.2.2.п.2.2.6_06.00.01.07.001 Наименование: При выполнении при капитальном ремонте и реконструкции работ, аналогичных технологическим процессам, характерным для нового строительства, и отсутствующих в сборниках на ремонтно-строительные работы ТСН-2001.6 Поправка: Гл.12.Прил.8.п.8. 3_12.00.01.11.001 Наименование: При наличии напряженных и стесненных условий производства работ (стесненность, сложность складирования и транспортной логистики и т.п.) для объектов, расположенных в пределах круговой магистральной системы улиц "Садовое кольцо" города Москвы | 0 | 3723.09 | 1027.06 | 0 | 0 | 0 | 0 | 0 | 0 | 0 | 0 | 0 | [13 empty] | 0 | 0 | 1 | 1 |  |  |  | 1002 | л | л | 1 | [6 empty] | 85133649 | 30 | Строительные работы | 0 |  | 1 | 29 | ТСН-2001.3-26. Теплоизоляционные работы | ТСН-2001.3-26-1 |  | Поправка: Гл.6.Прил.2.2.п.2.2.6_06.00.01.07.001 Поправка: Гл.12.Прил.8.п.8. 3_12.00.01.11.001 |  | 0 | 113.63 | 113.63 | 0 | 0 | 0 | 0 | 0 | [18 empty] | 0 | 0 | 0 |  |  |  |  | 87 | 47 |  |  |  |  | 1 |  | 821607356 | 2 | 1 | 2 | 0 | 0 | 0 | 3723.09 | 3723.09 | 0 | 0 |  | 0 | 3 | 0 |  | 0 | 1 | 0 | 0 | 0 | 0 |  |  | *1)*1 | 0 | 0
18 | 1 | 598 |  | 33,7 | 1.1-1-464 | Краска на водной основе, эластичная, для защиты теплоизоляции из вспененного синтетического каучука, для наружных и внутренних работ | л | -26.97 | -0.93 | -0.93 |  |  |  | -954.74 | -954.74 | 0 | 0 | 0 | 0 | 0 | 0 | 0 | 0 | 0 |  | 85736471 | 34.74 | 34.74 | 0 | 0 | 0 | 0 | 0 | 0 | 0 | 34.74 | 34.74 | 0 | 0 | 0 | 0 | 0 | 0 | 0 | 87 | 47 | 1.047 | 1.019 |  |  | 1 | 1 | 1 | 1 |  |  |  |  | 3 | 1 | ТСН-2001.1 Доп. 79, Р. 1, о. 1, поз. 464 |  |  | 29 | 0 |  | 0 | 30 | 1 | 1 | 1 | 1 | 1 | 1 | 1 |  | 87 | 47 |  |  |  | 1566 | 0 | 0 | [5 empty] | 0 | Поправка: Гл.12.Прил.8.п.8. 3_12.00.01.11.001 Наименование: При наличии напряженных и стесненных условий производства работ (стесненность, сложность складирования и транспортной логистики и т.п.) для объектов, расположенных в пределах круговой магистральной системы улиц "Садовое кольцо" города Москвы | 0 | -954.74 | 35.4 | 0 | 0 | 0 | 0 | 0 | 0 | 0 | 0 | 0 | [13 empty] | 0 | 0 | 1 | 1 |  |  |  | 1002 | л | л | 1 | [6 empty] | 85133649 | 30 | Строительные работы | 0 |  | 1 | 29 | ТСН-2001.3-26. Теплоизоляционные работы | ТСН-2001.3-26-1 |  | Поправка: Гл.12.Прил.8.п.8. 3_12.00.01.11.001 |  | 0 | 34.74 | 34.74 | 0 | 0 | 0 | 0 | 0 | [18 empty] | 0 | 0 | 0 |  |  |  |  | 87 | 47 |  |  |  |  | 1 |  | 1871464502 | 2 | 1 | -2 | 0 | 0 | 0 | -954.74 | -954.74 | 0 | 0 |  | 0 | 3 | 0 |  | 0 | 1 | 0 | 0 | 0 | 0 |  |  | *1)*1 | 0 | 0
18 | 1 | 609 |  | 33,7 | 1.1-1-464 | Краска на водной основе, эластичная, для защиты теплоизоляции из вспененного синтетического каучука, для наружных и внутренних работ | л | -26.97 | -0.93 | -0.93 |  |  |  | -29081.38 | -29081.38 | 0 | 0 | 0 | 0 | 0 | 0 | 0 | 0 | 0 |  | 85736473 | 34.74 | 34.74 | 0 | 0 | 0 | 0 | 0 | 0 | 0 | 34.74 | 34.74 | 0 | 0 | 0 | 0 | 0 | 0 | 0 | 87 | 47 | 1.047 | 1.019 |  |  | 1 | 1 | 1 | 30.46 |  |  |  |  | 3 | 1 | ТСН-2001.1 Доп. 79, Р. 1, о. 1, поз. 464 |  |  | 29 | 0 | 1.1-1-464 | 1 | 30 | 1 | 1 | 1 | 1 | 1 | 1 | 1 |  | 87 | 47 |  |  |  | 1566 | 0 | 0 | [5 empty] | 0 | Поправка: Гл.12.Прил.8.п.8. 3_12.00.01.11.001 Наименование: При наличии напряженных и стесненных условий производства работ (стесненность, сложность складирования и транспортной логистики и т.п.) для объектов, расположенных в пределах круговой магистральной системы улиц "Садовое кольцо" города Москвы | 0 | -29081.38 | 1078.28 | 0 | 0 | 0 | 0 | 0 | 0 | 0 | 0 | 0 | [13 empty] | 0 | 0 | 1 | 1 |  |  |  | 1002 | л | л | 1 | [6 empty] | 85133649 | 30 | Строительные работы | 0 |  | 1 | 29 | ТСН-2001.3-26. Теплоизоляционные работы | ТСН-2001.3-26-1 |  | Поправка: Гл.12.Прил.8.п.8. 3_12.00.01.11.001 |  | 0 | 34.74 | 34.74 | 0 | 0 | 0 | 0 | 0 | [18 empty] | 0 | 0 | 0 |  |  |  |  | 87 | 47 |  |  |  |  | 1 |  | 1871464502 | 2 | 1 | 2 | 0 | 0 | 0 | -29081.38 | -29081.38 | 0 | 0 |  | 0 | 3 | 0 |  | 0 | 1 | 0 | 0 | 0 | 0 |  |  | *1)*1 | 0 | 0
51 | 1 | 4 | 230 |  | Новый раздел | Водопровод хозяйственно-питьевой В 1 (надземная часть) | 0 | [6 empty] | 73818.56 | 69372.21 | 330.35 | 35.23 | 4116 | 0 | 318.2483 | 0 | 0 | 4260.1 | 2363.78 |  |  | 73818.56 | 69372.21 | 330.35 | 35.23 | 4116 | 0 | 318.2483 | 0 | 0 | 4260.1 | 2363.78 |  |  | 0 | 0 | 0 | 80442.44 | 80442.44 | 0 | 0 | 69372.21 | 69372.21 | 0 | 69372.21 | 0 | 0 | 0 | 0 | 0 | [19 empty] | 0 | 0 | 0 | 80442.44 | 80442.44 | 0 | 0 | 69372.21 | 69372.21 | 0 | 69372.21 | 0 | 0 | 0 | 0 | 0 | [19 empty] | 729462.08 | 492411.39 | 5114.09 | 1985.21 | 231936.6 | 0 | 318.2483 | 0 | 0 | 240056.46 | 133198.84 |  |  | 729462.08 | 492411.39 | 5114.09 | 1985.21 | 231936.6 | 0 | 318.2483 | 0 | 0 | 240056.46 | 133198.84 |  |  | 0 | 0 | 0 | 1102717.38 | 1102717.38 | 0 | 0 | 492411.39 | 492411.39 | 0 | 492411.39 | 0 | 0 | 0 | 0 | 0 | [19 empty] | 0 | 0 | 0 | 1102717.38 | 1102717.38 | 0 | 0 | 492411.39 | 492411.39 | 0 | 492411.39 | 0 | 0 | 0 | 0 | 0 | [18 empty] | 0
50 | 0 | 0 | 1 | 201 | 73818.56 | ПЗ | Прямые затраты |  |  | 201 | 1 | 3 |  | 2 | 729462.08 | [6 empty] | 73818.56 | 1 | 73818.56 | 729462.08 | 1 | 729462.08
50 | 0 | 0 | 1 | 202 | 69372.21 | СтМатОб | Стоимость материальных ресурсов (всего) |  |  | 202 | 2 | 3 |  | 2 | 492411.39 | [6 empty] | 69372.21 | 1 | 69372.21 | 492411.39 | 1 | 492411.39
50 | 0 | 0 | 1 | 222 | 0 | СтМатОбЗак | Стоимость материалов и оборудования заказчика |  |  | 222 | 3 | 3 |  | 2 | 0 | [6 empty] | 0 | 1 | 0 | 0 | 1 | 0
50 | 0 | 0 | 1 | 225 | 69372.21 | СтМатОбПод | Стоимость материалов и оборудования подрядчика |  |  | 225 | 4 | 3 |  | 2 | 492411.39 | [6 empty] | 69372.21 | 1 | 69372.21 | 492411.39 | 1 | 492411.39
50 | 0 | 0 | 1 | 226 | 69372.21 | СтМат | Стоимость материалов (всего) |  |  | 226 | 5 | 3 |  | 2 | 492411.39 | [6 empty] | 69372.21 | 1 | 69372.21 | 492411.39 | 1 | 492411.39
50 | 0 | 0 | 1 | 227 | 0 | СтМатЗак | Стоимость материалов заказчика |  |  | 227 | 6 | 3 |  | 2 | 0 | [6 empty] | 0 | 1 | 0 | 0 | 1 | 0
50 | 0 | 0 | 1 | 228 | 69372.21 | СтМатПод | Стоимость материалов подрядчика |  |  | 228 | 7 | 3 |  | 2 | 492411.39 | [6 empty] | 69372.21 | 1 | 69372.21 | 492411.39 | 1 | 492411.39
50 | 0 | 0 | 1 | 216 | 0 | Оборуд | Стоимость оборудования (всего) |  |  | 216 | 8 | 3 |  | 2 | 0 | [6 empty] | 0 | 1 | 0 | 0 | 1 | 0
50 | 0 | 0 | 1 | 223 | 0 | ОборудЗак | Стоимость оборудования заказчика |  |  | 223 | 9 | 3 |  | 2 | 0 | [6 empty] | 0 | 1 | 0 | 0 | 1 | 0
50 | 0 | 0 | 1 | 229 | 0 | ОборудПод | Стоимость оборудования подрядчика |  |  | 229 | 10 | 3 |  | 2 | 0 | [6 empty] | 0 | 1 | 0 | 0 | 1 | 0
50 | 0 | 0 | 1 | 203 | 330.35 | ЭММ | Эксплуатация машин |  |  | 203 | 11 | 3 |  | 2 | 5114.09 | [6 empty] | 330.35 | 1 | 330.35 | 5114.09 | 1 | 5114.09
50 | 0 | 0 | 1 | 231 | 0 | ЭММсНРиСП | Эксплуатация машин по ТСН-2001.16 |  |  | 231 | 12 | 3 |  | 2 | 0 | [6 empty] | 0 | 1 | 0 | 0 | 1 | 0
50 | 0 | 0 | 1 | 204 | 35.23 | ЗПМ | ЗП машинистов |  |  | 204 | 13 | 3 |  | 2 | 1985.21 | [6 empty] | 35.23 | 1 | 35.23 | 1985.21 | 1 | 1985.21
50 | 0 | 0 | 1 | 205 | 4116 | ОЗП | Основная ЗП рабочих |  |  | 205 | 14 | 3 |  | 2 | 231936.6 | [6 empty] | 4116 | 1 | 4116 | 231936.6 | 1 | 231936.6
50 | 0 | 0 | 1 | 232 | 0 | ОЗПсНРиСП | Основная ЗП рабочих по ТСН-2001.16 |  |  | 232 | 15 | 3 |  | 2 | 0 | [6 empty] | 0 | 1 | 0 | 0 | 1 | 0
50 | 0 | 0 | 1 | 214 | 80442.44 | Строит | Строительные работы с НР и СП |  |  | 214 | 16 | 3 |  | 2 | 1102717.38 | [6 empty] | 80442.44 | 1 | 80442.44 | 1102717.38 | 1 | 1102717.38
50 | 0 | 0 | 1 | 215 | 0 | Монтаж | Монтажные работы с НР и СП |  |  | 215 | 17 | 3 |  | 2 | 0 | [6 empty] | 0 | 1 | 0 | 0 | 1 | 0
50 | 0 | 0 | 1 | 217 | 0 | Прочие | Прочие работы с НР и СП |  |  | 217 | 18 | 3 |  | 2 | 0 | [6 empty] | 0 | 1 | 0 | 0 | 1 | 0
50 | 0 | 0 | 1 | 230 | 0 | ПрочиеЗатр | Прочие затраты по ТСН-2001.16 |  |  | 230 | 19 | 3 |  | 2 | 0 | [6 empty] | 0 | 1 | 0 | 0 | 1 | 0
50 | 0 | 0 | 1 | 206 | 0 | ВозврМат | Возврат материалов |  |  | 206 | 20 | 3 |  | 2 | 0 | [6 empty] | 0 | 1 | 0 | 0 | 1 | 0
50 | 0 | 0 | 1 | 207 | 318.2483 | ТрудСтр | Трудозатраты строителей |  |  | 207 | 21 | 3 |  | -1 | 318.2483 | [6 empty] | 318.2483 | 1 | 318.2483 | 318.2483 | 1 | 318.2483
50 | 0 | 0 | 1 | 208 | 0 | ТрудМаш | Трудозатраты машинистов |  |  | 208 | 22 | 3 |  | -1 | 0 | [6 empty] | 0 | 1 | 0 | 0 | 1 | 0
50 | 0 | 0 | 1 | 209 | 0 | ТранспМат | Транспорт материалов |  |  | 209 | 23 | 3 |  | 2 | 0 | [6 empty] | 0 | 1 | 0 | 0 | 1 | 0
50 | 0 | 0 | 1 | 233 | 0 | Перевозка | Перевозка грузов |  |  | 233 | 24 | 3 |  | 2 | 0 | [6 empty] | 0 | 1 | 0 | 0 | 1 | 0
50 | 0 | 0 | 1 | 210 | 4260.1 | НР | Накладные расходы |  |  | 210 | 25 | 3 |  | 2 | 240056.46 | [6 empty] | 4260.1 | 1 | 4260.1 | 240056.46 | 1 | 240056.46
50 | 0 | 0 | 1 | 211 | 2363.78 | СмПриб | Сметная прибыль |  |  | 211 | 26 | 3 |  | 2 | 133198.84 | [6 empty] | 2363.78 | 1 | 2363.78 | 133198.84 | 1 | 133198.84
50 | 0 | 0 | 1 | 224 | 80442.44 | Всего | Всего с НР и СП |  |  | 224 | 27 | 3 |  | 2 | 1102717.38 | [6 empty] | 80442.44 | 1 | 80442.44 | 1102717.38 | 1 | 1102717.38
4 | 1 |  | 404 |  | Новый раздел | Горячее водоснабжение Т 3, Т 4 (подземная часть) |  | 0 |  | 0 | [7 empty] | 0 | 0 |  | 0 | [53 empty] | 0 | [11 empty] | 0
52 | 1 | 4 | 349 | 0 | Новый раздел | Горячее водоснабжение Т 3, Т 4 (подземная часть) | [7 empty] | 22052.53 | 19080.46 | 249.35 | 34.55 | 2722.72 | 0 | 211.0001 | 0 | 0 | 2913.46 | 1623.42 | 0 | 0 | 22052.53 | 19080.46 | 249.35 | 34.55 | 2722.72 | 0 | 211.0001 | 0 | 0 | 2913.46 | 1623.42 | 0 | 0 | 0 | 0 | 0 | 26589.41 | 26589.41 | 0 | 0 | 19080.46 | 19080.46 | 0 | 19080.46 | 0 | 0 | 0 | 0 | 0 | 0 | 0 | 0 | 0 | 0 | 0 | 0 | 0 | 0 | 0 | 0 | 0 | 0 | 0 | 0 | 0 | 0 | 0 | 0 | 0 | 0 | 0 | 26589.41 | 26589.41 | 0 | 0 | 19080.46 | 19080.46 | 0 | 19080.46 | 0 | 0 | 0 | 0 | 0 | 0 | 0 | 0 | 0 | 0 | 0 | 0 | 0 | 0 | 0 | 0 | 0 | 0 | 0 | 0 | 0 | 0 | 0 | 0 | 490752.75 | 333155.62 | 4171.86 | 1946.89 | 153425.27 | 0 | 211.0001 | 0 | 0 | 164173.82 | 91479.49 | 0 | 0 | 490752.75 | 333155.62 | 4171.86 | 1946.89 | 153425.27 | 0 | 211.0001 | 0 | 0 | 164173.82 | 91479.49 | 0 | 0 | 0 | 0 | 0 | 746406.06 | 746406.06 | 0 | 0 | 333155.62 | 333155.62 | 0 | 333155.62 | 0 | 0 | 0 | 0 | 0 | 0 | 0 | 0 | 0 | 0 | 0 | 0 | 0 | 0 | 0 | 0 | 0 | 0 | 0 | 0 | 0 | 0 | 0 | 0 | 0 | 0 | 0 | 746406.06 | 746406.06 | 0 | 0 | 333155.62 | 333155.62 | 0 | 333155.62 | 0 | 0 | 0 | 0 | 0 | 0 | 0 | 0 | 0 | 0 | 0 | 0 | 0 | 0 | 0 | 0 | 0 | 0 | 0 | 0 | 0 | 0 | 0 | 0
17 | 1 | 625 | 609 | 34 | 3.16-7-1 | Прокладка трубопроводов водоснабжения из стальных водогазопроводных оцинкованных труб диаметром 15 мм | 100 м трубопровода | 0.33 | 0 | 0.33 |  |  |  | 246.59 | 14.71 | 25.23 | 3.2 | 206.65 | 0 | 16.3752 | 0 | 0 | 228.74 | 128.01 |  | 85736471 | 703.1352 | 44.58 | 71.655 | 9.09 | 586.9002 | 0 | 46.506 | 0 | 0 | 517.64 | 44.58 | 47.77 | 6.06 | 425.29 | 0 | 33.7 | 0 | 0 | 109 | 61 | 1.067 | 1 |  |  | 1 | 1 | 1 | 1 |  |  |  |  | 0 | 1 | ТСН-2001.3 Доп. 79, Сб. 16, т. 7, поз. 1 |  |  | 21 | 0 | 3.16-7-1 | 1 | 30 | 0 | 1 | 1 | 1 | 1 | 1 | 1 |  | 109 | 61 |  |  |  | 1566 | 0 | 0 | [5 empty] | 0 | Поправка: Гл.6.Прил.2.2.п.2.2.6_06.00.01.07.001 Наименование: При выполнении при капитальном ремонте и реконструкции работ, аналогичных технологическим процессам, характерным для нового строительства, и отсутствующих в сборниках на ремонтно-строительные работы ТСН-2001.6 Поправка: Гл.12.Прил.8.п.8. 3_12.00.01.11.001 Наименование: При наличии напряженных и стесненных условий производства работ (стесненность, сложность складирования и транспортной логистики и т.п.) для объектов, расположенных в пределах круговой магистральной системы улиц "Садовое кольцо" города Москвы | 0 | 246.59 | 44.58 | 76.46 | 9.7 | 626.22 | 0 | 49.6219 | 0 | 0 | 235.82 | 131.97 |  | 119 |  | *1)*1 | *1,25)*1,2 | *1,25)*1,2 | *1,15)*1,2 |  | *1,15)*1,2 | *1,25)*1,2 |  |  |  | 0 | 0 | 1 | 1 |  |  |  | 1013 | 100 м трубопровода | 100 м трубопровода | 1 | [6 empty] | 85133641 | 30 | Строительные работы | 0 |  | 1 | 21 | ТСН-2001.3-16. Трубопроводы внутренние | ТСН-2001.3-16-1 |  | Поправка: Гл.6.Прил.2.2.п.2.2.6_06.00.01.07.001 Поправка: Гл.12.Прил.8.п.8. 3_12.00.01.11.001 |  | 0 | 517.64 | 44.58 | 47.77 | 6.06 | 425.29 | 33.7 | 0 | 0 | [17 empty] | 0 | 0 | 0 |  |  |  |  | 109 | 61 |  |  |  |  | 1 |  | 1707806610 | 2 | 1 | 2 | 0 | 0 | 0 | 603.34 | 603.34 | 0 | 0 |  | 0 | 3 | 0 |  | 0 | 1 | 0 | 0 | 0 | 0 |  |  |  | 0 | 0
17 | 1 | 640 | 624 | 34 | 3.16-7-1 | Прокладка трубопроводов водоснабжения из стальных водогазопроводных оцинкованных труб диаметром 15 мм | 100 м трубопровода | 0.33 | 0 | 0.33 |  |  |  | 12145.94 | 92.23 | 408.98 | 180.32 | 11644.73 | 0 | 16.3752 | 0 | 0 | 12889.3 | 7213.28 |  | 85736473 | 703.1352 | 44.58 | 71.655 | 9.09 | 586.9002 | 0 | 46.506 | 0 | 0 | 517.64 | 44.58 | 47.77 | 6.06 | 425.29 | 0 | 33.7 | 0 | 0 | 109 | 61 | 1.067 | 1 |  |  | 1 | 56.35 | 16.21 | 6.27 |  |  |  |  | 0 | 1 | ТСН-2001.3 Доп. 79, Сб. 16, т. 7, поз. 1 |  |  | 21 | 0 | 3.16-7-1 | 1 | 30 | 0 | 56.35 | 1 | 1 | 1 | 1 | 1 |  | 109 | 61 |  |  |  | 1566 | 0 | 0 | [5 empty] | 0 | Поправка: Гл.6.Прил.2.2.п.2.2.6_06.00.01.07.001 Наименование: При выполнении при капитальном ремонте и реконструкции работ, аналогичных технологическим процессам, характерным для нового строительства, и отсутствующих в сборниках на ремонтно-строительные работы ТСН-2001.6 Поправка: Гл.12.Прил.8.п.8. 3_12.00.01.11.001 Наименование: При наличии напряженных и стесненных условий производства работ (стесненность, сложность складирования и транспортной логистики и т.п.) для объектов, расположенных в пределах круговой магистральной системы улиц "Садовое кольцо" города Москвы | 0 | 12145.94 | 279.52 | 1239.42 | 546.6 | 35287.5 | 0 | 49.6219 | 0 | 0 | 13288.55 | 7436.71 |  | 121 |  | *1)*1 | *1,25)*1,2 | *1,25)*1,2 | *1,15)*1,2 |  | *1,15)*1,2 | *1,25)*1,2 |  |  |  | 0 | 0 | 1 | 1 |  |  |  | 1013 | 100 м трубопровода | 100 м трубопровода | 1 | [6 empty] | 85133641 | 30 | Строительные работы | 0 |  | 1 | 21 | ТСН-2001.3-16. Трубопроводы внутренние | ТСН-2001.3-16-1 |  | Поправка: Гл.6.Прил.2.2.п.2.2.6_06.00.01.07.001 Поправка: Гл.12.Прил.8.п.8. 3_12.00.01.11.001 |  | 0 | 517.64 | 44.58 | 47.77 | 6.06 | 425.29 | 33.7 | 0 | 0 | [17 empty] | 0 | 0 | 0 |  |  |  |  | 109 | 61 |  |  |  |  | 1 |  | 1707806610 | 2 | 1 | 2 | 0 | 0 | 0 | 32248.52 | 32248.52 | 0 | 0 |  | 0 | 3 | 0 |  | 0 | 1 | 0 | 0 | 0 | 0 |  |  |  | 0 | 0
18 | 1 | 625 |  | 34,1 | 1.13-4-61 | Кран шаровой, латунный, никелированный, полнопроходной, с алюминиевой рукояткой, муфтовый, температура рабочей среды от -15 до +110°С, номинальное давление PN 4,0 МПа, номинальный диаметр DN 15 мм | шт. | 26 | 78.7879 | 78.7879 |  |  |  | 909.22 | 909.22 | 0 | 0 | 0 | 0 | 0 | 0 | 0 | 0 | 0 |  | 85736471 | 34.97 | 34.97 | 0 | 0 | 0 | 0 | 0 | 0 | 0 | 34.97 | 34.97 | 0 | 0 | 0 | 0 | 0 | 0 | 0 | 109 | 61 | 1 | 1 |  |  | 1 | 1 | 1 | 1 |  |  |  |  | 3 | 1 | ТСН-2001.1 Доп. 73, Р. 13, о. 4, поз. 61 |  |  | 21 | 0 |  | 0 | 30 | 0 | 1 | 1 | 1 | 1 | 1 | 1 |  | 109 | 61 |  |  |  | 1566 | 0 | 0 | [5 empty] | 0 | Поправка: Гл.6.Прил.2.2.п.2.2.6_06.00.01.07.001 Наименование: При выполнении при капитальном ремонте и реконструкции работ, аналогичных технологическим процессам, характерным для нового строительства, и отсутствующих в сборниках на ремонтно-строительные работы ТСН-2001.6 Поправка: Гл.12.Прил.8.п.8. 3_12.00.01.11.001 Наименование: При наличии напряженных и стесненных условий производства работ (стесненность, сложность складирования и транспортной логистики и т.п.) для объектов, расположенных в пределах круговой магистральной системы улиц "Садовое кольцо" города Москвы | 0 | 909.22 | 34.97 | 0 | 0 | 0 | 0 | 0 | 0 | 0 | 0 | 0 | [13 empty] | 0 | 0 | 1 | 1 |  |  |  | 1010 | шт. | шт. | 1 | [6 empty] | 85133641 | 30 | Строительные работы | 0 |  | 1 | 21 | ТСН-2001.3-16. Трубопроводы внутренние | ТСН-2001.3-16-1 |  | Поправка: Гл.6.Прил.2.2.п.2.2.6_06.00.01.07.001 Поправка: Гл.12.Прил.8.п.8. 3_12.00.01.11.001 |  | 0 | 34.97 | 34.97 | 0 | 0 | 0 | 0 | 0 | [18 empty] | 0 | 0 | 0 |  |  |  |  | 109 | 61 |  |  |  |  | 1 |  | -1344566016 | 2 | 1 | -2 | 0 | 0 | 0 | 909.22 | 909.22 | 0 | 0 |  | 0 | 3 | 0 |  | 0 | 1 | 0 | 0 | 0 | 0 |  |  | *1)*1 | 0 | 0
18 | 1 | 640 |  | 34,1 | 1.13-4-61 | Кран шаровой, латунный, никелированный, полнопроходной, с алюминиевой рукояткой, муфтовый, температура рабочей среды от -15 до +110°С, номинальное давление PN 4,0 МПа, номинальный диаметр DN 15 мм | шт. | 26 | 78.7879 | 78.7879 |  |  |  | 17684.33 | 17684.33 | 0 | 0 | 0 | 0 | 0 | 0 | 0 | 0 | 0 |  | 85736473 | 34.97 | 34.97 | 0 | 0 | 0 | 0 | 0 | 0 | 0 | 34.97 | 34.97 | 0 | 0 | 0 | 0 | 0 | 0 | 0 | 109 | 61 | 1 | 1 |  |  | 1 | 1 | 1 | 19.45 |  |  |  |  | 3 | 1 | ТСН-2001.1 Доп. 73, Р. 13, о. 4, поз. 61 |  |  | 21 | 0 | 1.13-4-61 | 1 | 30 | 0 | 1 | 1 | 1 | 1 | 1 | 1 |  | 109 | 61 |  |  |  | 1566 | 0 | 0 | [5 empty] | 0 | Поправка: Гл.6.Прил.2.2.п.2.2.6_06.00.01.07.001 Наименование: При выполнении при капитальном ремонте и реконструкции работ, аналогичных технологическим процессам, характерным для нового строительства, и отсутствующих в сборниках на ремонтно-строительные работы ТСН-2001.6 Поправка: Гл.12.Прил.8.п.8. 3_12.00.01.11.001 Наименование: При наличии напряженных и стесненных условий производства работ (стесненность, сложность складирования и транспортной логистики и т.п.) для объектов, расположенных в пределах круговой магистральной системы улиц "Садовое кольцо" города Москвы | 0 | 17684.33 | 680.17 | 0 | 0 | 0 | 0 | 0 | 0 | 0 | 0 | 0 | [13 empty] | 0 | 0 | 1 | 1 |  |  |  | 1010 | шт. | шт. | 1 | [6 empty] | 85133641 | 30 | Строительные работы | 0 |  | 1 | 21 | ТСН-2001.3-16. Трубопроводы внутренние | ТСН-2001.3-16-1 |  | Поправка: Гл.6.Прил.2.2.п.2.2.6_06.00.01.07.001 Поправка: Гл.12.Прил.8.п.8. 3_12.00.01.11.001 |  | 0 | 34.97 | 34.97 | 0 | 0 | 0 | 0 | 0 | [18 empty] | 0 | 0 | 0 |  |  |  |  | 109 | 61 |  |  |  |  | 1 |  | -1344566016 | 2 | 1 | 2 | 0 | 0 | 0 | 17684.33 | 17684.33 | 0 | 0 |  | 0 | 3 | 0 |  | 0 | 1 | 0 | 0 | 0 | 0 |  |  | *1)*1 | 0 | 0
18 | 1 | 624 |  | 34,2 | 1.13-4-137 | Кран шаровой, латунный, никелированный, спускной, с наружной резьбой, с насадкой для шланга, с алюминиевой рукояткой, температура рабочей среды от -15 до +90°С, пропускная способность 1,9 м3/ч, номинальное давление PN 1,0 МПа, номинальный диаметр DN 15 мм | шт. | 46 | 139.3939 | 139.3939 |  |  |  | 1132.06 | 1132.06 | 0 | 0 | 0 | 0 | 0 | 0 | 0 | 0 | 0 |  | 85736471 | 24.61 | 24.61 | 0 | 0 | 0 | 0 | 0 | 0 | 0 | 24.61 | 24.61 | 0 | 0 | 0 | 0 | 0 | 0 | 0 | 109 | 61 | 1 | 1 |  |  | 1 | 1 | 1 | 1 |  |  |  |  | 3 | 1 | ТСН-2001.1 Доп. 73, Р. 13, о. 4, поз. 137 |  |  | 21 | 0 |  | 0 | 30 | 0 | 1 | 1 | 1 | 1 | 1 | 1 |  | 109 | 61 |  |  |  | 1566 | 0 | 0 | [5 empty] | 0 | Поправка: Гл.6.Прил.2.2.п.2.2.6_06.00.01.07.001 Наименование: При выполнении при капитальном ремонте и реконструкции работ, аналогичных технологическим процессам, характерным для нового строительства, и отсутствующих в сборниках на ремонтно-строительные работы ТСН-2001.6 Поправка: Гл.12.Прил.8.п.8. 3_12.00.01.11.001 Наименование: При наличии напряженных и стесненных условий производства работ (стесненность, сложность складирования и транспортной логистики и т.п.) для объектов, расположенных в пределах круговой магистральной системы улиц "Садовое кольцо" города Москвы | 0 | 1132.06 | 24.61 | 0 | 0 | 0 | 0 | 0 | 0 | 0 | 0 | 0 | [13 empty] | 0 | 0 | 1 | 1 |  |  |  | 1010 | шт. | шт. | 1 | [6 empty] | 85133641 | 30 | Строительные работы | 0 |  | 1 | 21 | ТСН-2001.3-16. Трубопроводы внутренние | ТСН-2001.3-16-1 |  | Поправка: Гл.6.Прил.2.2.п.2.2.6_06.00.01.07.001 Поправка: Гл.12.Прил.8.п.8. 3_12.00.01.11.001 |  | 0 | 24.61 | 24.61 | 0 | 0 | 0 | 0 | 0 | [18 empty] | 0 | 0 | 0 |  |  |  |  | 109 | 61 |  |  |  |  | 1 |  | 470324337 | 2 | 1 | -2 | 0 | 0 | 0 | 1132.06 | 1132.06 | 0 | 0 |  | 0 | 3 | 0 |  | 0 | 1 | 0 | 0 | 0 | 0 |  |  | *1)*1 | 0 | 0
18 | 1 | 639 |  | 34,2 | 1.13-4-137 | Кран шаровой, латунный, никелированный, спускной, с наружной резьбой, с насадкой для шланга, с алюминиевой рукояткой, температура рабочей среды от -15 до +90°С, пропускная способность 1,9 м3/ч, номинальное давление PN 1,0 МПа, номинальный диаметр DN 15 мм | шт. | 46 | 139.3939 | 139.3939 |  |  |  | 42633.38 | 42633.38 | 0 | 0 | 0 | 0 | 0 | 0 | 0 | 0 | 0 |  | 85736473 | 24.61 | 24.61 | 0 | 0 | 0 | 0 | 0 | 0 | 0 | 24.61 | 24.61 | 0 | 0 | 0 | 0 | 0 | 0 | 0 | 109 | 61 | 1 | 1 |  |  | 1 | 1 | 1 | 37.66 |  |  |  |  | 3 | 1 | ТСН-2001.1 Доп. 73, Р. 13, о. 4, поз. 137 |  |  | 21 | 0 | 1.13-4-137 | 1 | 30 | 0 | 1 | 1 | 1 | 1 | 1 | 1 |  | 109 | 61 |  |  |  | 1566 | 0 | 0 | [5 empty] | 0 | Поправка: Гл.6.Прил.2.2.п.2.2.6_06.00.01.07.001 Наименование: При выполнении при капитальном ремонте и реконструкции работ, аналогичных технологическим процессам, характерным для нового строительства, и отсутствующих в сборниках на ремонтно-строительные работы ТСН-2001.6 Поправка: Гл.12.Прил.8.п.8. 3_12.00.01.11.001 Наименование: При наличии напряженных и стесненных условий производства работ (стесненность, сложность складирования и транспортной логистики и т.п.) для объектов, расположенных в пределах круговой магистральной системы улиц "Садовое кольцо" города Москвы | 0 | 42633.38 | 926.81 | 0 | 0 | 0 | 0 | 0 | 0 | 0 | 0 | 0 | [13 empty] | 0 | 0 | 1 | 1 |  |  |  | 1010 | шт. | шт. | 1 | [6 empty] | 85133641 | 30 | Строительные работы | 0 |  | 1 | 21 | ТСН-2001.3-16. Трубопроводы внутренние | ТСН-2001.3-16-1 |  | Поправка: Гл.6.Прил.2.2.п.2.2.6_06.00.01.07.001 Поправка: Гл.12.Прил.8.п.8. 3_12.00.01.11.001 |  | 0 | 24.61 | 24.61 | 0 | 0 | 0 | 0 | 0 | [18 empty] | 0 | 0 | 0 |  |  |  |  | 109 | 61 |  |  |  |  | 1 |  | 470324337 | 2 | 1 | 2 | 0 | 0 | 0 | 42633.38 | 42633.38 | 0 | 0 |  | 0 | 3 | 0 |  | 0 | 1 | 0 | 0 | 0 | 0 |  |  | *1)*1 | 0 | 0
18 | 1 | 623 |  | 34,3 | 1.12-1-52 | Узел трубопровода из стальных водогазопроводных оцинкованных труб, с гильзами, для водоснабжения, диаметр условного прохода 15 мм | м | 33 | 100 | 100 |  |  |  | 927.3 | 927.3 | 0 | 0 | 0 | 0 | 0 | 0 | 0 | 0 | 0 |  | 85736471 | 28.1 | 28.1 | 0 | 0 | 0 | 0 | 0 | 0 | 0 | 28.1 | 28.1 | 0 | 0 | 0 | 0 | 0 | 0 | 0 | 109 | 61 | 1 | 1 |  |  | 1 | 1 | 1 | 1 |  |  |  |  | 3 | 1 | ТСН-2001.1 Доп. 79, Р. 12, о. 1, поз. 52 |  |  | 21 | 0 |  | 0 | 30 | 0 | 1 | 1 | 1 | 1 | 1 | 1 |  | 109 | 61 |  |  |  | 1566 | 0 | 0 | [5 empty] | 0 | Поправка: Гл.6.Прил.2.2.п.2.2.6_06.00.01.07.001 Наименование: При выполнении при капитальном ремонте и реконструкции работ, аналогичных технологическим процессам, характерным для нового строительства, и отсутствующих в сборниках на ремонтно-строительные работы ТСН-2001.6 Поправка: Гл.12.Прил.8.п.8. 3_12.00.01.11.001 Наименование: При наличии напряженных и стесненных условий производства работ (стесненность, сложность складирования и транспортной логистики и т.п.) для объектов, расположенных в пределах круговой магистральной системы улиц "Садовое кольцо" города Москвы | 0 | 927.3 | 28.1 | 0 | 0 | 0 | 0 | 0 | 0 | 0 | 0 | 0 | [13 empty] | 0 | 0 | 1 | 1 |  |  |  | 1003 | м | м | 1 | [6 empty] | 85133641 | 30 | Строительные работы | 0 |  | 1 | 21 | ТСН-2001.3-16. Трубопроводы внутренние | ТСН-2001.3-16-1 |  | Поправка: Гл.6.Прил.2.2.п.2.2.6_06.00.01.07.001 Поправка: Гл.12.Прил.8.п.8. 3_12.00.01.11.001 |  | 0 | 28.1 | 28.1 | 0 | 0 | 0 | 0 | 0 | [18 empty] | 0 | 0 | 0 |  |  |  |  | 109 | 61 |  |  |  |  | 1 |  | -367345504 | 2 | 1 | -2 | 0 | 0 | 0 | 927.3 | 927.3 | 0 | 0 |  | 0 | 3 | 0 |  | 0 | 1 | 0 | 0 | 0 | 0 |  |  | *1)*1 | 0 | 0
18 | 1 | 638 |  | 34,3 | 1.12-1-52 | Узел трубопровода из стальных водогазопроводных оцинкованных труб, с гильзами, для водоснабжения, диаметр условного прохода 15 мм | м | 33 | 100 | 100 |  |  |  | 17275.6 | 17275.6 | 0 | 0 | 0 | 0 | 0 | 0 | 0 | 0 | 0 |  | 85736473 | 28.1 | 28.1 | 0 | 0 | 0 | 0 | 0 | 0 | 0 | 28.1 | 28.1 | 0 | 0 | 0 | 0 | 0 | 0 | 0 | 109 | 61 | 1 | 1 |  |  | 1 | 1 | 1 | 18.63 |  |  |  |  | 3 | 1 | ТСН-2001.1 Доп. 79, Р. 12, о. 1, поз. 52 |  |  | 21 | 0 | 1.12-1-52 | 1 | 30 | 0 | 1 | 1 | 1 | 1 | 1 | 1 |  | 109 | 61 |  |  |  | 1566 | 0 | 0 | [5 empty] | 0 | Поправка: Гл.6.Прил.2.2.п.2.2.6_06.00.01.07.001 Наименование: При выполнении при капитальном ремонте и реконструкции работ, аналогичных технологическим процессам, характерным для нового строительства, и отсутствующих в сборниках на ремонтно-строительные работы ТСН-2001.6 Поправка: Гл.12.Прил.8.п.8. 3_12.00.01.11.001 Наименование: При наличии напряженных и стесненных условий производства работ (стесненность, сложность складирования и транспортной логистики и т.п.) для объектов, расположенных в пределах круговой магистральной системы улиц "Садовое кольцо" города Москвы | 0 | 17275.6 | 523.5 | 0 | 0 | 0 | 0 | 0 | 0 | 0 | 0 | 0 | [13 empty] | 0 | 0 | 1 | 1 |  |  |  | 1003 | м | м | 1 | [6 empty] | 85133641 | 30 | Строительные работы | 0 |  | 1 | 21 | ТСН-2001.3-16. Трубопроводы внутренние | ТСН-2001.3-16-1 |  | Поправка: Гл.6.Прил.2.2.п.2.2.6_06.00.01.07.001 Поправка: Гл.12.Прил.8.п.8. 3_12.00.01.11.001 |  | 0 | 28.1 | 28.1 | 0 | 0 | 0 | 0 | 0 | [18 empty] | 0 | 0 | 0 |  |  |  |  | 109 | 61 |  |  |  |  | 1 |  | -367345504 | 2 | 1 | 2 | 0 | 0 | 0 | 17275.6 | 17275.6 | 0 | 0 |  | 0 | 3 | 0 |  | 0 | 1 | 0 | 0 | 0 | 0 |  |  | *1)*1 | 0 | 0
17 | 1 | 654 | 639 | 35 | 3.16-7-2 | Прокладка трубопроводов водоснабжения из стальных водогазопроводных оцинкованных труб диаметром 20 мм | 100 м трубопровода | 0.87 | 0 | 0.87 |  |  |  | 650.27 | 38.94 | 66.52 | 8.44 | 544.81 | 0 | 43.1711 | 0 | 0 | 603.04 | 337.48 |  | 85736471 | 703.3152 | 44.76 | 71.655 | 9.09 | 586.9002 | 0 | 46.506 | 0 | 0 | 517.82 | 44.76 | 47.77 | 6.06 | 425.29 | 0 | 33.7 | 0 | 0 | 109 | 61 | 1.067 | 1 |  |  | 1 | 1 | 1 | 1 |  |  |  |  | 0 | 1 | ТСН-2001.3 Доп. 79, Сб. 16, т. 7, поз. 2 |  |  | 21 | 0 | 3.16-7-2 | 1 | 30 | 0 | 1 | 1 | 1 | 1 | 1 | 1 |  | 109 | 61 |  |  |  | 1566 | 0 | 0 | [5 empty] | 0 | Поправка: Гл.6.Прил.2.2.п.2.2.6_06.00.01.07.001 Наименование: При выполнении при капитальном ремонте и реконструкции работ, аналогичных технологическим процессам, характерным для нового строительства, и отсутствующих в сборниках на ремонтно-строительные работы ТСН-2001.6 Поправка: Гл.12.Прил.8.п.8. 3_12.00.01.11.001 Наименование: При наличии напряженных и стесненных условий производства работ (стесненность, сложность складирования и транспортной логистики и т.п.) для объектов, расположенных в пределах круговой магистральной системы улиц "Садовое кольцо" города Москвы | 0 | 650.27 | 44.76 | 76.46 | 9.7 | 626.22 | 0 | 49.6219 | 0 | 0 | 604.42 | 338.25 |  | 123 |  | *1)*1 | *1,25)*1,2 | *1,25)*1,2 | *1,15)*1,2 |  | *1,15)*1,2 | *1,25)*1,2 |  |  |  | 0 | 0 | 1 | 1 |  |  |  | 1013 | 100 м трубопровода | 100 м трубопровода | 1 | [6 empty] | 85133641 | 30 | Строительные работы | 0 |  | 1 | 21 | ТСН-2001.3-16. Трубопроводы внутренние | ТСН-2001.3-16-1 |  | Поправка: Гл.6.Прил.2.2.п.2.2.6_06.00.01.07.001 Поправка: Гл.12.Прил.8.п.8. 3_12.00.01.11.001 |  | 0 | 517.82 | 44.76 | 47.77 | 6.06 | 425.29 | 33.7 | 0 | 0 | [17 empty] | 0 | 0 | 0 |  |  |  |  | 109 | 61 |  |  |  |  | 1 |  | -756103936 | 2 | 1 | 2 | 0 | 0 | 0 | 1590.79 | 1590.79 | 0 | 0 |  | 0 | 3 | 0 |  | 0 | 1 | 0 | 0 | 0 | 0 |  |  |  | 0 | 0
17 | 1 | 668 | 654 | 35 | 3.16-7-2 | Прокладка трубопроводов водоснабжения из стальных водогазопроводных оцинкованных труб диаметром 20 мм | 100 м трубопровода | 0.87 | 0 | 0.87 |  |  |  | 32022.87 | 244.54 | 1078.29 | 475.59 | 30700.04 | 0 | 43.1711 | 0 | 0 | 33981.44 | 19017.13 |  | 85736473 | 703.3152 | 44.76 | 71.655 | 9.09 | 586.9002 | 0 | 46.506 | 0 | 0 | 517.82 | 44.76 | 47.77 | 6.06 | 425.29 | 0 | 33.7 | 0 | 0 | 109 | 61 | 1.067 | 1 |  |  | 1 | 56.35 | 16.21 | 6.28 |  |  |  |  | 0 | 1 | ТСН-2001.3 Доп. 79, Сб. 16, т. 7, поз. 2 |  |  | 21 | 0 | 3.16-7-2 | 1 | 30 | 0 | 56.35 | 1 | 1 | 1 | 1 | 1 |  | 109 | 61 |  |  |  | 1566 | 0 | 0 | [5 empty] | 0 | Поправка: Гл.6.Прил.2.2.п.2.2.6_06.00.01.07.001 Наименование: При выполнении при капитальном ремонте и реконструкции работ, аналогичных технологическим процессам, характерным для нового строительства, и отсутствующих в сборниках на ремонтно-строительные работы ТСН-2001.6 Поправка: Гл.12.Прил.8.п.8. 3_12.00.01.11.001 Наименование: При наличии напряженных и стесненных условий производства работ (стесненность, сложность складирования и транспортной логистики и т.п.) для объектов, расположенных в пределах круговой магистральной системы улиц "Садовое кольцо" города Москвы | 0 | 32022.87 | 281.09 | 1239.42 | 546.6 | 35287.5 | 0 | 49.6219 | 0 | 0 | 34058.84 | 19060.45 |  | 125 |  | *1)*1 | *1,25)*1,2 | *1,25)*1,2 | *1,15)*1,2 |  | *1,15)*1,2 | *1,25)*1,2 |  |  |  | 0 | 0 | 1 | 1 |  |  |  | 1013 | 100 м трубопровода | 100 м трубопровода | 1 | [6 empty] | 85133641 | 30 | Строительные работы | 0 |  | 1 | 21 | ТСН-2001.3-16. Трубопроводы внутренние | ТСН-2001.3-16-1 |  | Поправка: Гл.6.Прил.2.2.п.2.2.6_06.00.01.07.001 Поправка: Гл.12.Прил.8.п.8. 3_12.00.01.11.001 |  | 0 | 517.82 | 44.76 | 47.77 | 6.06 | 425.29 | 33.7 | 0 | 0 | [17 empty] | 0 | 0 | 0 |  |  |  |  | 109 | 61 |  |  |  |  | 1 |  | -756103936 | 2 | 1 | 2 | 0 | 0 | 0 | 85021.44 | 85021.44 | 0 | 0 |  | 0 | 3 | 0 |  | 0 | 1 | 0 | 0 | 0 | 0 |  |  |  | 0 | 0
18 | 1 | 654 |  | 35,1 | 1.13-4-62 | Кран шаровой, латунный, никелированный, полнопроходной, с алюминиевой рукояткой, муфтовый, температура рабочей среды от -15 до +110°С, номинальное давление PN 4,0 МПа, номинальный диаметр DN 20 мм | шт. | 22 | 25.2874 | 25.2874 |  |  |  | 1039.28 | 1039.28 | 0 | 0 | 0 | 0 | 0 | 0 | 0 | 0 | 0 |  | 85736471 | 47.24 | 47.24 | 0 | 0 | 0 | 0 | 0 | 0 | 0 | 47.24 | 47.24 | 0 | 0 | 0 | 0 | 0 | 0 | 0 | 109 | 61 | 1 | 1 |  |  | 1 | 1 | 1 | 1 |  |  |  |  | 3 | 1 | ТСН-2001.1 Доп. 73, Р. 13, о. 4, поз. 62 |  |  | 21 | 0 |  | 0 | 30 | 0 | 1 | 1 | 1 | 1 | 1 | 1 |  | 109 | 61 |  |  |  | 1566 | 0 | 0 | [5 empty] | 0 | Поправка: Гл.6.Прил.2.2.п.2.2.6_06.00.01.07.001 Наименование: При выполнении при капитальном ремонте и реконструкции работ, аналогичных технологическим процессам, характерным для нового строительства, и отсутствующих в сборниках на ремонтно-строительные работы ТСН-2001.6 Поправка: Гл.12.Прил.8.п.8. 3_12.00.01.11.001 Наименование: При наличии напряженных и стесненных условий производства работ (стесненность, сложность складирования и транспортной логистики и т.п.) для объектов, расположенных в пределах круговой магистральной системы улиц "Садовое кольцо" города Москвы | 0 | 1039.28 | 47.24 | 0 | 0 | 0 | 0 | 0 | 0 | 0 | 0 | 0 | [13 empty] | 0 | 0 | 1 | 1 |  |  |  | 1010 | шт. | шт. | 1 | [6 empty] | 85133641 | 30 | Строительные работы | 0 |  | 1 | 21 | ТСН-2001.3-16. Трубопроводы внутренние | ТСН-2001.3-16-1 |  | Поправка: Гл.6.Прил.2.2.п.2.2.6_06.00.01.07.001 Поправка: Гл.12.Прил.8.п.8. 3_12.00.01.11.001 |  | 0 | 47.24 | 47.24 | 0 | 0 | 0 | 0 | 0 | [18 empty] | 0 | 0 | 0 |  |  |  |  | 109 | 61 |  |  |  |  | 1 |  | -720383431 | 2 | 1 | -2 | 0 | 0 | 0 | 1039.28 | 1039.28 | 0 | 0 |  | 0 | 3 | 0 |  | 0 | 1 | 0 | 0 | 0 | 0 |  |  | *1)*1 | 0 | 0
18 | 1 | 668 |  | 35,1 | 1.13-4-62 | Кран шаровой, латунный, никелированный, полнопроходной, с алюминиевой рукояткой, муфтовый, температура рабочей среды от -15 до +110°С, номинальное давление PN 4,0 МПа, номинальный диаметр DN 20 мм | шт. | 22 | 25.2874 | 25.2874 |  |  |  | 22261.38 | 22261.38 | 0 | 0 | 0 | 0 | 0 | 0 | 0 | 0 | 0 |  | 85736473 | 47.24 | 47.24 | 0 | 0 | 0 | 0 | 0 | 0 | 0 | 47.24 | 47.24 | 0 | 0 | 0 | 0 | 0 | 0 | 0 | 109 | 61 | 1 | 1 |  |  | 1 | 1 | 1 | 21.42 |  |  |  |  | 3 | 1 | ТСН-2001.1 Доп. 73, Р. 13, о. 4, поз. 62 |  |  | 21 | 0 | 1.13-4-62 | 1 | 30 | 0 | 1 | 1 | 1 | 1 | 1 | 1 |  | 109 | 61 |  |  |  | 1566 | 0 | 0 | [5 empty] | 0 | Поправка: Гл.6.Прил.2.2.п.2.2.6_06.00.01.07.001 Наименование: При выполнении при капитальном ремонте и реконструкции работ, аналогичных технологическим процессам, характерным для нового строительства, и отсутствующих в сборниках на ремонтно-строительные работы ТСН-2001.6 Поправка: Гл.12.Прил.8.п.8. 3_12.00.01.11.001 Наименование: При наличии напряженных и стесненных условий производства работ (стесненность, сложность складирования и транспортной логистики и т.п.) для объектов, расположенных в пределах круговой магистральной системы улиц "Садовое кольцо" города Москвы | 0 | 22261.38 | 1011.88 | 0 | 0 | 0 | 0 | 0 | 0 | 0 | 0 | 0 | [13 empty] | 0 | 0 | 1 | 1 |  |  |  | 1010 | шт. | шт. | 1 | [6 empty] | 85133641 | 30 | Строительные работы | 0 |  | 1 | 21 | ТСН-2001.3-16. Трубопроводы внутренние | ТСН-2001.3-16-1 |  | Поправка: Гл.6.Прил.2.2.п.2.2.6_06.00.01.07.001 Поправка: Гл.12.Прил.8.п.8. 3_12.00.01.11.001 |  | 0 | 47.24 | 47.24 | 0 | 0 | 0 | 0 | 0 | [18 empty] | 0 | 0 | 0 |  |  |  |  | 109 | 61 |  |  |  |  | 1 |  | -720383431 | 2 | 1 | 2 | 0 | 0 | 0 | 22261.38 | 22261.38 | 0 | 0 |  | 0 | 3 | 0 |  | 0 | 1 | 0 | 0 | 0 | 0 |  |  | *1)*1 | 0 | 0
18 | 1 | 653 |  | 35,2 | 1.12-1-53 | Узел трубопровода из стальных водогазопроводных оцинкованных труб, с гильзами, для водоснабжения, диаметр условного прохода 20 мм | м | 87 | 100 | 100 |  |  |  | 2732.67 | 2732.67 | 0 | 0 | 0 | 0 | 0 | 0 | 0 | 0 | 0 |  | 85736471 | 31.41 | 31.41 | 0 | 0 | 0 | 0 | 0 | 0 | 0 | 31.41 | 31.41 | 0 | 0 | 0 | 0 | 0 | 0 | 0 | 109 | 61 | 1 | 1 |  |  | 1 | 1 | 1 | 1 |  |  |  |  | 3 | 1 | ТСН-2001.1 Доп. 79, Р. 12, о. 1, поз. 53 |  |  | 21 | 0 |  | 0 | 30 | 0 | 1 | 1 | 1 | 1 | 1 | 1 |  | 109 | 61 |  |  |  | 1566 | 0 | 0 | [5 empty] | 0 | Поправка: Гл.6.Прил.2.2.п.2.2.6_06.00.01.07.001 Наименование: При выполнении при капитальном ремонте и реконструкции работ, аналогичных технологическим процессам, характерным для нового строительства, и отсутствующих в сборниках на ремонтно-строительные работы ТСН-2001.6 Поправка: Гл.12.Прил.8.п.8. 3_12.00.01.11.001 Наименование: При наличии напряженных и стесненных условий производства работ (стесненность, сложность складирования и транспортной логистики и т.п.) для объектов, расположенных в пределах круговой магистральной системы улиц "Садовое кольцо" города Москвы | 0 | 2732.67 | 31.41 | 0 | 0 | 0 | 0 | 0 | 0 | 0 | 0 | 0 | [13 empty] | 0 | 0 | 1 | 1 |  |  |  | 1003 | м | м | 1 | [6 empty] | 85133641 | 30 | Строительные работы | 0 |  | 1 | 21 | ТСН-2001.3-16. Трубопроводы внутренние | ТСН-2001.3-16-1 |  | Поправка: Гл.6.Прил.2.2.п.2.2.6_06.00.01.07.001 Поправка: Гл.12.Прил.8.п.8. 3_12.00.01.11.001 |  | 0 | 31.41 | 31.41 | 0 | 0 | 0 | 0 | 0 | [18 empty] | 0 | 0 | 0 |  |  |  |  | 109 | 61 |  |  |  |  | 1 |  | 935342670 | 2 | 1 | -2 | 0 | 0 | 0 | 2732.67 | 2732.67 | 0 | 0 |  | 0 | 3 | 0 |  | 0 | 1 | 0 | 0 | 0 | 0 |  |  | *1)*1 | 0 | 0
18 | 1 | 667 |  | 35,2 | 1.12-1-53 | Узел трубопровода из стальных водогазопроводных оцинкованных труб, с гильзами, для водоснабжения, диаметр условного прохода 20 мм | м | 87 | 100 | 100 |  |  |  | 50581.72 | 50581.72 | 0 | 0 | 0 | 0 | 0 | 0 | 0 | 0 | 0 |  | 85736473 | 31.41 | 31.41 | 0 | 0 | 0 | 0 | 0 | 0 | 0 | 31.41 | 31.41 | 0 | 0 | 0 | 0 | 0 | 0 | 0 | 109 | 61 | 1 | 1 |  |  | 1 | 1 | 1 | 18.51 |  |  |  |  | 3 | 1 | ТСН-2001.1 Доп. 79, Р. 12, о. 1, поз. 53 |  |  | 21 | 0 | 1.12-1-53 | 1 | 30 | 0 | 1 | 1 | 1 | 1 | 1 | 1 |  | 109 | 61 |  |  |  | 1566 | 0 | 0 | [5 empty] | 0 | Поправка: Гл.6.Прил.2.2.п.2.2.6_06.00.01.07.001 Наименование: При выполнении при капитальном ремонте и реконструкции работ, аналогичных технологическим процессам, характерным для нового строительства, и отсутствующих в сборниках на ремонтно-строительные работы ТСН-2001.6 Поправка: Гл.12.Прил.8.п.8. 3_12.00.01.11.001 Наименование: При наличии напряженных и стесненных условий производства работ (стесненность, сложность складирования и транспортной логистики и т.п.) для объектов, расположенных в пределах круговой магистральной системы улиц "Садовое кольцо" города Москвы | 0 | 50581.72 | 581.4 | 0 | 0 | 0 | 0 | 0 | 0 | 0 | 0 | 0 | [13 empty] | 0 | 0 | 1 | 1 |  |  |  | 1003 | м | м | 1 | [6 empty] | 85133641 | 30 | Строительные работы | 0 |  | 1 | 21 | ТСН-2001.3-16. Трубопроводы внутренние | ТСН-2001.3-16-1 |  | Поправка: Гл.6.Прил.2.2.п.2.2.6_06.00.01.07.001 Поправка: Гл.12.Прил.8.п.8. 3_12.00.01.11.001 |  | 0 | 31.41 | 31.41 | 0 | 0 | 0 | 0 | 0 | [18 empty] | 0 | 0 | 0 |  |  |  |  | 109 | 61 |  |  |  |  | 1 |  | 935342670 | 2 | 1 | 2 | 0 | 0 | 0 | 50581.72 | 50581.72 | 0 | 0 |  | 0 | 3 | 0 |  | 0 | 1 | 0 | 0 | 0 | 0 |  |  | *1)*1 | 0 | 0
17 | 1 | 682 | 669 | 36 | 3.16-7-3 | Прокладка трубопроводов водоснабжения из стальных водогазопроводных оцинкованных труб диаметром 25 мм | 100 м трубопровода | 0.25 | 0 | 0.25 |  |  |  | 186.92 | 11.25 | 19.11 | 2.42 | 156.56 | 0 | 12.4055 | 0 | 0 | 173.29 | 96.98 |  | 85736471 | 703.5552 | 45 | 71.655 | 9.09 | 586.9002 | 0 | 46.506 | 0 | 0 | 518.06 | 45 | 47.77 | 6.06 | 425.29 | 0 | 33.7 | 0 | 0 | 109 | 61 | 1.067 | 1 |  |  | 1 | 1 | 1 | 1 |  |  |  |  | 0 | 1 | ТСН-2001.3 Доп. 79, Сб. 16, т. 7, поз. 3 |  |  | 21 | 0 | 3.16-7-3 | 1 | 30 | 0 | 1 | 1 | 1 | 1 | 1 | 1 |  | 109 | 61 |  |  |  | 1566 | 0 | 0 | [5 empty] | 0 | Поправка: Гл.6.Прил.2.2.п.2.2.6_06.00.01.07.001 Наименование: При выполнении при капитальном ремонте и реконструкции работ, аналогичных технологическим процессам, характерным для нового строительства, и отсутствующих в сборниках на ремонтно-строительные работы ТСН-2001.6 Поправка: Гл.12.Прил.8.п.8. 3_12.00.01.11.001 Наименование: При наличии напряженных и стесненных условий производства работ (стесненность, сложность складирования и транспортной логистики и т.п.) для объектов, расположенных в пределах круговой магистральной системы улиц "Садовое кольцо" города Москвы | 0 | 186.92 | 45 | 76.46 | 9.7 | 626.22 | 0 | 49.6219 | 0 | 0 | 181.22 | 101.42 |  | 127 |  | *1)*1 | *1,25)*1,2 | *1,25)*1,2 | *1,15)*1,2 |  | *1,15)*1,2 | *1,25)*1,2 |  |  |  | 0 | 0 | 1 | 1 |  |  |  | 1013 | 100 м трубопровода | 100 м трубопровода | 1 | [6 empty] | 85133641 | 30 | Строительные работы | 0 |  | 1 | 21 | ТСН-2001.3-16. Трубопроводы внутренние | ТСН-2001.3-16-1 |  | Поправка: Гл.6.Прил.2.2.п.2.2.6_06.00.01.07.001 Поправка: Гл.12.Прил.8.п.8. 3_12.00.01.11.001 |  | 0 | 518.06 | 45 | 47.77 | 6.06 | 425.29 | 33.7 | 0 | 0 | [17 empty] | 0 | 0 | 0 |  |  |  |  | 109 | 61 |  |  |  |  | 1 |  | 124743446 | 2 | 1 | 2 | 0 | 0 | 0 | 457.19 | 457.19 | 0 | 0 |  | 0 | 3 | 0 |  | 0 | 1 | 0 | 0 | 0 | 0 |  |  |  | 0 | 0
17 | 1 | 696 | 684 | 36 | 3.16-7-3 | Прокладка трубопроводов водоснабжения из стальных водогазопроводных оцинкованных труб диаметром 25 мм | 100 м трубопровода | 0.25 | 0 | 0.25 |  |  |  | 9202.69 | 70.76 | 309.77 | 136.37 | 8822.16 | 0 | 12.4055 | 0 | 0 | 9764.8 | 5464.7 |  | 85736473 | 703.5552 | 45 | 71.655 | 9.09 | 586.9002 | 0 | 46.506 | 0 | 0 | 518.06 | 45 | 47.77 | 6.06 | 425.29 | 0 | 33.7 | 0 | 0 | 109 | 61 | 1.067 | 1 |  |  | 1 | 56.35 | 16.21 | 6.29 |  |  |  |  | 0 | 1 | ТСН-2001.3 Доп. 79, Сб. 16, т. 7, поз. 3 |  |  | 21 | 0 | 3.16-7-3 | 1 | 30 | 0 | 56.35 | 1 | 1 | 1 | 1 | 1 |  | 109 | 61 |  |  |  | 1566 | 0 | 0 | [5 empty] | 0 | Поправка: Гл.6.Прил.2.2.п.2.2.6_06.00.01.07.001 Наименование: При выполнении при капитальном ремонте и реконструкции работ, аналогичных технологическим процессам, характерным для нового строительства, и отсутствующих в сборниках на ремонтно-строительные работы ТСН-2001.6 Поправка: Гл.12.Прил.8.п.8. 3_12.00.01.11.001 Наименование: При наличии напряженных и стесненных условий производства работ (стесненность, сложность складирования и транспортной логистики и т.п.) для объектов, расположенных в пределах круговой магистральной системы улиц "Садовое кольцо" города Москвы | 0 | 9202.69 | 283.05 | 1239.42 | 546.6 | 35287.5 | 0 | 49.6219 | 0 | 0 | 10211.95 | 5714.94 |  | 129 |  | *1)*1 | *1,25)*1,2 | *1,25)*1,2 | *1,15)*1,2 |  | *1,15)*1,2 | *1,25)*1,2 |  |  |  | 0 | 0 | 1 | 1 |  |  |  | 1013 | 100 м трубопровода | 100 м трубопровода | 1 | [6 empty] | 85133641 | 30 | Строительные работы | 0 |  | 1 | 21 | ТСН-2001.3-16. Трубопроводы внутренние | ТСН-2001.3-16-1 |  | Поправка: Гл.6.Прил.2.2.п.2.2.6_06.00.01.07.001 Поправка: Гл.12.Прил.8.п.8. 3_12.00.01.11.001 |  | 0 | 518.06 | 45 | 47.77 | 6.06 | 425.29 | 33.7 | 0 | 0 | [17 empty] | 0 | 0 | 0 |  |  |  |  | 109 | 61 |  |  |  |  | 1 |  | 124743446 | 2 | 1 | 2 | 0 | 0 | 0 | 24432.19 | 24432.19 | 0 | 0 |  | 0 | 3 | 0 |  | 0 | 1 | 0 | 0 | 0 | 0 |  |  |  | 0 | 0
18 | 1 | 682 |  | 36,1 | 1.13-4-63 | Кран шаровой, латунный, никелированный, полнопроходной, с алюминиевой рукояткой, муфтовый, температура рабочей среды от -15 до +110°С, номинальное давление PN 4,0 МПа, номинальный диаметр DN 25 мм | шт. | 3 | 12 | 12 |  |  |  | 223.08 | 223.08 | 0 | 0 | 0 | 0 | 0 | 0 | 0 | 0 | 0 |  | 85736471 | 74.36 | 74.36 | 0 | 0 | 0 | 0 | 0 | 0 | 0 | 74.36 | 74.36 | 0 | 0 | 0 | 0 | 0 | 0 | 0 | 109 | 61 | 1 | 1 |  |  | 1 | 1 | 1 | 1 |  |  |  |  | 3 | 1 | ТСН-2001.1 Доп. 79, Р. 13, о. 4, поз. 63 |  |  | 21 | 0 |  | 0 | 30 | 0 | 1 | 1 | 1 | 1 | 1 | 1 |  | 109 | 61 |  |  |  | 1566 | 0 | 0 | [5 empty] | 0 | Поправка: Гл.6.Прил.2.2.п.2.2.6_06.00.01.07.001 Наименование: При выполнении при капитальном ремонте и реконструкции работ, аналогичных технологическим процессам, характерным для нового строительства, и отсутствующих в сборниках на ремонтно-строительные работы ТСН-2001.6 Поправка: Гл.12.Прил.8.п.8. 3_12.00.01.11.001 Наименование: При наличии напряженных и стесненных условий производства работ (стесненность, сложность складирования и транспортной логистики и т.п.) для объектов, расположенных в пределах круговой магистральной системы улиц "Садовое кольцо" города Москвы | 0 | 223.08 | 74.36 | 0 | 0 | 0 | 0 | 0 | 0 | 0 | 0 | 0 | [13 empty] | 0 | 0 | 1 | 1 |  |  |  | 1010 | шт. | шт. | 1 | [6 empty] | 85133641 | 30 | Строительные работы | 0 |  | 1 | 21 | ТСН-2001.3-16. Трубопроводы внутренние | ТСН-2001.3-16-1 |  | Поправка: Гл.6.Прил.2.2.п.2.2.6_06.00.01.07.001 Поправка: Гл.12.Прил.8.п.8. 3_12.00.01.11.001 |  | 0 | 74.36 | 74.36 | 0 | 0 | 0 | 0 | 0 | [18 empty] | 0 | 0 | 0 |  |  |  |  | 109 | 61 |  |  |  |  | 1 |  | -254914390 | 2 | 1 | -2 | 0 | 0 | 0 | 223.08 | 223.08 | 0 | 0 |  | 0 | 3 | 0 |  | 0 | 1 | 0 | 0 | 0 | 0 |  |  | *1)*1 | 0 | 0
18 | 1 | 696 |  | 36,1 | 1.13-4-63 | Кран шаровой, латунный, никелированный, полнопроходной, с алюминиевой рукояткой, муфтовый, температура рабочей среды от -15 до +110°С, номинальное давление PN 4,0 МПа, номинальный диаметр DN 25 мм | шт. | 3 | 12 | 12 |  |  |  | 4387.98 | 4387.98 | 0 | 0 | 0 | 0 | 0 | 0 | 0 | 0 | 0 |  | 85736473 | 74.36 | 74.36 | 0 | 0 | 0 | 0 | 0 | 0 | 0 | 74.36 | 74.36 | 0 | 0 | 0 | 0 | 0 | 0 | 0 | 109 | 61 | 1 | 1 |  |  | 1 | 1 | 1 | 19.67 |  |  |  |  | 3 | 1 | ТСН-2001.1 Доп. 79, Р. 13, о. 4, поз. 63 |  |  | 21 | 0 | 1.13-4-63 | 1 | 30 | 0 | 1 | 1 | 1 | 1 | 1 | 1 |  | 109 | 61 |  |  |  | 1566 | 0 | 0 | [5 empty] | 0 | Поправка: Гл.6.Прил.2.2.п.2.2.6_06.00.01.07.001 Наименование: При выполнении при капитальном ремонте и реконструкции работ, аналогичных технологическим процессам, характерным для нового строительства, и отсутствующих в сборниках на ремонтно-строительные работы ТСН-2001.6 Поправка: Гл.12.Прил.8.п.8. 3_12.00.01.11.001 Наименование: При наличии напряженных и стесненных условий производства работ (стесненность, сложность складирования и транспортной логистики и т.п.) для объектов, расположенных в пределах круговой магистральной системы улиц "Садовое кольцо" города Москвы | 0 | 4387.98 | 1462.66 | 0 | 0 | 0 | 0 | 0 | 0 | 0 | 0 | 0 | [13 empty] | 0 | 0 | 1 | 1 |  |  |  | 1010 | шт. | шт. | 1 | [6 empty] | 85133641 | 30 | Строительные работы | 0 |  | 1 | 21 | ТСН-2001.3-16. Трубопроводы внутренние | ТСН-2001.3-16-1 |  | Поправка: Гл.6.Прил.2.2.п.2.2.6_06.00.01.07.001 Поправка: Гл.12.Прил.8.п.8. 3_12.00.01.11.001 |  | 0 | 74.36 | 74.36 | 0 | 0 | 0 | 0 | 0 | [18 empty] | 0 | 0 | 0 |  |  |  |  | 109 | 61 |  |  |  |  | 1 |  | -254914390 | 2 | 1 | 2 | 0 | 0 | 0 | 4387.98 | 4387.98 | 0 | 0 |  | 0 | 3 | 0 |  | 0 | 1 | 0 | 0 | 0 | 0 |  |  | *1)*1 | 0 | 0
18 | 1 | 681 |  | 36,2 | 1.12-1-54 | Узел трубопровода из стальных водогазопроводных оцинкованных труб, с гильзами, для водоснабжения, диаметр условного прохода 25 мм | м | 25 | 100 | 100 |  |  |  | 1039.25 | 1039.25 | 0 | 0 | 0 | 0 | 0 | 0 | 0 | 0 | 0 |  | 85736471 | 41.57 | 41.57 | 0 | 0 | 0 | 0 | 0 | 0 | 0 | 41.57 | 41.57 | 0 | 0 | 0 | 0 | 0 | 0 | 0 | 109 | 61 | 1 | 1 |  |  | 1 | 1 | 1 | 1 |  |  |  |  | 3 | 1 | ТСН-2001.1 Доп. 79, Р. 12, о. 1, поз. 54 |  |  | 21 | 0 |  | 0 | 30 | 0 | 1 | 1 | 1 | 1 | 1 | 1 |  | 109 | 61 |  |  |  | 1566 | 0 | 0 | [5 empty] | 0 | Поправка: Гл.6.Прил.2.2.п.2.2.6_06.00.01.07.001 Наименование: При выполнении при капитальном ремонте и реконструкции работ, аналогичных технологическим процессам, характерным для нового строительства, и отсутствующих в сборниках на ремонтно-строительные работы ТСН-2001.6 Поправка: Гл.12.Прил.8.п.8. 3_12.00.01.11.001 Наименование: При наличии напряженных и стесненных условий производства работ (стесненность, сложность складирования и транспортной логистики и т.п.) для объектов, расположенных в пределах круговой магистральной системы улиц "Садовое кольцо" города Москвы | 0 | 1039.25 | 41.57 | 0 | 0 | 0 | 0 | 0 | 0 | 0 | 0 | 0 | [13 empty] | 0 | 0 | 1 | 1 |  |  |  | 1003 | м | м | 1 | [6 empty] | 85133641 | 30 | Строительные работы | 0 |  | 1 | 21 | ТСН-2001.3-16. Трубопроводы внутренние | ТСН-2001.3-16-1 |  | Поправка: Гл.6.Прил.2.2.п.2.2.6_06.00.01.07.001 Поправка: Гл.12.Прил.8.п.8. 3_12.00.01.11.001 |  | 0 | 41.57 | 41.57 | 0 | 0 | 0 | 0 | 0 | [18 empty] | 0 | 0 | 0 |  |  |  |  | 109 | 61 |  |  |  |  | 1 |  | -2048145394 | 2 | 1 | -2 | 0 | 0 | 0 | 1039.25 | 1039.25 | 0 | 0 |  | 0 | 3 | 0 |  | 0 | 1 | 0 | 0 | 0 | 0 |  |  | *1)*1 | 0 | 0
18 | 1 | 695 |  | 36,2 | 1.12-1-54 | Узел трубопровода из стальных водогазопроводных оцинкованных труб, с гильзами, для водоснабжения, диаметр условного прохода 25 мм | м | 25 | 100 | 100 |  |  |  | 17199.59 | 17199.59 | 0 | 0 | 0 | 0 | 0 | 0 | 0 | 0 | 0 |  | 85736473 | 41.57 | 41.57 | 0 | 0 | 0 | 0 | 0 | 0 | 0 | 41.57 | 41.57 | 0 | 0 | 0 | 0 | 0 | 0 | 0 | 109 | 61 | 1 | 1 |  |  | 1 | 1 | 1 | 16.55 |  |  |  |  | 3 | 1 | ТСН-2001.1 Доп. 79, Р. 12, о. 1, поз. 54 |  |  | 21 | 0 | 1.12-1-54 | 1 | 30 | 0 | 1 | 1 | 1 | 1 | 1 | 1 |  | 109 | 61 |  |  |  | 1566 | 0 | 0 | [5 empty] | 0 | Поправка: Гл.6.Прил.2.2.п.2.2.6_06.00.01.07.001 Наименование: При выполнении при капитальном ремонте и реконструкции работ, аналогичных технологическим процессам, характерным для нового строительства, и отсутствующих в сборниках на ремонтно-строительные работы ТСН-2001.6 Поправка: Гл.12.Прил.8.п.8. 3_12.00.01.11.001 Наименование: При наличии напряженных и стесненных условий производства работ (стесненность, сложность складирования и транспортной логистики и т.п.) для объектов, расположенных в пределах круговой магистральной системы улиц "Садовое кольцо" города Москвы | 0 | 17199.59 | 687.98 | 0 | 0 | 0 | 0 | 0 | 0 | 0 | 0 | 0 | [13 empty] | 0 | 0 | 1 | 1 |  |  |  | 1003 | м | м | 1 | [6 empty] | 85133641 | 30 | Строительные работы | 0 |  | 1 | 21 | ТСН-2001.3-16. Трубопроводы внутренние | ТСН-2001.3-16-1 |  | Поправка: Гл.6.Прил.2.2.п.2.2.6_06.00.01.07.001 Поправка: Гл.12.Прил.8.п.8. 3_12.00.01.11.001 |  | 0 | 41.57 | 41.57 | 0 | 0 | 0 | 0 | 0 | [18 empty] | 0 | 0 | 0 |  |  |  |  | 109 | 61 |  |  |  |  | 1 |  | -2048145394 | 2 | 1 | 2 | 0 | 0 | 0 | 17199.59 | 17199.59 | 0 | 0 |  | 0 | 3 | 0 |  | 0 | 1 | 0 | 0 | 0 | 0 |  |  | *1)*1 | 0 | 0
17 | 1 | 710 | 699 | 37 | 3.16-7-4 | Прокладка трубопроводов водоснабжения из стальных водогазопроводных оцинкованных труб диаметром 32 мм | 100 м трубопровода | 0.64 | 0 | 0.64 |  |  |  | 478.78 | 29.07 | 48.93 | 6.21 | 400.78 | 0 | 31.758 | 0 | 0 | 443.62 | 248.26 |  | 85736471 | 703.9752 | 45.42 | 71.655 | 9.09 | 586.9002 | 0 | 46.506 | 0 | 0 | 518.48 | 45.42 | 47.77 | 6.06 | 425.29 | 0 | 33.7 | 0 | 0 | 109 | 61 | 1.067 | 1 |  |  | 1 | 1 | 1 | 1 |  |  |  |  | 0 | 1 | ТСН-2001.3 Доп. 79, Сб. 16, т. 7, поз. 4 |  |  | 21 | 0 | 3.16-7-4 | 1 | 30 | 0 | 1 | 1 | 1 | 1 | 1 | 1 |  | 109 | 61 |  |  |  | 1566 | 0 | 0 | [5 empty] | 0 | Поправка: Гл.6.Прил.2.2.п.2.2.6_06.00.01.07.001 Наименование: При выполнении при капитальном ремонте и реконструкции работ, аналогичных технологическим процессам, характерным для нового строительства, и отсутствующих в сборниках на ремонтно-строительные работы ТСН-2001.6 Поправка: Гл.12.Прил.8.п.8. 3_12.00.01.11.001 Наименование: При наличии напряженных и стесненных условий производства работ (стесненность, сложность складирования и транспортной логистики и т.п.) для объектов, расположенных в пределах круговой магистральной системы улиц "Садовое кольцо" города Москвы | 0 | 478.78 | 45.42 | 76.46 | 9.7 | 626.22 | 0 | 49.6219 | 0 | 0 | 447.42 | 250.39 |  | 131 |  | *1)*1 | *1,25)*1,2 | *1,25)*1,2 | *1,15)*1,2 |  | *1,15)*1,2 | *1,25)*1,2 |  |  |  | 0 | 0 | 1 | 1 |  |  |  | 1013 | 100 м трубопровода | 100 м трубопровода | 1 | [6 empty] | 85133641 | 30 | Строительные работы | 0 |  | 1 | 21 | ТСН-2001.3-16. Трубопроводы внутренние | ТСН-2001.3-16-1 |  | Поправка: Гл.6.Прил.2.2.п.2.2.6_06.00.01.07.001 Поправка: Гл.12.Прил.8.п.8. 3_12.00.01.11.001 |  | 0 | 518.48 | 45.42 | 47.77 | 6.06 | 425.29 | 33.7 | 0 | 0 | [17 empty] | 0 | 0 | 0 |  |  |  |  | 109 | 61 |  |  |  |  | 1 |  | -1920954076 | 2 | 1 | 2 | 0 | 0 | 0 | 1170.66 | 1170.66 | 0 | 0 |  | 0 | 3 | 0 |  | 0 | 1 | 0 | 0 | 0 | 0 |  |  |  | 0 | 0
17 | 1 | 724 | 714 | 37 | 3.16-7-4 | Прокладка трубопроводов водоснабжения из стальных водогазопроводных оцинкованных труб диаметром 32 мм | 100 м трубопровода | 0.64 | 0 | 0.64 |  |  |  | 23560.25 | 183.14 | 793.16 | 349.93 | 22583.95 | 0 | 31.758 | 0 | 0 | 24997.93 | 13989.67 |  | 85736473 | 703.9752 | 45.42 | 71.655 | 9.09 | 586.9002 | 0 | 46.506 | 0 | 0 | 518.48 | 45.42 | 47.77 | 6.06 | 425.29 | 0 | 33.7 | 0 | 0 | 109 | 61 | 1.067 | 1 |  |  | 1 | 56.35 | 16.21 | 6.3 |  |  |  |  | 0 | 1 | ТСН-2001.3 Доп. 79, Сб. 16, т. 7, поз. 4 |  |  | 21 | 0 | 3.16-7-4 | 1 | 30 | 0 | 56.35 | 1 | 1 | 1 | 1 | 1 |  | 109 | 61 |  |  |  | 1566 | 0 | 0 | [5 empty] | 0 | Поправка: Гл.6.Прил.2.2.п.2.2.6_06.00.01.07.001 Наименование: При выполнении при капитальном ремонте и реконструкции работ, аналогичных технологическим процессам, характерным для нового строительства, и отсутствующих в сборниках на ремонтно-строительные работы ТСН-2001.6 Поправка: Гл.12.Прил.8.п.8. 3_12.00.01.11.001 Наименование: При наличии напряженных и стесненных условий производства работ (стесненность, сложность складирования и транспортной логистики и т.п.) для объектов, расположенных в пределах круговой магистральной системы улиц "Садовое кольцо" города Москвы | 0 | 23560.25 | 286.15 | 1239.42 | 546.6 | 35287.5 | 0 | 49.6219 | 0 | 0 | 25212.3 | 14109.64 |  | 133 |  | *1)*1 | *1,25)*1,2 | *1,25)*1,2 | *1,15)*1,2 |  | *1,15)*1,2 | *1,25)*1,2 |  |  |  | 0 | 0 | 1 | 1 |  |  |  | 1013 | 100 м трубопровода | 100 м трубопровода | 1 | [6 empty] | 85133641 | 30 | Строительные работы | 0 |  | 1 | 21 | ТСН-2001.3-16. Трубопроводы внутренние | ТСН-2001.3-16-1 |  | Поправка: Гл.6.Прил.2.2.п.2.2.6_06.00.01.07.001 Поправка: Гл.12.Прил.8.п.8. 3_12.00.01.11.001 |  | 0 | 518.48 | 45.42 | 47.77 | 6.06 | 425.29 | 33.7 | 0 | 0 | [17 empty] | 0 | 0 | 0 |  |  |  |  | 109 | 61 |  |  |  |  | 1 |  | -1920954076 | 2 | 1 | 2 | 0 | 0 | 0 | 62547.85 | 62547.85 | 0 | 0 |  | 0 | 3 | 0 |  | 0 | 1 | 0 | 0 | 0 | 0 |  |  |  | 0 | 0
18 | 1 | 710 |  | 37,1 | 1.13-4-64 | Кран шаровой, латунный, никелированный, полнопроходной, с алюминиевой рукояткой, муфтовый, температура рабочей среды от -15 до +110°С, номинальное давление PN 4,0 МПа, номинальный диаметр DN 32 мм | шт. | 2 | 3.125 | 3.125 |  |  |  | 226.64 | 226.64 | 0 | 0 | 0 | 0 | 0 | 0 | 0 | 0 | 0 |  | 85736471 | 113.32 | 113.32 | 0 | 0 | 0 | 0 | 0 | 0 | 0 | 113.32 | 113.32 | 0 | 0 | 0 | 0 | 0 | 0 | 0 | 109 | 61 | 1 | 1 |  |  | 1 | 1 | 1 | 1 |  |  |  |  | 3 | 1 | ТСН-2001.1 Доп. 73, Р. 13, о. 4, поз. 64 |  |  | 21 | 0 |  | 0 | 30 | 0 | 1 | 1 | 1 | 1 | 1 | 1 |  | 109 | 61 |  |  |  | 1566 | 0 | 0 | [5 empty] | 0 | Поправка: Гл.6.Прил.2.2.п.2.2.6_06.00.01.07.001 Наименование: При выполнении при капитальном ремонте и реконструкции работ, аналогичных технологическим процессам, характерным для нового строительства, и отсутствующих в сборниках на ремонтно-строительные работы ТСН-2001.6 Поправка: Гл.12.Прил.8.п.8. 3_12.00.01.11.001 Наименование: При наличии напряженных и стесненных условий производства работ (стесненность, сложность складирования и транспортной логистики и т.п.) для объектов, расположенных в пределах круговой магистральной системы улиц "Садовое кольцо" города Москвы | 0 | 226.64 | 113.32 | 0 | 0 | 0 | 0 | 0 | 0 | 0 | 0 | 0 | [13 empty] | 0 | 0 | 1 | 1 |  |  |  | 1010 | шт. | шт. | 1 | [6 empty] | 85133641 | 30 | Строительные работы | 0 |  | 1 | 21 | ТСН-2001.3-16. Трубопроводы внутренние | ТСН-2001.3-16-1 |  | Поправка: Гл.6.Прил.2.2.п.2.2.6_06.00.01.07.001 Поправка: Гл.12.Прил.8.п.8. 3_12.00.01.11.001 |  | 0 | 113.32 | 113.32 | 0 | 0 | 0 | 0 | 0 | [18 empty] | 0 | 0 | 0 |  |  |  |  | 109 | 61 |  |  |  |  | 1 |  | -1611875370 | 2 | 1 | -2 | 0 | 0 | 0 | 226.64 | 226.64 | 0 | 0 |  | 0 | 3 | 0 |  | 0 | 1 | 0 | 0 | 0 | 0 |  |  | *1)*1 | 0 | 0
18 | 1 | 724 |  | 37,1 | 1.13-4-64 | Кран шаровой, латунный, никелированный, полнопроходной, с алюминиевой рукояткой, муфтовый, температура рабочей среды от -15 до +110°С, номинальное давление PN 4,0 МПа, номинальный диаметр DN 32 мм | шт. | 2 | 3.125 | 3.125 |  |  |  | 4641.59 | 4641.59 | 0 | 0 | 0 | 0 | 0 | 0 | 0 | 0 | 0 |  | 85736473 | 113.32 | 113.32 | 0 | 0 | 0 | 0 | 0 | 0 | 0 | 113.32 | 113.32 | 0 | 0 | 0 | 0 | 0 | 0 | 0 | 109 | 61 | 1 | 1 |  |  | 1 | 1 | 1 | 20.48 |  |  |  |  | 3 | 1 | ТСН-2001.1 Доп. 73, Р. 13, о. 4, поз. 64 |  |  | 21 | 0 | 1.13-4-64 | 1 | 30 | 0 | 1 | 1 | 1 | 1 | 1 | 1 |  | 109 | 61 |  |  |  | 1566 | 0 | 0 | [5 empty] | 0 | Поправка: Гл.6.Прил.2.2.п.2.2.6_06.00.01.07.001 Наименование: При выполнении при капитальном ремонте и реконструкции работ, аналогичных технологическим процессам, характерным для нового строительства, и отсутствующих в сборниках на ремонтно-строительные работы ТСН-2001.6 Поправка: Гл.12.Прил.8.п.8. 3_12.00.01.11.001 Наименование: При наличии напряженных и стесненных условий производства работ (стесненность, сложность складирования и транспортной логистики и т.п.) для объектов, расположенных в пределах круговой магистральной системы улиц "Садовое кольцо" города Москвы | 0 | 4641.59 | 2320.79 | 0 | 0 | 0 | 0 | 0 | 0 | 0 | 0 | 0 | [13 empty] | 0 | 0 | 1 | 1 |  |  |  | 1010 | шт. | шт. | 1 | [6 empty] | 85133641 | 30 | Строительные работы | 0 |  | 1 | 21 | ТСН-2001.3-16. Трубопроводы внутренние | ТСН-2001.3-16-1 |  | Поправка: Гл.6.Прил.2.2.п.2.2.6_06.00.01.07.001 Поправка: Гл.12.Прил.8.п.8. 3_12.00.01.11.001 |  | 0 | 113.32 | 113.32 | 0 | 0 | 0 | 0 | 0 | [18 empty] | 0 | 0 | 0 |  |  |  |  | 109 | 61 |  |  |  |  | 1 |  | -1611875370 | 2 | 1 | 2 | 0 | 0 | 0 | 4641.59 | 4641.59 | 0 | 0 |  | 0 | 3 | 0 |  | 0 | 1 | 0 | 0 | 0 | 0 |  |  | *1)*1 | 0 | 0
18 | 1 | 709 |  | 37,2 | 1.12-1-55 | Узел трубопровода из стальных водогазопроводных оцинкованных труб, с гильзами, для водоснабжения, диаметр условного прохода 32 мм | м | 64 | 100 | 100 |  |  |  | 3281.92 | 3281.92 | 0 | 0 | 0 | 0 | 0 | 0 | 0 | 0 | 0 |  | 85736471 | 51.28 | 51.28 | 0 | 0 | 0 | 0 | 0 | 0 | 0 | 51.28 | 51.28 | 0 | 0 | 0 | 0 | 0 | 0 | 0 | 109 | 61 | 1 | 1 |  |  | 1 | 1 | 1 | 1 |  |  |  |  | 3 | 1 | ТСН-2001.1 Доп. 79, Р. 12, о. 1, поз. 55 |  |  | 21 | 0 |  | 0 | 30 | 0 | 1 | 1 | 1 | 1 | 1 | 1 |  | 109 | 61 |  |  |  | 1566 | 0 | 0 | [5 empty] | 0 | Поправка: Гл.6.Прил.2.2.п.2.2.6_06.00.01.07.001 Наименование: При выполнении при капитальном ремонте и реконструкции работ, аналогичных технологическим процессам, характерным для нового строительства, и отсутствующих в сборниках на ремонтно-строительные работы ТСН-2001.6 Поправка: Гл.12.Прил.8.п.8. 3_12.00.01.11.001 Наименование: При наличии напряженных и стесненных условий производства работ (стесненность, сложность складирования и транспортной логистики и т.п.) для объектов, расположенных в пределах круговой магистральной системы улиц "Садовое кольцо" города Москвы | 0 | 3281.92 | 51.28 | 0 | 0 | 0 | 0 | 0 | 0 | 0 | 0 | 0 | [13 empty] | 0 | 0 | 1 | 1 |  |  |  | 1003 | м | м | 1 | [6 empty] | 85133641 | 30 | Строительные работы | 0 |  | 1 | 21 | ТСН-2001.3-16. Трубопроводы внутренние | ТСН-2001.3-16-1 |  | Поправка: Гл.6.Прил.2.2.п.2.2.6_06.00.01.07.001 Поправка: Гл.12.Прил.8.п.8. 3_12.00.01.11.001 |  | 0 | 51.28 | 51.28 | 0 | 0 | 0 | 0 | 0 | [18 empty] | 0 | 0 | 0 |  |  |  |  | 109 | 61 |  |  |  |  | 1 |  | -173671470 | 2 | 1 | -2 | 0 | 0 | 0 | 3281.92 | 3281.92 | 0 | 0 |  | 0 | 3 | 0 |  | 0 | 1 | 0 | 0 | 0 | 0 |  |  | *1)*1 | 0 | 0
18 | 1 | 723 |  | 37,2 | 1.12-1-55 | Узел трубопровода из стальных водогазопроводных оцинкованных труб, с гильзами, для водоснабжения, диаметр условного прохода 32 мм | м | 64 | 100 | 100 |  |  |  | 68001.38 | 68001.38 | 0 | 0 | 0 | 0 | 0 | 0 | 0 | 0 | 0 |  | 85736473 | 51.28 | 51.28 | 0 | 0 | 0 | 0 | 0 | 0 | 0 | 51.28 | 51.28 | 0 | 0 | 0 | 0 | 0 | 0 | 0 | 109 | 61 | 1 | 1 |  |  | 1 | 1 | 1 | 20.72 |  |  |  |  | 3 | 1 | ТСН-2001.1 Доп. 79, Р. 12, о. 1, поз. 55 |  |  | 21 | 0 | 1.12-1-55 | 1 | 30 | 0 | 1 | 1 | 1 | 1 | 1 | 1 |  | 109 | 61 |  |  |  | 1566 | 0 | 0 | [5 empty] | 0 | Поправка: Гл.6.Прил.2.2.п.2.2.6_06.00.01.07.001 Наименование: При выполнении при капитальном ремонте и реконструкции работ, аналогичных технологическим процессам, характерным для нового строительства, и отсутствующих в сборниках на ремонтно-строительные работы ТСН-2001.6 Поправка: Гл.12.Прил.8.п.8. 3_12.00.01.11.001 Наименование: При наличии напряженных и стесненных условий производства работ (стесненность, сложность складирования и транспортной логистики и т.п.) для объектов, расположенных в пределах круговой магистральной системы улиц "Садовое кольцо" города Москвы | 0 | 68001.38 | 1062.52 | 0 | 0 | 0 | 0 | 0 | 0 | 0 | 0 | 0 | [13 empty] | 0 | 0 | 1 | 1 |  |  |  | 1003 | м | м | 1 | [6 empty] | 85133641 | 30 | Строительные работы | 0 |  | 1 | 21 | ТСН-2001.3-16. Трубопроводы внутренние | ТСН-2001.3-16-1 |  | Поправка: Гл.6.Прил.2.2.п.2.2.6_06.00.01.07.001 Поправка: Гл.12.Прил.8.п.8. 3_12.00.01.11.001 |  | 0 | 51.28 | 51.28 | 0 | 0 | 0 | 0 | 0 | [18 empty] | 0 | 0 | 0 |  |  |  |  | 109 | 61 |  |  |  |  | 1 |  | -173671470 | 2 | 1 | 2 | 0 | 0 | 0 | 68001.38 | 68001.38 | 0 | 0 |  | 0 | 3 | 0 |  | 0 | 1 | 0 | 0 | 0 | 0 |  |  | *1)*1 | 0 | 0
17 | 1 | 738 | 729 | 38 | 3.16-7-5 | Прокладка трубопроводов водоснабжения из стальных водогазопроводных оцинкованных труб диаметром 40 мм | 100 м трубопровода | 0.95 | 0 | 0.95 |  |  |  | 711.26 | 43.72 | 72.63 | 9.21 | 594.91 | 0 | 47.1408 | 0 | 0 | 658.49 | 368.51 |  | 85736471 | 704.5752 | 46.02 | 71.655 | 9.09 | 586.9002 | 0 | 46.506 | 0 | 0 | 519.08 | 46.02 | 47.77 | 6.06 | 425.29 | 0 | 33.7 | 0 | 0 | 109 | 61 | 1.067 | 1 |  |  | 1 | 1 | 1 | 1 |  |  |  |  | 0 | 1 | ТСН-2001.3 Доп. 79, Сб. 16, т. 7, поз. 5 |  |  | 21 | 0 | 3.16-7-5 | 1 | 30 | 0 | 1 | 1 | 1 | 1 | 1 | 1 |  | 109 | 61 |  |  |  | 1566 | 0 | 0 | [5 empty] | 0 | Поправка: Гл.6.Прил.2.2.п.2.2.6_06.00.01.07.001 Наименование: При выполнении при капитальном ремонте и реконструкции работ, аналогичных технологическим процессам, характерным для нового строительства, и отсутствующих в сборниках на ремонтно-строительные работы ТСН-2001.6 Поправка: Гл.12.Прил.8.п.8. 3_12.00.01.11.001 Наименование: При наличии напряженных и стесненных условий производства работ (стесненность, сложность складирования и транспортной логистики и т.п.) для объектов, расположенных в пределах круговой магистральной системы улиц "Садовое кольцо" города Москвы | 0 | 711.26 | 46.02 | 76.46 | 9.7 | 626.22 | 0 | 49.6219 | 0 | 0 | 659.02 | 368.81 |  | 135 |  | *1)*1 | *1,25)*1,2 | *1,25)*1,2 | *1,15)*1,2 |  | *1,15)*1,2 | *1,25)*1,2 |  |  |  | 0 | 0 | 1 | 1 |  |  |  | 1013 | 100 м трубопровода | 100 м трубопровода | 1 | [6 empty] | 85133641 | 30 | Строительные работы | 0 |  | 1 | 21 | ТСН-2001.3-16. Трубопроводы внутренние | ТСН-2001.3-16-1 |  | Поправка: Гл.6.Прил.2.2.п.2.2.6_06.00.01.07.001 Поправка: Гл.12.Прил.8.п.8. 3_12.00.01.11.001 |  | 0 | 519.08 | 46.02 | 47.77 | 6.06 | 425.29 | 33.7 | 0 | 0 | [17 empty] | 0 | 0 | 0 |  |  |  |  | 109 | 61 |  |  |  |  | 1 |  | -71269963 | 2 | 1 | 2 | 0 | 0 | 0 | 1738.26 | 1738.26 | 0 | 0 |  | 0 | 3 | 0 |  | 0 | 1 | 0 | 0 | 0 | 0 |  |  |  | 0 | 0
17 | 1 | 752 | 744 | 38 | 3.16-7-5 | Прокладка трубопроводов водоснабжения из стальных водогазопроводных оцинкованных труб диаметром 40 мм | 100 м трубопровода | 0.95 | 0 | 0.95 |  |  |  | 34976.82 | 276.31 | 1177.33 | 518.98 | 33523.18 | 0 | 47.1408 | 0 | 0 | 37105.95 | 20765.72 |  | 85736473 | 704.5752 | 46.02 | 71.655 | 9.09 | 586.9002 | 0 | 46.506 | 0 | 0 | 519.08 | 46.02 | 47.77 | 6.06 | 425.29 | 0 | 33.7 | 0 | 0 | 109 | 61 | 1.067 | 1 |  |  | 1 | 56.35 | 16.21 | 6.32 |  |  |  |  | 0 | 1 | ТСН-2001.3 Доп. 79, Сб. 16, т. 7, поз. 5 |  |  | 21 | 0 | 3.16-7-5 | 1 | 30 | 0 | 56.35 | 1 | 1 | 1 | 1 | 1 |  | 109 | 61 |  |  |  | 1566 | 0 | 0 | [5 empty] | 0 | Поправка: Гл.6.Прил.2.2.п.2.2.6_06.00.01.07.001 Наименование: При выполнении при капитальном ремонте и реконструкции работ, аналогичных технологическим процессам, характерным для нового строительства, и отсутствующих в сборниках на ремонтно-строительные работы ТСН-2001.6 Поправка: Гл.12.Прил.8.п.8. 3_12.00.01.11.001 Наименование: При наличии напряженных и стесненных условий производства работ (стесненность, сложность складирования и транспортной логистики и т.п.) для объектов, расположенных в пределах круговой магистральной системы улиц "Садовое кольцо" города Москвы | 0 | 34976.82 | 290.85 | 1239.42 | 546.6 | 35287.5 | 0 | 49.6219 | 0 | 0 | 37136.06 | 20782.57 |  | 137 |  | *1)*1 | *1,25)*1,2 | *1,25)*1,2 | *1,15)*1,2 |  | *1,15)*1,2 | *1,25)*1,2 |  |  |  | 0 | 0 | 1 | 1 |  |  |  | 1013 | 100 м трубопровода | 100 м трубопровода | 1 | [6 empty] | 85133641 | 30 | Строительные работы | 0 |  | 1 | 21 | ТСН-2001.3-16. Трубопроводы внутренние | ТСН-2001.3-16-1 |  | Поправка: Гл.6.Прил.2.2.п.2.2.6_06.00.01.07.001 Поправка: Гл.12.Прил.8.п.8. 3_12.00.01.11.001 |  | 0 | 519.08 | 46.02 | 47.77 | 6.06 | 425.29 | 33.7 | 0 | 0 | [17 empty] | 0 | 0 | 0 |  |  |  |  | 109 | 61 |  |  |  |  | 1 |  | -71269963 | 2 | 1 | 2 | 0 | 0 | 0 | 92848.49 | 92848.49 | 0 | 0 |  | 0 | 3 | 0 |  | 0 | 1 | 0 | 0 | 0 | 0 |  |  |  | 0 | 0
18 | 1 | 738 |  | 38,1 | 1.13-4-65 | Кран шаровой, латунный, никелированный, полнопроходной, с алюминиевой рукояткой, муфтовый, температура рабочей среды от -15 до +110°С, номинальное давление PN 4,0 МПа, номинальный диаметр DN 40 мм | шт. | 3.4545 | 3.6364 | 3.6364 |  |  |  | 587.2 | 587.2 | 0 | 0 | 0 | 0 | 0 | 0 | 0 | 0 | 0 |  | 85736471 | 169.98 | 169.98 | 0 | 0 | 0 | 0 | 0 | 0 | 0 | 169.98 | 169.98 | 0 | 0 | 0 | 0 | 0 | 0 | 0 | 109 | 61 | 1 | 1 |  |  | 1 | 1 | 1 | 1 |  |  |  |  | 3 | 1 | ТСН-2001.1 Доп. 79, Р. 13, о. 4, поз. 65 |  |  | 21 | 0 |  | 0 | 30 | 0 | 1 | 1 | 1 | 1 | 1 | 1 |  | 109 | 61 |  |  |  | 1566 | 0 | 0 | [5 empty] | 0 | Поправка: Гл.6.Прил.2.2.п.2.2.6_06.00.01.07.001 Наименование: При выполнении при капитальном ремонте и реконструкции работ, аналогичных технологическим процессам, характерным для нового строительства, и отсутствующих в сборниках на ремонтно-строительные работы ТСН-2001.6 Поправка: Гл.12.Прил.8.п.8. 3_12.00.01.11.001 Наименование: При наличии напряженных и стесненных условий производства работ (стесненность, сложность складирования и транспортной логистики и т.п.) для объектов, расположенных в пределах круговой магистральной системы улиц "Садовое кольцо" города Москвы | 0 | 587.2 | 169.98 | 0 | 0 | 0 | 0 | 0 | 0 | 0 | 0 | 0 | [13 empty] | 0 | 0 | 1 | 1 |  |  |  | 1010 | шт. | шт. | 1 | [6 empty] | 85133641 | 30 | Строительные работы | 0 |  | 1 | 21 | ТСН-2001.3-16. Трубопроводы внутренние | ТСН-2001.3-16-1 |  | Поправка: Гл.6.Прил.2.2.п.2.2.6_06.00.01.07.001 Поправка: Гл.12.Прил.8.п.8. 3_12.00.01.11.001 |  | 0 | 169.98 | 169.98 | 0 | 0 | 0 | 0 | 0 | [18 empty] | 0 | 0 | 0 |  |  |  |  | 109 | 61 |  |  |  |  | 1 |  | 1936329406 | 2 | 1 | -2 | 0 | 0 | 0 | 587.2 | 587.2 | 0 | 0 |  | 0 | 3 | 0 |  | 0 | 1 | 0 | 0 | 0 | 0 |  |  | *1)*1 | 0 | 0
18 | 1 | 752 |  | 38,1 | 1.13-4-65 | Кран шаровой, латунный, никелированный, полнопроходной, с алюминиевой рукояткой, муфтовый, температура рабочей среды от -15 до +110°С, номинальное давление PN 4,0 МПа, номинальный диаметр DN 40 мм | шт. | 3.4545 | 3.6364 | 3.6364 |  |  |  | 9935.42 | 9935.42 | 0 | 0 | 0 | 0 | 0 | 0 | 0 | 0 | 0 |  | 85736473 | 169.98 | 169.98 | 0 | 0 | 0 | 0 | 0 | 0 | 0 | 169.98 | 169.98 | 0 | 0 | 0 | 0 | 0 | 0 | 0 | 109 | 61 | 1 | 1 |  |  | 1 | 1 | 1 | 16.92 |  |  |  |  | 3 | 1 | ТСН-2001.1 Доп. 79, Р. 13, о. 4, поз. 65 |  |  | 21 | 0 | 1.13-4-65 | 1 | 30 | 0 | 1 | 1 | 1 | 1 | 1 | 1 |  | 109 | 61 |  |  |  | 1566 | 0 | 0 | [5 empty] | 0 | Поправка: Гл.6.Прил.2.2.п.2.2.6_06.00.01.07.001 Наименование: При выполнении при капитальном ремонте и реконструкции работ, аналогичных технологическим процессам, характерным для нового строительства, и отсутствующих в сборниках на ремонтно-строительные работы ТСН-2001.6 Поправка: Гл.12.Прил.8.п.8. 3_12.00.01.11.001 Наименование: При наличии напряженных и стесненных условий производства работ (стесненность, сложность складирования и транспортной логистики и т.п.) для объектов, расположенных в пределах круговой магистральной системы улиц "Садовое кольцо" города Москвы | 0 | 9935.42 | 2876.06 | 0 | 0 | 0 | 0 | 0 | 0 | 0 | 0 | 0 | [13 empty] | 0 | 0 | 1 | 1 |  |  |  | 1010 | шт. | шт. | 1 | [6 empty] | 85133641 | 30 | Строительные работы | 0 |  | 1 | 21 | ТСН-2001.3-16. Трубопроводы внутренние | ТСН-2001.3-16-1 |  | Поправка: Гл.6.Прил.2.2.п.2.2.6_06.00.01.07.001 Поправка: Гл.12.Прил.8.п.8. 3_12.00.01.11.001 |  | 0 | 169.98 | 169.98 | 0 | 0 | 0 | 0 | 0 | [18 empty] | 0 | 0 | 0 |  |  |  |  | 109 | 61 |  |  |  |  | 1 |  | 1936329406 | 2 | 1 | 2 | 0 | 0 | 0 | 9935.42 | 9935.42 | 0 | 0 |  | 0 | 3 | 0 |  | 0 | 1 | 0 | 0 | 0 | 0 |  |  | *1)*1 | 0 | 0
18 | 1 | 737 |  | 38,2 | 1.12-1-56 | Узел трубопровода из стальных водогазопроводных оцинкованных труб, с гильзами, для водоснабжения, диаметр условного прохода 40 мм | м | 95 | 100 | 100 |  |  |  | 5850.1 | 5850.1 | 0 | 0 | 0 | 0 | 0 | 0 | 0 | 0 | 0 |  | 85736471 | 61.58 | 61.58 | 0 | 0 | 0 | 0 | 0 | 0 | 0 | 61.58 | 61.58 | 0 | 0 | 0 | 0 | 0 | 0 | 0 | 109 | 61 | 1 | 1 |  |  | 1 | 1 | 1 | 1 |  |  |  |  | 3 | 1 | ТСН-2001.1 Доп. 79, Р. 12, о. 1, поз. 56 |  |  | 21 | 0 |  | 0 | 30 | 0 | 1 | 1 | 1 | 1 | 1 | 1 |  | 109 | 61 |  |  |  | 1566 | 0 | 0 | [5 empty] | 0 | Поправка: Гл.6.Прил.2.2.п.2.2.6_06.00.01.07.001 Наименование: При выполнении при капитальном ремонте и реконструкции работ, аналогичных технологическим процессам, характерным для нового строительства, и отсутствующих в сборниках на ремонтно-строительные работы ТСН-2001.6 Поправка: Гл.12.Прил.8.п.8. 3_12.00.01.11.001 Наименование: При наличии напряженных и стесненных условий производства работ (стесненность, сложность складирования и транспортной логистики и т.п.) для объектов, расположенных в пределах круговой магистральной системы улиц "Садовое кольцо" города Москвы | 0 | 5850.1 | 61.58 | 0 | 0 | 0 | 0 | 0 | 0 | 0 | 0 | 0 | [13 empty] | 0 | 0 | 1 | 1 |  |  |  | 1003 | м | м | 1 | [6 empty] | 85133641 | 30 | Строительные работы | 0 |  | 1 | 21 | ТСН-2001.3-16. Трубопроводы внутренние | ТСН-2001.3-16-1 |  | Поправка: Гл.6.Прил.2.2.п.2.2.6_06.00.01.07.001 Поправка: Гл.12.Прил.8.п.8. 3_12.00.01.11.001 |  | 0 | 61.58 | 61.58 | 0 | 0 | 0 | 0 | 0 | [18 empty] | 0 | 0 | 0 |  |  |  |  | 109 | 61 |  |  |  |  | 1 |  | -2119850974 | 2 | 1 | -2 | 0 | 0 | 0 | 5850.1 | 5850.1 | 0 | 0 |  | 0 | 3 | 0 |  | 0 | 1 | 0 | 0 | 0 | 0 |  |  | *1)*1 | 0 | 0
18 | 1 | 751 |  | 38,2 | 1.12-1-56 | Узел трубопровода из стальных водогазопроводных оцинкованных труб, с гильзами, для водоснабжения, диаметр условного прохода 40 мм | м | 95 | 100 | 100 |  |  |  | 69557.69 | 69557.69 | 0 | 0 | 0 | 0 | 0 | 0 | 0 | 0 | 0 |  | 85736473 | 61.58 | 61.58 | 0 | 0 | 0 | 0 | 0 | 0 | 0 | 61.58 | 61.58 | 0 | 0 | 0 | 0 | 0 | 0 | 0 | 109 | 61 | 1 | 1 |  |  | 1 | 1 | 1 | 11.89 |  |  |  |  | 3 | 1 | ТСН-2001.1 Доп. 79, Р. 12, о. 1, поз. 56 |  |  | 21 | 0 | 1.12-1-56 | 1 | 30 | 0 | 1 | 1 | 1 | 1 | 1 | 1 |  | 109 | 61 |  |  |  | 1566 | 0 | 0 | [5 empty] | 0 | Поправка: Гл.6.Прил.2.2.п.2.2.6_06.00.01.07.001 Наименование: При выполнении при капитальном ремонте и реконструкции работ, аналогичных технологическим процессам, характерным для нового строительства, и отсутствующих в сборниках на ремонтно-строительные работы ТСН-2001.6 Поправка: Гл.12.Прил.8.п.8. 3_12.00.01.11.001 Наименование: При наличии напряженных и стесненных условий производства работ (стесненность, сложность складирования и транспортной логистики и т.п.) для объектов, расположенных в пределах круговой магистральной системы улиц "Садовое кольцо" города Москвы | 0 | 69557.69 | 732.19 | 0 | 0 | 0 | 0 | 0 | 0 | 0 | 0 | 0 | [13 empty] | 0 | 0 | 1 | 1 |  |  |  | 1003 | м | м | 1 | [6 empty] | 85133641 | 30 | Строительные работы | 0 |  | 1 | 21 | ТСН-2001.3-16. Трубопроводы внутренние | ТСН-2001.3-16-1 |  | Поправка: Гл.6.Прил.2.2.п.2.2.6_06.00.01.07.001 Поправка: Гл.12.Прил.8.п.8. 3_12.00.01.11.001 |  | 0 | 61.58 | 61.58 | 0 | 0 | 0 | 0 | 0 | [18 empty] | 0 | 0 | 0 |  |  |  |  | 109 | 61 |  |  |  |  | 1 |  | -2119850974 | 2 | 1 | 2 | 0 | 0 | 0 | 69557.69 | 69557.69 | 0 | 0 |  | 0 | 3 | 0 |  | 0 | 1 | 0 | 0 | 0 | 0 |  |  | *1)*1 | 0 | 0
17 | 1 | 765 | 755 | 39 | 3.16-38-4 | Прокладка трубопроводов из стальных труб на бессварных разъемных муфтовых соединениях диаметром 50 мм | 100 м | 0.12 | 0 | 0.12 |  |  |  | 55 | 2.99 | 1.81 | 0.17 | 50.2 | 0 | 4.1046 | 0 | 0 | 54.9 | 30.73 |  | 85736471 | 431.1906 | 24.93 | 14.175 | 1.335 | 392.0856 | 0 | 32.0574 | 0 | 0 | 318.5 | 24.93 | 9.45 | 0.89 | 284.12 | 0 | 23.23 | 0 | 0 | 109 | 61 | 1.067 | 1 |  |  | 1 | 1 | 1 | 1 |  |  |  |  | 0 | 1 | ТСН-2001.3 Доп. 80, Сб. 16, т. 38, поз. 4 |  |  | 21 | 0 | 3.16-38-4 | 1 | 30 | 0 | 1 | 1 | 1 | 1 | 1 | 1 |  | 109 | 61 |  |  |  | 1566 | 0 | 0 | [5 empty] | 0 | Поправка: Гл.6.Прил.2.2.п.2.2.6_06.00.01.07.001 Наименование: При выполнении при капитальном ремонте и реконструкции работ, аналогичных технологическим процессам, характерным для нового строительства, и отсутствующих в сборниках на ремонтно-строительные работы ТСН-2001.6 Поправка: Гл.12.Прил.8.п.8. 3_12.00.01.11.001 Наименование: При наличии напряженных и стесненных условий производства работ (стесненность, сложность складирования и транспортной логистики и т.п.) для объектов, расположенных в пределах круговой магистральной системы улиц "Садовое кольцо" города Москвы | 0 | 55 | 24.93 | 15.12 | 1.42 | 418.36 | 0 | 34.2052 | 0 | 0 | 56.27 | 31.49 |  | 139 |  | *1)*1 | *1,25)*1,2 | *1,25)*1,2 | *1,15)*1,2 |  | *1,15)*1,2 | *1,25)*1,2 |  |  |  | 0 | 0 | 1 | 1 |  |  |  | 1003 | 100 м | 100 м | 100 | [6 empty] | 85133641 | 30 | Строительные работы | 0 |  | 1 | 21 | ТСН-2001.3-16. Трубопроводы внутренние | ТСН-2001.3-16-1 |  | Поправка: Гл.6.Прил.2.2.п.2.2.6_06.00.01.07.001 Поправка: Гл.12.Прил.8.п.8. 3_12.00.01.11.001 |  | 0 | 318.5 | 24.93 | 9.45 | 0.89 | 284.12 | 23.23 | 0 | 0 | [17 empty] | 0 | 0 | 0 |  |  |  |  | 109 | 61 |  |  |  |  | 1 |  | 102501706 | 2 | 1 | 2 | 0 | 0 | 0 | 140.63 | 140.63 | 0 | 0 |  | 0 | 3 | 0 |  | 0 | 1 | 0 | 0 | 0 | 0 |  |  |  | 0 | 0
17 | 1 | 778 | 766 | 39 | 3.16-38-4 | Прокладка трубопроводов из стальных труб на бессварных разъемных муфтовых соединениях диаметром 50 мм | 100 м | 0.12 | 0 | 0.12 |  |  |  | 2862.54 | 7.89 | 25.88 | 9.58 | 2828.77 | 0 | 4.1046 | 0 | 0 | 3093.8 | 1731.39 |  | 85736473 | 431.1906 | 24.93 | 14.175 | 1.335 | 392.0856 | 0 | 32.0574 | 0 | 0 | 318.5 | 24.93 | 9.45 | 0.89 | 284.12 | 0 | 23.23 | 0 | 0 | 109 | 61 | 1.067 | 1 |  |  | 1 | 56.35 | 14.3 | 2.64 |  |  |  |  | 0 | 1 | ТСН-2001.3 Доп. 80, Сб. 16, т. 38, поз. 4 |  |  | 21 | 0 | 3.16-38-4 | 1 | 30 | 0 | 56.35 | 1 | 1 | 1 | 1 | 1 |  | 109 | 61 |  |  |  | 1566 | 0 | 0 | [5 empty] | 0 | Поправка: Гл.6.Прил.2.2.п.2.2.6_06.00.01.07.001 Наименование: При выполнении при капитальном ремонте и реконструкции работ, аналогичных технологическим процессам, характерным для нового строительства, и отсутствующих в сборниках на ремонтно-строительные работы ТСН-2001.6 Поправка: Гл.12.Прил.8.п.8. 3_12.00.01.11.001 Наименование: При наличии напряженных и стесненных условий производства работ (стесненность, сложность складирования и транспортной логистики и т.п.) для объектов, расположенных в пределах круговой магистральной системы улиц "Садовое кольцо" города Москвы | 0 | 2862.54 | 65.82 | 216.22 | 80.02 | 23574.59 | 0 | 34.2052 | 0 | 0 | 3170.58 | 1774.36 |  | 141 |  | *1)*1 | *1,25)*1,2 | *1,25)*1,2 | *1,15)*1,2 |  | *1,15)*1,2 | *1,25)*1,2 |  |  |  | 0 | 0 | 1 | 1 |  |  |  | 1003 | 100 м | 100 м | 100 | [6 empty] | 85133641 | 30 | Строительные работы | 0 |  | 1 | 21 | ТСН-2001.3-16. Трубопроводы внутренние | ТСН-2001.3-16-1 |  | Поправка: Гл.6.Прил.2.2.п.2.2.6_06.00.01.07.001 Поправка: Гл.12.Прил.8.п.8. 3_12.00.01.11.001 |  | 0 | 318.5 | 24.93 | 9.45 | 0.89 | 284.12 | 23.23 | 0 | 0 | [17 empty] | 0 | 0 | 0 |  |  |  |  | 109 | 61 |  |  |  |  | 1 |  | 102501706 | 2 | 1 | 2 | 0 | 0 | 0 | 7687.73 | 7687.73 | 0 | 0 |  | 0 | 3 | 0 |  | 0 | 1 | 0 | 0 | 0 | 0 |  |  |  | 0 | 0
18 | 1 | 761 |  | 39,1 | 1.12-6-670 | Трубы стальные сварные водогазопроводные, оцинкованные, обыкновенные, ГОСТ 3262-75, диаметр условного прохода 50 мм, толщина стенки 3,5 мм | м | 12 | 100 | 100 |  |  |  | 631.32 | 631.32 | 0 | 0 | 0 | 0 | 0 | 0 | 0 | 0 | 0 |  | 85736471 | 52.61 | 52.61 | 0 | 0 | 0 | 0 | 0 | 0 | 0 | 52.61 | 52.61 | 0 | 0 | 0 | 0 | 0 | 0 | 0 | 109 | 61 | 1 | 1 |  |  | 1 | 1 | 1 | 1 |  |  |  |  | 3 | 1 | ТСН-2001.1 Доп. 79, Р. 12, о. 6, поз. 670 |  |  | 21 | 0 |  | 0 | 30 | 0 | 1 | 1 | 1 | 1 | 1 | 1 |  | 109 | 61 |  |  |  | 1566 | 0 | 0 | [5 empty] | 0 | Поправка: Гл.6.Прил.2.2.п.2.2.6_06.00.01.07.001 Наименование: При выполнении при капитальном ремонте и реконструкции работ, аналогичных технологическим процессам, характерным для нового строительства, и отсутствующих в сборниках на ремонтно-строительные работы ТСН-2001.6 Поправка: Гл.12.Прил.8.п.8. 3_12.00.01.11.001 Наименование: При наличии напряженных и стесненных условий производства работ (стесненность, сложность складирования и транспортной логистики и т.п.) для объектов, расположенных в пределах круговой магистральной системы улиц "Садовое кольцо" города Москвы | 0 | 631.32 | 52.61 | 0 | 0 | 0 | 0 | 0 | 0 | 0 | 0 | 0 | [13 empty] | 0 | 0 | 1 | 1 |  |  |  | 1003 | м | м | 1 | [6 empty] | 85133641 | 30 | Строительные работы | 0 |  | 1 | 21 | ТСН-2001.3-16. Трубопроводы внутренние | ТСН-2001.3-16-1 |  | Поправка: Гл.6.Прил.2.2.п.2.2.6_06.00.01.07.001 Поправка: Гл.12.Прил.8.п.8. 3_12.00.01.11.001 |  | 0 | 52.61 | 52.61 | 0 | 0 | 0 | 0 | 0 | [18 empty] | 0 | 0 | 0 |  |  |  |  | 109 | 61 |  |  |  |  | 1 |  | 37503902 | 2 | 1 | -2 | 0 | 0 | 0 | 631.32 | 631.32 | 0 | 0 |  | 0 | 3 | 0 |  | 0 | 1 | 0 | 0 | 0 | 0 |  |  | *1)*1 | 0 | 0
18 | 1 | 774 |  | 39,1 | 1.12-6-670 | Трубы стальные сварные водогазопроводные, оцинкованные, обыкновенные, ГОСТ 3262-75, диаметр условного прохода 50 мм, толщина стенки 3,5 мм | м | 12 | 100 | 100 |  |  |  | 4545.5 | 4545.5 | 0 | 0 | 0 | 0 | 0 | 0 | 0 | 0 | 0 |  | 85736473 | 52.61 | 52.61 | 0 | 0 | 0 | 0 | 0 | 0 | 0 | 52.61 | 52.61 | 0 | 0 | 0 | 0 | 0 | 0 | 0 | 109 | 61 | 1 | 1 |  |  | 1 | 1 | 1 | 7.2 |  |  |  |  | 3 | 1 | ТСН-2001.1 Доп. 79, Р. 12, о. 6, поз. 670 |  |  | 21 | 0 | 1.12-6-670 | 1 | 30 | 0 | 1 | 1 | 1 | 1 | 1 | 1 |  | 109 | 61 |  |  |  | 1566 | 0 | 0 | [5 empty] | 0 | Поправка: Гл.6.Прил.2.2.п.2.2.6_06.00.01.07.001 Наименование: При выполнении при капитальном ремонте и реконструкции работ, аналогичных технологическим процессам, характерным для нового строительства, и отсутствующих в сборниках на ремонтно-строительные работы ТСН-2001.6 Поправка: Гл.12.Прил.8.п.8. 3_12.00.01.11.001 Наименование: При наличии напряженных и стесненных условий производства работ (стесненность, сложность складирования и транспортной логистики и т.п.) для объектов, расположенных в пределах круговой магистральной системы улиц "Садовое кольцо" города Москвы | 0 | 4545.5 | 378.79 | 0 | 0 | 0 | 0 | 0 | 0 | 0 | 0 | 0 | [13 empty] | 0 | 0 | 1 | 1 |  |  |  | 1003 | м | м | 1 | [6 empty] | 85133641 | 30 | Строительные работы | 0 |  | 1 | 21 | ТСН-2001.3-16. Трубопроводы внутренние | ТСН-2001.3-16-1 |  | Поправка: Гл.6.Прил.2.2.п.2.2.6_06.00.01.07.001 Поправка: Гл.12.Прил.8.п.8. 3_12.00.01.11.001 |  | 0 | 52.61 | 52.61 | 0 | 0 | 0 | 0 | 0 | [18 empty] | 0 | 0 | 0 |  |  |  |  | 109 | 61 |  |  |  |  | 1 |  | 37503902 | 2 | 1 | 2 | 0 | 0 | 0 | 4545.5 | 4545.5 | 0 | 0 |  | 0 | 3 | 0 |  | 0 | 1 | 0 | 0 | 0 | 0 |  |  | *1)*1 | 0 | 0
18 | 1 | 764 |  | 39,2 | 1.12-8-465 | Тройник чугунный, бессварной (грувлочное соединение), муфтовый, с переходом на резьбу, номинальный диаметр DN 50х1 1/2", внешний диаметр 60 мм | шт. | 0 | 0 | 0 |  |  |  | 0 | 0 | 0 | 0 | 0 | 0 | 0 | 0 | 0 | 0 | 0 |  | 85736471 | 57.04 | 57.04 | 0 | 0 | 0 | 0 | 0 | 0 | 0 | 57.04 | 57.04 | 0 | 0 | 0 | 0 | 0 | 0 | 0 | 109 | 61 | 1 | 1 |  |  | 1 | 1 | 1 | 1 |  |  |  |  | 3 | 1 | ТСН-2001.1 Доп. 79, Р. 12, о. 8, поз. 465 |  |  | 21 | 0 |  | 0 | 30 | 0 | 1 | 1 | 1 | 1 | 1 | 1 |  | 109 | 61 |  |  |  | 1566 | 0 | 0 | [5 empty] | 0 | Поправка: Гл.6.Прил.2.2.п.2.2.6_06.00.01.07.001 Наименование: При выполнении при капитальном ремонте и реконструкции работ, аналогичных технологическим процессам, характерным для нового строительства, и отсутствующих в сборниках на ремонтно-строительные работы ТСН-2001.6 Поправка: Гл.12.Прил.8.п.8. 3_12.00.01.11.001 Наименование: При наличии напряженных и стесненных условий производства работ (стесненность, сложность складирования и транспортной логистики и т.п.) для объектов, расположенных в пределах круговой магистральной системы улиц "Садовое кольцо" города Москвы | 0 | 0 | 57.04 | 0 | 0 | 0 | 0 | 0 | 0 | 0 | 0 | 0 | [13 empty] | 0 | 0 | 1 | 1 |  |  |  | 1010 | шт. | шт. | 1 | [6 empty] | 85133641 | 30 | Строительные работы | 0 |  | 1 | 21 | ТСН-2001.3-16. Трубопроводы внутренние | ТСН-2001.3-16-1 |  | Поправка: Гл.6.Прил.2.2.п.2.2.6_06.00.01.07.001 Поправка: Гл.12.Прил.8.п.8. 3_12.00.01.11.001 |  | 0 | 57.04 | 57.04 | 0 | 0 | 0 | 0 | 0 | [18 empty] | 0 | 0 | 0 |  |  |  |  | 109 | 61 |  |  |  |  | 1 |  | -1047784132 | 2 | 1 | -2 | 0 | 0 | 0 | 0 | 0 | 0 | 0 |  | 0 | 3 | 0 |  | 0 | 1 | 0 | 0 | 0 | 0 |  |  | *1)*1 | 0 | 0
18 | 1 | 777 |  | 39,2 | 1.12-8-465 | Тройник чугунный, бессварной (грувлочное соединение), муфтовый, с переходом на резьбу, номинальный диаметр DN 50х1 1/2", внешний диаметр 60 мм | шт. | 0 | 0 | 0 |  |  |  | 0 | 0 | 0 | 0 | 0 | 0 | 0 | 0 | 0 | 0 | 0 |  | 85736473 | 57.04 | 57.04 | 0 | 0 | 0 | 0 | 0 | 0 | 0 | 57.04 | 57.04 | 0 | 0 | 0 | 0 | 0 | 0 | 0 | 109 | 61 | 1 | 1 |  |  | 1 | 1 | 1 | 10.8 |  |  |  |  | 3 | 1 | ТСН-2001.1 Доп. 79, Р. 12, о. 8, поз. 465 |  |  | 21 | 0 | 1.12-8-465 | 1 | 30 | 0 | 1 | 1 | 1 | 1 | 1 | 1 |  | 109 | 61 |  |  |  | 1566 | 0 | 0 | [5 empty] | 0 | Поправка: Гл.6.Прил.2.2.п.2.2.6_06.00.01.07.001 Наименование: При выполнении при капитальном ремонте и реконструкции работ, аналогичных технологическим процессам, характерным для нового строительства, и отсутствующих в сборниках на ремонтно-строительные работы ТСН-2001.6 Поправка: Гл.12.Прил.8.п.8. 3_12.00.01.11.001 Наименование: При наличии напряженных и стесненных условий производства работ (стесненность, сложность складирования и транспортной логистики и т.п.) для объектов, расположенных в пределах круговой магистральной системы улиц "Садовое кольцо" города Москвы | 0 | 0 | 616.03 | 0 | 0 | 0 | 0 | 0 | 0 | 0 | 0 | 0 | [13 empty] | 0 | 0 | 1 | 1 |  |  |  | 1010 | шт. | шт. | 1 | [6 empty] | 85133641 | 30 | Строительные работы | 0 |  | 1 | 21 | ТСН-2001.3-16. Трубопроводы внутренние | ТСН-2001.3-16-1 |  | Поправка: Гл.6.Прил.2.2.п.2.2.6_06.00.01.07.001 Поправка: Гл.12.Прил.8.п.8. 3_12.00.01.11.001 |  | 0 | 57.04 | 57.04 | 0 | 0 | 0 | 0 | 0 | [18 empty] | 0 | 0 | 0 |  |  |  |  | 109 | 61 |  |  |  |  | 1 |  | -1047784132 | 2 | 1 | 2 | 0 | 0 | 0 | 0 | 0 | 0 | 0 |  | 0 | 3 | 0 |  | 0 | 1 | 0 | 0 | 0 | 0 |  |  | *1)*1 | 0 | 0
18 | 1 | 763 |  | 39,3 | 1.12-8-463 | Тройник чугунный, бессварной (грувлочное соединение), муфтовый, с переходом на резьбу, номинальный диаметр DN 50x1", внешний диаметр 60 мм | шт. | 0 | 0 | 0 |  |  |  | 0 | 0 | 0 | 0 | 0 | 0 | 0 | 0 | 0 | 0 | 0 |  | 85736471 | 56.84 | 56.84 | 0 | 0 | 0 | 0 | 0 | 0 | 0 | 56.84 | 56.84 | 0 | 0 | 0 | 0 | 0 | 0 | 0 | 109 | 61 | 1 | 1 |  |  | 1 | 1 | 1 | 1 |  |  |  |  | 3 | 1 | ТСН-2001.1 Доп. 79, Р. 12, о. 8, поз. 463 |  |  | 21 | 0 |  | 0 | 30 | 0 | 1 | 1 | 1 | 1 | 1 | 1 |  | 109 | 61 |  |  |  | 1566 | 0 | 0 | [5 empty] | 0 | Поправка: Гл.6.Прил.2.2.п.2.2.6_06.00.01.07.001 Наименование: При выполнении при капитальном ремонте и реконструкции работ, аналогичных технологическим процессам, характерным для нового строительства, и отсутствующих в сборниках на ремонтно-строительные работы ТСН-2001.6 Поправка: Гл.12.Прил.8.п.8. 3_12.00.01.11.001 Наименование: При наличии напряженных и стесненных условий производства работ (стесненность, сложность складирования и транспортной логистики и т.п.) для объектов, расположенных в пределах круговой магистральной системы улиц "Садовое кольцо" города Москвы | 0 | 0 | 56.84 | 0 | 0 | 0 | 0 | 0 | 0 | 0 | 0 | 0 | [13 empty] | 0 | 0 | 1 | 1 |  |  |  | 1010 | шт. | шт. | 1 | [6 empty] | 85133641 | 30 | Строительные работы | 0 |  | 1 | 21 | ТСН-2001.3-16. Трубопроводы внутренние | ТСН-2001.3-16-1 |  | Поправка: Гл.6.Прил.2.2.п.2.2.6_06.00.01.07.001 Поправка: Гл.12.Прил.8.п.8. 3_12.00.01.11.001 |  | 0 | 56.84 | 56.84 | 0 | 0 | 0 | 0 | 0 | [18 empty] | 0 | 0 | 0 |  |  |  |  | 109 | 61 |  |  |  |  | 1 |  | -2051747860 | 2 | 1 | -2 | 0 | 0 | 0 | 0 | 0 | 0 | 0 |  | 0 | 3 | 0 |  | 0 | 1 | 0 | 0 | 0 | 0 |  |  | *1)*1 | 0 | 0
18 | 1 | 776 |  | 39,3 | 1.12-8-463 | Тройник чугунный, бессварной (грувлочное соединение), муфтовый, с переходом на резьбу, номинальный диаметр DN 50x1", внешний диаметр 60 мм | шт. | 0 | 0 | 0 |  |  |  | 0 | 0 | 0 | 0 | 0 | 0 | 0 | 0 | 0 | 0 | 0 |  | 85736473 | 56.84 | 56.84 | 0 | 0 | 0 | 0 | 0 | 0 | 0 | 56.84 | 56.84 | 0 | 0 | 0 | 0 | 0 | 0 | 0 | 109 | 61 | 1 | 1 |  |  | 1 | 1 | 1 | 8.9 |  |  |  |  | 3 | 1 | ТСН-2001.1 Доп. 79, Р. 12, о. 8, поз. 463 |  |  | 21 | 0 | 1.12-8-463 | 1 | 30 | 0 | 1 | 1 | 1 | 1 | 1 | 1 |  | 109 | 61 |  |  |  | 1566 | 0 | 0 | [5 empty] | 0 | Поправка: Гл.6.Прил.2.2.п.2.2.6_06.00.01.07.001 Наименование: При выполнении при капитальном ремонте и реконструкции работ, аналогичных технологическим процессам, характерным для нового строительства, и отсутствующих в сборниках на ремонтно-строительные работы ТСН-2001.6 Поправка: Гл.12.Прил.8.п.8. 3_12.00.01.11.001 Наименование: При наличии напряженных и стесненных условий производства работ (стесненность, сложность складирования и транспортной логистики и т.п.) для объектов, расположенных в пределах круговой магистральной системы улиц "Садовое кольцо" города Москвы | 0 | 0 | 505.88 | 0 | 0 | 0 | 0 | 0 | 0 | 0 | 0 | 0 | [13 empty] | 0 | 0 | 1 | 1 |  |  |  | 1010 | шт. | шт. | 1 | [6 empty] | 85133641 | 30 | Строительные работы | 0 |  | 1 | 21 | ТСН-2001.3-16. Трубопроводы внутренние | ТСН-2001.3-16-1 |  | Поправка: Гл.6.Прил.2.2.п.2.2.6_06.00.01.07.001 Поправка: Гл.12.Прил.8.п.8. 3_12.00.01.11.001 |  | 0 | 56.84 | 56.84 | 0 | 0 | 0 | 0 | 0 | [18 empty] | 0 | 0 | 0 |  |  |  |  | 109 | 61 |  |  |  |  | 1 |  | -2051747860 | 2 | 1 | 2 | 0 | 0 | 0 | 0 | 0 | 0 | 0 |  | 0 | 3 | 0 |  | 0 | 1 | 0 | 0 | 0 | 0 |  |  | *1)*1 | 0 | 0
18 | 1 | 762 |  | 39,4 | 1.12-8-379 | Переход концентрический, бессварной (грувлочное соединение), с муфтового соединения на резьбу, номинальный диаметр DN 50х1 1/2", внешний диаметр 60 мм | шт. | 0 | 0 | 0 |  |  |  | 0 | 0 | 0 | 0 | 0 | 0 | 0 | 0 | 0 | 0 | 0 |  | 85736471 | 25.32 | 25.32 | 0 | 0 | 0 | 0 | 0 | 0 | 0 | 25.32 | 25.32 | 0 | 0 | 0 | 0 | 0 | 0 | 0 | 109 | 61 | 1 | 1 |  |  | 1 | 1 | 1 | 1 |  |  |  |  | 3 | 1 | ТСН-2001.1 Доп. 80, Р. 12, о. 8, поз. 379 |  |  | 21 | 0 |  | 0 | 30 | 0 | 1 | 1 | 1 | 1 | 1 | 1 |  | 109 | 61 |  |  |  | 1566 | 0 | 0 | [5 empty] | 0 | Поправка: Гл.6.Прил.2.2.п.2.2.6_06.00.01.07.001 Наименование: При выполнении при капитальном ремонте и реконструкции работ, аналогичных технологическим процессам, характерным для нового строительства, и отсутствующих в сборниках на ремонтно-строительные работы ТСН-2001.6 Поправка: Гл.12.Прил.8.п.8. 3_12.00.01.11.001 Наименование: При наличии напряженных и стесненных условий производства работ (стесненность, сложность складирования и транспортной логистики и т.п.) для объектов, расположенных в пределах круговой магистральной системы улиц "Садовое кольцо" города Москвы | 0 | 0 | 25.32 | 0 | 0 | 0 | 0 | 0 | 0 | 0 | 0 | 0 | [13 empty] | 0 | 0 | 1 | 1 |  |  |  | 1010 | шт. | шт. | 1 | [6 empty] | 85133641 | 30 | Строительные работы | 0 |  | 1 | 21 | ТСН-2001.3-16. Трубопроводы внутренние | ТСН-2001.3-16-1 |  | Поправка: Гл.6.Прил.2.2.п.2.2.6_06.00.01.07.001 Поправка: Гл.12.Прил.8.п.8. 3_12.00.01.11.001 |  | 0 | 25.32 | 25.32 | 0 | 0 | 0 | 0 | 0 | [18 empty] | 0 | 0 | 0 |  |  |  |  | 109 | 61 |  |  |  |  | 1 |  | 152627819 | 2 | 1 | -2 | 0 | 0 | 0 | 0 | 0 | 0 | 0 |  | 0 | 3 | 0 |  | 0 | 1 | 0 | 0 | 0 | 0 |  |  | *1)*1 | 0 | 0
18 | 1 | 775 |  | 39,4 | 1.12-8-379 | Переход концентрический, бессварной (грувлочное соединение), с муфтового соединения на резьбу, номинальный диаметр DN 50х1 1/2", внешний диаметр 60 мм | шт. | 0 | 0 | 0 |  |  |  | 0 | 0 | 0 | 0 | 0 | 0 | 0 | 0 | 0 | 0 | 0 |  | 85736473 | 25.32 | 25.32 | 0 | 0 | 0 | 0 | 0 | 0 | 0 | 25.32 | 25.32 | 0 | 0 | 0 | 0 | 0 | 0 | 0 | 109 | 61 | 1 | 1 |  |  | 1 | 1 | 1 | 9.26 |  |  |  |  | 3 | 1 | ТСН-2001.1 Доп. 80, Р. 12, о. 8, поз. 379 |  |  | 21 | 0 | 1.12-8-379 | 1 | 30 | 0 | 1 | 1 | 1 | 1 | 1 | 1 |  | 109 | 61 |  |  |  | 1566 | 0 | 0 | [5 empty] | 0 | Поправка: Гл.6.Прил.2.2.п.2.2.6_06.00.01.07.001 Наименование: При выполнении при капитальном ремонте и реконструкции работ, аналогичных технологическим процессам, характерным для нового строительства, и отсутствующих в сборниках на ремонтно-строительные работы ТСН-2001.6 Поправка: Гл.12.Прил.8.п.8. 3_12.00.01.11.001 Наименование: При наличии напряженных и стесненных условий производства работ (стесненность, сложность складирования и транспортной логистики и т.п.) для объектов, расположенных в пределах круговой магистральной системы улиц "Садовое кольцо" города Москвы | 0 | 0 | 234.46 | 0 | 0 | 0 | 0 | 0 | 0 | 0 | 0 | 0 | [13 empty] | 0 | 0 | 1 | 1 |  |  |  | 1010 | шт. | шт. | 1 | [6 empty] | 85133641 | 30 | Строительные работы | 0 |  | 1 | 21 | ТСН-2001.3-16. Трубопроводы внутренние | ТСН-2001.3-16-1 |  | Поправка: Гл.6.Прил.2.2.п.2.2.6_06.00.01.07.001 Поправка: Гл.12.Прил.8.п.8. 3_12.00.01.11.001 |  | 0 | 25.32 | 25.32 | 0 | 0 | 0 | 0 | 0 | [18 empty] | 0 | 0 | 0 |  |  |  |  | 109 | 61 |  |  |  |  | 1 |  | 152627819 | 2 | 1 | 2 | 0 | 0 | 0 | 0 | 0 | 0 | 0 |  | 0 | 3 | 0 |  | 0 | 1 | 0 | 0 | 0 | 0 |  |  | *1)*1 | 0 | 0
18 | 1 | 765 |  | 39,5 | 1.12-8-80 | Муфта чугунная, бессварная (грувлочное соединение), жесткая, в комплекте с болтами, гайками и резиновыми прокладками, номинальный диаметр DN 50 мм, для труб внешним диаметром 60 мм | КОМПЛЕКТ | 0 | 0 | 0 |  |  |  | 0 | 0 | 0 | 0 | 0 | 0 | 0 | 0 | 0 | 0 | 0 |  | 85736471 | 46.09 | 46.09 | 0 | 0 | 0 | 0 | 0 | 0 | 0 | 46.09 | 46.09 | 0 | 0 | 0 | 0 | 0 | 0 | 0 | 109 | 61 | 1 | 1 |  |  | 1 | 1 | 1 | 1 |  |  |  |  | 3 | 1 | ТСН-2001.1 Доп. 79, Р. 12, о. 8, поз. 80 |  |  | 21 | 0 |  | 0 | 30 | 0 | 1 | 1 | 1 | 1 | 1 | 1 |  | 109 | 61 |  |  |  | 1566 | 0 | 0 | [5 empty] | 0 | Поправка: Гл.6.Прил.2.2.п.2.2.6_06.00.01.07.001 Наименование: При выполнении при капитальном ремонте и реконструкции работ, аналогичных технологическим процессам, характерным для нового строительства, и отсутствующих в сборниках на ремонтно-строительные работы ТСН-2001.6 Поправка: Гл.12.Прил.8.п.8. 3_12.00.01.11.001 Наименование: При наличии напряженных и стесненных условий производства работ (стесненность, сложность складирования и транспортной логистики и т.п.) для объектов, расположенных в пределах круговой магистральной системы улиц "Садовое кольцо" города Москвы | 0 | 0 | 46.09 | 0 | 0 | 0 | 0 | 0 | 0 | 0 | 0 | 0 | [13 empty] | 0 | 0 | 1 | 1 |  |  |  | 1013 | КОМПЛЕКТ | КОМПЛЕКТ | 1 | [6 empty] | 85133641 | 30 | Строительные работы | 0 |  | 1 | 21 | ТСН-2001.3-16. Трубопроводы внутренние | ТСН-2001.3-16-1 |  | Поправка: Гл.6.Прил.2.2.п.2.2.6_06.00.01.07.001 Поправка: Гл.12.Прил.8.п.8. 3_12.00.01.11.001 |  | 0 | 46.09 | 46.09 | 0 | 0 | 0 | 0 | 0 | [18 empty] | 0 | 0 | 0 |  |  |  |  | 109 | 61 |  |  |  |  | 1 |  | 2063662618 | 2 | 1 | -2 | 0 | 0 | 0 | 0 | 0 | 0 | 0 |  | 0 | 3 | 0 |  | 0 | 1 | 0 | 0 | 0 | 0 |  |  | *1)*1 | 0 | 0
18 | 1 | 778 |  | 39,5 | 1.12-8-80 | Муфта чугунная, бессварная (грувлочное соединение), жесткая, в комплекте с болтами, гайками и резиновыми прокладками, номинальный диаметр DN 50 мм, для труб внешним диаметром 60 мм | КОМПЛЕКТ | 0 | 0 | 0 |  |  |  | 0 | 0 | 0 | 0 | 0 | 0 | 0 | 0 | 0 | 0 | 0 |  | 85736473 | 46.09 | 46.09 | 0 | 0 | 0 | 0 | 0 | 0 | 0 | 46.09 | 46.09 | 0 | 0 | 0 | 0 | 0 | 0 | 0 | 109 | 61 | 1 | 1 |  |  | 1 | 1 | 1 | 7.46 |  |  |  |  | 3 | 1 | ТСН-2001.1 Доп. 79, Р. 12, о. 8, поз. 80 |  |  | 21 | 0 | 1.12-8-80 | 1 | 30 | 0 | 1 | 1 | 1 | 1 | 1 | 1 |  | 109 | 61 |  |  |  | 1566 | 0 | 0 | [5 empty] | 0 | Поправка: Гл.6.Прил.2.2.п.2.2.6_06.00.01.07.001 Наименование: При выполнении при капитальном ремонте и реконструкции работ, аналогичных технологическим процессам, характерным для нового строительства, и отсутствующих в сборниках на ремонтно-строительные работы ТСН-2001.6 Поправка: Гл.12.Прил.8.п.8. 3_12.00.01.11.001 Наименование: При наличии напряженных и стесненных условий производства работ (стесненность, сложность складирования и транспортной логистики и т.п.) для объектов, расположенных в пределах круговой магистральной системы улиц "Садовое кольцо" города Москвы | 0 | 0 | 343.83 | 0 | 0 | 0 | 0 | 0 | 0 | 0 | 0 | 0 | [13 empty] | 0 | 0 | 1 | 1 |  |  |  | 1013 | КОМПЛЕКТ | КОМПЛЕКТ | 1 | [6 empty] | 85133641 | 30 | Строительные работы | 0 |  | 1 | 21 | ТСН-2001.3-16. Трубопроводы внутренние | ТСН-2001.3-16-1 |  | Поправка: Гл.6.Прил.2.2.п.2.2.6_06.00.01.07.001 Поправка: Гл.12.Прил.8.п.8. 3_12.00.01.11.001 |  | 0 | 46.09 | 46.09 | 0 | 0 | 0 | 0 | 0 | [18 empty] | 0 | 0 | 0 |  |  |  |  | 109 | 61 |  |  |  |  | 1 |  | 2063662618 | 2 | 1 | 2 | 0 | 0 | 0 | 0 | 0 | 0 | 0 |  | 0 | 3 | 0 |  | 0 | 1 | 0 | 0 | 0 | 0 |  |  | *1)*1 | 0 | 0
17 | 1 | 783 | 771 | 40 | 3.16-29-1 | Гидравлическое испытание трубопроводов систем отопления, водопровода и горячего водоснабжения диаметром до 50 мм | 100 м трубопровода | 3.16 | 0 | 3.16 |  |  |  | 384.29 | 28.57 | 0 | 0 | 355.72 | 0 | 23.3114 | 0 | 0 | 387.73 | 216.99 |  | 85736471 | 114.541 | 9.04 | 0 | 0 | 105.501 | 0 | 6.9138 | 0 | 0 | 85.49 | 9.04 | 0 | 0 | 76.45 | 0 | 5.01 | 0 | 0 | 109 | 61 | 1.067 | 1 |  |  | 1 | 1 | 1 | 1 |  |  |  |  | 0 | 1 | ТСН-2001.3 Доп. 72, Сб. 16, т. 29, поз. 1 |  |  | 21 | 0 | 3.16-29-1 | 1 | 30 | 0 | 1 | 1 | 1 | 1 | 1 | 1 |  | 109 | 61 |  |  |  | 1566 | 0 | 0 | [5 empty] | 0 | Поправка: Гл.6.Прил.2.2.п.2.2.6_06.00.01.07.001 Наименование: При выполнении при капитальном ремонте и реконструкции работ, аналогичных технологическим процессам, характерным для нового строительства, и отсутствующих в сборниках на ремонтно-строительные работы ТСН-2001.6 Поправка: Гл.12.Прил.8.п.8. 3_12.00.01.11.001 Наименование: При наличии напряженных и стесненных условий производства работ (стесненность, сложность складирования и транспортной логистики и т.п.) для объектов, расположенных в пределах круговой магистральной системы улиц "Садовое кольцо" города Москвы | 0 | 384.29 | 9.04 | 0 | 0 | 112.57 | 0 | 7.377 | 0 | 0 | 387.73 | 216.99 |  | 143 |  | *1)*1 | *1,25)*1,2 | *1,25)*1,2 | *1,15)*1,2 |  | *1,15)*1,2 | *1,25)*1,2 |  |  |  | 0 | 0 | 1 | 1 |  |  |  | 1013 | 100 м трубопровода | 100 м трубопровода | 1 | [6 empty] | 85133641 | 30 | Строительные работы | 0 |  | 1 | 21 | ТСН-2001.3-16. Трубопроводы внутренние | ТСН-2001.3-16-1 |  | Поправка: Гл.6.Прил.2.2.п.2.2.6_06.00.01.07.001 Поправка: Гл.12.Прил.8.п.8. 3_12.00.01.11.001 |  | 0 | 85.49 | 9.04 | 0 | 0 | 76.45 | 5.01 | 0 | 0 | [17 empty] | 0 | 0 | 0 |  |  |  |  | 109 | 61 |  |  |  |  | 1 |  | 332992495 | 2 | 1 | 2 | 0 | 0 | 0 | 989.01 | 989.01 | 0 | 0 |  | 0 | 3 | 0 |  | 0 | 1 | 0 | 0 | 0 | 0 |  |  |  | 0 | 0
17 | 1 | 788 | 776 | 40 | 3.16-29-1 | Гидравлическое испытание трубопроводов систем отопления, водопровода и горячего водоснабжения диаметром до 50 мм | 100 м трубопровода | 3.16 | 0 | 3.16 |  |  |  | 20252.24 | 207.42 | 0 | 0 | 20044.82 | 0 | 23.3114 | 0 | 0 | 21848.85 | 12227.34 |  | 85736473 | 114.541 | 9.04 | 0 | 0 | 105.501 | 0 | 6.9138 | 0 | 0 | 85.49 | 9.04 | 0 | 0 | 76.45 | 0 | 5.01 | 0 | 0 | 109 | 61 | 1.067 | 1 |  |  | 1 | 56.35 | 1 | 7.26 |  |  |  |  | 0 | 1 | ТСН-2001.3 Доп. 72, Сб. 16, т. 29, поз. 1 |  |  | 21 | 0 | 3.16-29-1 | 1 | 30 | 0 | 56.35 | 1 | 1 | 1 | 1 | 1 |  | 109 | 61 |  |  |  | 1566 | 0 | 0 | [5 empty] | 0 | Поправка: Гл.6.Прил.2.2.п.2.2.6_06.00.01.07.001 Наименование: При выполнении при капитальном ремонте и реконструкции работ, аналогичных технологическим процессам, характерным для нового строительства, и отсутствующих в сборниках на ремонтно-строительные работы ТСН-2001.6 Поправка: Гл.12.Прил.8.п.8. 3_12.00.01.11.001 Наименование: При наличии напряженных и стесненных условий производства работ (стесненность, сложность складирования и транспортной логистики и т.п.) для объектов, расположенных в пределах круговой магистральной системы улиц "Садовое кольцо" города Москвы | 0 | 20252.24 | 65.63 | 0 | 0 | 6343.32 | 0 | 7.377 | 0 | 0 | 21848.85 | 12227.34 |  | 145 |  | *1)*1 | *1,25)*1,2 | *1,25)*1,2 | *1,15)*1,2 |  | *1,15)*1,2 | *1,25)*1,2 |  |  |  | 0 | 0 | 1 | 1 |  |  |  | 1013 | 100 м трубопровода | 100 м трубопровода | 1 | [6 empty] | 85133641 | 30 | Строительные работы | 0 |  | 1 | 21 | ТСН-2001.3-16. Трубопроводы внутренние | ТСН-2001.3-16-1 |  | Поправка: Гл.6.Прил.2.2.п.2.2.6_06.00.01.07.001 Поправка: Гл.12.Прил.8.п.8. 3_12.00.01.11.001 |  | 0 | 85.49 | 9.04 | 0 | 0 | 76.45 | 5.01 | 0 | 0 | [17 empty] | 0 | 0 | 0 |  |  |  |  | 109 | 61 |  |  |  |  | 1 |  | 332992495 | 2 | 1 | 2 | 0 | 0 | 0 | 54328.43 | 54328.43 | 0 | 0 |  | 0 | 3 | 0 |  | 0 | 1 | 0 | 0 | 0 | 0 |  |  |  | 0 | 0
17 | 1 | 797 | 785 | 41 | 3.26-5-1 | Изоляция трубопроводов холстами и полотнами стекловолокнистыми | 1 м3 изоляции | 0.2405 | 0 | 0.2405 |  |  |  | 450.4 | 22.19 | 15.12 | 4.9 | 413.09 | 0 | 32.7334 | 0 | 0 | 363.65 | 196.46 |  | 85736471 | 1791.134 | 90.56 | 60.03 | 19.44 | 1640.544 | 0 | 129.996 | 0 | 0 | 1319.38 | 90.56 | 40.02 | 12.96 | 1188.8 | 0 | 94.2 | 0 | 0 | 87 | 47 | 1.047 | 1.019 |  |  | 1 | 1 | 1 | 1 |  |  |  |  | 0 | 1 | ТСН-2001.3 Доп. 79, Сб. 26, т. 5, поз. 1 |  |  | 29 | 0 | 3.26-5-1 | 1 | 30 | 0 | 1 | 1 | 1 | 1 | 1 | 1 |  | 87 | 47 |  |  |  | 1566 | 0 | 0 | [5 empty] | 0 | Поправка: Гл.6.Прил.2.2.п.2.2.6_06.00.01.07.001 Наименование: При выполнении при капитальном ремонте и реконструкции работ, аналогичных технологическим процессам, характерным для нового строительства, и отсутствующих в сборниках на ремонтно-строительные работы ТСН-2001.6 Поправка: Гл.12.Прил.8.п.8. 3_12.00.01.11.001 Наименование: При наличии напряженных и стесненных условий производства работ (стесненность, сложность складирования и транспортной логистики и т.п.) для объектов, расположенных в пределах круговой магистральной системы улиц "Садовое кольцо" города Москвы | 0 | 450.4 | 92.28 | 62.85 | 20.35 | 1717.65 | 0 | 136.1058 | 0 | 0 | 377.09 | 203.72 |  | 147 |  | *1)*1 | *1,25)*1,2 | *1,25)*1,2 | *1,15)*1,2 |  | *1,15)*1,2 | *1,25)*1,2 |  |  |  | 0 | 0 | 1 | 1 |  |  |  | 1013 | 1 м3 изоляции | 1 м3 изоляции | 1 | [6 empty] | 85133649 | 30 | Строительные работы | 0 |  | 1 | 29 | ТСН-2001.3-26. Теплоизоляционные работы | ТСН-2001.3-26-1 |  | Поправка: Гл.6.Прил.2.2.п.2.2.6_06.00.01.07.001 Поправка: Гл.12.Прил.8.п.8. 3_12.00.01.11.001 |  | 0 | 1319.38 | 90.56 | 40.02 | 12.96 | 1188.8 | 94.2 | 0 | 0 | [17 empty] | 0 | 0 | 0 |  |  |  |  | 87 | 47 |  |  |  |  | 1 |  | -2103064130 | 2 | 1 | 2 | 0 | 0 | 0 | 1010.51 | 1010.51 | 0 | 0 |  | 0 | 3 | 0 |  | 0 | 1 | 0 | 0 | 0 | 0 |  |  |  | 0 | 0
17 | 1 | 806 | 794 | 41 | 3.26-5-1 | Изоляция трубопроводов холстами и полотнами стекловолокнистыми | 1 м3 изоляции | 0.2405 | 0 | 0.2405 |  |  |  | 23798.09 | 142.02 | 378.45 | 276.12 | 23277.62 | 0 | 32.7334 | 0 | 0 | 20491.75 | 11070.26 |  | 85736473 | 1791.134 | 90.56 | 60.03 | 19.44 | 1640.544 | 0 | 129.996 | 0 | 0 | 1319.38 | 90.56 | 40.02 | 12.96 | 1188.8 | 0 | 94.2 | 0 | 0 | 87 | 47 | 1.047 | 1.019 |  |  | 1 | 56.35 | 25.03 | 6.4 |  |  |  |  | 0 | 1 | ТСН-2001.3 Доп. 79, Сб. 26, т. 5, поз. 1 |  |  | 29 | 0 | 3.26-5-1 | 1 | 30 | 0 | 56.35 | 1 | 1 | 1 | 1 | 1 |  | 87 | 47 |  |  |  | 1566 | 0 | 0 | [5 empty] | 0 | Поправка: Гл.6.Прил.2.2.п.2.2.6_06.00.01.07.001 Наименование: При выполнении при капитальном ремонте и реконструкции работ, аналогичных технологическим процессам, характерным для нового строительства, и отсутствующих в сборниках на ремонтно-строительные работы ТСН-2001.6 Поправка: Гл.12.Прил.8.п.8. 3_12.00.01.11.001 Наименование: При наличии напряженных и стесненных условий производства работ (стесненность, сложность складирования и транспортной логистики и т.п.) для объектов, расположенных в пределах круговой магистральной системы улиц "Садовое кольцо" города Москвы | 0 | 23798.09 | 590.59 | 1573.14 | 1146.72 | 96789.58 | 0 | 136.1058 | 0 | 0 | 21249.18 | 11479.44 |  | 149 |  | *1)*1 | *1,25)*1,2 | *1,25)*1,2 | *1,15)*1,2 |  | *1,15)*1,2 | *1,25)*1,2 |  |  |  | 0 | 0 | 1 | 1 |  |  |  | 1013 | 1 м3 изоляции | 1 м3 изоляции | 1 | [6 empty] | 85133649 | 30 | Строительные работы | 0 |  | 1 | 29 | ТСН-2001.3-26. Теплоизоляционные работы | ТСН-2001.3-26-1 |  | Поправка: Гл.6.Прил.2.2.п.2.2.6_06.00.01.07.001 Поправка: Гл.12.Прил.8.п.8. 3_12.00.01.11.001 |  | 0 | 1319.38 | 90.56 | 40.02 | 12.96 | 1188.8 | 94.2 | 0 | 0 | [17 empty] | 0 | 0 | 0 |  |  |  |  | 87 | 47 |  |  |  |  | 1 |  | -2103064130 | 2 | 1 | 2 | 0 | 0 | 0 | 55360.1 | 55360.1 | 0 | 0 |  | 0 | 3 | 0 |  | 0 | 1 | 0 | 0 | 0 | 0 |  |  |  | 0 | 0
18 | 1 | 793 |  | 41,1 | 1.1-1-1604 | Холст стекловолокнистый для армирования и теплоизоляции трубопроводов, типа ВВ-Г, ВВ-Т | 10 м2 | 8.8504 | 36.8 | 36.8 |  |  |  | 308.98 | 308.98 | 0 | 0 | 0 | 0 | 0 | 0 | 0 | 0 | 0 |  | 85736471 | 34.26 | 34.26 | 0 | 0 | 0 | 0 | 0 | 0 | 0 | 34.26 | 34.26 | 0 | 0 | 0 | 0 | 0 | 0 | 0 | 87 | 47 | 1 | 1.019 |  |  | 1 | 1 | 1 | 1 |  |  |  |  | 3 | 1 | ТСН-2001.1 Доп. 67, Р. 1, о. 1, поз. 1604 |  |  | 29 | 0 |  | 0 | 30 | 0 | 1 | 1 | 1 | 1 | 1 | 1 |  | 87 | 47 |  |  |  | 1566 | 0 | 0 | [5 empty] | 0 | Поправка: Гл.6.Прил.2.2.п.2.2.6_06.00.01.07.001 Наименование: При выполнении при капитальном ремонте и реконструкции работ, аналогичных технологическим процессам, характерным для нового строительства, и отсутствующих в сборниках на ремонтно-строительные работы ТСН-2001.6 Поправка: Гл.12.Прил.8.п.8. 3_12.00.01.11.001 Наименование: При наличии напряженных и стесненных условий производства работ (стесненность, сложность складирования и транспортной логистики и т.п.) для объектов, расположенных в пределах круговой магистральной системы улиц "Садовое кольцо" города Москвы | 0 | 308.98 | 34.91 | 0 | 0 | 0 | 0 | 0 | 0 | 0 | 0 | 0 | [13 empty] | 0 | 0 | 1 | 1 |  |  |  | 1005 | 10 м2 | 10 м2 | 10 | [6 empty] | 85133649 | 30 | Строительные работы | 0 |  | 1 | 29 | ТСН-2001.3-26. Теплоизоляционные работы | ТСН-2001.3-26-1 |  | Поправка: Гл.6.Прил.2.2.п.2.2.6_06.00.01.07.001 Поправка: Гл.12.Прил.8.п.8. 3_12.00.01.11.001 |  | 0 | 34.26 | 34.26 | 0 | 0 | 0 | 0 | 0 | [18 empty] | 0 | 0 | 0 |  |  |  |  | 87 | 47 |  |  |  |  | 1 |  | 1088311273 | 2 | 1 | -2 | 0 | 0 | 0 | 308.98 | 308.98 | 0 | 0 |  | 0 | 3 | 0 |  | 0 | 1 | 0 | 0 | 0 | 0 |  |  | *1)*1 | 0 | 0
18 | 1 | 802 |  | 41,1 | 1.1-1-1604 | Холст стекловолокнистый для армирования и теплоизоляции трубопроводов, типа ВВ-Г, ВВ-Т | 10 м2 | 8.8504 | 36.8 | 36.8 |  |  |  | 3225.75 | 3225.75 | 0 | 0 | 0 | 0 | 0 | 0 | 0 | 0 | 0 |  | 85736473 | 34.26 | 34.26 | 0 | 0 | 0 | 0 | 0 | 0 | 0 | 34.26 | 34.26 | 0 | 0 | 0 | 0 | 0 | 0 | 0 | 87 | 47 | 1 | 1.019 |  |  | 1 | 1 | 1 | 10.44 |  |  |  |  | 3 | 1 | ТСН-2001.1 Доп. 67, Р. 1, о. 1, поз. 1604 |  |  | 29 | 0 | 1.1-1-1604 | 1 | 30 | 0 | 1 | 1 | 1 | 1 | 1 | 1 |  | 87 | 47 |  |  |  | 1566 | 0 | 0 | [5 empty] | 0 | Поправка: Гл.6.Прил.2.2.п.2.2.6_06.00.01.07.001 Наименование: При выполнении при капитальном ремонте и реконструкции работ, аналогичных технологическим процессам, характерным для нового строительства, и отсутствующих в сборниках на ремонтно-строительные работы ТСН-2001.6 Поправка: Гл.12.Прил.8.п.8. 3_12.00.01.11.001 Наименование: При наличии напряженных и стесненных условий производства работ (стесненность, сложность складирования и транспортной логистики и т.п.) для объектов, расположенных в пределах круговой магистральной системы улиц "Садовое кольцо" города Москвы | 0 | 3225.75 | 364.46 | 0 | 0 | 0 | 0 | 0 | 0 | 0 | 0 | 0 | [13 empty] | 0 | 0 | 1 | 1 |  |  |  | 1005 | 10 м2 | 10 м2 | 10 | [6 empty] | 85133649 | 30 | Строительные работы | 0 |  | 1 | 29 | ТСН-2001.3-26. Теплоизоляционные работы | ТСН-2001.3-26-1 |  | Поправка: Гл.6.Прил.2.2.п.2.2.6_06.00.01.07.001 Поправка: Гл.12.Прил.8.п.8. 3_12.00.01.11.001 |  | 0 | 34.26 | 34.26 | 0 | 0 | 0 | 0 | 0 | [18 empty] | 0 | 0 | 0 |  |  |  |  | 87 | 47 |  |  |  |  | 1 |  | 1088311273 | 2 | 1 | 2 | 0 | 0 | 0 | 3225.75 | 3225.75 | 0 | 0 |  | 0 | 3 | 0 |  | 0 | 1 | 0 | 0 | 0 | 0 |  |  | *1)*1 | 0 | 0
51 | 1 | 4 | 349 |  | Новый раздел | Горячее водоснабжение Т 3, Т 4 (подземная часть) | 0 | [6 empty] | 22052.53 | 19080.46 | 249.35 | 34.55 | 2722.72 | 0 | 211.0001 | 0 | 0 | 2913.46 | 1623.42 |  |  | 22052.53 | 19080.46 | 249.35 | 34.55 | 2722.72 | 0 | 211.0001 | 0 | 0 | 2913.46 | 1623.42 |  |  | 0 | 0 | 0 | 26589.41 | 26589.41 | 0 | 0 | 19080.46 | 19080.46 | 0 | 19080.46 | 0 | 0 | 0 | 0 | 0 | [19 empty] | 0 | 0 | 0 | 26589.41 | 26589.41 | 0 | 0 | 19080.46 | 19080.46 | 0 | 19080.46 | 0 | 0 | 0 | 0 | 0 | [19 empty] | 490752.75 | 333155.62 | 4171.86 | 1946.89 | 153425.27 | 0 | 211.0001 | 0 | 0 | 164173.82 | 91479.49 |  |  | 490752.75 | 333155.62 | 4171.86 | 1946.89 | 153425.27 | 0 | 211.0001 | 0 | 0 | 164173.82 | 91479.49 |  |  | 0 | 0 | 0 | 746406.06 | 746406.06 | 0 | 0 | 333155.62 | 333155.62 | 0 | 333155.62 | 0 | 0 | 0 | 0 | 0 | [19 empty] | 0 | 0 | 0 | 746406.06 | 746406.06 | 0 | 0 | 333155.62 | 333155.62 | 0 | 333155.62 | 0 | 0 | 0 | 0 | 0 | [18 empty] | 0
50 | 0 | 0 | 1 | 201 | 22052.53 | ПЗ | Прямые затраты |  |  | 201 | 1 | 3 |  | 2 | 490752.75 | [6 empty] | 22052.53 | 1 | 22052.53 | 490752.75 | 1 | 490752.75
50 | 0 | 0 | 1 | 202 | 19080.46 | СтМатОб | Стоимость материальных ресурсов (всего) |  |  | 202 | 2 | 3 |  | 2 | 333155.62 | [6 empty] | 19080.46 | 1 | 19080.46 | 333155.62 | 1 | 333155.62
50 | 0 | 0 | 1 | 222 | 0 | СтМатОбЗак | Стоимость материалов и оборудования заказчика |  |  | 222 | 3 | 3 |  | 2 | 0 | [6 empty] | 0 | 1 | 0 | 0 | 1 | 0
50 | 0 | 0 | 1 | 225 | 19080.46 | СтМатОбПод | Стоимость материалов и оборудования подрядчика |  |  | 225 | 4 | 3 |  | 2 | 333155.62 | [6 empty] | 19080.46 | 1 | 19080.46 | 333155.62 | 1 | 333155.62
50 | 0 | 0 | 1 | 226 | 19080.46 | СтМат | Стоимость материалов (всего) |  |  | 226 | 5 | 3 |  | 2 | 333155.62 | [6 empty] | 19080.46 | 1 | 19080.46 | 333155.62 | 1 | 333155.62
50 | 0 | 0 | 1 | 227 | 0 | СтМатЗак | Стоимость материалов заказчика |  |  | 227 | 6 | 3 |  | 2 | 0 | [6 empty] | 0 | 1 | 0 | 0 | 1 | 0
50 | 0 | 0 | 1 | 228 | 19080.46 | СтМатПод | Стоимость материалов подрядчика |  |  | 228 | 7 | 3 |  | 2 | 333155.62 | [6 empty] | 19080.46 | 1 | 19080.46 | 333155.62 | 1 | 333155.62
50 | 0 | 0 | 1 | 216 | 0 | Оборуд | Стоимость оборудования (всего) |  |  | 216 | 8 | 3 |  | 2 | 0 | [6 empty] | 0 | 1 | 0 | 0 | 1 | 0
50 | 0 | 0 | 1 | 223 | 0 | ОборудЗак | Стоимость оборудования заказчика |  |  | 223 | 9 | 3 |  | 2 | 0 | [6 empty] | 0 | 1 | 0 | 0 | 1 | 0
50 | 0 | 0 | 1 | 229 | 0 | ОборудПод | Стоимость оборудования подрядчика |  |  | 229 | 10 | 3 |  | 2 | 0 | [6 empty] | 0 | 1 | 0 | 0 | 1 | 0
50 | 0 | 0 | 1 | 203 | 249.35 | ЭММ | Эксплуатация машин |  |  | 203 | 11 | 3 |  | 2 | 4171.86 | [6 empty] | 249.35 | 1 | 249.35 | 4171.86 | 1 | 4171.86
50 | 0 | 0 | 1 | 231 | 0 | ЭММсНРиСП | Эксплуатация машин по ТСН-2001.16 |  |  | 231 | 12 | 3 |  | 2 | 0 | [6 empty] | 0 | 1 | 0 | 0 | 1 | 0
50 | 0 | 0 | 1 | 204 | 34.55 | ЗПМ | ЗП машинистов |  |  | 204 | 13 | 3 |  | 2 | 1946.89 | [6 empty] | 34.55 | 1 | 34.55 | 1946.89 | 1 | 1946.89
50 | 0 | 0 | 1 | 205 | 2722.72 | ОЗП | Основная ЗП рабочих |  |  | 205 | 14 | 3 |  | 2 | 153425.27 | [6 empty] | 2722.72 | 1 | 2722.72 | 153425.27 | 1 | 153425.27
50 | 0 | 0 | 1 | 232 | 0 | ОЗПсНРиСП | Основная ЗП рабочих по ТСН-2001.16 |  |  | 232 | 15 | 3 |  | 2 | 0 | [6 empty] | 0 | 1 | 0 | 0 | 1 | 0
50 | 0 | 0 | 1 | 214 | 26589.41 | Строит | Строительные работы с НР и СП |  |  | 214 | 16 | 3 |  | 2 | 746406.06 | [6 empty] | 26589.41 | 1 | 26589.41 | 746406.06 | 1 | 746406.06
50 | 0 | 0 | 1 | 215 | 0 | Монтаж | Монтажные работы с НР и СП |  |  | 215 | 17 | 3 |  | 2 | 0 | [6 empty] | 0 | 1 | 0 | 0 | 1 | 0
50 | 0 | 0 | 1 | 217 | 0 | Прочие | Прочие работы с НР и СП |  |  | 217 | 18 | 3 |  | 2 | 0 | [6 empty] | 0 | 1 | 0 | 0 | 1 | 0
50 | 0 | 0 | 1 | 230 | 0 | ПрочиеЗатр | Прочие затраты по ТСН-2001.16 |  |  | 230 | 19 | 3 |  | 2 | 0 | [6 empty] | 0 | 1 | 0 | 0 | 1 | 0
50 | 0 | 0 | 1 | 206 | 0 | ВозврМат | Возврат материалов |  |  | 206 | 20 | 3 |  | 2 | 0 | [6 empty] | 0 | 1 | 0 | 0 | 1 | 0
50 | 0 | 0 | 1 | 207 | 211.0001 | ТрудСтр | Трудозатраты строителей |  |  | 207 | 21 | 3 |  | -1 | 211.0001 | [6 empty] | 211.0001 | 1 | 211.0001 | 211.0001 | 1 | 211.0001
50 | 0 | 0 | 1 | 208 | 0 | ТрудМаш | Трудозатраты машинистов |  |  | 208 | 22 | 3 |  | -1 | 0 | [6 empty] | 0 | 1 | 0 | 0 | 1 | 0
50 | 0 | 0 | 1 | 209 | 0 | ТранспМат | Транспорт материалов |  |  | 209 | 23 | 3 |  | 2 | 0 | [6 empty] | 0 | 1 | 0 | 0 | 1 | 0
50 | 0 | 0 | 1 | 233 | 0 | Перевозка | Перевозка грузов |  |  | 233 | 24 | 3 |  | 2 | 0 | [6 empty] | 0 | 1 | 0 | 0 | 1 | 0
50 | 0 | 0 | 1 | 210 | 2913.46 | НР | Накладные расходы |  |  | 210 | 25 | 3 |  | 2 | 164173.82 | [6 empty] | 2913.46 | 1 | 2913.46 | 164173.82 | 1 | 164173.82
50 | 0 | 0 | 1 | 211 | 1623.42 | СмПриб | Сметная прибыль |  |  | 211 | 26 | 3 |  | 2 | 91479.49 | [6 empty] | 1623.42 | 1 | 1623.42 | 91479.49 | 1 | 91479.49
50 | 0 | 0 | 1 | 224 | 26589.41 | Всего | Всего с НР и СП |  |  | 224 | 27 | 3 |  | 2 | 746406.06 | [6 empty] | 26589.41 | 1 | 26589.41 | 746406.06 | 1 | 746406.06
4 | 1 |  | 531 |  | Новый раздел | Горячее водоснабжение Т 3, Т 4 (надземная часть) |  | 0 |  | 0 | [7 empty] | 0 | 0 |  | 0 | [53 empty] | 0 | [11 empty] | 0
52 | 1 | 4 | 434 | 0 | Новый раздел | Горячее водоснабжение Т 3, Т 4 (надземная часть) | [7 empty] | 46771.52 | 41793.11 | 569.39 | 66.97 | 4409.02 | 0 | 342.1628 | 0 | 0 | 4615 | 2562.45 | 0 | 0 | 46771.52 | 41793.11 | 569.39 | 66.97 | 4409.02 | 0 | 342.1628 | 0 | 0 | 4615 | 2562.45 | 0 | 0 | 0 | 0 | 0 | 53948.97 | 53948.97 | 0 | 0 | 41793.11 | 41793.11 | 0 | 41793.11 | 0 | 0 | 0 | 0 | 0 | 0 | 0 | 0 | 0 | 0 | 0 | 0 | 0 | 0 | 0 | 0 | 0 | 0 | 0 | 0 | 0 | 0 | 0 | 0 | 0 | 0 | 0 | 53948.97 | 53948.97 | 0 | 0 | 41793.11 | 41793.11 | 0 | 41793.11 | 0 | 0 | 0 | 0 | 0 | 0 | 0 | 0 | 0 | 0 | 0 | 0 | 0 | 0 | 0 | 0 | 0 | 0 | 0 | 0 | 0 | 0 | 0 | 0 | 711899.95 | 454434.35 | 9017.3 | 3773.77 | 248448.3 | 0 | 342.1628 | 0 | 0 | 260055.31 | 144394.8 | 0 | 0 | 711899.95 | 454434.35 | 9017.3 | 3773.77 | 248448.3 | 0 | 342.1628 | 0 | 0 | 260055.31 | 144394.8 | 0 | 0 | 0 | 0 | 0 | 1116350.06 | 1116350.06 | 0 | 0 | 454434.35 | 454434.35 | 0 | 454434.35 | 0 | 0 | 0 | 0 | 0 | 0 | 0 | 0 | 0 | 0 | 0 | 0 | 0 | 0 | 0 | 0 | 0 | 0 | 0 | 0 | 0 | 0 | 0 | 0 | 0 | 0 | 0 | 1116350.06 | 1116350.06 | 0 | 0 | 454434.35 | 454434.35 | 0 | 454434.35 | 0 | 0 | 0 | 0 | 0 | 0 | 0 | 0 | 0 | 0 | 0 | 0 | 0 | 0 | 0 | 0 | 0 | 0 | 0 | 0 | 0 | 0 | 0 | 0
17 | 1 | 821 | 809 | 42 | 3.16-7-1 | Прокладка трубопроводов водоснабжения из стальных водогазопроводных оцинкованных труб диаметром 15 мм | 100 м трубопровода | 0.9 | 0 | 0.9 |  |  |  | 672.53 | 40.12 | 68.81 | 8.73 | 563.6 | 0 | 44.6597 | 0 | 0 | 623.84 | 349.12 |  | 85736471 | 703.1352 | 44.58 | 71.655 | 9.09 | 586.9002 | 0 | 46.506 | 0 | 0 | 517.64 | 44.58 | 47.77 | 6.06 | 425.29 | 0 | 33.7 | 0 | 0 | 109 | 61 | 1.067 | 1 |  |  | 1 | 1 | 1 | 1 |  |  |  |  | 0 | 1 | ТСН-2001.3 Доп. 79, Сб. 16, т. 7, поз. 1 |  |  | 21 | 0 | 3.16-7-1 | 1 | 30 | 0 | 1 | 1 | 1 | 1 | 1 | 1 |  | 109 | 61 |  |  |  | 1566 | 0 | 0 | [5 empty] | 0 | Поправка: Гл.6.Прил.2.2.п.2.2.6_06.00.01.07.001 Наименование: При выполнении при капитальном ремонте и реконструкции работ, аналогичных технологическим процессам, характерным для нового строительства, и отсутствующих в сборниках на ремонтно-строительные работы ТСН-2001.6 Поправка: Гл.12.Прил.8.п.8. 3_12.00.01.11.001 Наименование: При наличии напряженных и стесненных условий производства работ (стесненность, сложность складирования и транспортной логистики и т.п.) для объектов, расположенных в пределах круговой магистральной системы улиц "Садовое кольцо" города Москвы | 0 | 672.53 | 44.58 | 76.46 | 9.7 | 626.22 | 0 | 49.6219 | 0 | 0 | 624.9 | 349.71 |  | 151 |  | *1)*1 | *1,25)*1,2 | *1,25)*1,2 | *1,15)*1,2 |  | *1,15)*1,2 | *1,25)*1,2 |  |  |  | 0 | 0 | 1 | 1 |  |  |  | 1013 | 100 м трубопровода | 100 м трубопровода | 1 | [6 empty] | 85133641 | 30 | Строительные работы | 0 |  | 1 | 21 | ТСН-2001.3-16. Трубопроводы внутренние | ТСН-2001.3-16-1 |  | Поправка: Гл.6.Прил.2.2.п.2.2.6_06.00.01.07.001 Поправка: Гл.12.Прил.8.п.8. 3_12.00.01.11.001 |  | 0 | 517.64 | 44.58 | 47.77 | 6.06 | 425.29 | 33.7 | 0 | 0 | [17 empty] | 0 | 0 | 0 |  |  |  |  | 109 | 61 |  |  |  |  | 1 |  | 1707806610 | 2 | 1 | 2 | 0 | 0 | 0 | 1645.49 | 1645.49 | 0 | 0 |  | 0 | 3 | 0 |  | 0 | 1 | 0 | 0 | 0 | 0 |  |  |  | 0 | 0
17 | 1 | 836 | 824 | 42 | 3.16-7-1 | Прокладка трубопроводов водоснабжения из стальных водогазопроводных оцинкованных труб диаметром 15 мм | 100 м трубопровода | 0.9 | 0 | 0.9 |  |  |  | 33125.82 | 251.55 | 1115.41 | 491.94 | 31758.86 | 0 | 44.6597 | 0 | 0 | 35153.37 | 19672.99 |  | 85736473 | 703.1352 | 44.58 | 71.655 | 9.09 | 586.9002 | 0 | 46.506 | 0 | 0 | 517.64 | 44.58 | 47.77 | 6.06 | 425.29 | 0 | 33.7 | 0 | 0 | 109 | 61 | 1.067 | 1 |  |  | 1 | 56.35 | 16.21 | 6.27 |  |  |  |  | 0 | 1 | ТСН-2001.3 Доп. 79, Сб. 16, т. 7, поз. 1 |  |  | 21 | 0 | 3.16-7-1 | 1 | 30 | 0 | 56.35 | 1 | 1 | 1 | 1 | 1 |  | 109 | 61 |  |  |  | 1566 | 0 | 0 | [5 empty] | 0 | Поправка: Гл.6.Прил.2.2.п.2.2.6_06.00.01.07.001 Наименование: При выполнении при капитальном ремонте и реконструкции работ, аналогичных технологическим процессам, характерным для нового строительства, и отсутствующих в сборниках на ремонтно-строительные работы ТСН-2001.6 Поправка: Гл.12.Прил.8.п.8. 3_12.00.01.11.001 Наименование: При наличии напряженных и стесненных условий производства работ (стесненность, сложность складирования и транспортной логистики и т.п.) для объектов, расположенных в пределах круговой магистральной системы улиц "Садовое кольцо" города Москвы | 0 | 33125.82 | 279.52 | 1239.42 | 546.6 | 35287.5 | 0 | 49.6219 | 0 | 0 | 35212.95 | 19706.33 |  | 153 |  | *1)*1 | *1,25)*1,2 | *1,25)*1,2 | *1,15)*1,2 |  | *1,15)*1,2 | *1,25)*1,2 |  |  |  | 0 | 0 | 1 | 1 |  |  |  | 1013 | 100 м трубопровода | 100 м трубопровода | 1 | [6 empty] | 85133641 | 30 | Строительные работы | 0 |  | 1 | 21 | ТСН-2001.3-16. Трубопроводы внутренние | ТСН-2001.3-16-1 |  | Поправка: Гл.6.Прил.2.2.п.2.2.6_06.00.01.07.001 Поправка: Гл.12.Прил.8.п.8. 3_12.00.01.11.001 |  | 0 | 517.64 | 44.58 | 47.77 | 6.06 | 425.29 | 33.7 | 0 | 0 | [17 empty] | 0 | 0 | 0 |  |  |  |  | 109 | 61 |  |  |  |  | 1 |  | 1707806610 | 2 | 1 | 2 | 0 | 0 | 0 | 87952.18 | 87952.18 | 0 | 0 |  | 0 | 3 | 0 |  | 0 | 1 | 0 | 0 | 0 | 0 |  |  |  | 0 | 0
18 | 1 | 821 |  | 42,1 | 1.13-4-61 | Кран шаровой, латунный, никелированный, полнопроходной, с алюминиевой рукояткой, муфтовый, температура рабочей среды от -15 до +110°С, номинальное давление PN 4,0 МПа, номинальный диаметр DN 15 мм | шт. | 29 | 32.2222 | 32.2222 |  |  |  | 1014.13 | 1014.13 | 0 | 0 | 0 | 0 | 0 | 0 | 0 | 0 | 0 |  | 85736471 | 34.97 | 34.97 | 0 | 0 | 0 | 0 | 0 | 0 | 0 | 34.97 | 34.97 | 0 | 0 | 0 | 0 | 0 | 0 | 0 | 109 | 61 | 1 | 1 |  |  | 1 | 1 | 1 | 1 |  |  |  |  | 3 | 1 | ТСН-2001.1 Доп. 73, Р. 13, о. 4, поз. 61 |  |  | 21 | 0 |  | 0 | 30 | 0 | 1 | 1 | 1 | 1 | 1 | 1 |  | 109 | 61 |  |  |  | 1566 | 0 | 0 | [5 empty] | 0 | Поправка: Гл.6.Прил.2.2.п.2.2.6_06.00.01.07.001 Наименование: При выполнении при капитальном ремонте и реконструкции работ, аналогичных технологическим процессам, характерным для нового строительства, и отсутствующих в сборниках на ремонтно-строительные работы ТСН-2001.6 Поправка: Гл.12.Прил.8.п.8. 3_12.00.01.11.001 Наименование: При наличии напряженных и стесненных условий производства работ (стесненность, сложность складирования и транспортной логистики и т.п.) для объектов, расположенных в пределах круговой магистральной системы улиц "Садовое кольцо" города Москвы | 0 | 1014.13 | 34.97 | 0 | 0 | 0 | 0 | 0 | 0 | 0 | 0 | 0 | [13 empty] | 0 | 0 | 1 | 1 |  |  |  | 1010 | шт. | шт. | 1 | [6 empty] | 85133641 | 30 | Строительные работы | 0 |  | 1 | 21 | ТСН-2001.3-16. Трубопроводы внутренние | ТСН-2001.3-16-1 |  | Поправка: Гл.6.Прил.2.2.п.2.2.6_06.00.01.07.001 Поправка: Гл.12.Прил.8.п.8. 3_12.00.01.11.001 |  | 0 | 34.97 | 34.97 | 0 | 0 | 0 | 0 | 0 | [18 empty] | 0 | 0 | 0 |  |  |  |  | 109 | 61 |  |  |  |  | 1 |  | -1344566016 | 2 | 1 | -2 | 0 | 0 | 0 | 1014.13 | 1014.13 | 0 | 0 |  | 0 | 3 | 0 |  | 0 | 1 | 0 | 0 | 0 | 0 |  |  | *1)*1 | 0 | 0
18 | 1 | 836 |  | 42,1 | 1.13-4-61 | Кран шаровой, латунный, никелированный, полнопроходной, с алюминиевой рукояткой, муфтовый, температура рабочей среды от -15 до +110°С, номинальное давление PN 4,0 МПа, номинальный диаметр DN 15 мм | шт. | 29 | 32.2222 | 32.2222 |  |  |  | 19724.83 | 19724.83 | 0 | 0 | 0 | 0 | 0 | 0 | 0 | 0 | 0 |  | 85736473 | 34.97 | 34.97 | 0 | 0 | 0 | 0 | 0 | 0 | 0 | 34.97 | 34.97 | 0 | 0 | 0 | 0 | 0 | 0 | 0 | 109 | 61 | 1 | 1 |  |  | 1 | 1 | 1 | 19.45 |  |  |  |  | 3 | 1 | ТСН-2001.1 Доп. 73, Р. 13, о. 4, поз. 61 |  |  | 21 | 0 | 1.13-4-61 | 1 | 30 | 0 | 1 | 1 | 1 | 1 | 1 | 1 |  | 109 | 61 |  |  |  | 1566 | 0 | 0 | [5 empty] | 0 | Поправка: Гл.6.Прил.2.2.п.2.2.6_06.00.01.07.001 Наименование: При выполнении при капитальном ремонте и реконструкции работ, аналогичных технологическим процессам, характерным для нового строительства, и отсутствующих в сборниках на ремонтно-строительные работы ТСН-2001.6 Поправка: Гл.12.Прил.8.п.8. 3_12.00.01.11.001 Наименование: При наличии напряженных и стесненных условий производства работ (стесненность, сложность складирования и транспортной логистики и т.п.) для объектов, расположенных в пределах круговой магистральной системы улиц "Садовое кольцо" города Москвы | 0 | 19724.83 | 680.17 | 0 | 0 | 0 | 0 | 0 | 0 | 0 | 0 | 0 | [13 empty] | 0 | 0 | 1 | 1 |  |  |  | 1010 | шт. | шт. | 1 | [6 empty] | 85133641 | 30 | Строительные работы | 0 |  | 1 | 21 | ТСН-2001.3-16. Трубопроводы внутренние | ТСН-2001.3-16-1 |  | Поправка: Гл.6.Прил.2.2.п.2.2.6_06.00.01.07.001 Поправка: Гл.12.Прил.8.п.8. 3_12.00.01.11.001 |  | 0 | 34.97 | 34.97 | 0 | 0 | 0 | 0 | 0 | [18 empty] | 0 | 0 | 0 |  |  |  |  | 109 | 61 |  |  |  |  | 1 |  | -1344566016 | 2 | 1 | 2 | 0 | 0 | 0 | 19724.83 | 19724.83 | 0 | 0 |  | 0 | 3 | 0 |  | 0 | 1 | 0 | 0 | 0 | 0 |  |  | *1)*1 | 0 | 0
18 | 1 | 820 |  | 42,2 | 1.13-3-37 | Клапан обратный общего назначения, латунный, с внутренней резьбой, температура до +100°С, номинальное давление PN 1,2 МПа, номинальный диаметр DN 15 мм | шт. | 3 | 3.3333 | 3.3333 |  |  |  | 372.87 | 372.87 | 0 | 0 | 0 | 0 | 0 | 0 | 0 | 0 | 0 |  | 85736471 | 124.29 | 124.29 | 0 | 0 | 0 | 0 | 0 | 0 | 0 | 124.29 | 124.29 | 0 | 0 | 0 | 0 | 0 | 0 | 0 | 109 | 61 | 1 | 1 |  |  | 1 | 1 | 1 | 1 |  |  |  |  | 3 | 1 | ТСН-2001.1 Доп. 73, Р. 13, о. 3, поз. 37 |  |  | 21 | 0 |  | 0 | 30 | 0 | 1 | 1 | 1 | 1 | 1 | 1 |  | 109 | 61 |  |  |  | 1566 | 0 | 0 | [5 empty] | 0 | Поправка: Гл.6.Прил.2.2.п.2.2.6_06.00.01.07.001 Наименование: При выполнении при капитальном ремонте и реконструкции работ, аналогичных технологическим процессам, характерным для нового строительства, и отсутствующих в сборниках на ремонтно-строительные работы ТСН-2001.6 Поправка: Гл.12.Прил.8.п.8. 3_12.00.01.11.001 Наименование: При наличии напряженных и стесненных условий производства работ (стесненность, сложность складирования и транспортной логистики и т.п.) для объектов, расположенных в пределах круговой магистральной системы улиц "Садовое кольцо" города Москвы | 0 | 372.87 | 124.29 | 0 | 0 | 0 | 0 | 0 | 0 | 0 | 0 | 0 | [13 empty] | 0 | 0 | 1 | 1 |  |  |  | 1010 | шт. | шт. | 1 | [6 empty] | 85133641 | 30 | Строительные работы | 0 |  | 1 | 21 | ТСН-2001.3-16. Трубопроводы внутренние | ТСН-2001.3-16-1 |  | Поправка: Гл.6.Прил.2.2.п.2.2.6_06.00.01.07.001 Поправка: Гл.12.Прил.8.п.8. 3_12.00.01.11.001 |  | 0 | 124.29 | 124.29 | 0 | 0 | 0 | 0 | 0 | [18 empty] | 0 | 0 | 0 |  |  |  |  | 109 | 61 |  |  |  |  | 1 |  | 748438916 | 2 | 1 | -2 | 0 | 0 | 0 | 372.87 | 372.87 | 0 | 0 |  | 0 | 3 | 0 |  | 0 | 1 | 0 | 0 | 0 | 0 |  |  | *1)*1 | 0 | 0
18 | 1 | 835 |  | 42,2 | 1.13-3-37 | Клапан обратный общего назначения, латунный, с внутренней резьбой, температура до +100°С, номинальное давление PN 1,2 МПа, номинальный диаметр DN 15 мм | шт. | 3 | 3.3333 | 3.3333 |  |  |  | 659.98 | 659.98 | 0 | 0 | 0 | 0 | 0 | 0 | 0 | 0 | 0 |  | 85736473 | 124.29 | 124.29 | 0 | 0 | 0 | 0 | 0 | 0 | 0 | 124.29 | 124.29 | 0 | 0 | 0 | 0 | 0 | 0 | 0 | 109 | 61 | 1 | 1 |  |  | 1 | 1 | 1 | 1.77 |  |  |  |  | 3 | 1 | ТСН-2001.1 Доп. 73, Р. 13, о. 3, поз. 37 |  |  | 21 | 0 | 1.13-3-37 | 1 | 30 | 0 | 1 | 1 | 1 | 1 | 1 | 1 |  | 109 | 61 |  |  |  | 1566 | 0 | 0 | [5 empty] | 0 | Поправка: Гл.6.Прил.2.2.п.2.2.6_06.00.01.07.001 Наименование: При выполнении при капитальном ремонте и реконструкции работ, аналогичных технологическим процессам, характерным для нового строительства, и отсутствующих в сборниках на ремонтно-строительные работы ТСН-2001.6 Поправка: Гл.12.Прил.8.п.8. 3_12.00.01.11.001 Наименование: При наличии напряженных и стесненных условий производства работ (стесненность, сложность складирования и транспортной логистики и т.п.) для объектов, расположенных в пределах круговой магистральной системы улиц "Садовое кольцо" города Москвы | 0 | 659.98 | 219.99 | 0 | 0 | 0 | 0 | 0 | 0 | 0 | 0 | 0 | [13 empty] | 0 | 0 | 1 | 1 |  |  |  | 1010 | шт. | шт. | 1 | [6 empty] | 85133641 | 30 | Строительные работы | 0 |  | 1 | 21 | ТСН-2001.3-16. Трубопроводы внутренние | ТСН-2001.3-16-1 |  | Поправка: Гл.6.Прил.2.2.п.2.2.6_06.00.01.07.001 Поправка: Гл.12.Прил.8.п.8. 3_12.00.01.11.001 |  | 0 | 124.29 | 124.29 | 0 | 0 | 0 | 0 | 0 | [18 empty] | 0 | 0 | 0 |  |  |  |  | 109 | 61 |  |  |  |  | 1 |  | 748438916 | 2 | 1 | 2 | 0 | 0 | 0 | 659.98 | 659.98 | 0 | 0 |  | 0 | 3 | 0 |  | 0 | 1 | 0 | 0 | 0 | 0 |  |  | *1)*1 | 0 | 0
18 | 1 | 819 |  | 42,3 | 1.12-1-52 | Узел трубопровода из стальных водогазопроводных оцинкованных труб, с гильзами, для водоснабжения, диаметр условного прохода 15 мм | м | 90 | 100 | 100 |  |  |  | 2529 | 2529 | 0 | 0 | 0 | 0 | 0 | 0 | 0 | 0 | 0 |  | 85736471 | 28.1 | 28.1 | 0 | 0 | 0 | 0 | 0 | 0 | 0 | 28.1 | 28.1 | 0 | 0 | 0 | 0 | 0 | 0 | 0 | 109 | 61 | 1 | 1 |  |  | 1 | 1 | 1 | 1 |  |  |  |  | 3 | 1 | ТСН-2001.1 Доп. 79, Р. 12, о. 1, поз. 52 |  |  | 21 | 0 |  | 0 | 30 | 0 | 1 | 1 | 1 | 1 | 1 | 1 |  | 109 | 61 |  |  |  | 1566 | 0 | 0 | [5 empty] | 0 | Поправка: Гл.6.Прил.2.2.п.2.2.6_06.00.01.07.001 Наименование: При выполнении при капитальном ремонте и реконструкции работ, аналогичных технологическим процессам, характерным для нового строительства, и отсутствующих в сборниках на ремонтно-строительные работы ТСН-2001.6 Поправка: Гл.12.Прил.8.п.8. 3_12.00.01.11.001 Наименование: При наличии напряженных и стесненных условий производства работ (стесненность, сложность складирования и транспортной логистики и т.п.) для объектов, расположенных в пределах круговой магистральной системы улиц "Садовое кольцо" города Москвы | 0 | 2529 | 28.1 | 0 | 0 | 0 | 0 | 0 | 0 | 0 | 0 | 0 | [13 empty] | 0 | 0 | 1 | 1 |  |  |  | 1003 | м | м | 1 | [6 empty] | 85133641 | 30 | Строительные работы | 0 |  | 1 | 21 | ТСН-2001.3-16. Трубопроводы внутренние | ТСН-2001.3-16-1 |  | Поправка: Гл.6.Прил.2.2.п.2.2.6_06.00.01.07.001 Поправка: Гл.12.Прил.8.п.8. 3_12.00.01.11.001 |  | 0 | 28.1 | 28.1 | 0 | 0 | 0 | 0 | 0 | [18 empty] | 0 | 0 | 0 |  |  |  |  | 109 | 61 |  |  |  |  | 1 |  | -367345504 | 2 | 1 | -2 | 0 | 0 | 0 | 2529 | 2529 | 0 | 0 |  | 0 | 3 | 0 |  | 0 | 1 | 0 | 0 | 0 | 0 |  |  | *1)*1 | 0 | 0
18 | 1 | 834 |  | 42,3 | 1.12-1-52 | Узел трубопровода из стальных водогазопроводных оцинкованных труб, с гильзами, для водоснабжения, диаметр условного прохода 15 мм | м | 90 | 100 | 100 |  |  |  | 47115.27 | 47115.27 | 0 | 0 | 0 | 0 | 0 | 0 | 0 | 0 | 0 |  | 85736473 | 28.1 | 28.1 | 0 | 0 | 0 | 0 | 0 | 0 | 0 | 28.1 | 28.1 | 0 | 0 | 0 | 0 | 0 | 0 | 0 | 109 | 61 | 1 | 1 |  |  | 1 | 1 | 1 | 18.63 |  |  |  |  | 3 | 1 | ТСН-2001.1 Доп. 79, Р. 12, о. 1, поз. 52 |  |  | 21 | 0 | 1.12-1-52 | 1 | 30 | 0 | 1 | 1 | 1 | 1 | 1 | 1 |  | 109 | 61 |  |  |  | 1566 | 0 | 0 | [5 empty] | 0 | Поправка: Гл.6.Прил.2.2.п.2.2.6_06.00.01.07.001 Наименование: При выполнении при капитальном ремонте и реконструкции работ, аналогичных технологическим процессам, характерным для нового строительства, и отсутствующих в сборниках на ремонтно-строительные работы ТСН-2001.6 Поправка: Гл.12.Прил.8.п.8. 3_12.00.01.11.001 Наименование: При наличии напряженных и стесненных условий производства работ (стесненность, сложность складирования и транспортной логистики и т.п.) для объектов, расположенных в пределах круговой магистральной системы улиц "Садовое кольцо" города Москвы | 0 | 47115.27 | 523.5 | 0 | 0 | 0 | 0 | 0 | 0 | 0 | 0 | 0 | [13 empty] | 0 | 0 | 1 | 1 |  |  |  | 1003 | м | м | 1 | [6 empty] | 85133641 | 30 | Строительные работы | 0 |  | 1 | 21 | ТСН-2001.3-16. Трубопроводы внутренние | ТСН-2001.3-16-1 |  | Поправка: Гл.6.Прил.2.2.п.2.2.6_06.00.01.07.001 Поправка: Гл.12.Прил.8.п.8. 3_12.00.01.11.001 |  | 0 | 28.1 | 28.1 | 0 | 0 | 0 | 0 | 0 | [18 empty] | 0 | 0 | 0 |  |  |  |  | 109 | 61 |  |  |  |  | 1 |  | -367345504 | 2 | 1 | 2 | 0 | 0 | 0 | 47115.27 | 47115.27 | 0 | 0 |  | 0 | 3 | 0 |  | 0 | 1 | 0 | 0 | 0 | 0 |  |  | *1)*1 | 0 | 0
17 | 1 | 851 | 839 | 43 | 3.16-7-2 | Прокладка трубопроводов водоснабжения из стальных водогазопроводных оцинкованных труб диаметром 20 мм | 100 м трубопровода | 1 | 0 | 1 |  |  |  | 747.44 | 44.76 | 76.46 | 9.7 | 626.22 | 0 | 49.6219 | 0 | 0 | 693.15 | 387.91 |  | 85736471 | 703.3152 | 44.76 | 71.655 | 9.09 | 586.9002 | 0 | 46.506 | 0 | 0 | 517.82 | 44.76 | 47.77 | 6.06 | 425.29 | 0 | 33.7 | 0 | 0 | 109 | 61 | 1.067 | 1 |  |  | 1 | 1 | 1 | 1 |  |  |  |  | 0 | 1 | ТСН-2001.3 Доп. 79, Сб. 16, т. 7, поз. 2 |  |  | 21 | 0 | 3.16-7-2 | 1 | 30 | 0 | 1 | 1 | 1 | 1 | 1 | 1 |  | 109 | 61 |  |  |  | 1566 | 0 | 0 | [5 empty] | 0 | Поправка: Гл.6.Прил.2.2.п.2.2.6_06.00.01.07.001 Наименование: При выполнении при капитальном ремонте и реконструкции работ, аналогичных технологическим процессам, характерным для нового строительства, и отсутствующих в сборниках на ремонтно-строительные работы ТСН-2001.6 Поправка: Гл.12.Прил.8.п.8. 3_12.00.01.11.001 Наименование: При наличии напряженных и стесненных условий производства работ (стесненность, сложность складирования и транспортной логистики и т.п.) для объектов, расположенных в пределах круговой магистральной системы улиц "Садовое кольцо" города Москвы | 0 | 747.44 | 44.76 | 76.46 | 9.7 | 626.22 | 0 | 49.6219 | 0 | 0 | 693.15 | 387.91 |  | 155 |  | *1)*1 | *1,25)*1,2 | *1,25)*1,2 | *1,15)*1,2 |  | *1,15)*1,2 | *1,25)*1,2 |  |  |  | 0 | 0 | 1 | 1 |  |  |  | 1013 | 100 м трубопровода | 100 м трубопровода | 1 | [6 empty] | 85133641 | 30 | Строительные работы | 0 |  | 1 | 21 | ТСН-2001.3-16. Трубопроводы внутренние | ТСН-2001.3-16-1 |  | Поправка: Гл.6.Прил.2.2.п.2.2.6_06.00.01.07.001 Поправка: Гл.12.Прил.8.п.8. 3_12.00.01.11.001 |  | 0 | 517.82 | 44.76 | 47.77 | 6.06 | 425.29 | 33.7 | 0 | 0 | [17 empty] | 0 | 0 | 0 |  |  |  |  | 109 | 61 |  |  |  |  | 1 |  | -756103936 | 2 | 1 | 2 | 0 | 0 | 0 | 1828.5 | 1828.5 | 0 | 0 |  | 0 | 3 | 0 |  | 0 | 1 | 0 | 0 | 0 | 0 |  |  |  | 0 | 0
17 | 1 | 866 | 854 | 43 | 3.16-7-2 | Прокладка трубопроводов водоснабжения из стальных водогазопроводных оцинкованных труб диаметром 20 мм | 100 м трубопровода | 1 | 0 | 1 |  |  |  | 36808.01 | 281.09 | 1239.42 | 546.6 | 35287.5 | 0 | 49.6219 | 0 | 0 | 39059.17 | 21858.8 |  | 85736473 | 703.3152 | 44.76 | 71.655 | 9.09 | 586.9002 | 0 | 46.506 | 0 | 0 | 517.82 | 44.76 | 47.77 | 6.06 | 425.29 | 0 | 33.7 | 0 | 0 | 109 | 61 | 1.067 | 1 |  |  | 1 | 56.35 | 16.21 | 6.28 |  |  |  |  | 0 | 1 | ТСН-2001.3 Доп. 79, Сб. 16, т. 7, поз. 2 |  |  | 21 | 0 | 3.16-7-2 | 1 | 30 | 0 | 56.35 | 1 | 1 | 1 | 1 | 1 |  | 109 | 61 |  |  |  | 1566 | 0 | 0 | [5 empty] | 0 | Поправка: Гл.6.Прил.2.2.п.2.2.6_06.00.01.07.001 Наименование: При выполнении при капитальном ремонте и реконструкции работ, аналогичных технологическим процессам, характерным для нового строительства, и отсутствующих в сборниках на ремонтно-строительные работы ТСН-2001.6 Поправка: Гл.12.Прил.8.п.8. 3_12.00.01.11.001 Наименование: При наличии напряженных и стесненных условий производства работ (стесненность, сложность складирования и транспортной логистики и т.п.) для объектов, расположенных в пределах круговой магистральной системы улиц "Садовое кольцо" города Москвы | 0 | 36808.01 | 281.09 | 1239.42 | 546.6 | 35287.5 | 0 | 49.6219 | 0 | 0 | 39059.17 | 21858.8 |  | 157 |  | *1)*1 | *1,25)*1,2 | *1,25)*1,2 | *1,15)*1,2 |  | *1,15)*1,2 | *1,25)*1,2 |  |  |  | 0 | 0 | 1 | 1 |  |  |  | 1013 | 100 м трубопровода | 100 м трубопровода | 1 | [6 empty] | 85133641 | 30 | Строительные работы | 0 |  | 1 | 21 | ТСН-2001.3-16. Трубопроводы внутренние | ТСН-2001.3-16-1 |  | Поправка: Гл.6.Прил.2.2.п.2.2.6_06.00.01.07.001 Поправка: Гл.12.Прил.8.п.8. 3_12.00.01.11.001 |  | 0 | 517.82 | 44.76 | 47.77 | 6.06 | 425.29 | 33.7 | 0 | 0 | [17 empty] | 0 | 0 | 0 |  |  |  |  | 109 | 61 |  |  |  |  | 1 |  | -756103936 | 2 | 1 | 2 | 0 | 0 | 0 | 97725.98 | 97725.98 | 0 | 0 |  | 0 | 3 | 0 |  | 0 | 1 | 0 | 0 | 0 | 0 |  |  |  | 0 | 0
18 | 1 | 851 |  | 43,1 | 1.13-4-62 | Кран шаровой, латунный, никелированный, полнопроходной, с алюминиевой рукояткой, муфтовый, температура рабочей среды от -15 до +110°С, номинальное давление PN 4,0 МПа, номинальный диаметр DN 20 мм | шт. | 19 | 19 | 19 |  |  |  | 897.56 | 897.56 | 0 | 0 | 0 | 0 | 0 | 0 | 0 | 0 | 0 |  | 85736471 | 47.24 | 47.24 | 0 | 0 | 0 | 0 | 0 | 0 | 0 | 47.24 | 47.24 | 0 | 0 | 0 | 0 | 0 | 0 | 0 | 109 | 61 | 1 | 1 |  |  | 1 | 1 | 1 | 1 |  |  |  |  | 3 | 1 | ТСН-2001.1 Доп. 73, Р. 13, о. 4, поз. 62 |  |  | 21 | 0 |  | 0 | 30 | 0 | 1 | 1 | 1 | 1 | 1 | 1 |  | 109 | 61 |  |  |  | 1566 | 0 | 0 | [5 empty] | 0 | Поправка: Гл.6.Прил.2.2.п.2.2.6_06.00.01.07.001 Наименование: При выполнении при капитальном ремонте и реконструкции работ, аналогичных технологическим процессам, характерным для нового строительства, и отсутствующих в сборниках на ремонтно-строительные работы ТСН-2001.6 Поправка: Гл.12.Прил.8.п.8. 3_12.00.01.11.001 Наименование: При наличии напряженных и стесненных условий производства работ (стесненность, сложность складирования и транспортной логистики и т.п.) для объектов, расположенных в пределах круговой магистральной системы улиц "Садовое кольцо" города Москвы | 0 | 897.56 | 47.24 | 0 | 0 | 0 | 0 | 0 | 0 | 0 | 0 | 0 | [13 empty] | 0 | 0 | 1 | 1 |  |  |  | 1010 | шт. | шт. | 1 | [6 empty] | 85133641 | 30 | Строительные работы | 0 |  | 1 | 21 | ТСН-2001.3-16. Трубопроводы внутренние | ТСН-2001.3-16-1 |  | Поправка: Гл.6.Прил.2.2.п.2.2.6_06.00.01.07.001 Поправка: Гл.12.Прил.8.п.8. 3_12.00.01.11.001 |  | 0 | 47.24 | 47.24 | 0 | 0 | 0 | 0 | 0 | [18 empty] | 0 | 0 | 0 |  |  |  |  | 109 | 61 |  |  |  |  | 1 |  | -720383431 | 2 | 1 | -2 | 0 | 0 | 0 | 897.56 | 897.56 | 0 | 0 |  | 0 | 3 | 0 |  | 0 | 1 | 0 | 0 | 0 | 0 |  |  | *1)*1 | 0 | 0
18 | 1 | 866 |  | 43,1 | 1.13-4-62 | Кран шаровой, латунный, никелированный, полнопроходной, с алюминиевой рукояткой, муфтовый, температура рабочей среды от -15 до +110°С, номинальное давление PN 4,0 МПа, номинальный диаметр DN 20 мм | шт. | 19 | 19 | 19 |  |  |  | 19225.74 | 19225.74 | 0 | 0 | 0 | 0 | 0 | 0 | 0 | 0 | 0 |  | 85736473 | 47.24 | 47.24 | 0 | 0 | 0 | 0 | 0 | 0 | 0 | 47.24 | 47.24 | 0 | 0 | 0 | 0 | 0 | 0 | 0 | 109 | 61 | 1 | 1 |  |  | 1 | 1 | 1 | 21.42 |  |  |  |  | 3 | 1 | ТСН-2001.1 Доп. 73, Р. 13, о. 4, поз. 62 |  |  | 21 | 0 | 1.13-4-62 | 1 | 30 | 0 | 1 | 1 | 1 | 1 | 1 | 1 |  | 109 | 61 |  |  |  | 1566 | 0 | 0 | [5 empty] | 0 | Поправка: Гл.6.Прил.2.2.п.2.2.6_06.00.01.07.001 Наименование: При выполнении при капитальном ремонте и реконструкции работ, аналогичных технологическим процессам, характерным для нового строительства, и отсутствующих в сборниках на ремонтно-строительные работы ТСН-2001.6 Поправка: Гл.12.Прил.8.п.8. 3_12.00.01.11.001 Наименование: При наличии напряженных и стесненных условий производства работ (стесненность, сложность складирования и транспортной логистики и т.п.) для объектов, расположенных в пределах круговой магистральной системы улиц "Садовое кольцо" города Москвы | 0 | 19225.74 | 1011.88 | 0 | 0 | 0 | 0 | 0 | 0 | 0 | 0 | 0 | [13 empty] | 0 | 0 | 1 | 1 |  |  |  | 1010 | шт. | шт. | 1 | [6 empty] | 85133641 | 30 | Строительные работы | 0 |  | 1 | 21 | ТСН-2001.3-16. Трубопроводы внутренние | ТСН-2001.3-16-1 |  | Поправка: Гл.6.Прил.2.2.п.2.2.6_06.00.01.07.001 Поправка: Гл.12.Прил.8.п.8. 3_12.00.01.11.001 |  | 0 | 47.24 | 47.24 | 0 | 0 | 0 | 0 | 0 | [18 empty] | 0 | 0 | 0 |  |  |  |  | 109 | 61 |  |  |  |  | 1 |  | -720383431 | 2 | 1 | 2 | 0 | 0 | 0 | 19225.74 | 19225.74 | 0 | 0 |  | 0 | 3 | 0 |  | 0 | 1 | 0 | 0 | 0 | 0 |  |  | *1)*1 | 0 | 0
18 | 1 | 850 |  | 43,2 | 1.13-3-38 | Клапан обратный общего назначения, латунный, с внутренней резьбой, температура до +100°С, номинальное давление PN 1,2 МПа, номинальный диаметр DN 20 мм | шт. | 5 | 5 | 5 |  |  |  | 756.2 | 756.2 | 0 | 0 | 0 | 0 | 0 | 0 | 0 | 0 | 0 |  | 85736471 | 151.24 | 151.24 | 0 | 0 | 0 | 0 | 0 | 0 | 0 | 151.24 | 151.24 | 0 | 0 | 0 | 0 | 0 | 0 | 0 | 109 | 61 | 1 | 1 |  |  | 1 | 1 | 1 | 1 |  |  |  |  | 3 | 1 | ТСН-2001.1 Доп. 73, Р. 13, о. 3, поз. 38 |  |  | 21 | 0 |  | 0 | 30 | 0 | 1 | 1 | 1 | 1 | 1 | 1 |  | 109 | 61 |  |  |  | 1566 | 0 | 0 | [5 empty] | 0 | Поправка: Гл.6.Прил.2.2.п.2.2.6_06.00.01.07.001 Наименование: При выполнении при капитальном ремонте и реконструкции работ, аналогичных технологическим процессам, характерным для нового строительства, и отсутствующих в сборниках на ремонтно-строительные работы ТСН-2001.6 Поправка: Гл.12.Прил.8.п.8. 3_12.00.01.11.001 Наименование: При наличии напряженных и стесненных условий производства работ (стесненность, сложность складирования и транспортной логистики и т.п.) для объектов, расположенных в пределах круговой магистральной системы улиц "Садовое кольцо" города Москвы | 0 | 756.2 | 151.24 | 0 | 0 | 0 | 0 | 0 | 0 | 0 | 0 | 0 | [13 empty] | 0 | 0 | 1 | 1 |  |  |  | 1010 | шт. | шт. | 1 | [6 empty] | 85133641 | 30 | Строительные работы | 0 |  | 1 | 21 | ТСН-2001.3-16. Трубопроводы внутренние | ТСН-2001.3-16-1 |  | Поправка: Гл.6.Прил.2.2.п.2.2.6_06.00.01.07.001 Поправка: Гл.12.Прил.8.п.8. 3_12.00.01.11.001 |  | 0 | 151.24 | 151.24 | 0 | 0 | 0 | 0 | 0 | [18 empty] | 0 | 0 | 0 |  |  |  |  | 109 | 61 |  |  |  |  | 1 |  | 670771516 | 2 | 1 | -2 | 0 | 0 | 0 | 756.2 | 756.2 | 0 | 0 |  | 0 | 3 | 0 |  | 0 | 1 | 0 | 0 | 0 | 0 |  |  | *1)*1 | 0 | 0
18 | 1 | 865 |  | 43,2 | 1.13-3-38 | Клапан обратный общего назначения, латунный, с внутренней резьбой, температура до +100°С, номинальное давление PN 1,2 МПа, номинальный диаметр DN 20 мм | шт. | 5 | 5 | 5 |  |  |  | 1519.96 | 1519.96 | 0 | 0 | 0 | 0 | 0 | 0 | 0 | 0 | 0 |  | 85736473 | 151.24 | 151.24 | 0 | 0 | 0 | 0 | 0 | 0 | 0 | 151.24 | 151.24 | 0 | 0 | 0 | 0 | 0 | 0 | 0 | 109 | 61 | 1 | 1 |  |  | 1 | 1 | 1 | 2.01 |  |  |  |  | 3 | 1 | ТСН-2001.1 Доп. 73, Р. 13, о. 3, поз. 38 |  |  | 21 | 0 | 1.13-3-38 | 1 | 30 | 0 | 1 | 1 | 1 | 1 | 1 | 1 |  | 109 | 61 |  |  |  | 1566 | 0 | 0 | [5 empty] | 0 | Поправка: Гл.6.Прил.2.2.п.2.2.6_06.00.01.07.001 Наименование: При выполнении при капитальном ремонте и реконструкции работ, аналогичных технологическим процессам, характерным для нового строительства, и отсутствующих в сборниках на ремонтно-строительные работы ТСН-2001.6 Поправка: Гл.12.Прил.8.п.8. 3_12.00.01.11.001 Наименование: При наличии напряженных и стесненных условий производства работ (стесненность, сложность складирования и транспортной логистики и т.п.) для объектов, расположенных в пределах круговой магистральной системы улиц "Садовое кольцо" города Москвы | 0 | 1519.96 | 303.99 | 0 | 0 | 0 | 0 | 0 | 0 | 0 | 0 | 0 | [13 empty] | 0 | 0 | 1 | 1 |  |  |  | 1010 | шт. | шт. | 1 | [6 empty] | 85133641 | 30 | Строительные работы | 0 |  | 1 | 21 | ТСН-2001.3-16. Трубопроводы внутренние | ТСН-2001.3-16-1 |  | Поправка: Гл.6.Прил.2.2.п.2.2.6_06.00.01.07.001 Поправка: Гл.12.Прил.8.п.8. 3_12.00.01.11.001 |  | 0 | 151.24 | 151.24 | 0 | 0 | 0 | 0 | 0 | [18 empty] | 0 | 0 | 0 |  |  |  |  | 109 | 61 |  |  |  |  | 1 |  | 670771516 | 2 | 1 | 2 | 0 | 0 | 0 | 1519.96 | 1519.96 | 0 | 0 |  | 0 | 3 | 0 |  | 0 | 1 | 0 | 0 | 0 | 0 |  |  | *1)*1 | 0 | 0
18 | 1 | 849 |  | 43,3 | 1.12-1-53 | Узел трубопровода из стальных водогазопроводных оцинкованных труб, с гильзами, для водоснабжения, диаметр условного прохода 20 мм | м | 100 | 100 | 100 |  |  |  | 3141 | 3141 | 0 | 0 | 0 | 0 | 0 | 0 | 0 | 0 | 0 |  | 85736471 | 31.41 | 31.41 | 0 | 0 | 0 | 0 | 0 | 0 | 0 | 31.41 | 31.41 | 0 | 0 | 0 | 0 | 0 | 0 | 0 | 109 | 61 | 1 | 1 |  |  | 1 | 1 | 1 | 1 |  |  |  |  | 3 | 1 | ТСН-2001.1 Доп. 79, Р. 12, о. 1, поз. 53 |  |  | 21 | 0 |  | 0 | 30 | 0 | 1 | 1 | 1 | 1 | 1 | 1 |  | 109 | 61 |  |  |  | 1566 | 0 | 0 | [5 empty] | 0 | Поправка: Гл.6.Прил.2.2.п.2.2.6_06.00.01.07.001 Наименование: При выполнении при капитальном ремонте и реконструкции работ, аналогичных технологическим процессам, характерным для нового строительства, и отсутствующих в сборниках на ремонтно-строительные работы ТСН-2001.6 Поправка: Гл.12.Прил.8.п.8. 3_12.00.01.11.001 Наименование: При наличии напряженных и стесненных условий производства работ (стесненность, сложность складирования и транспортной логистики и т.п.) для объектов, расположенных в пределах круговой магистральной системы улиц "Садовое кольцо" города Москвы | 0 | 3141 | 31.41 | 0 | 0 | 0 | 0 | 0 | 0 | 0 | 0 | 0 | [13 empty] | 0 | 0 | 1 | 1 |  |  |  | 1003 | м | м | 1 | [6 empty] | 85133641 | 30 | Строительные работы | 0 |  | 1 | 21 | ТСН-2001.3-16. Трубопроводы внутренние | ТСН-2001.3-16-1 |  | Поправка: Гл.6.Прил.2.2.п.2.2.6_06.00.01.07.001 Поправка: Гл.12.Прил.8.п.8. 3_12.00.01.11.001 |  | 0 | 31.41 | 31.41 | 0 | 0 | 0 | 0 | 0 | [18 empty] | 0 | 0 | 0 |  |  |  |  | 109 | 61 |  |  |  |  | 1 |  | 935342670 | 2 | 1 | -2 | 0 | 0 | 0 | 3141 | 3141 | 0 | 0 |  | 0 | 3 | 0 |  | 0 | 1 | 0 | 0 | 0 | 0 |  |  | *1)*1 | 0 | 0
18 | 1 | 864 |  | 43,3 | 1.12-1-53 | Узел трубопровода из стальных водогазопроводных оцинкованных труб, с гильзами, для водоснабжения, диаметр условного прохода 20 мм | м | 100 | 100 | 100 |  |  |  | 58139.91 | 58139.91 | 0 | 0 | 0 | 0 | 0 | 0 | 0 | 0 | 0 |  | 85736473 | 31.41 | 31.41 | 0 | 0 | 0 | 0 | 0 | 0 | 0 | 31.41 | 31.41 | 0 | 0 | 0 | 0 | 0 | 0 | 0 | 109 | 61 | 1 | 1 |  |  | 1 | 1 | 1 | 18.51 |  |  |  |  | 3 | 1 | ТСН-2001.1 Доп. 79, Р. 12, о. 1, поз. 53 |  |  | 21 | 0 | 1.12-1-53 | 1 | 30 | 0 | 1 | 1 | 1 | 1 | 1 | 1 |  | 109 | 61 |  |  |  | 1566 | 0 | 0 | [5 empty] | 0 | Поправка: Гл.6.Прил.2.2.п.2.2.6_06.00.01.07.001 Наименование: При выполнении при капитальном ремонте и реконструкции работ, аналогичных технологическим процессам, характерным для нового строительства, и отсутствующих в сборниках на ремонтно-строительные работы ТСН-2001.6 Поправка: Гл.12.Прил.8.п.8. 3_12.00.01.11.001 Наименование: При наличии напряженных и стесненных условий производства работ (стесненность, сложность складирования и транспортной логистики и т.п.) для объектов, расположенных в пределах круговой магистральной системы улиц "Садовое кольцо" города Москвы | 0 | 58139.91 | 581.4 | 0 | 0 | 0 | 0 | 0 | 0 | 0 | 0 | 0 | [13 empty] | 0 | 0 | 1 | 1 |  |  |  | 1003 | м | м | 1 | [6 empty] | 85133641 | 30 | Строительные работы | 0 |  | 1 | 21 | ТСН-2001.3-16. Трубопроводы внутренние | ТСН-2001.3-16-1 |  | Поправка: Гл.6.Прил.2.2.п.2.2.6_06.00.01.07.001 Поправка: Гл.12.Прил.8.п.8. 3_12.00.01.11.001 |  | 0 | 31.41 | 31.41 | 0 | 0 | 0 | 0 | 0 | [18 empty] | 0 | 0 | 0 |  |  |  |  | 109 | 61 |  |  |  |  | 1 |  | 935342670 | 2 | 1 | 2 | 0 | 0 | 0 | 58139.91 | 58139.91 | 0 | 0 |  | 0 | 3 | 0 |  | 0 | 1 | 0 | 0 | 0 | 0 |  |  | *1)*1 | 0 | 0
17 | 1 | 880 | 869 | 44 | 3.16-7-3 | Прокладка трубопроводов водоснабжения из стальных водогазопроводных оцинкованных труб диаметром 25 мм | 100 м трубопровода | 0.54 | 0 | 0.54 |  |  |  | 403.75 | 24.3 | 41.29 | 5.24 | 338.16 | 0 | 26.7958 | 0 | 0 | 374.31 | 209.47 |  | 85736471 | 703.5552 | 45 | 71.655 | 9.09 | 586.9002 | 0 | 46.506 | 0 | 0 | 518.06 | 45 | 47.77 | 6.06 | 425.29 | 0 | 33.7 | 0 | 0 | 109 | 61 | 1.067 | 1 |  |  | 1 | 1 | 1 | 1 |  |  |  |  | 0 | 1 | ТСН-2001.3 Доп. 79, Сб. 16, т. 7, поз. 3 |  |  | 21 | 0 | 3.16-7-3 | 1 | 30 | 0 | 1 | 1 | 1 | 1 | 1 | 1 |  | 109 | 61 |  |  |  | 1566 | 0 | 0 | [5 empty] | 0 | Поправка: Гл.6.Прил.2.2.п.2.2.6_06.00.01.07.001 Наименование: При выполнении при капитальном ремонте и реконструкции работ, аналогичных технологическим процессам, характерным для нового строительства, и отсутствующих в сборниках на ремонтно-строительные работы ТСН-2001.6 Поправка: Гл.12.Прил.8.п.8. 3_12.00.01.11.001 Наименование: При наличии напряженных и стесненных условий производства работ (стесненность, сложность складирования и транспортной логистики и т.п.) для объектов, расположенных в пределах круговой магистральной системы улиц "Садовое кольцо" города Москвы | 0 | 403.75 | 45 | 76.46 | 9.7 | 626.22 | 0 | 49.6219 | 0 | 0 | 379.17 | 212.19 |  | 159 |  | *1)*1 | *1,25)*1,2 | *1,25)*1,2 | *1,15)*1,2 |  | *1,15)*1,2 | *1,25)*1,2 |  |  |  | 0 | 0 | 1 | 1 |  |  |  | 1013 | 100 м трубопровода | 100 м трубопровода | 1 | [6 empty] | 85133641 | 30 | Строительные работы | 0 |  | 1 | 21 | ТСН-2001.3-16. Трубопроводы внутренние | ТСН-2001.3-16-1 |  | Поправка: Гл.6.Прил.2.2.п.2.2.6_06.00.01.07.001 Поправка: Гл.12.Прил.8.п.8. 3_12.00.01.11.001 |  | 0 | 518.06 | 45 | 47.77 | 6.06 | 425.29 | 33.7 | 0 | 0 | [17 empty] | 0 | 0 | 0 |  |  |  |  | 109 | 61 |  |  |  |  | 1 |  | 124743446 | 2 | 1 | 2 | 0 | 0 | 0 | 987.53 | 987.53 | 0 | 0 |  | 0 | 3 | 0 |  | 0 | 1 | 0 | 0 | 0 | 0 |  |  |  | 0 | 0
17 | 1 | 894 | 884 | 44 | 3.16-7-3 | Прокладка трубопроводов водоснабжения из стальных водогазопроводных оцинкованных труб диаметром 25 мм | 100 м трубопровода | 0.54 | 0 | 0.54 |  |  |  | 19877.48 | 152.85 | 669.31 | 295.27 | 19055.32 | 0 | 26.7958 | 0 | 0 | 21092.14 | 11803.86 |  | 85736473 | 703.5552 | 45 | 71.655 | 9.09 | 586.9002 | 0 | 46.506 | 0 | 0 | 518.06 | 45 | 47.77 | 6.06 | 425.29 | 0 | 33.7 | 0 | 0 | 109 | 61 | 1.067 | 1 |  |  | 1 | 56.35 | 16.21 | 6.29 |  |  |  |  | 0 | 1 | ТСН-2001.3 Доп. 79, Сб. 16, т. 7, поз. 3 |  |  | 21 | 0 | 3.16-7-3 | 1 | 30 | 0 | 56.35 | 1 | 1 | 1 | 1 | 1 |  | 109 | 61 |  |  |  | 1566 | 0 | 0 | [5 empty] | 0 | Поправка: Гл.6.Прил.2.2.п.2.2.6_06.00.01.07.001 Наименование: При выполнении при капитальном ремонте и реконструкции работ, аналогичных технологическим процессам, характерным для нового строительства, и отсутствующих в сборниках на ремонтно-строительные работы ТСН-2001.6 Поправка: Гл.12.Прил.8.п.8. 3_12.00.01.11.001 Наименование: При наличии напряженных и стесненных условий производства работ (стесненность, сложность складирования и транспортной логистики и т.п.) для объектов, расположенных в пределах круговой магистральной системы улиц "Садовое кольцо" города Москвы | 0 | 19877.48 | 283.05 | 1239.42 | 546.6 | 35287.5 | 0 | 49.6219 | 0 | 0 | 21366.09 | 11957.17 |  | 161 |  | *1)*1 | *1,25)*1,2 | *1,25)*1,2 | *1,15)*1,2 |  | *1,15)*1,2 | *1,25)*1,2 |  |  |  | 0 | 0 | 1 | 1 |  |  |  | 1013 | 100 м трубопровода | 100 м трубопровода | 1 | [6 empty] | 85133641 | 30 | Строительные работы | 0 |  | 1 | 21 | ТСН-2001.3-16. Трубопроводы внутренние | ТСН-2001.3-16-1 |  | Поправка: Гл.6.Прил.2.2.п.2.2.6_06.00.01.07.001 Поправка: Гл.12.Прил.8.п.8. 3_12.00.01.11.001 |  | 0 | 518.06 | 45 | 47.77 | 6.06 | 425.29 | 33.7 | 0 | 0 | [17 empty] | 0 | 0 | 0 |  |  |  |  | 109 | 61 |  |  |  |  | 1 |  | 124743446 | 2 | 1 | 2 | 0 | 0 | 0 | 52773.48 | 52773.48 | 0 | 0 |  | 0 | 3 | 0 |  | 0 | 1 | 0 | 0 | 0 | 0 |  |  |  | 0 | 0
18 | 1 | 880 |  | 44,1 | 1.13-4-63 | Кран шаровой, латунный, никелированный, полнопроходной, с алюминиевой рукояткой, муфтовый, температура рабочей среды от -15 до +110°С, номинальное давление PN 4,0 МПа, номинальный диаметр DN 25 мм | шт. | 3 | 5.5556 | 5.5556 |  |  |  | 223.08 | 223.08 | 0 | 0 | 0 | 0 | 0 | 0 | 0 | 0 | 0 |  | 85736471 | 74.36 | 74.36 | 0 | 0 | 0 | 0 | 0 | 0 | 0 | 74.36 | 74.36 | 0 | 0 | 0 | 0 | 0 | 0 | 0 | 109 | 61 | 1 | 1 |  |  | 1 | 1 | 1 | 1 |  |  |  |  | 3 | 1 | ТСН-2001.1 Доп. 79, Р. 13, о. 4, поз. 63 |  |  | 21 | 0 |  | 0 | 30 | 0 | 1 | 1 | 1 | 1 | 1 | 1 |  | 109 | 61 |  |  |  | 1566 | 0 | 0 | [5 empty] | 0 | Поправка: Гл.6.Прил.2.2.п.2.2.6_06.00.01.07.001 Наименование: При выполнении при капитальном ремонте и реконструкции работ, аналогичных технологическим процессам, характерным для нового строительства, и отсутствующих в сборниках на ремонтно-строительные работы ТСН-2001.6 Поправка: Гл.12.Прил.8.п.8. 3_12.00.01.11.001 Наименование: При наличии напряженных и стесненных условий производства работ (стесненность, сложность складирования и транспортной логистики и т.п.) для объектов, расположенных в пределах круговой магистральной системы улиц "Садовое кольцо" города Москвы | 0 | 223.08 | 74.36 | 0 | 0 | 0 | 0 | 0 | 0 | 0 | 0 | 0 | [13 empty] | 0 | 0 | 1 | 1 |  |  |  | 1010 | шт. | шт. | 1 | [6 empty] | 85133641 | 30 | Строительные работы | 0 |  | 1 | 21 | ТСН-2001.3-16. Трубопроводы внутренние | ТСН-2001.3-16-1 |  | Поправка: Гл.6.Прил.2.2.п.2.2.6_06.00.01.07.001 Поправка: Гл.12.Прил.8.п.8. 3_12.00.01.11.001 |  | 0 | 74.36 | 74.36 | 0 | 0 | 0 | 0 | 0 | [18 empty] | 0 | 0 | 0 |  |  |  |  | 109 | 61 |  |  |  |  | 1 |  | -254914390 | 2 | 1 | -2 | 0 | 0 | 0 | 223.08 | 223.08 | 0 | 0 |  | 0 | 3 | 0 |  | 0 | 1 | 0 | 0 | 0 | 0 |  |  | *1)*1 | 0 | 0
18 | 1 | 894 |  | 44,1 | 1.13-4-63 | Кран шаровой, латунный, никелированный, полнопроходной, с алюминиевой рукояткой, муфтовый, температура рабочей среды от -15 до +110°С, номинальное давление PN 4,0 МПа, номинальный диаметр DN 25 мм | шт. | 3 | 5.5556 | 5.5556 |  |  |  | 4387.98 | 4387.98 | 0 | 0 | 0 | 0 | 0 | 0 | 0 | 0 | 0 |  | 85736473 | 74.36 | 74.36 | 0 | 0 | 0 | 0 | 0 | 0 | 0 | 74.36 | 74.36 | 0 | 0 | 0 | 0 | 0 | 0 | 0 | 109 | 61 | 1 | 1 |  |  | 1 | 1 | 1 | 19.67 |  |  |  |  | 3 | 1 | ТСН-2001.1 Доп. 79, Р. 13, о. 4, поз. 63 |  |  | 21 | 0 | 1.13-4-63 | 1 | 30 | 0 | 1 | 1 | 1 | 1 | 1 | 1 |  | 109 | 61 |  |  |  | 1566 | 0 | 0 | [5 empty] | 0 | Поправка: Гл.6.Прил.2.2.п.2.2.6_06.00.01.07.001 Наименование: При выполнении при капитальном ремонте и реконструкции работ, аналогичных технологическим процессам, характерным для нового строительства, и отсутствующих в сборниках на ремонтно-строительные работы ТСН-2001.6 Поправка: Гл.12.Прил.8.п.8. 3_12.00.01.11.001 Наименование: При наличии напряженных и стесненных условий производства работ (стесненность, сложность складирования и транспортной логистики и т.п.) для объектов, расположенных в пределах круговой магистральной системы улиц "Садовое кольцо" города Москвы | 0 | 4387.98 | 1462.66 | 0 | 0 | 0 | 0 | 0 | 0 | 0 | 0 | 0 | [13 empty] | 0 | 0 | 1 | 1 |  |  |  | 1010 | шт. | шт. | 1 | [6 empty] | 85133641 | 30 | Строительные работы | 0 |  | 1 | 21 | ТСН-2001.3-16. Трубопроводы внутренние | ТСН-2001.3-16-1 |  | Поправка: Гл.6.Прил.2.2.п.2.2.6_06.00.01.07.001 Поправка: Гл.12.Прил.8.п.8. 3_12.00.01.11.001 |  | 0 | 74.36 | 74.36 | 0 | 0 | 0 | 0 | 0 | [18 empty] | 0 | 0 | 0 |  |  |  |  | 109 | 61 |  |  |  |  | 1 |  | -254914390 | 2 | 1 | 2 | 0 | 0 | 0 | 4387.98 | 4387.98 | 0 | 0 |  | 0 | 3 | 0 |  | 0 | 1 | 0 | 0 | 0 | 0 |  |  | *1)*1 | 0 | 0
18 | 1 | 879 |  | 44,2 | 1.12-1-54 | Узел трубопровода из стальных водогазопроводных оцинкованных труб, с гильзами, для водоснабжения, диаметр условного прохода 25 мм | м | 54 | 100 | 100 |  |  |  | 2244.78 | 2244.78 | 0 | 0 | 0 | 0 | 0 | 0 | 0 | 0 | 0 |  | 85736471 | 41.57 | 41.57 | 0 | 0 | 0 | 0 | 0 | 0 | 0 | 41.57 | 41.57 | 0 | 0 | 0 | 0 | 0 | 0 | 0 | 109 | 61 | 1 | 1 |  |  | 1 | 1 | 1 | 1 |  |  |  |  | 3 | 1 | ТСН-2001.1 Доп. 79, Р. 12, о. 1, поз. 54 |  |  | 21 | 0 |  | 0 | 30 | 0 | 1 | 1 | 1 | 1 | 1 | 1 |  | 109 | 61 |  |  |  | 1566 | 0 | 0 | [5 empty] | 0 | Поправка: Гл.6.Прил.2.2.п.2.2.6_06.00.01.07.001 Наименование: При выполнении при капитальном ремонте и реконструкции работ, аналогичных технологическим процессам, характерным для нового строительства, и отсутствующих в сборниках на ремонтно-строительные работы ТСН-2001.6 Поправка: Гл.12.Прил.8.п.8. 3_12.00.01.11.001 Наименование: При наличии напряженных и стесненных условий производства работ (стесненность, сложность складирования и транспортной логистики и т.п.) для объектов, расположенных в пределах круговой магистральной системы улиц "Садовое кольцо" города Москвы | 0 | 2244.78 | 41.57 | 0 | 0 | 0 | 0 | 0 | 0 | 0 | 0 | 0 | [13 empty] | 0 | 0 | 1 | 1 |  |  |  | 1003 | м | м | 1 | [6 empty] | 85133641 | 30 | Строительные работы | 0 |  | 1 | 21 | ТСН-2001.3-16. Трубопроводы внутренние | ТСН-2001.3-16-1 |  | Поправка: Гл.6.Прил.2.2.п.2.2.6_06.00.01.07.001 Поправка: Гл.12.Прил.8.п.8. 3_12.00.01.11.001 |  | 0 | 41.57 | 41.57 | 0 | 0 | 0 | 0 | 0 | [18 empty] | 0 | 0 | 0 |  |  |  |  | 109 | 61 |  |  |  |  | 1 |  | -2048145394 | 2 | 1 | -2 | 0 | 0 | 0 | 2244.78 | 2244.78 | 0 | 0 |  | 0 | 3 | 0 |  | 0 | 1 | 0 | 0 | 0 | 0 |  |  | *1)*1 | 0 | 0
18 | 1 | 893 |  | 44,2 | 1.12-1-54 | Узел трубопровода из стальных водогазопроводных оцинкованных труб, с гильзами, для водоснабжения, диаметр условного прохода 25 мм | м | 54 | 100 | 100 |  |  |  | 37151.11 | 37151.11 | 0 | 0 | 0 | 0 | 0 | 0 | 0 | 0 | 0 |  | 85736473 | 41.57 | 41.57 | 0 | 0 | 0 | 0 | 0 | 0 | 0 | 41.57 | 41.57 | 0 | 0 | 0 | 0 | 0 | 0 | 0 | 109 | 61 | 1 | 1 |  |  | 1 | 1 | 1 | 16.55 |  |  |  |  | 3 | 1 | ТСН-2001.1 Доп. 79, Р. 12, о. 1, поз. 54 |  |  | 21 | 0 | 1.12-1-54 | 1 | 30 | 0 | 1 | 1 | 1 | 1 | 1 | 1 |  | 109 | 61 |  |  |  | 1566 | 0 | 0 | [5 empty] | 0 | Поправка: Гл.6.Прил.2.2.п.2.2.6_06.00.01.07.001 Наименование: При выполнении при капитальном ремонте и реконструкции работ, аналогичных технологическим процессам, характерным для нового строительства, и отсутствующих в сборниках на ремонтно-строительные работы ТСН-2001.6 Поправка: Гл.12.Прил.8.п.8. 3_12.00.01.11.001 Наименование: При наличии напряженных и стесненных условий производства работ (стесненность, сложность складирования и транспортной логистики и т.п.) для объектов, расположенных в пределах круговой магистральной системы улиц "Садовое кольцо" города Москвы | 0 | 37151.11 | 687.98 | 0 | 0 | 0 | 0 | 0 | 0 | 0 | 0 | 0 | [13 empty] | 0 | 0 | 1 | 1 |  |  |  | 1003 | м | м | 1 | [6 empty] | 85133641 | 30 | Строительные работы | 0 |  | 1 | 21 | ТСН-2001.3-16. Трубопроводы внутренние | ТСН-2001.3-16-1 |  | Поправка: Гл.6.Прил.2.2.п.2.2.6_06.00.01.07.001 Поправка: Гл.12.Прил.8.п.8. 3_12.00.01.11.001 |  | 0 | 41.57 | 41.57 | 0 | 0 | 0 | 0 | 0 | [18 empty] | 0 | 0 | 0 |  |  |  |  | 109 | 61 |  |  |  |  | 1 |  | -2048145394 | 2 | 1 | 2 | 0 | 0 | 0 | 37151.11 | 37151.11 | 0 | 0 |  | 0 | 3 | 0 |  | 0 | 1 | 0 | 0 | 0 | 0 |  |  | *1)*1 | 0 | 0
17 | 1 | 908 | 899 | 45 | 3.16-7-4 | Прокладка трубопроводов водоснабжения из стальных водогазопроводных оцинкованных труб диаметром 32 мм | 100 м трубопровода | 0.45 | 0 | 0.45 |  |  |  | 336.65 | 20.44 | 34.41 | 4.36 | 281.8 | 0 | 22.3299 | 0 | 0 | 311.91 | 174.56 |  | 85736471 | 703.9752 | 45.42 | 71.655 | 9.09 | 586.9002 | 0 | 46.506 | 0 | 0 | 518.48 | 45.42 | 47.77 | 6.06 | 425.29 | 0 | 33.7 | 0 | 0 | 109 | 61 | 1.067 | 1 |  |  | 1 | 1 | 1 | 1 |  |  |  |  | 0 | 1 | ТСН-2001.3 Доп. 79, Сб. 16, т. 7, поз. 4 |  |  | 21 | 0 | 3.16-7-4 | 1 | 30 | 0 | 1 | 1 | 1 | 1 | 1 | 1 |  | 109 | 61 |  |  |  | 1566 | 0 | 0 | [5 empty] | 0 | Поправка: Гл.6.Прил.2.2.п.2.2.6_06.00.01.07.001 Наименование: При выполнении при капитальном ремонте и реконструкции работ, аналогичных технологическим процессам, характерным для нового строительства, и отсутствующих в сборниках на ремонтно-строительные работы ТСН-2001.6 Поправка: Гл.12.Прил.8.п.8. 3_12.00.01.11.001 Наименование: При наличии напряженных и стесненных условий производства работ (стесненность, сложность складирования и транспортной логистики и т.п.) для объектов, расположенных в пределах круговой магистральной системы улиц "Садовое кольцо" города Москвы | 0 | 336.65 | 45.42 | 76.46 | 9.7 | 626.22 | 0 | 49.6219 | 0 | 0 | 317.74 | 177.82 |  | 163 |  | *1)*1 | *1,25)*1,2 | *1,25)*1,2 | *1,15)*1,2 |  | *1,15)*1,2 | *1,25)*1,2 |  |  |  | 0 | 0 | 1 | 1 |  |  |  | 1013 | 100 м трубопровода | 100 м трубопровода | 1 | [6 empty] | 85133641 | 30 | Строительные работы | 0 |  | 1 | 21 | ТСН-2001.3-16. Трубопроводы внутренние | ТСН-2001.3-16-1 |  | Поправка: Гл.6.Прил.2.2.п.2.2.6_06.00.01.07.001 Поправка: Гл.12.Прил.8.п.8. 3_12.00.01.11.001 |  | 0 | 518.48 | 45.42 | 47.77 | 6.06 | 425.29 | 33.7 | 0 | 0 | [17 empty] | 0 | 0 | 0 |  |  |  |  | 109 | 61 |  |  |  |  | 1 |  | -1920954076 | 2 | 1 | 2 | 0 | 0 | 0 | 823.12 | 823.12 | 0 | 0 |  | 0 | 3 | 0 |  | 0 | 1 | 0 | 0 | 0 | 0 |  |  |  | 0 | 0
17 | 1 | 922 | 914 | 45 | 3.16-7-4 | Прокладка трубопроводов водоснабжения из стальных водогазопроводных оцинкованных труб диаметром 32 мм | 100 м трубопровода | 0.45 | 0 | 0.45 |  |  |  | 16565.99 | 128.77 | 557.79 | 245.69 | 15879.43 | 0 | 22.3299 | 0 | 0 | 17576.38 | 9836.32 |  | 85736473 | 703.9752 | 45.42 | 71.655 | 9.09 | 586.9002 | 0 | 46.506 | 0 | 0 | 518.48 | 45.42 | 47.77 | 6.06 | 425.29 | 0 | 33.7 | 0 | 0 | 109 | 61 | 1.067 | 1 |  |  | 1 | 56.35 | 16.21 | 6.3 |  |  |  |  | 0 | 1 | ТСН-2001.3 Доп. 79, Сб. 16, т. 7, поз. 4 |  |  | 21 | 0 | 3.16-7-4 | 1 | 30 | 0 | 56.35 | 1 | 1 | 1 | 1 | 1 |  | 109 | 61 |  |  |  | 1566 | 0 | 0 | [5 empty] | 0 | Поправка: Гл.6.Прил.2.2.п.2.2.6_06.00.01.07.001 Наименование: При выполнении при капитальном ремонте и реконструкции работ, аналогичных технологическим процессам, характерным для нового строительства, и отсутствующих в сборниках на ремонтно-строительные работы ТСН-2001.6 Поправка: Гл.12.Прил.8.п.8. 3_12.00.01.11.001 Наименование: При наличии напряженных и стесненных условий производства работ (стесненность, сложность складирования и транспортной логистики и т.п.) для объектов, расположенных в пределах круговой магистральной системы улиц "Садовое кольцо" города Москвы | 0 | 16565.99 | 286.15 | 1239.42 | 546.6 | 35287.5 | 0 | 49.6219 | 0 | 0 | 17904.37 | 10019.88 |  | 165 |  | *1)*1 | *1,25)*1,2 | *1,25)*1,2 | *1,15)*1,2 |  | *1,15)*1,2 | *1,25)*1,2 |  |  |  | 0 | 0 | 1 | 1 |  |  |  | 1013 | 100 м трубопровода | 100 м трубопровода | 1 | [6 empty] | 85133641 | 30 | Строительные работы | 0 |  | 1 | 21 | ТСН-2001.3-16. Трубопроводы внутренние | ТСН-2001.3-16-1 |  | Поправка: Гл.6.Прил.2.2.п.2.2.6_06.00.01.07.001 Поправка: Гл.12.Прил.8.п.8. 3_12.00.01.11.001 |  | 0 | 518.48 | 45.42 | 47.77 | 6.06 | 425.29 | 33.7 | 0 | 0 | [17 empty] | 0 | 0 | 0 |  |  |  |  | 109 | 61 |  |  |  |  | 1 |  | -1920954076 | 2 | 1 | 2 | 0 | 0 | 0 | 43978.69 | 43978.69 | 0 | 0 |  | 0 | 3 | 0 |  | 0 | 1 | 0 | 0 | 0 | 0 |  |  |  | 0 | 0
18 | 1 | 908 |  | 45,1 | 1.13-4-64 | Кран шаровой, латунный, никелированный, полнопроходной, с алюминиевой рукояткой, муфтовый, температура рабочей среды от -15 до +110°С, номинальное давление PN 4,0 МПа, номинальный диаметр DN 32 мм | шт. | 2.0455 | 4.5455 | 4.5455 |  |  |  | 231.79 | 231.79 | 0 | 0 | 0 | 0 | 0 | 0 | 0 | 0 | 0 |  | 85736471 | 113.32 | 113.32 | 0 | 0 | 0 | 0 | 0 | 0 | 0 | 113.32 | 113.32 | 0 | 0 | 0 | 0 | 0 | 0 | 0 | 109 | 61 | 1 | 1 |  |  | 1 | 1 | 1 | 1 |  |  |  |  | 3 | 1 | ТСН-2001.1 Доп. 73, Р. 13, о. 4, поз. 64 |  |  | 21 | 0 |  | 0 | 30 | 0 | 1 | 1 | 1 | 1 | 1 | 1 |  | 109 | 61 |  |  |  | 1566 | 0 | 0 | [5 empty] | 0 | Поправка: Гл.6.Прил.2.2.п.2.2.6_06.00.01.07.001 Наименование: При выполнении при капитальном ремонте и реконструкции работ, аналогичных технологическим процессам, характерным для нового строительства, и отсутствующих в сборниках на ремонтно-строительные работы ТСН-2001.6 Поправка: Гл.12.Прил.8.п.8. 3_12.00.01.11.001 Наименование: При наличии напряженных и стесненных условий производства работ (стесненность, сложность складирования и транспортной логистики и т.п.) для объектов, расположенных в пределах круговой магистральной системы улиц "Садовое кольцо" города Москвы | 0 | 231.79 | 113.32 | 0 | 0 | 0 | 0 | 0 | 0 | 0 | 0 | 0 | [13 empty] | 0 | 0 | 1 | 1 |  |  |  | 1010 | шт. | шт. | 1 | [6 empty] | 85133641 | 30 | Строительные работы | 0 |  | 1 | 21 | ТСН-2001.3-16. Трубопроводы внутренние | ТСН-2001.3-16-1 |  | Поправка: Гл.6.Прил.2.2.п.2.2.6_06.00.01.07.001 Поправка: Гл.12.Прил.8.п.8. 3_12.00.01.11.001 |  | 0 | 113.32 | 113.32 | 0 | 0 | 0 | 0 | 0 | [18 empty] | 0 | 0 | 0 |  |  |  |  | 109 | 61 |  |  |  |  | 1 |  | -1611875370 | 2 | 1 | -2 | 0 | 0 | 0 | 231.79 | 231.79 | 0 | 0 |  | 0 | 3 | 0 |  | 0 | 1 | 0 | 0 | 0 | 0 |  |  | *1)*1 | 0 | 0
18 | 1 | 922 |  | 45,1 | 1.13-4-64 | Кран шаровой, латунный, никелированный, полнопроходной, с алюминиевой рукояткой, муфтовый, температура рабочей среды от -15 до +110°С, номинальное давление PN 4,0 МПа, номинальный диаметр DN 32 мм | шт. | 2.0455 | 4.5455 | 4.5455 |  |  |  | 4747.06 | 4747.06 | 0 | 0 | 0 | 0 | 0 | 0 | 0 | 0 | 0 |  | 85736473 | 113.32 | 113.32 | 0 | 0 | 0 | 0 | 0 | 0 | 0 | 113.32 | 113.32 | 0 | 0 | 0 | 0 | 0 | 0 | 0 | 109 | 61 | 1 | 1 |  |  | 1 | 1 | 1 | 20.48 |  |  |  |  | 3 | 1 | ТСН-2001.1 Доп. 73, Р. 13, о. 4, поз. 64 |  |  | 21 | 0 | 1.13-4-64 | 1 | 30 | 0 | 1 | 1 | 1 | 1 | 1 | 1 |  | 109 | 61 |  |  |  | 1566 | 0 | 0 | [5 empty] | 0 | Поправка: Гл.6.Прил.2.2.п.2.2.6_06.00.01.07.001 Наименование: При выполнении при капитальном ремонте и реконструкции работ, аналогичных технологическим процессам, характерным для нового строительства, и отсутствующих в сборниках на ремонтно-строительные работы ТСН-2001.6 Поправка: Гл.12.Прил.8.п.8. 3_12.00.01.11.001 Наименование: При наличии напряженных и стесненных условий производства работ (стесненность, сложность складирования и транспортной логистики и т.п.) для объектов, расположенных в пределах круговой магистральной системы улиц "Садовое кольцо" города Москвы | 0 | 4747.06 | 2320.79 | 0 | 0 | 0 | 0 | 0 | 0 | 0 | 0 | 0 | [13 empty] | 0 | 0 | 1 | 1 |  |  |  | 1010 | шт. | шт. | 1 | [6 empty] | 85133641 | 30 | Строительные работы | 0 |  | 1 | 21 | ТСН-2001.3-16. Трубопроводы внутренние | ТСН-2001.3-16-1 |  | Поправка: Гл.6.Прил.2.2.п.2.2.6_06.00.01.07.001 Поправка: Гл.12.Прил.8.п.8. 3_12.00.01.11.001 |  | 0 | 113.32 | 113.32 | 0 | 0 | 0 | 0 | 0 | [18 empty] | 0 | 0 | 0 |  |  |  |  | 109 | 61 |  |  |  |  | 1 |  | -1611875370 | 2 | 1 | 2 | 0 | 0 | 0 | 4747.06 | 4747.06 | 0 | 0 |  | 0 | 3 | 0 |  | 0 | 1 | 0 | 0 | 0 | 0 |  |  | *1)*1 | 0 | 0
18 | 1 | 907 |  | 45,2 | 1.12-1-55 | Узел трубопровода из стальных водогазопроводных оцинкованных труб, с гильзами, для водоснабжения, диаметр условного прохода 32 мм | м | 45 | 100 | 100 |  |  |  | 2307.6 | 2307.6 | 0 | 0 | 0 | 0 | 0 | 0 | 0 | 0 | 0 |  | 85736471 | 51.28 | 51.28 | 0 | 0 | 0 | 0 | 0 | 0 | 0 | 51.28 | 51.28 | 0 | 0 | 0 | 0 | 0 | 0 | 0 | 109 | 61 | 1 | 1 |  |  | 1 | 1 | 1 | 1 |  |  |  |  | 3 | 1 | ТСН-2001.1 Доп. 79, Р. 12, о. 1, поз. 55 |  |  | 21 | 0 |  | 0 | 30 | 0 | 1 | 1 | 1 | 1 | 1 | 1 |  | 109 | 61 |  |  |  | 1566 | 0 | 0 | [5 empty] | 0 | Поправка: Гл.6.Прил.2.2.п.2.2.6_06.00.01.07.001 Наименование: При выполнении при капитальном ремонте и реконструкции работ, аналогичных технологическим процессам, характерным для нового строительства, и отсутствующих в сборниках на ремонтно-строительные работы ТСН-2001.6 Поправка: Гл.12.Прил.8.п.8. 3_12.00.01.11.001 Наименование: При наличии напряженных и стесненных условий производства работ (стесненность, сложность складирования и транспортной логистики и т.п.) для объектов, расположенных в пределах круговой магистральной системы улиц "Садовое кольцо" города Москвы | 0 | 2307.6 | 51.28 | 0 | 0 | 0 | 0 | 0 | 0 | 0 | 0 | 0 | [13 empty] | 0 | 0 | 1 | 1 |  |  |  | 1003 | м | м | 1 | [6 empty] | 85133641 | 30 | Строительные работы | 0 |  | 1 | 21 | ТСН-2001.3-16. Трубопроводы внутренние | ТСН-2001.3-16-1 |  | Поправка: Гл.6.Прил.2.2.п.2.2.6_06.00.01.07.001 Поправка: Гл.12.Прил.8.п.8. 3_12.00.01.11.001 |  | 0 | 51.28 | 51.28 | 0 | 0 | 0 | 0 | 0 | [18 empty] | 0 | 0 | 0 |  |  |  |  | 109 | 61 |  |  |  |  | 1 |  | -173671470 | 2 | 1 | -2 | 0 | 0 | 0 | 2307.6 | 2307.6 | 0 | 0 |  | 0 | 3 | 0 |  | 0 | 1 | 0 | 0 | 0 | 0 |  |  | *1)*1 | 0 | 0
18 | 1 | 921 |  | 45,2 | 1.12-1-55 | Узел трубопровода из стальных водогазопроводных оцинкованных труб, с гильзами, для водоснабжения, диаметр условного прохода 32 мм | м | 45 | 100 | 100 |  |  |  | 47813.47 | 47813.47 | 0 | 0 | 0 | 0 | 0 | 0 | 0 | 0 | 0 |  | 85736473 | 51.28 | 51.28 | 0 | 0 | 0 | 0 | 0 | 0 | 0 | 51.28 | 51.28 | 0 | 0 | 0 | 0 | 0 | 0 | 0 | 109 | 61 | 1 | 1 |  |  | 1 | 1 | 1 | 20.72 |  |  |  |  | 3 | 1 | ТСН-2001.1 Доп. 79, Р. 12, о. 1, поз. 55 |  |  | 21 | 0 | 1.12-1-55 | 1 | 30 | 0 | 1 | 1 | 1 | 1 | 1 | 1 |  | 109 | 61 |  |  |  | 1566 | 0 | 0 | [5 empty] | 0 | Поправка: Гл.6.Прил.2.2.п.2.2.6_06.00.01.07.001 Наименование: При выполнении при капитальном ремонте и реконструкции работ, аналогичных технологическим процессам, характерным для нового строительства, и отсутствующих в сборниках на ремонтно-строительные работы ТСН-2001.6 Поправка: Гл.12.Прил.8.п.8. 3_12.00.01.11.001 Наименование: При наличии напряженных и стесненных условий производства работ (стесненность, сложность складирования и транспортной логистики и т.п.) для объектов, расположенных в пределах круговой магистральной системы улиц "Садовое кольцо" города Москвы | 0 | 47813.47 | 1062.52 | 0 | 0 | 0 | 0 | 0 | 0 | 0 | 0 | 0 | [13 empty] | 0 | 0 | 1 | 1 |  |  |  | 1003 | м | м | 1 | [6 empty] | 85133641 | 30 | Строительные работы | 0 |  | 1 | 21 | ТСН-2001.3-16. Трубопроводы внутренние | ТСН-2001.3-16-1 |  | Поправка: Гл.6.Прил.2.2.п.2.2.6_06.00.01.07.001 Поправка: Гл.12.Прил.8.п.8. 3_12.00.01.11.001 |  | 0 | 51.28 | 51.28 | 0 | 0 | 0 | 0 | 0 | [18 empty] | 0 | 0 | 0 |  |  |  |  | 109 | 61 |  |  |  |  | 1 |  | -173671470 | 2 | 1 | 2 | 0 | 0 | 0 | 47813.47 | 47813.47 | 0 | 0 |  | 0 | 3 | 0 |  | 0 | 1 | 0 | 0 | 0 | 0 |  |  | *1)*1 | 0 | 0
17 | 1 | 927 | 919 | 46 | 3.16-29-1 | Гидравлическое испытание трубопроводов систем отопления, водопровода и горячего водоснабжения диаметром до 50 мм | 100 м трубопровода | 2.89 | 0 | 2.89 |  |  |  | 351.46 | 26.13 | 0 | 0 | 325.33 | 0 | 21.3196 | 0 | 0 | 354.61 | 198.45 |  | 85736471 | 114.541 | 9.04 | 0 | 0 | 105.501 | 0 | 6.9138 | 0 | 0 | 85.49 | 9.04 | 0 | 0 | 76.45 | 0 | 5.01 | 0 | 0 | 109 | 61 | 1.067 | 1 |  |  | 1 | 1 | 1 | 1 |  |  |  |  | 0 | 1 | ТСН-2001.3 Доп. 72, Сб. 16, т. 29, поз. 1 |  |  | 21 | 0 | 3.16-29-1 | 1 | 30 | 0 | 1 | 1 | 1 | 1 | 1 | 1 |  | 109 | 61 |  |  |  | 1566 | 0 | 0 | [5 empty] | 0 | Поправка: Гл.6.Прил.2.2.п.2.2.6_06.00.01.07.001 Наименование: При выполнении при капитальном ремонте и реконструкции работ, аналогичных технологическим процессам, характерным для нового строительства, и отсутствующих в сборниках на ремонтно-строительные работы ТСН-2001.6 Поправка: Гл.12.Прил.8.п.8. 3_12.00.01.11.001 Наименование: При наличии напряженных и стесненных условий производства работ (стесненность, сложность складирования и транспортной логистики и т.п.) для объектов, расположенных в пределах круговой магистральной системы улиц "Садовое кольцо" города Москвы | 0 | 351.46 | 9.04 | 0 | 0 | 112.57 | 0 | 7.377 | 0 | 0 | 354.61 | 198.45 |  | 167 |  | *1)*1 | *1,25)*1,2 | *1,25)*1,2 | *1,15)*1,2 |  | *1,15)*1,2 | *1,25)*1,2 |  |  |  | 0 | 0 | 1 | 1 |  |  |  | 1013 | 100 м трубопровода | 100 м трубопровода | 1 | [6 empty] | 85133641 | 30 | Строительные работы | 0 |  | 1 | 21 | ТСН-2001.3-16. Трубопроводы внутренние | ТСН-2001.3-16-1 |  | Поправка: Гл.6.Прил.2.2.п.2.2.6_06.00.01.07.001 Поправка: Гл.12.Прил.8.п.8. 3_12.00.01.11.001 |  | 0 | 85.49 | 9.04 | 0 | 0 | 76.45 | 5.01 | 0 | 0 | [17 empty] | 0 | 0 | 0 |  |  |  |  | 109 | 61 |  |  |  |  | 1 |  | 332992495 | 2 | 1 | 2 | 0 | 0 | 0 | 904.52 | 904.52 | 0 | 0 |  | 0 | 3 | 0 |  | 0 | 1 | 0 | 0 | 0 | 0 |  |  |  | 0 | 0
17 | 1 | 932 | 924 | 46 | 3.16-29-1 | Гидравлическое испытание трубопроводов систем отопления, водопровода и горячего водоснабжения диаметром до 50 мм | 100 м трубопровода | 2.89 | 0 | 2.89 |  |  |  | 18522.05 | 189.7 | 0 | 0 | 18332.35 | 0 | 21.3196 | 0 | 0 | 19982.26 | 11182.73 |  | 85736473 | 114.541 | 9.04 | 0 | 0 | 105.501 | 0 | 6.9138 | 0 | 0 | 85.49 | 9.04 | 0 | 0 | 76.45 | 0 | 5.01 | 0 | 0 | 109 | 61 | 1.067 | 1 |  |  | 1 | 56.35 | 1 | 7.26 |  |  |  |  | 0 | 1 | ТСН-2001.3 Доп. 72, Сб. 16, т. 29, поз. 1 |  |  | 21 | 0 | 3.16-29-1 | 1 | 30 | 0 | 56.35 | 1 | 1 | 1 | 1 | 1 |  | 109 | 61 |  |  |  | 1566 | 0 | 0 | [5 empty] | 0 | Поправка: Гл.6.Прил.2.2.п.2.2.6_06.00.01.07.001 Наименование: При выполнении при капитальном ремонте и реконструкции работ, аналогичных технологическим процессам, характерным для нового строительства, и отсутствующих в сборниках на ремонтно-строительные работы ТСН-2001.6 Поправка: Гл.12.Прил.8.п.8. 3_12.00.01.11.001 Наименование: При наличии напряженных и стесненных условий производства работ (стесненность, сложность складирования и транспортной логистики и т.п.) для объектов, расположенных в пределах круговой магистральной системы улиц "Садовое кольцо" города Москвы | 0 | 18522.05 | 65.63 | 0 | 0 | 6343.32 | 0 | 7.377 | 0 | 0 | 19982.26 | 11182.73 |  | 169 |  | *1)*1 | *1,25)*1,2 | *1,25)*1,2 | *1,15)*1,2 |  | *1,15)*1,2 | *1,25)*1,2 |  |  |  | 0 | 0 | 1 | 1 |  |  |  | 1013 | 100 м трубопровода | 100 м трубопровода | 1 | [6 empty] | 85133641 | 30 | Строительные работы | 0 |  | 1 | 21 | ТСН-2001.3-16. Трубопроводы внутренние | ТСН-2001.3-16-1 |  | Поправка: Гл.6.Прил.2.2.п.2.2.6_06.00.01.07.001 Поправка: Гл.12.Прил.8.п.8. 3_12.00.01.11.001 |  | 0 | 85.49 | 9.04 | 0 | 0 | 76.45 | 5.01 | 0 | 0 | [17 empty] | 0 | 0 | 0 |  |  |  |  | 109 | 61 |  |  |  |  | 1 |  | 332992495 | 2 | 1 | 2 | 0 | 0 | 0 | 49687.04 | 49687.04 | 0 | 0 |  | 0 | 3 | 0 |  | 0 | 1 | 0 | 0 | 0 | 0 |  |  |  | 0 | 0
17 | 1 | 942 | 933 | 47 | 3.26-16-1 | Изоляция трубопроводов изделиями из вспененного каучука, вспененного полиэтилена, трубками | 10 м изоляции | 28.9 | 0 | 28.9 |  |  |  | 2868 | 1639.73 | 34.04 | 4.99 | 1194.23 | 0 | 91.8642 | 0 | 0 | 1043.32 | 563.63 |  | 85736471 | 96.273 | 55.68 | 1.125 | 0.165 | 39.468 | 0 | 3.036 | 0 | 0 | 85.03 | 55.68 | 0.75 | 0.11 | 28.6 | 0 | 2.2 | 0 | 0 | 87 | 47 | 1.047 | 1.019 |  |  | 1 | 1 | 1 | 1 |  |  |  |  | 0 | 1 | ТСН-2001.3 Доп. 79, Сб. 26, т. 16, поз. 1 |  |  | 29 | 0 | 3.26-16-1 | 1 | 30 | 0 | 1 | 1 | 1 | 1 | 1 | 1 |  | 87 | 47 |  |  |  | 1566 | 0 | 0 | [5 empty] | 0 | Поправка: Гл.6.Прил.2.2.п.2.2.6_06.00.01.07.001 Наименование: При выполнении при капитальном ремонте и реконструкции работ, аналогичных технологическим процессам, характерным для нового строительства, и отсутствующих в сборниках на ремонтно-строительные работы ТСН-2001.6 Поправка: Гл.12.Прил.8.п.8. 3_12.00.01.11.001 Наименование: При наличии напряженных и стесненных условий производства работ (стесненность, сложность складирования и транспортной логистики и т.п.) для объектов, расположенных в пределах круговой магистральной системы улиц "Садовое кольцо" города Москвы | 0 | 2868 | 56.74 | 1.18 | 0.17 | 41.32 | 0 | 3.1787 | 0 | 0 | 1039.13 | 561.37 |  | 171 |  | *1)*1 | *1,25)*1,2 | *1,25)*1,2 | *1,15)*1,2 |  | *1,15)*1,2 | *1,25)*1,2 |  |  |  | 0 | 0 | 1 | 1 |  |  |  | 1013 | 10 м изоляции | 10 м изоляции | 1 | [6 empty] | 85133649 | 30 | Строительные работы | 0 |  | 1 | 29 | ТСН-2001.3-26. Теплоизоляционные работы | ТСН-2001.3-26-1 |  | Поправка: Гл.6.Прил.2.2.п.2.2.6_06.00.01.07.001 Поправка: Гл.12.Прил.8.п.8. 3_12.00.01.11.001 |  | 0 | 85.03 | 55.68 | 0.75 | 0.11 | 28.6 | 2.2 | 0 | 0 | [17 empty] | 0 | 0 | 0 |  |  |  |  | 87 | 47 |  |  |  |  | 1 |  | -2051619664 | 2 | 1 | 2 | 0 | 0 | 0 | 4474.95 | 4474.95 | 0 | 0 |  | 0 | 3 | 0 |  | 0 | 1 | 0 | 0 | 0 | 0 |  |  |  | 0 | 0
17 | 1 | 952 | 942 | 47 | 3.26-16-1 | Изоляция трубопроводов изделиями из вспененного каучука, вспененного полиэтилена, трубками | 10 м изоляции | 28.9 | 0 | 28.9 |  |  |  | 100029.67 | 32155.11 | 579.7 | 281.19 | 67294.86 | 0 | 91.8642 | 0 | 0 | 58791.16 | 31760.74 |  | 85736473 | 96.273 | 55.68 | 1.125 | 0.165 | 39.468 | 0 | 3.036 | 0 | 0 | 85.03 | 55.68 | 0.75 | 0.11 | 28.6 | 0 | 2.2 | 0 | 0 | 87 | 47 | 1.047 | 1.019 |  |  | 1 | 56.35 | 17.03 | 19.61 |  |  |  |  | 0 | 1 | ТСН-2001.3 Доп. 79, Сб. 26, т. 16, поз. 1 |  |  | 29 | 0 | 3.26-16-1 | 1 | 30 | 0 | 56.35 | 1 | 1 | 1 | 1 | 1 |  | 87 | 47 |  |  |  | 1566 | 0 | 0 | [5 empty] | 0 | Поправка: Гл.6.Прил.2.2.п.2.2.6_06.00.01.07.001 Наименование: При выполнении при капитальном ремонте и реконструкции работ, аналогичных технологическим процессам, характерным для нового строительства, и отсутствующих в сборниках на ремонтно-строительные работы ТСН-2001.6 Поправка: Гл.12.Прил.8.п.8. 3_12.00.01.11.001 Наименование: При наличии напряженных и стесненных условий производства работ (стесненность, сложность складирования и транспортной логистики и т.п.) для объектов, расположенных в пределах круговой магистральной системы улиц "Садовое кольцо" города Москвы | 0 | 100029.67 | 1112.67 | 20.1 | 9.58 | 2328.38 | 0 | 3.1787 | 0 | 0 | 58554.86 | 31633.09 |  | 173 |  | *1)*1 | *1,25)*1,2 | *1,25)*1,2 | *1,15)*1,2 |  | *1,15)*1,2 | *1,25)*1,2 |  |  |  | 0 | 0 | 1 | 1 |  |  |  | 1013 | 10 м изоляции | 10 м изоляции | 1 | [6 empty] | 85133649 | 30 | Строительные работы | 0 |  | 1 | 29 | ТСН-2001.3-26. Теплоизоляционные работы | ТСН-2001.3-26-1 |  | Поправка: Гл.6.Прил.2.2.п.2.2.6_06.00.01.07.001 Поправка: Гл.12.Прил.8.п.8. 3_12.00.01.11.001 |  | 0 | 85.03 | 55.68 | 0.75 | 0.11 | 28.6 | 2.2 | 0 | 0 | [17 empty] | 0 | 0 | 0 |  |  |  |  | 87 | 47 |  |  |  |  | 1 |  | -2051619664 | 2 | 1 | 2 | 0 | 0 | 0 | 190581.57 | 190581.57 | 0 | 0 |  | 0 | 3 | 0 |  | 0 | 1 | 0 | 0 | 0 | 0 |  |  |  | 0 | 0
18 | 1 | 942 |  | 47,1 | 1.1-1-517 | Лента с клеевым слоем, ширина 50 мм, толщина 0,5 мм | м | 433.5 | 15 | 15 |  |  |  | 1038.08 | 1038.08 | 0 | 0 | 0 | 0 | 0 | 0 | 0 | 0 | 0 |  | 85736471 | 2.35 | 2.35 | 0 | 0 | 0 | 0 | 0 | 0 | 0 | 2.35 | 2.35 | 0 | 0 | 0 | 0 | 0 | 0 | 0 | 87 | 47 | 1 | 1.019 |  |  | 1 | 1 | 1 | 1 |  |  |  |  | 3 | 1 | ТСН-2001.1 Доп. 55, Р. 1, о. 1, поз. 517 |  |  | 29 | 0 |  | 0 | 30 | 0 | 1 | 1 | 1 | 1 | 1 | 1 |  | 87 | 47 |  |  |  | 1566 | 0 | 0 | [5 empty] | 0 | Поправка: Гл.6.Прил.2.2.п.2.2.6_06.00.01.07.001 Наименование: При выполнении при капитальном ремонте и реконструкции работ, аналогичных технологическим процессам, характерным для нового строительства, и отсутствующих в сборниках на ремонтно-строительные работы ТСН-2001.6 Поправка: Гл.12.Прил.8.п.8. 3_12.00.01.11.001 Наименование: При наличии напряженных и стесненных условий производства работ (стесненность, сложность складирования и транспортной логистики и т.п.) для объектов, расположенных в пределах круговой магистральной системы улиц "Садовое кольцо" города Москвы | 0 | 1038.08 | 2.39 | 0 | 0 | 0 | 0 | 0 | 0 | 0 | 0 | 0 | [13 empty] | 0 | 0 | 1 | 1 |  |  |  | 1003 | м | м | 1 | [6 empty] | 85133649 | 30 | Строительные работы | 0 |  | 1 | 29 | ТСН-2001.3-26. Теплоизоляционные работы | ТСН-2001.3-26-1 |  | Поправка: Гл.6.Прил.2.2.п.2.2.6_06.00.01.07.001 Поправка: Гл.12.Прил.8.п.8. 3_12.00.01.11.001 |  | 0 | 2.35 | 2.35 | 0 | 0 | 0 | 0 | 0 | [18 empty] | 0 | 0 | 0 |  |  |  |  | 87 | 47 |  |  |  |  | 1 |  | 1628137600 | 2 | 1 | -2 | 0 | 0 | 0 | 1038.08 | 1038.08 | 0 | 0 |  | 0 | 3 | 0 |  | 0 | 1 | 0 | 0 | 0 | 0 |  |  | *1)*1 | 0 | 0
18 | 1 | 952 |  | 47,1 | 1.1-1-517 | Лента с клеевым слоем, ширина 50 мм, толщина 0,5 мм | м | 433.5 | 15 | 15 |  |  |  | 16183.67 | 16183.67 | 0 | 0 | 0 | 0 | 0 | 0 | 0 | 0 | 0 |  | 85736473 | 2.35 | 2.35 | 0 | 0 | 0 | 0 | 0 | 0 | 0 | 2.35 | 2.35 | 0 | 0 | 0 | 0 | 0 | 0 | 0 | 87 | 47 | 1 | 1.019 |  |  | 1 | 1 | 1 | 15.59 |  |  |  |  | 3 | 1 | ТСН-2001.1 Доп. 55, Р. 1, о. 1, поз. 517 |  |  | 29 | 0 | 1.1-1-517 | 1 | 30 | 0 | 1 | 1 | 1 | 1 | 1 | 1 |  | 87 | 47 |  |  |  | 1566 | 0 | 0 | [5 empty] | 0 | Поправка: Гл.6.Прил.2.2.п.2.2.6_06.00.01.07.001 Наименование: При выполнении при капитальном ремонте и реконструкции работ, аналогичных технологическим процессам, характерным для нового строительства, и отсутствующих в сборниках на ремонтно-строительные работы ТСН-2001.6 Поправка: Гл.12.Прил.8.п.8. 3_12.00.01.11.001 Наименование: При наличии напряженных и стесненных условий производства работ (стесненность, сложность складирования и транспортной логистики и т.п.) для объектов, расположенных в пределах круговой магистральной системы улиц "Садовое кольцо" города Москвы | 0 | 16183.67 | 37.26 | 0 | 0 | 0 | 0 | 0 | 0 | 0 | 0 | 0 | [13 empty] | 0 | 0 | 1 | 1 |  |  |  | 1003 | м | м | 1 | [6 empty] | 85133649 | 30 | Строительные работы | 0 |  | 1 | 29 | ТСН-2001.3-26. Теплоизоляционные работы | ТСН-2001.3-26-1 |  | Поправка: Гл.6.Прил.2.2.п.2.2.6_06.00.01.07.001 Поправка: Гл.12.Прил.8.п.8. 3_12.00.01.11.001 |  | 0 | 2.35 | 2.35 | 0 | 0 | 0 | 0 | 0 | [18 empty] | 0 | 0 | 0 |  |  |  |  | 87 | 47 |  |  |  |  | 1 |  | 1628137600 | 2 | 1 | 2 | 0 | 0 | 0 | 16183.67 | 16183.67 | 0 | 0 |  | 0 | 3 | 0 |  | 0 | 1 | 0 | 0 | 0 | 0 |  |  | *1)*1 | 0 | 0
18 | 1 | 938 |  | 47,2 | 1.1-1-3132 | Трубка теплоизоляционная из вспененного полиэтилена с закрытой ячеистой структурой, для тепло- и шумоизоляции внутренних инженерных систем, температура применения до +95°C, коэффициент теплопроводности при температуре +10°C не более 0,038 Вт/(м х К), группа горючести Г1, внутренний диаметр 22 мм, толщина 9 мм (для 15 и 20 мм) | м | 199.5 | 6.9031 | 6.9031 |  |  |  | 996.12 | 996.12 | 0 | 0 | 0 | 0 | 0 | 0 | 0 | 0 | 0 |  | 85736471 | 4.9 | 4.9 | 0 | 0 | 0 | 0 | 0 | 0 | 0 | 4.9 | 4.9 | 0 | 0 | 0 | 0 | 0 | 0 | 0 | 87 | 47 | 1 | 1.019 |  |  | 1 | 1 | 1 | 1 |  |  |  |  | 3 | 1 | ТСН-2001.1 Доп. 67, Р. 1, о. 1, поз. 3132 |  |  | 29 | 0 |  | 0 | 30 | 0 | 1 | 1 | 1 | 1 | 1 | 1 |  | 87 | 47 |  |  |  | 1566 | 0 | 0 | [5 empty] | 0 | Поправка: Гл.6.Прил.2.2.п.2.2.6_06.00.01.07.001 Наименование: При выполнении при капитальном ремонте и реконструкции работ, аналогичных технологическим процессам, характерным для нового строительства, и отсутствующих в сборниках на ремонтно-строительные работы ТСН-2001.6 Поправка: Гл.12.Прил.8.п.8. 3_12.00.01.11.001 Наименование: При наличии напряженных и стесненных условий производства работ (стесненность, сложность складирования и транспортной логистики и т.п.) для объектов, расположенных в пределах круговой магистральной системы улиц "Садовое кольцо" города Москвы | 0 | 996.12 | 4.99 | 0 | 0 | 0 | 0 | 0 | 0 | 0 | 0 | 0 | [13 empty] | 0 | 0 | 1 | 1 |  |  |  | 1003 | м | м | 1 | [6 empty] | 85133649 | 30 | Строительные работы | 0 |  | 1 | 29 | ТСН-2001.3-26. Теплоизоляционные работы | ТСН-2001.3-26-1 |  | Поправка: Гл.6.Прил.2.2.п.2.2.6_06.00.01.07.001 Поправка: Гл.12.Прил.8.п.8. 3_12.00.01.11.001 |  | 0 | 4.9 | 4.9 | 0 | 0 | 0 | 0 | 0 | [18 empty] | 0 | 0 | 0 |  |  |  |  | 87 | 47 |  |  |  |  | 1 |  | -690988545 | 2 | 1 | -2 | 0 | 0 | 0 | 996.12 | 996.12 | 0 | 0 |  | 0 | 3 | 0 |  | 0 | 1 | 0 | 0 | 0 | 0 |  |  | *1)*1 | 0 | 0
18 | 1 | 948 |  | 47,2 | 1.1-1-3132 | Трубка теплоизоляционная из вспененного полиэтилена с закрытой ячеистой структурой, для тепло- и шумоизоляции внутренних инженерных систем, температура применения до +95°C, коэффициент теплопроводности при температуре +10°C не более 0,038 Вт/(м х К), группа горючести Г1, внутренний диаметр 22 мм, толщина 9 мм (для 15 и 20 мм) | м | 199.5 | 6.9031 | 6.9031 |  |  |  | 6126.14 | 6126.14 | 0 | 0 | 0 | 0 | 0 | 0 | 0 | 0 | 0 |  | 85736473 | 4.9 | 4.9 | 0 | 0 | 0 | 0 | 0 | 0 | 0 | 4.9 | 4.9 | 0 | 0 | 0 | 0 | 0 | 0 | 0 | 87 | 47 | 1 | 1.019 |  |  | 1 | 1 | 1 | 6.15 |  |  |  |  | 3 | 1 | ТСН-2001.1 Доп. 67, Р. 1, о. 1, поз. 3132 |  |  | 29 | 0 | 1.1-1-3132 | 1 | 30 | 0 | 1 | 1 | 1 | 1 | 1 | 1 |  | 87 | 47 |  |  |  | 1566 | 0 | 0 | [5 empty] | 0 | Поправка: Гл.6.Прил.2.2.п.2.2.6_06.00.01.07.001 Наименование: При выполнении при капитальном ремонте и реконструкции работ, аналогичных технологическим процессам, характерным для нового строительства, и отсутствующих в сборниках на ремонтно-строительные работы ТСН-2001.6 Поправка: Гл.12.Прил.8.п.8. 3_12.00.01.11.001 Наименование: При наличии напряженных и стесненных условий производства работ (стесненность, сложность складирования и транспортной логистики и т.п.) для объектов, расположенных в пределах круговой магистральной системы улиц "Садовое кольцо" города Москвы | 0 | 6126.14 | 30.69 | 0 | 0 | 0 | 0 | 0 | 0 | 0 | 0 | 0 | [13 empty] | 0 | 0 | 1 | 1 |  |  |  | 1003 | м | м | 1 | [6 empty] | 85133649 | 30 | Строительные работы | 0 |  | 1 | 29 | ТСН-2001.3-26. Теплоизоляционные работы | ТСН-2001.3-26-1 |  | Поправка: Гл.6.Прил.2.2.п.2.2.6_06.00.01.07.001 Поправка: Гл.12.Прил.8.п.8. 3_12.00.01.11.001 |  | 0 | 4.9 | 4.9 | 0 | 0 | 0 | 0 | 0 | [18 empty] | 0 | 0 | 0 |  |  |  |  | 87 | 47 |  |  |  |  | 1 |  | -690988545 | 2 | 1 | 2 | 0 | 0 | 0 | 6126.14 | 6126.14 | 0 | 0 |  | 0 | 3 | 0 |  | 0 | 1 | 0 | 0 | 0 | 0 |  |  | *1)*1 | 0 | 0
18 | 1 | 935 |  | 47,3 | 1.1-1-2528 | Трубка теплоизоляционная из вспененного полиэтилена с закрытой ячеистой структурой, для тепло- и шумоизоляции внутренних инженерных систем, температура применения до +95°C, коэффициент теплопроводности при температуре +10°C не более 0,038 Вт/(м х К), группа горючести Г1, внутренний диаметр 28 мм, толщина 9 мм | м | 56.7 | 1.9619 | 1.9619 |  |  |  | 312 | 312 | 0 | 0 | 0 | 0 | 0 | 0 | 0 | 0 | 0 |  | 85736471 | 5.4 | 5.4 | 0 | 0 | 0 | 0 | 0 | 0 | 0 | 5.4 | 5.4 | 0 | 0 | 0 | 0 | 0 | 0 | 0 | 87 | 47 | 1 | 1.019 |  |  | 1 | 1 | 1 | 1 |  |  |  |  | 3 | 1 | ТСН-2001.1 Доп. 67, Р. 1, о. 1, поз. 2528 |  |  | 29 | 0 |  | 0 | 30 | 0 | 1 | 1 | 1 | 1 | 1 | 1 |  | 87 | 47 |  |  |  | 1566 | 0 | 0 | [5 empty] | 0 | Поправка: Гл.6.Прил.2.2.п.2.2.6_06.00.01.07.001 Наименование: При выполнении при капитальном ремонте и реконструкции работ, аналогичных технологическим процессам, характерным для нового строительства, и отсутствующих в сборниках на ремонтно-строительные работы ТСН-2001.6 Поправка: Гл.12.Прил.8.п.8. 3_12.00.01.11.001 Наименование: При наличии напряженных и стесненных условий производства работ (стесненность, сложность складирования и транспортной логистики и т.п.) для объектов, расположенных в пределах круговой магистральной системы улиц "Садовое кольцо" города Москвы | 0 | 312 | 5.5 | 0 | 0 | 0 | 0 | 0 | 0 | 0 | 0 | 0 | [13 empty] | 0 | 0 | 1 | 1 |  |  |  | 1003 | м | м | 1 | [6 empty] | 85133649 | 30 | Строительные работы | 0 |  | 1 | 29 | ТСН-2001.3-26. Теплоизоляционные работы | ТСН-2001.3-26-1 |  | Поправка: Гл.6.Прил.2.2.п.2.2.6_06.00.01.07.001 Поправка: Гл.12.Прил.8.п.8. 3_12.00.01.11.001 |  | 0 | 5.4 | 5.4 | 0 | 0 | 0 | 0 | 0 | [18 empty] | 0 | 0 | 0 |  |  |  |  | 87 | 47 |  |  |  |  | 1 |  | -1923510361 | 2 | 1 | -2 | 0 | 0 | 0 | 312 | 312 | 0 | 0 |  | 0 | 3 | 0 |  | 0 | 1 | 0 | 0 | 0 | 0 |  |  | *1)*1 | 0 | 0
18 | 1 | 945 |  | 47,3 | 1.1-1-2528 | Трубка теплоизоляционная из вспененного полиэтилена с закрытой ячеистой структурой, для тепло- и шумоизоляции внутренних инженерных систем, температура применения до +95°C, коэффициент теплопроводности при температуре +10°C не более 0,038 Вт/(м х К), группа горючести Г1, внутренний диаметр 28 мм, толщина 9 мм | м | 56.7 | 1.9619 | 1.9619 |  |  |  | 2077.92 | 2077.92 | 0 | 0 | 0 | 0 | 0 | 0 | 0 | 0 | 0 |  | 85736473 | 5.4 | 5.4 | 0 | 0 | 0 | 0 | 0 | 0 | 0 | 5.4 | 5.4 | 0 | 0 | 0 | 0 | 0 | 0 | 0 | 87 | 47 | 1 | 1.019 |  |  | 1 | 1 | 1 | 6.66 |  |  |  |  | 3 | 1 | ТСН-2001.1 Доп. 67, Р. 1, о. 1, поз. 2528 |  |  | 29 | 0 | 1.1-1-2528 | 1 | 30 | 0 | 1 | 1 | 1 | 1 | 1 | 1 |  | 87 | 47 |  |  |  | 1566 | 0 | 0 | [5 empty] | 0 | Поправка: Гл.6.Прил.2.2.п.2.2.6_06.00.01.07.001 Наименование: При выполнении при капитальном ремонте и реконструкции работ, аналогичных технологическим процессам, характерным для нового строительства, и отсутствующих в сборниках на ремонтно-строительные работы ТСН-2001.6 Поправка: Гл.12.Прил.8.п.8. 3_12.00.01.11.001 Наименование: При наличии напряженных и стесненных условий производства работ (стесненность, сложность складирования и транспортной логистики и т.п.) для объектов, расположенных в пределах круговой магистральной системы улиц "Садовое кольцо" города Москвы | 0 | 2077.92 | 36.63 | 0 | 0 | 0 | 0 | 0 | 0 | 0 | 0 | 0 | [13 empty] | 0 | 0 | 1 | 1 |  |  |  | 1003 | м | м | 1 | [6 empty] | 85133649 | 30 | Строительные работы | 0 |  | 1 | 29 | ТСН-2001.3-26. Теплоизоляционные работы | ТСН-2001.3-26-1 |  | Поправка: Гл.6.Прил.2.2.п.2.2.6_06.00.01.07.001 Поправка: Гл.12.Прил.8.п.8. 3_12.00.01.11.001 |  | 0 | 5.4 | 5.4 | 0 | 0 | 0 | 0 | 0 | [18 empty] | 0 | 0 | 0 |  |  |  |  | 87 | 47 |  |  |  |  | 1 |  | -1923510361 | 2 | 1 | 2 | 0 | 0 | 0 | 2077.92 | 2077.92 | 0 | 0 |  | 0 | 3 | 0 |  | 0 | 1 | 0 | 0 | 0 | 0 |  |  | *1)*1 | 0 | 0
18 | 1 | 936 |  | 47,4 | 1.1-1-2529 | Трубка теплоизоляционная из вспененного полиэтилена с закрытой ячеистой структурой, для тепло- и шумоизоляции внутренних инженерных систем, температура применения до +95°C, коэффициент теплопроводности при температуре +10°C не более 0,038 Вт/(м х К), группа горючести Г1, внутренний диаметр 35 мм, толщина 9 мм | м | 47.25 | 1.6349 | 1.6349 |  |  |  | 333.66 | 333.66 | 0 | 0 | 0 | 0 | 0 | 0 | 0 | 0 | 0 |  | 85736471 | 6.93 | 6.93 | 0 | 0 | 0 | 0 | 0 | 0 | 0 | 6.93 | 6.93 | 0 | 0 | 0 | 0 | 0 | 0 | 0 | 87 | 47 | 1 | 1.019 |  |  | 1 | 1 | 1 | 1 |  |  |  |  | 3 | 1 | ТСН-2001.1 Доп. 67, Р. 1, о. 1, поз. 2529 |  |  | 29 | 0 |  | 0 | 30 | 0 | 1 | 1 | 1 | 1 | 1 | 1 |  | 87 | 47 |  |  |  | 1566 | 0 | 0 | [5 empty] | 0 | Поправка: Гл.6.Прил.2.2.п.2.2.6_06.00.01.07.001 Наименование: При выполнении при капитальном ремонте и реконструкции работ, аналогичных технологическим процессам, характерным для нового строительства, и отсутствующих в сборниках на ремонтно-строительные работы ТСН-2001.6 Поправка: Гл.12.Прил.8.п.8. 3_12.00.01.11.001 Наименование: При наличии напряженных и стесненных условий производства работ (стесненность, сложность складирования и транспортной логистики и т.п.) для объектов, расположенных в пределах круговой магистральной системы улиц "Садовое кольцо" города Москвы | 0 | 333.66 | 7.06 | 0 | 0 | 0 | 0 | 0 | 0 | 0 | 0 | 0 | [13 empty] | 0 | 0 | 1 | 1 |  |  |  | 1003 | м | м | 1 | [6 empty] | 85133649 | 30 | Строительные работы | 0 |  | 1 | 29 | ТСН-2001.3-26. Теплоизоляционные работы | ТСН-2001.3-26-1 |  | Поправка: Гл.6.Прил.2.2.п.2.2.6_06.00.01.07.001 Поправка: Гл.12.Прил.8.п.8. 3_12.00.01.11.001 |  | 0 | 6.93 | 6.93 | 0 | 0 | 0 | 0 | 0 | [18 empty] | 0 | 0 | 0 |  |  |  |  | 87 | 47 |  |  |  |  | 1 |  | -938323832 | 2 | 1 | -2 | 0 | 0 | 0 | 333.66 | 333.66 | 0 | 0 |  | 0 | 3 | 0 |  | 0 | 1 | 0 | 0 | 0 | 0 |  |  | *1)*1 | 0 | 0
18 | 1 | 946 |  | 47,4 | 1.1-1-2529 | Трубка теплоизоляционная из вспененного полиэтилена с закрытой ячеистой структурой, для тепло- и шумоизоляции внутренних инженерных систем, температура применения до +95°C, коэффициент теплопроводности при температуре +10°C не более 0,038 Вт/(м х К), группа горючести Г1, внутренний диаметр 35 мм, толщина 9 мм | м | 47.25 | 1.6349 | 1.6349 |  |  |  | 2212.17 | 2212.17 | 0 | 0 | 0 | 0 | 0 | 0 | 0 | 0 | 0 |  | 85736473 | 6.93 | 6.93 | 0 | 0 | 0 | 0 | 0 | 0 | 0 | 6.93 | 6.93 | 0 | 0 | 0 | 0 | 0 | 0 | 0 | 87 | 47 | 1 | 1.019 |  |  | 1 | 1 | 1 | 6.63 |  |  |  |  | 3 | 1 | ТСН-2001.1 Доп. 67, Р. 1, о. 1, поз. 2529 |  |  | 29 | 0 | 1.1-1-2529 | 1 | 30 | 0 | 1 | 1 | 1 | 1 | 1 | 1 |  | 87 | 47 |  |  |  | 1566 | 0 | 0 | [5 empty] | 0 | Поправка: Гл.6.Прил.2.2.п.2.2.6_06.00.01.07.001 Наименование: При выполнении при капитальном ремонте и реконструкции работ, аналогичных технологическим процессам, характерным для нового строительства, и отсутствующих в сборниках на ремонтно-строительные работы ТСН-2001.6 Поправка: Гл.12.Прил.8.п.8. 3_12.00.01.11.001 Наименование: При наличии напряженных и стесненных условий производства работ (стесненность, сложность складирования и транспортной логистики и т.п.) для объектов, расположенных в пределах круговой магистральной системы улиц "Садовое кольцо" города Москвы | 0 | 2212.17 | 46.81 | 0 | 0 | 0 | 0 | 0 | 0 | 0 | 0 | 0 | [13 empty] | 0 | 0 | 1 | 1 |  |  |  | 1003 | м | м | 1 | [6 empty] | 85133649 | 30 | Строительные работы | 0 |  | 1 | 29 | ТСН-2001.3-26. Теплоизоляционные работы | ТСН-2001.3-26-1 |  | Поправка: Гл.6.Прил.2.2.п.2.2.6_06.00.01.07.001 Поправка: Гл.12.Прил.8.п.8. 3_12.00.01.11.001 |  | 0 | 6.93 | 6.93 | 0 | 0 | 0 | 0 | 0 | [18 empty] | 0 | 0 | 0 |  |  |  |  | 87 | 47 |  |  |  |  | 1 |  | -938323832 | 2 | 1 | 2 | 0 | 0 | 0 | 2212.17 | 2212.17 | 0 | 0 |  | 0 | 3 | 0 |  | 0 | 1 | 0 | 0 | 0 | 0 |  |  | *1)*1 | 0 | 0
18 | 1 | 937 |  | 47,5 | 1.1-1-2545 | Клей для крепления теплоизоляционных трубок к поверхности трубопровода | л | 3.6125 | 0.125 | 0.125 |  |  |  | 418.29 | 418.29 | 0 | 0 | 0 | 0 | 0 | 0 | 0 | 0 | 0 |  | 85736471 | 113.63 | 113.63 | 0 | 0 | 0 | 0 | 0 | 0 | 0 | 113.63 | 113.63 | 0 | 0 | 0 | 0 | 0 | 0 | 0 | 87 | 47 | 1 | 1.019 |  |  | 1 | 1 | 1 | 1 |  |  |  |  | 3 | 1 | ТСН-2001.1 Доп. 79, Р. 1, о. 1, поз. 2545 |  |  | 29 | 0 |  | 0 | 30 | 0 | 1 | 1 | 1 | 1 | 1 | 1 |  | 87 | 47 |  |  |  | 1566 | 0 | 0 | [5 empty] | 0 | Поправка: Гл.6.Прил.2.2.п.2.2.6_06.00.01.07.001 Наименование: При выполнении при капитальном ремонте и реконструкции работ, аналогичных технологическим процессам, характерным для нового строительства, и отсутствующих в сборниках на ремонтно-строительные работы ТСН-2001.6 Поправка: Гл.12.Прил.8.п.8. 3_12.00.01.11.001 Наименование: При наличии напряженных и стесненных условий производства работ (стесненность, сложность складирования и транспортной логистики и т.п.) для объектов, расположенных в пределах круговой магистральной системы улиц "Садовое кольцо" города Москвы | 0 | 418.29 | 115.79 | 0 | 0 | 0 | 0 | 0 | 0 | 0 | 0 | 0 | [13 empty] | 0 | 0 | 1 | 1 |  |  |  | 1002 | л | л | 1 | [6 empty] | 85133649 | 30 | Строительные работы | 0 |  | 1 | 29 | ТСН-2001.3-26. Теплоизоляционные работы | ТСН-2001.3-26-1 |  | Поправка: Гл.6.Прил.2.2.п.2.2.6_06.00.01.07.001 Поправка: Гл.12.Прил.8.п.8. 3_12.00.01.11.001 |  | 0 | 113.63 | 113.63 | 0 | 0 | 0 | 0 | 0 | [18 empty] | 0 | 0 | 0 |  |  |  |  | 87 | 47 |  |  |  |  | 1 |  | 821607356 | 2 | 1 | -2 | 0 | 0 | 0 | 418.29 | 418.29 | 0 | 0 |  | 0 | 3 | 0 |  | 0 | 1 | 0 | 0 | 0 | 0 |  |  | *1)*1 | 0 | 0
18 | 1 | 947 |  | 47,5 | 1.1-1-2545 | Клей для крепления теплоизоляционных трубок к поверхности трубопровода | л | 3.6125 | 0.125 | 0.125 |  |  |  | 3710.23 | 3710.23 | 0 | 0 | 0 | 0 | 0 | 0 | 0 | 0 | 0 |  | 85736473 | 113.63 | 113.63 | 0 | 0 | 0 | 0 | 0 | 0 | 0 | 113.63 | 113.63 | 0 | 0 | 0 | 0 | 0 | 0 | 0 | 87 | 47 | 1 | 1.019 |  |  | 1 | 1 | 1 | 8.87 |  |  |  |  | 3 | 1 | ТСН-2001.1 Доп. 79, Р. 1, о. 1, поз. 2545 |  |  | 29 | 0 | 1.1-1-2545 | 1 | 30 | 0 | 1 | 1 | 1 | 1 | 1 | 1 |  | 87 | 47 |  |  |  | 1566 | 0 | 0 | [5 empty] | 0 | Поправка: Гл.6.Прил.2.2.п.2.2.6_06.00.01.07.001 Наименование: При выполнении при капитальном ремонте и реконструкции работ, аналогичных технологическим процессам, характерным для нового строительства, и отсутствующих в сборниках на ремонтно-строительные работы ТСН-2001.6 Поправка: Гл.12.Прил.8.п.8. 3_12.00.01.11.001 Наименование: При наличии напряженных и стесненных условий производства работ (стесненность, сложность складирования и транспортной логистики и т.п.) для объектов, расположенных в пределах круговой магистральной системы улиц "Садовое кольцо" города Москвы | 0 | 3710.23 | 1027.06 | 0 | 0 | 0 | 0 | 0 | 0 | 0 | 0 | 0 | [13 empty] | 0 | 0 | 1 | 1 |  |  |  | 1002 | л | л | 1 | [6 empty] | 85133649 | 30 | Строительные работы | 0 |  | 1 | 29 | ТСН-2001.3-26. Теплоизоляционные работы | ТСН-2001.3-26-1 |  | Поправка: Гл.6.Прил.2.2.п.2.2.6_06.00.01.07.001 Поправка: Гл.12.Прил.8.п.8. 3_12.00.01.11.001 |  | 0 | 113.63 | 113.63 | 0 | 0 | 0 | 0 | 0 | [18 empty] | 0 | 0 | 0 |  |  |  |  | 87 | 47 |  |  |  |  | 1 |  | 821607356 | 2 | 1 | 2 | 0 | 0 | 0 | 3710.23 | 3710.23 | 0 | 0 |  | 0 | 3 | 0 |  | 0 | 1 | 0 | 0 | 0 | 0 |  |  | *1)*1 | 0 | 0
18 | 1 | 941 |  | 47,6 | 1.1-1-464 | Краска на водной основе, эластичная, для защиты теплоизоляции из вспененного синтетического каучука, для наружных и внутренних работ | л | -26.877 | -0.93 | -0.93 |  |  |  | -951.45 | -951.45 | 0 | 0 | 0 | 0 | 0 | 0 | 0 | 0 | 0 |  | 85736471 | 34.74 | 34.74 | 0 | 0 | 0 | 0 | 0 | 0 | 0 | 34.74 | 34.74 | 0 | 0 | 0 | 0 | 0 | 0 | 0 | 87 | 47 | 1.047 | 1.019 |  |  | 1 | 1 | 1 | 1 |  |  |  |  | 3 | 1 | ТСН-2001.1 Доп. 79, Р. 1, о. 1, поз. 464 |  |  | 29 | 0 |  | 0 | 30 | 1 | 1 | 1 | 1 | 1 | 1 | 1 |  | 87 | 47 |  |  |  | 1566 | 0 | 0 | [5 empty] | 0 | Поправка: Гл.12.Прил.8.п.8. 3_12.00.01.11.001 Наименование: При наличии напряженных и стесненных условий производства работ (стесненность, сложность складирования и транспортной логистики и т.п.) для объектов, расположенных в пределах круговой магистральной системы улиц "Садовое кольцо" города Москвы | 0 | -951.45 | 35.4 | 0 | 0 | 0 | 0 | 0 | 0 | 0 | 0 | 0 | [13 empty] | 0 | 0 | 1 | 1 |  |  |  | 1002 | л | л | 1 | [6 empty] | 85133649 | 30 | Строительные работы | 0 |  | 1 | 29 | ТСН-2001.3-26. Теплоизоляционные работы | ТСН-2001.3-26-1 |  | Поправка: Гл.12.Прил.8.п.8. 3_12.00.01.11.001 |  | 0 | 34.74 | 34.74 | 0 | 0 | 0 | 0 | 0 | [18 empty] | 0 | 0 | 0 |  |  |  |  | 87 | 47 |  |  |  |  | 1 |  | 1871464502 | 2 | 1 | -2 | 0 | 0 | 0 | -951.45 | -951.45 | 0 | 0 |  | 0 | 3 | 0 |  | 0 | 1 | 0 | 0 | 0 | 0 |  |  | *1)*1 | 0 | 0
18 | 1 | 951 |  | 47,6 | 1.1-1-464 | Краска на водной основе, эластичная, для защиты теплоизоляции из вспененного синтетического каучука, для наружных и внутренних работ | л | -26.877 | -0.93 | -0.93 |  |  |  | -28981.17 | -28981.17 | 0 | 0 | 0 | 0 | 0 | 0 | 0 | 0 | 0 |  | 85736473 | 34.74 | 34.74 | 0 | 0 | 0 | 0 | 0 | 0 | 0 | 34.74 | 34.74 | 0 | 0 | 0 | 0 | 0 | 0 | 0 | 87 | 47 | 1.047 | 1.019 |  |  | 1 | 1 | 1 | 30.46 |  |  |  |  | 3 | 1 | ТСН-2001.1 Доп. 79, Р. 1, о. 1, поз. 464 |  |  | 29 | 0 | 1.1-1-464 | 1 | 30 | 1 | 1 | 1 | 1 | 1 | 1 | 1 |  | 87 | 47 |  |  |  | 1566 | 0 | 0 | [5 empty] | 0 | Поправка: Гл.12.Прил.8.п.8. 3_12.00.01.11.001 Наименование: При наличии напряженных и стесненных условий производства работ (стесненность, сложность складирования и транспортной логистики и т.п.) для объектов, расположенных в пределах круговой магистральной системы улиц "Садовое кольцо" города Москвы | 0 | -28981.17 | 1078.28 | 0 | 0 | 0 | 0 | 0 | 0 | 0 | 0 | 0 | [13 empty] | 0 | 0 | 1 | 1 |  |  |  | 1002 | л | л | 1 | [6 empty] | 85133649 | 30 | Строительные работы | 0 |  | 1 | 29 | ТСН-2001.3-26. Теплоизоляционные работы | ТСН-2001.3-26-1 |  | Поправка: Гл.12.Прил.8.п.8. 3_12.00.01.11.001 |  | 0 | 34.74 | 34.74 | 0 | 0 | 0 | 0 | 0 | [18 empty] | 0 | 0 | 0 |  |  |  |  | 87 | 47 |  |  |  |  | 1 |  | 1871464502 | 2 | 1 | 2 | 0 | 0 | 0 | -28981.17 | -28981.17 | 0 | 0 |  | 0 | 3 | 0 |  | 0 | 1 | 0 | 0 | 0 | 0 |  |  | *1)*1 | 0 | 0
17 | 1 | 954 | 944 | 48 | 3.16-41-1 | Сборка узла напорного трубопровода водоснабжения и отопления из многослойного полипропилена, армированного стекловолокном, раструбная сварка, наружный диаметр 20 мм | 100 сварных соединений | 5.24 | 0 | 5.24 |  |  |  | 171.34 | 0 | 9.23 | 0 | 162.11 | 0 | 12.0365 | 0 | 0 | 176.7 | 98.89 |  | 85736471 | 30.6438 | 0 | 1.65 | 0 | 28.9938 | 0 | 2.1528 | 0 | 0 | 22.11 | 0 | 1.1 | 0 | 21.01 | 0 | 1.56 | 0 | 0 | 109 | 61 | 1.067 | 1 |  |  | 1 | 1 | 1 | 1 |  |  |  |  | 0 | 1 | ТСН-2001.3 Доп. 68, Сб. 16, т. 41, поз. 1 |  |  | 21 | 0 | 3.16-41-1 | 1 | 30 | 0 | 1 | 1 | 1 | 1 | 1 | 1 |  | 109 | 61 |  |  |  | 1566 | 0 | 0 | [5 empty] | 0 | Поправка: Гл.6.Прил.2.2.п.2.2.6_06.00.01.07.001 Наименование: При выполнении при капитальном ремонте и реконструкции работ, аналогичных технологическим процессам, характерным для нового строительства, и отсутствующих в сборниках на ремонтно-строительные работы ТСН-2001.6 Поправка: Гл.12.Прил.8.п.8. 3_12.00.01.11.001 Наименование: При наличии напряженных и стесненных условий производства работ (стесненность, сложность складирования и транспортной логистики и т.п.) для объектов, расположенных в пределах круговой магистральной системы улиц "Садовое кольцо" города Москвы | 0 | 171.34 | 0 | 1.76 | 0 | 30.94 | 0 | 2.297 | 0 | 0 | 176.7 | 98.89 |  | 175 |  | *1)*1 | *1,25)*1,2 | *1,25)*1,2 | *1,15)*1,2 |  | *1,15)*1,2 | *1,25)*1,2 |  |  |  | 0 | 0 | 1 | 1 |  |  |  | 30517203 | 100 сварных соединений | 100 сварных соединений | 1 | [6 empty] | 85133641 | 30 | Строительные работы | 0 |  | 1 | 21 | ТСН-2001.3-16. Трубопроводы внутренние | ТСН-2001.3-16-1 |  | Поправка: Гл.6.Прил.2.2.п.2.2.6_06.00.01.07.001 Поправка: Гл.12.Прил.8.п.8. 3_12.00.01.11.001 |  | 0 | 22.11 | 0 | 1.1 | 0 | 21.01 | 1.56 | 0 | 0 | [17 empty] | 0 | 0 | 0 |  |  |  |  | 109 | 61 |  |  |  |  | 1 |  | 1567899542 | 2 | 1 | 2 | 0 | 0 | 0 | 446.93 | 446.93 | 0 | 0 |  | 0 | 3 | 0 |  | 0 | 1 | 0 | 0 | 0 | 0 |  |  |  | 0 | 0
17 | 1 | 956 | 946 | 48 | 3.16-41-1 | Сборка узла напорного трубопровода водоснабжения и отопления из многослойного полипропилена, армированного стекловолокном, раструбная сварка, наружный диаметр 20 мм | 100 сварных соединений | 5.24 | 0 | 5.24 |  |  |  | 9250.46 | 0 | 115.56 | 0 | 9134.9 | 0 | 12.0365 | 0 | 0 | 9957.04 | 5572.29 |  | 85736473 | 30.6438 | 0 | 1.65 | 0 | 28.9938 | 0 | 2.1528 | 0 | 0 | 22.11 | 0 | 1.1 | 0 | 21.01 | 0 | 1.56 | 0 | 0 | 109 | 61 | 1.067 | 1 |  |  | 1 | 56.35 | 12.52 | 1 |  |  |  |  | 0 | 1 | ТСН-2001.3 Доп. 68, Сб. 16, т. 41, поз. 1 |  |  | 21 | 0 | 3.16-41-1 | 1 | 30 | 0 | 56.35 | 1 | 1 | 1 | 1 | 1 |  | 109 | 61 |  |  |  | 1566 | 0 | 0 | [5 empty] | 0 | Поправка: Гл.6.Прил.2.2.п.2.2.6_06.00.01.07.001 Наименование: При выполнении при капитальном ремонте и реконструкции работ, аналогичных технологическим процессам, характерным для нового строительства, и отсутствующих в сборниках на ремонтно-строительные работы ТСН-2001.6 Поправка: Гл.12.Прил.8.п.8. 3_12.00.01.11.001 Наименование: При наличии напряженных и стесненных условий производства работ (стесненность, сложность складирования и транспортной логистики и т.п.) для объектов, расположенных в пределах круговой магистральной системы улиц "Садовое кольцо" города Москвы | 0 | 9250.46 | 0 | 22.04 | 0 | 1743.47 | 0 | 2.297 | 0 | 0 | 9957.04 | 5572.29 |  | 177 |  | *1)*1 | *1,25)*1,2 | *1,25)*1,2 | *1,15)*1,2 |  | *1,15)*1,2 | *1,25)*1,2 |  |  |  | 0 | 0 | 1 | 1 |  |  |  | 30517203 | 100 сварных соединений | 100 сварных соединений | 1 | [6 empty] | 85133641 | 30 | Строительные работы | 0 |  | 1 | 21 | ТСН-2001.3-16. Трубопроводы внутренние | ТСН-2001.3-16-1 |  | Поправка: Гл.6.Прил.2.2.п.2.2.6_06.00.01.07.001 Поправка: Гл.12.Прил.8.п.8. 3_12.00.01.11.001 |  | 0 | 22.11 | 0 | 1.1 | 0 | 21.01 | 1.56 | 0 | 0 | [17 empty] | 0 | 0 | 0 |  |  |  |  | 109 | 61 |  |  |  |  | 1 |  | 1567899542 | 2 | 1 | 2 | 0 | 0 | 0 | 24779.79 | 24779.79 | 0 | 0 |  | 0 | 3 | 0 |  | 0 | 1 | 0 | 0 | 0 | 0 |  |  |  | 0 | 0
17 | 1 | 971 | 959 | 49 | 3.16-40-1 | Прокладка напорного трубопровода водоснабжения и отопления из многослойного полипропилена, армированного стекловолокном, из заранее собранных узлов, наружный диаметр 20 мм | 100 м | 0.3 | 0 | 0.3 |  |  |  | 134.41 | 45.93 | 8.83 | 0.24 | 79.65 | 0 | 6.4317 | 0 | 0 | 87.08 | 48.73 |  | 85736471 | 429.4978 | 153.1 | 27.57 | 0.75 | 248.8278 | 0 | 20.0928 | 0 | 0 | 351.79 | 153.1 | 18.38 | 0.5 | 180.31 | 0 | 14.56 | 0 | 0 | 109 | 61 | 1.067 | 1 |  |  | 1 | 1 | 1 | 1 |  |  |  |  | 0 | 1 | ТСН-2001.3 Доп. 79, Сб. 16, т. 40, поз. 1 |  |  | 21 | 0 | 3.16-40-1 | 1 | 30 | 0 | 1 | 1 | 1 | 1 | 1 | 1 |  | 109 | 61 |  |  |  | 1566 | 0 | 0 | [5 empty] | 0 | Поправка: Гл.6.Прил.2.2.п.2.2.6_06.00.01.07.001 Наименование: При выполнении при капитальном ремонте и реконструкции работ, аналогичных технологическим процессам, характерным для нового строительства, и отсутствующих в сборниках на ремонтно-строительные работы ТСН-2001.6 Поправка: Гл.12.Прил.8.п.8. 3_12.00.01.11.001 Наименование: При наличии напряженных и стесненных условий производства работ (стесненность, сложность складирования и транспортной логистики и т.п.) для объектов, расположенных в пределах круговой магистральной системы улиц "Садовое кольцо" города Москвы | 0 | 134.41 | 153.1 | 29.42 | 0.8 | 265.5 | 0 | 21.439 | 0 | 0 | 87.69 | 49.07 |  | 179 |  | *1)*1 | *1,25)*1,2 | *1,25)*1,2 | *1,15)*1,2 |  | *1,15)*1,2 | *1,25)*1,2 |  |  |  | 0 | 0 | 1 | 1 |  |  |  | 1003 | 100 м | 100 м | 100 | [6 empty] | 85133641 | 30 | Строительные работы | 0 |  | 1 | 21 | ТСН-2001.3-16. Трубопроводы внутренние | ТСН-2001.3-16-1 |  | Поправка: Гл.6.Прил.2.2.п.2.2.6_06.00.01.07.001 Поправка: Гл.12.Прил.8.п.8. 3_12.00.01.11.001 |  | 0 | 351.79 | 153.1 | 18.38 | 0.5 | 180.31 | 14.56 | 0 | 0 | [17 empty] | 0 | 0 | 0 |  |  |  |  | 109 | 61 |  |  |  |  | 1 |  | 1033979106 | 2 | 1 | 2 | 0 | 0 | 0 | 270.22 | 270.22 | 0 | 0 |  | 0 | 3 | 0 |  | 0 | 1 | 0 | 0 | 0 | 0 |  |  |  | 0 | 0
17 | 1 | 986 | 972 | 49 | 3.16-40-1 | Прокладка напорного трубопровода водоснабжения и отопления из многослойного полипропилена, армированного стекловолокном, из заранее собранных узлов, наружный диаметр 20 мм | 100 м | 0.3 | 0 | 0.3 |  |  |  | 4687.48 | 90.94 | 108.26 | 13.52 | 4488.28 | 0 | 6.4317 | 0 | 0 | 4906.96 | 2746.1 |  | 85736473 | 429.4978 | 153.1 | 27.57 | 0.75 | 248.8278 | 0 | 20.0928 | 0 | 0 | 351.79 | 153.1 | 18.38 | 0.5 | 180.31 | 0 | 14.56 | 0 | 0 | 109 | 61 | 1.067 | 1 |  |  | 1 | 56.35 | 12.26 | 1.98 |  |  |  |  | 0 | 1 | ТСН-2001.3 Доп. 79, Сб. 16, т. 40, поз. 1 |  |  | 21 | 0 | 3.16-40-1 | 1 | 30 | 0 | 56.35 | 1 | 1 | 1 | 1 | 1 |  | 109 | 61 |  |  |  | 1566 | 0 | 0 | [5 empty] | 0 | Поправка: Гл.6.Прил.2.2.п.2.2.6_06.00.01.07.001 Наименование: При выполнении при капитальном ремонте и реконструкции работ, аналогичных технологическим процессам, характерным для нового строительства, и отсутствующих в сборниках на ремонтно-строительные работы ТСН-2001.6 Поправка: Гл.12.Прил.8.п.8. 3_12.00.01.11.001 Наименование: При наличии напряженных и стесненных условий производства работ (стесненность, сложность складирования и транспортной логистики и т.п.) для объектов, расположенных в пределах круговой магистральной системы улиц "Садовое кольцо" города Москвы | 0 | 4687.48 | 303.14 | 360.69 | 45.08 | 14960.93 | 0 | 21.439 | 0 | 0 | 4941.36 | 2765.35 |  | 181 |  | *1)*1 | *1,25)*1,2 | *1,25)*1,2 | *1,15)*1,2 |  | *1,15)*1,2 | *1,25)*1,2 |  |  |  | 0 | 0 | 1 | 1 |  |  |  | 1003 | 100 м | 100 м | 100 | [6 empty] | 85133641 | 30 | Строительные работы | 0 |  | 1 | 21 | ТСН-2001.3-16. Трубопроводы внутренние | ТСН-2001.3-16-1 |  | Поправка: Гл.6.Прил.2.2.п.2.2.6_06.00.01.07.001 Поправка: Гл.12.Прил.8.п.8. 3_12.00.01.11.001 |  | 0 | 351.79 | 153.1 | 18.38 | 0.5 | 180.31 | 14.56 | 0 | 0 | [17 empty] | 0 | 0 | 0 |  |  |  |  | 109 | 61 |  |  |  |  | 1 |  | 1033979106 | 2 | 1 | 2 | 0 | 0 | 0 | 12340.54 | 12340.54 | 0 | 0 |  | 0 | 3 | 0 |  | 0 | 1 | 0 | 0 | 0 | 0 |  |  |  | 0 | 0
18 | 1 | 965 |  | 49,1 | 1.12-10-146 | Хомут стальной, оцинкованный, двухболтовой, с поворотным механизмом, каучуковой прокладкой, для крепления труб диаметром от 16 до 20 мм, резьба М8/М10 | 100 шт. | 0.15 | 0.5 | 0.5 |  |  |  | 78.93 | 78.93 | 0 | 0 | 0 | 0 | 0 | 0 | 0 | 0 | 0 |  | 85736471 | 526.22 | 526.22 | 0 | 0 | 0 | 0 | 0 | 0 | 0 | 526.22 | 526.22 | 0 | 0 | 0 | 0 | 0 | 0 | 0 | 109 | 61 | 1 | 1 |  |  | 1 | 1 | 1 | 1 |  |  |  |  | 3 | 1 | ТСН-2001.1 Доп. 79, Р. 12, о. 10, поз. 146 |  |  | 21 | 0 |  | 0 | 30 | 0 | 1 | 1 | 1 | 1 | 1 | 1 |  | 109 | 61 |  |  |  | 1566 | 0 | 0 | [5 empty] | 0 | Поправка: Гл.6.Прил.2.2.п.2.2.6_06.00.01.07.001 Наименование: При выполнении при капитальном ремонте и реконструкции работ, аналогичных технологическим процессам, характерным для нового строительства, и отсутствующих в сборниках на ремонтно-строительные работы ТСН-2001.6 Поправка: Гл.12.Прил.8.п.8. 3_12.00.01.11.001 Наименование: При наличии напряженных и стесненных условий производства работ (стесненность, сложность складирования и транспортной логистики и т.п.) для объектов, расположенных в пределах круговой магистральной системы улиц "Садовое кольцо" города Москвы | 0 | 78.93 | 526.22 | 0 | 0 | 0 | 0 | 0 | 0 | 0 | 0 | 0 | [13 empty] | 0 | 0 | 1 | 1 |  |  |  | 1010 | 100 шт. | 100 шт. | 100 | [6 empty] | 85133641 | 30 | Строительные работы | 0 |  | 1 | 21 | ТСН-2001.3-16. Трубопроводы внутренние | ТСН-2001.3-16-1 |  | Поправка: Гл.6.Прил.2.2.п.2.2.6_06.00.01.07.001 Поправка: Гл.12.Прил.8.п.8. 3_12.00.01.11.001 |  | 0 | 526.22 | 526.22 | 0 | 0 | 0 | 0 | 0 | [18 empty] | 0 | 0 | 0 |  |  |  |  | 109 | 61 |  |  |  |  | 1 |  | -1872562451 | 2 | 1 | -2 | 0 | 0 | 0 | 78.93 | 78.93 | 0 | 0 |  | 0 | 3 | 0 |  | 0 | 1 | 0 | 0 | 0 | 0 |  |  | *1)*1 | 0 | 0
18 | 1 | 980 |  | 49,1 | 1.12-10-146 | Хомут стальной, оцинкованный, двухболтовой, с поворотным механизмом, каучуковой прокладкой, для крепления труб диаметром от 16 до 20 мм, резьба М8/М10 | 100 шт. | 0.15 | 0.5 | 0.5 |  |  |  | 165.75 | 165.75 | 0 | 0 | 0 | 0 | 0 | 0 | 0 | 0 | 0 |  | 85736473 | 526.22 | 526.22 | 0 | 0 | 0 | 0 | 0 | 0 | 0 | 526.22 | 526.22 | 0 | 0 | 0 | 0 | 0 | 0 | 0 | 109 | 61 | 1 | 1 |  |  | 1 | 1 | 1 | 2.1 |  |  |  |  | 3 | 1 | ТСН-2001.1 Доп. 79, Р. 12, о. 10, поз. 146 |  |  | 21 | 0 | 1.12-10-146 | 1 | 30 | 0 | 1 | 1 | 1 | 1 | 1 | 1 |  | 109 | 61 |  |  |  | 1566 | 0 | 0 | [5 empty] | 0 | Поправка: Гл.6.Прил.2.2.п.2.2.6_06.00.01.07.001 Наименование: При выполнении при капитальном ремонте и реконструкции работ, аналогичных технологическим процессам, характерным для нового строительства, и отсутствующих в сборниках на ремонтно-строительные работы ТСН-2001.6 Поправка: Гл.12.Прил.8.п.8. 3_12.00.01.11.001 Наименование: При наличии напряженных и стесненных условий производства работ (стесненность, сложность складирования и транспортной логистики и т.п.) для объектов, расположенных в пределах круговой магистральной системы улиц "Садовое кольцо" города Москвы | 0 | 165.75 | 1105.06 | 0 | 0 | 0 | 0 | 0 | 0 | 0 | 0 | 0 | [13 empty] | 0 | 0 | 1 | 1 |  |  |  | 1010 | 100 шт. | 100 шт. | 100 | [6 empty] | 85133641 | 30 | Строительные работы | 0 |  | 1 | 21 | ТСН-2001.3-16. Трубопроводы внутренние | ТСН-2001.3-16-1 |  | Поправка: Гл.6.Прил.2.2.п.2.2.6_06.00.01.07.001 Поправка: Гл.12.Прил.8.п.8. 3_12.00.01.11.001 |  | 0 | 526.22 | 526.22 | 0 | 0 | 0 | 0 | 0 | [18 empty] | 0 | 0 | 0 |  |  |  |  | 109 | 61 |  |  |  |  | 1 |  | -1872562451 | 2 | 1 | 2 | 0 | 0 | 0 | 165.75 | 165.75 | 0 | 0 |  | 0 | 3 | 0 |  | 0 | 1 | 0 | 0 | 0 | 0 |  |  | *1)*1 | 0 | 0
18 | 1 | 968 |  | 49,2 | 1.12-5-573 | Трубы напорные многослойные, армированные стекловолокном из полипропилена PPR100/PPRGF/PPR100, ГОСТ 32415-2013, диаметр 20 мм, толщина стенки 2,8 мм | м | 30.75 | 102.5 | 102.5 |  |  |  | 495.08 | 495.08 | 0 | 0 | 0 | 0 | 0 | 0 | 0 | 0 | 0 |  | 85736471 | 16.1 | 16.1 | 0 | 0 | 0 | 0 | 0 | 0 | 0 | 16.1 | 16.1 | 0 | 0 | 0 | 0 | 0 | 0 | 0 | 109 | 61 | 1 | 1 |  |  | 1 | 1 | 1 | 1 |  |  |  |  | 3 | 1 | ТСН-2001.1 Доп. 77, Р. 12, о. 5, поз. 573 |  |  | 21 | 0 |  | 0 | 30 | 0 | 1 | 1 | 1 | 1 | 1 | 1 |  | 109 | 61 |  |  |  | 1566 | 0 | 0 | [5 empty] | 0 | Поправка: Гл.6.Прил.2.2.п.2.2.6_06.00.01.07.001 Наименование: При выполнении при капитальном ремонте и реконструкции работ, аналогичных технологическим процессам, характерным для нового строительства, и отсутствующих в сборниках на ремонтно-строительные работы ТСН-2001.6 Поправка: Гл.12.Прил.8.п.8. 3_12.00.01.11.001 Наименование: При наличии напряженных и стесненных условий производства работ (стесненность, сложность складирования и транспортной логистики и т.п.) для объектов, расположенных в пределах круговой магистральной системы улиц "Садовое кольцо" города Москвы | 0 | 495.08 | 16.1 | 0 | 0 | 0 | 0 | 0 | 0 | 0 | 0 | 0 | [13 empty] | 0 | 0 | 1 | 1 |  |  |  | 1003 | м | м | 1 | [6 empty] | 85133641 | 30 | Строительные работы | 0 |  | 1 | 21 | ТСН-2001.3-16. Трубопроводы внутренние | ТСН-2001.3-16-1 |  | Поправка: Гл.6.Прил.2.2.п.2.2.6_06.00.01.07.001 Поправка: Гл.12.Прил.8.п.8. 3_12.00.01.11.001 |  | 0 | 16.1 | 16.1 | 0 | 0 | 0 | 0 | 0 | [18 empty] | 0 | 0 | 0 |  |  |  |  | 109 | 61 |  |  |  |  | 1 |  | 1466457120 | 2 | 1 | -2 | 0 | 0 | 0 | 495.08 | 495.08 | 0 | 0 |  | 0 | 3 | 0 |  | 0 | 1 | 0 | 0 | 0 | 0 |  |  | *1)*1 | 0 | 0
18 | 1 | 983 |  | 49,2 | 1.12-5-573 | Трубы напорные многослойные, армированные стекловолокном из полипропилена PPR100/PPRGF/PPR100, ГОСТ 32415-2013, диаметр 20 мм, толщина стенки 2,8 мм | м | 30.75 | 102.5 | 102.5 |  |  |  | 1316.91 | 1316.91 | 0 | 0 | 0 | 0 | 0 | 0 | 0 | 0 | 0 |  | 85736473 | 16.1 | 16.1 | 0 | 0 | 0 | 0 | 0 | 0 | 0 | 16.1 | 16.1 | 0 | 0 | 0 | 0 | 0 | 0 | 0 | 109 | 61 | 1 | 1 |  |  | 1 | 1 | 1 | 2.66 |  |  |  |  | 3 | 1 | ТСН-2001.1 Доп. 77, Р. 12, о. 5, поз. 573 |  |  | 21 | 0 | 1.12-5-573 | 1 | 30 | 0 | 1 | 1 | 1 | 1 | 1 | 1 |  | 109 | 61 |  |  |  | 1566 | 0 | 0 | [5 empty] | 0 | Поправка: Гл.6.Прил.2.2.п.2.2.6_06.00.01.07.001 Наименование: При выполнении при капитальном ремонте и реконструкции работ, аналогичных технологическим процессам, характерным для нового строительства, и отсутствующих в сборниках на ремонтно-строительные работы ТСН-2001.6 Поправка: Гл.12.Прил.8.п.8. 3_12.00.01.11.001 Наименование: При наличии напряженных и стесненных условий производства работ (стесненность, сложность складирования и транспортной логистики и т.п.) для объектов, расположенных в пределах круговой магистральной системы улиц "Садовое кольцо" города Москвы | 0 | 1316.91 | 42.83 | 0 | 0 | 0 | 0 | 0 | 0 | 0 | 0 | 0 | [13 empty] | 0 | 0 | 1 | 1 |  |  |  | 1003 | м | м | 1 | [6 empty] | 85133641 | 30 | Строительные работы | 0 |  | 1 | 21 | ТСН-2001.3-16. Трубопроводы внутренние | ТСН-2001.3-16-1 |  | Поправка: Гл.6.Прил.2.2.п.2.2.6_06.00.01.07.001 Поправка: Гл.12.Прил.8.п.8. 3_12.00.01.11.001 |  | 0 | 16.1 | 16.1 | 0 | 0 | 0 | 0 | 0 | [18 empty] | 0 | 0 | 0 |  |  |  |  | 109 | 61 |  |  |  |  | 1 |  | 1466457120 | 2 | 1 | 2 | 0 | 0 | 0 | 1316.91 | 1316.91 | 0 | 0 |  | 0 | 3 | 0 |  | 0 | 1 | 0 | 0 | 0 | 0 |  |  | *1)*1 | 0 | 0
18 | 1 | 966 |  | 49,3 | 1.12-5-169 | Муфта из полипропилена PP-R тип 3 (PRC-R), ГОСТ 32415-2013, соединительная, наружный диаметр 20 мм | шт. | 67 | 223.3333 | 223.3333 |  |  |  | 165.49 | 165.49 | 0 | 0 | 0 | 0 | 0 | 0 | 0 | 0 | 0 |  | 85736471 | 2.47 | 2.47 | 0 | 0 | 0 | 0 | 0 | 0 | 0 | 2.47 | 2.47 | 0 | 0 | 0 | 0 | 0 | 0 | 0 | 109 | 61 | 1 | 1 |  |  | 1 | 1 | 1 | 1 |  |  |  |  | 3 | 1 | ТСН-2001.1 Доп. 77, Р. 12, о. 5, поз. 169 |  |  | 21 | 0 |  | 0 | 30 | 0 | 1 | 1 | 1 | 1 | 1 | 1 |  | 109 | 61 |  |  |  | 1566 | 0 | 0 | [5 empty] | 0 | Поправка: Гл.6.Прил.2.2.п.2.2.6_06.00.01.07.001 Наименование: При выполнении при капитальном ремонте и реконструкции работ, аналогичных технологическим процессам, характерным для нового строительства, и отсутствующих в сборниках на ремонтно-строительные работы ТСН-2001.6 Поправка: Гл.12.Прил.8.п.8. 3_12.00.01.11.001 Наименование: При наличии напряженных и стесненных условий производства работ (стесненность, сложность складирования и транспортной логистики и т.п.) для объектов, расположенных в пределах круговой магистральной системы улиц "Садовое кольцо" города Москвы | 0 | 165.49 | 2.47 | 0 | 0 | 0 | 0 | 0 | 0 | 0 | 0 | 0 | [13 empty] | 0 | 0 | 1 | 1 |  |  |  | 1010 | шт. | шт. | 1 | [6 empty] | 85133641 | 30 | Строительные работы | 0 |  | 1 | 21 | ТСН-2001.3-16. Трубопроводы внутренние | ТСН-2001.3-16-1 |  | Поправка: Гл.6.Прил.2.2.п.2.2.6_06.00.01.07.001 Поправка: Гл.12.Прил.8.п.8. 3_12.00.01.11.001 |  | 0 | 2.47 | 2.47 | 0 | 0 | 0 | 0 | 0 | [18 empty] | 0 | 0 | 0 |  |  |  |  | 109 | 61 |  |  |  |  | 1 |  | -1746022724 | 2 | 1 | -2 | 0 | 0 | 0 | 165.49 | 165.49 | 0 | 0 |  | 0 | 3 | 0 |  | 0 | 1 | 0 | 0 | 0 | 0 |  |  | *1)*1 | 0 | 0
18 | 1 | 981 |  | 49,3 | 1.12-5-169 | Муфта из полипропилена PP-R тип 3 (PRC-R), ГОСТ 32415-2013, соединительная, наружный диаметр 20 мм | шт. | 67 | 223.3333 | 223.3333 |  |  |  | 203.55 | 203.55 | 0 | 0 | 0 | 0 | 0 | 0 | 0 | 0 | 0 |  | 85736473 | 2.47 | 2.47 | 0 | 0 | 0 | 0 | 0 | 0 | 0 | 2.47 | 2.47 | 0 | 0 | 0 | 0 | 0 | 0 | 0 | 109 | 61 | 1 | 1 |  |  | 1 | 1 | 1 | 1.23 |  |  |  |  | 3 | 1 | ТСН-2001.1 Доп. 77, Р. 12, о. 5, поз. 169 |  |  | 21 | 0 | 1.12-5-169 | 1 | 30 | 0 | 1 | 1 | 1 | 1 | 1 | 1 |  | 109 | 61 |  |  |  | 1566 | 0 | 0 | [5 empty] | 0 | Поправка: Гл.6.Прил.2.2.п.2.2.6_06.00.01.07.001 Наименование: При выполнении при капитальном ремонте и реконструкции работ, аналогичных технологическим процессам, характерным для нового строительства, и отсутствующих в сборниках на ремонтно-строительные работы ТСН-2001.6 Поправка: Гл.12.Прил.8.п.8. 3_12.00.01.11.001 Наименование: При наличии напряженных и стесненных условий производства работ (стесненность, сложность складирования и транспортной логистики и т.п.) для объектов, расположенных в пределах круговой магистральной системы улиц "Садовое кольцо" города Москвы | 0 | 203.55 | 3.04 | 0 | 0 | 0 | 0 | 0 | 0 | 0 | 0 | 0 | [13 empty] | 0 | 0 | 1 | 1 |  |  |  | 1010 | шт. | шт. | 1 | [6 empty] | 85133641 | 30 | Строительные работы | 0 |  | 1 | 21 | ТСН-2001.3-16. Трубопроводы внутренние | ТСН-2001.3-16-1 |  | Поправка: Гл.6.Прил.2.2.п.2.2.6_06.00.01.07.001 Поправка: Гл.12.Прил.8.п.8. 3_12.00.01.11.001 |  | 0 | 2.47 | 2.47 | 0 | 0 | 0 | 0 | 0 | [18 empty] | 0 | 0 | 0 |  |  |  |  | 109 | 61 |  |  |  |  | 1 |  | -1746022724 | 2 | 1 | 2 | 0 | 0 | 0 | 203.55 | 203.55 | 0 | 0 |  | 0 | 3 | 0 |  | 0 | 1 | 0 | 0 | 0 | 0 |  |  | *1)*1 | 0 | 0
18 | 1 | 969 |  | 49,4 | 1.12-5-887 | Тройник из полипропилена PP-R, ГОСТ 32415-2013, равнопроходной, номинальное давление PN 25, номинальный диаметр DN 20 мм | шт. | 30 | 100 | 100 |  |  |  | 162.3 | 162.3 | 0 | 0 | 0 | 0 | 0 | 0 | 0 | 0 | 0 |  | 85736471 | 5.41 | 5.41 | 0 | 0 | 0 | 0 | 0 | 0 | 0 | 5.41 | 5.41 | 0 | 0 | 0 | 0 | 0 | 0 | 0 | 109 | 61 | 1 | 1 |  |  | 1 | 1 | 1 | 1 |  |  |  |  | 3 | 1 | ТСН-2001.1 Доп. 77, Р. 12, о. 5, поз. 887 |  |  | 21 | 0 |  | 0 | 30 | 0 | 1 | 1 | 1 | 1 | 1 | 1 |  | 109 | 61 |  |  |  | 1566 | 0 | 0 | [5 empty] | 0 | Поправка: Гл.6.Прил.2.2.п.2.2.6_06.00.01.07.001 Наименование: При выполнении при капитальном ремонте и реконструкции работ, аналогичных технологическим процессам, характерным для нового строительства, и отсутствующих в сборниках на ремонтно-строительные работы ТСН-2001.6 Поправка: Гл.12.Прил.8.п.8. 3_12.00.01.11.001 Наименование: При наличии напряженных и стесненных условий производства работ (стесненность, сложность складирования и транспортной логистики и т.п.) для объектов, расположенных в пределах круговой магистральной системы улиц "Садовое кольцо" города Москвы | 0 | 162.3 | 5.41 | 0 | 0 | 0 | 0 | 0 | 0 | 0 | 0 | 0 | [13 empty] | 0 | 0 | 1 | 1 |  |  |  | 1010 | шт. | шт. | 1 | [6 empty] | 85133641 | 30 | Строительные работы | 0 |  | 1 | 21 | ТСН-2001.3-16. Трубопроводы внутренние | ТСН-2001.3-16-1 |  | Поправка: Гл.6.Прил.2.2.п.2.2.6_06.00.01.07.001 Поправка: Гл.12.Прил.8.п.8. 3_12.00.01.11.001 |  | 0 | 5.41 | 5.41 | 0 | 0 | 0 | 0 | 0 | [18 empty] | 0 | 0 | 0 |  |  |  |  | 109 | 61 |  |  |  |  | 1 |  | -446217125 | 2 | 1 | -2 | 0 | 0 | 0 | 162.3 | 162.3 | 0 | 0 |  | 0 | 3 | 0 |  | 0 | 1 | 0 | 0 | 0 | 0 |  |  | *1)*1 | 0 | 0
18 | 1 | 984 |  | 49,4 | 1.12-5-887 | Тройник из полипропилена PP-R, ГОСТ 32415-2013, равнопроходной, номинальное давление PN 25, номинальный диаметр DN 20 мм | шт. | 30 | 100 | 100 |  |  |  | 689.78 | 689.78 | 0 | 0 | 0 | 0 | 0 | 0 | 0 | 0 | 0 |  | 85736473 | 5.41 | 5.41 | 0 | 0 | 0 | 0 | 0 | 0 | 0 | 5.41 | 5.41 | 0 | 0 | 0 | 0 | 0 | 0 | 0 | 109 | 61 | 1 | 1 |  |  | 1 | 1 | 1 | 4.25 |  |  |  |  | 3 | 1 | ТСН-2001.1 Доп. 77, Р. 12, о. 5, поз. 887 |  |  | 21 | 0 | 1.12-5-887 | 1 | 30 | 0 | 1 | 1 | 1 | 1 | 1 | 1 |  | 109 | 61 |  |  |  | 1566 | 0 | 0 | [5 empty] | 0 | Поправка: Гл.6.Прил.2.2.п.2.2.6_06.00.01.07.001 Наименование: При выполнении при капитальном ремонте и реконструкции работ, аналогичных технологическим процессам, характерным для нового строительства, и отсутствующих в сборниках на ремонтно-строительные работы ТСН-2001.6 Поправка: Гл.12.Прил.8.п.8. 3_12.00.01.11.001 Наименование: При наличии напряженных и стесненных условий производства работ (стесненность, сложность складирования и транспортной логистики и т.п.) для объектов, расположенных в пределах круговой магистральной системы улиц "Садовое кольцо" города Москвы | 0 | 689.78 | 22.99 | 0 | 0 | 0 | 0 | 0 | 0 | 0 | 0 | 0 | [13 empty] | 0 | 0 | 1 | 1 |  |  |  | 1010 | шт. | шт. | 1 | [6 empty] | 85133641 | 30 | Строительные работы | 0 |  | 1 | 21 | ТСН-2001.3-16. Трубопроводы внутренние | ТСН-2001.3-16-1 |  | Поправка: Гл.6.Прил.2.2.п.2.2.6_06.00.01.07.001 Поправка: Гл.12.Прил.8.п.8. 3_12.00.01.11.001 |  | 0 | 5.41 | 5.41 | 0 | 0 | 0 | 0 | 0 | [18 empty] | 0 | 0 | 0 |  |  |  |  | 109 | 61 |  |  |  |  | 1 |  | -446217125 | 2 | 1 | 2 | 0 | 0 | 0 | 689.78 | 689.78 | 0 | 0 |  | 0 | 3 | 0 |  | 0 | 1 | 0 | 0 | 0 | 0 |  |  | *1)*1 | 0 | 0
18 | 1 | 967 |  | 49,5 | 1.12-5-178 | Уголок 90° из полипропилена PP-R тип 3 (PRC-R), ГОСТ 32415-2013, наружный диаметр 20 мм | шт. | 140 | 466.6667 | 466.6667 |  |  |  | 266 | 266 | 0 | 0 | 0 | 0 | 0 | 0 | 0 | 0 | 0 |  | 85736471 | 1.9 | 1.9 | 0 | 0 | 0 | 0 | 0 | 0 | 0 | 1.9 | 1.9 | 0 | 0 | 0 | 0 | 0 | 0 | 0 | 109 | 61 | 1 | 1 |  |  | 1 | 1 | 1 | 1 |  |  |  |  | 3 | 1 | ТСН-2001.1 Доп. 77, Р. 12, о. 5, поз. 178 |  |  | 21 | 0 |  | 0 | 30 | 0 | 1 | 1 | 1 | 1 | 1 | 1 |  | 109 | 61 |  |  |  | 1566 | 0 | 0 | [5 empty] | 0 | Поправка: Гл.6.Прил.2.2.п.2.2.6_06.00.01.07.001 Наименование: При выполнении при капитальном ремонте и реконструкции работ, аналогичных технологическим процессам, характерным для нового строительства, и отсутствующих в сборниках на ремонтно-строительные работы ТСН-2001.6 Поправка: Гл.12.Прил.8.п.8. 3_12.00.01.11.001 Наименование: При наличии напряженных и стесненных условий производства работ (стесненность, сложность складирования и транспортной логистики и т.п.) для объектов, расположенных в пределах круговой магистральной системы улиц "Садовое кольцо" города Москвы | 0 | 266 | 1.9 | 0 | 0 | 0 | 0 | 0 | 0 | 0 | 0 | 0 | [13 empty] | 0 | 0 | 1 | 1 |  |  |  | 1010 | шт. | шт. | 1 | [6 empty] | 85133641 | 30 | Строительные работы | 0 |  | 1 | 21 | ТСН-2001.3-16. Трубопроводы внутренние | ТСН-2001.3-16-1 |  | Поправка: Гл.6.Прил.2.2.п.2.2.6_06.00.01.07.001 Поправка: Гл.12.Прил.8.п.8. 3_12.00.01.11.001 |  | 0 | 1.9 | 1.9 | 0 | 0 | 0 | 0 | 0 | [18 empty] | 0 | 0 | 0 |  |  |  |  | 109 | 61 |  |  |  |  | 1 |  | 2032628862 | 2 | 1 | -2 | 0 | 0 | 0 | 266 | 266 | 0 | 0 |  | 0 | 3 | 0 |  | 0 | 1 | 0 | 0 | 0 | 0 |  |  | *1)*1 | 0 | 0
18 | 1 | 982 |  | 49,5 | 1.12-5-178 | Уголок 90° из полипропилена PP-R тип 3 (PRC-R), ГОСТ 32415-2013, наружный диаметр 20 мм | шт. | 140 | 466.6667 | 466.6667 |  |  |  | 598.5 | 598.5 | 0 | 0 | 0 | 0 | 0 | 0 | 0 | 0 | 0 |  | 85736473 | 1.9 | 1.9 | 0 | 0 | 0 | 0 | 0 | 0 | 0 | 1.9 | 1.9 | 0 | 0 | 0 | 0 | 0 | 0 | 0 | 109 | 61 | 1 | 1 |  |  | 1 | 1 | 1 | 2.25 |  |  |  |  | 3 | 1 | ТСН-2001.1 Доп. 77, Р. 12, о. 5, поз. 178 |  |  | 21 | 0 | 1.12-5-178 | 1 | 30 | 0 | 1 | 1 | 1 | 1 | 1 | 1 |  | 109 | 61 |  |  |  | 1566 | 0 | 0 | [5 empty] | 0 | Поправка: Гл.6.Прил.2.2.п.2.2.6_06.00.01.07.001 Наименование: При выполнении при капитальном ремонте и реконструкции работ, аналогичных технологическим процессам, характерным для нового строительства, и отсутствующих в сборниках на ремонтно-строительные работы ТСН-2001.6 Поправка: Гл.12.Прил.8.п.8. 3_12.00.01.11.001 Наименование: При наличии напряженных и стесненных условий производства работ (стесненность, сложность складирования и транспортной логистики и т.п.) для объектов, расположенных в пределах круговой магистральной системы улиц "Садовое кольцо" города Москвы | 0 | 598.5 | 4.28 | 0 | 0 | 0 | 0 | 0 | 0 | 0 | 0 | 0 | [13 empty] | 0 | 0 | 1 | 1 |  |  |  | 1010 | шт. | шт. | 1 | [6 empty] | 85133641 | 30 | Строительные работы | 0 |  | 1 | 21 | ТСН-2001.3-16. Трубопроводы внутренние | ТСН-2001.3-16-1 |  | Поправка: Гл.6.Прил.2.2.п.2.2.6_06.00.01.07.001 Поправка: Гл.12.Прил.8.п.8. 3_12.00.01.11.001 |  | 0 | 1.9 | 1.9 | 0 | 0 | 0 | 0 | 0 | [18 empty] | 0 | 0 | 0 |  |  |  |  | 109 | 61 |  |  |  |  | 1 |  | 2032628862 | 2 | 1 | 2 | 0 | 0 | 0 | 598.5 | 598.5 | 0 | 0 |  | 0 | 3 | 0 |  | 0 | 1 | 0 | 0 | 0 | 0 |  |  | *1)*1 | 0 | 0
18 | 1 | 970 |  | 49,6 | 1.12-5-939 | Уголок из полипропилена PP-R, ГОСТ 32415-2013, комбинированный с металлом, с настенным креплением, для полипропиленовых труб, номинальное давление PN 25, номинальный диаметр DN 20 мм, наружная резьба 1/2" | шт. | 10 | 33.3333 | 33.3333 |  |  |  | 242.9 | 242.9 | 0 | 0 | 0 | 0 | 0 | 0 | 0 | 0 | 0 |  | 85736471 | 24.29 | 24.29 | 0 | 0 | 0 | 0 | 0 | 0 | 0 | 24.29 | 24.29 | 0 | 0 | 0 | 0 | 0 | 0 | 0 | 109 | 61 | 1 | 1 |  |  | 1 | 1 | 1 | 1 |  |  |  |  | 3 | 1 | ТСН-2001.1 Доп. 77, Р. 12, о. 5, поз. 939 |  |  | 21 | 0 |  | 0 | 30 | 0 | 1 | 1 | 1 | 1 | 1 | 1 |  | 109 | 61 |  |  |  | 1566 | 0 | 0 | [5 empty] | 0 | Поправка: Гл.6.Прил.2.2.п.2.2.6_06.00.01.07.001 Наименование: При выполнении при капитальном ремонте и реконструкции работ, аналогичных технологическим процессам, характерным для нового строительства, и отсутствующих в сборниках на ремонтно-строительные работы ТСН-2001.6 Поправка: Гл.12.Прил.8.п.8. 3_12.00.01.11.001 Наименование: При наличии напряженных и стесненных условий производства работ (стесненность, сложность складирования и транспортной логистики и т.п.) для объектов, расположенных в пределах круговой магистральной системы улиц "Садовое кольцо" города Москвы | 0 | 242.9 | 24.29 | 0 | 0 | 0 | 0 | 0 | 0 | 0 | 0 | 0 | [13 empty] | 0 | 0 | 1 | 1 |  |  |  | 1010 | шт. | шт. | 1 | [6 empty] | 85133641 | 30 | Строительные работы | 0 |  | 1 | 21 | ТСН-2001.3-16. Трубопроводы внутренние | ТСН-2001.3-16-1 |  | Поправка: Гл.6.Прил.2.2.п.2.2.6_06.00.01.07.001 Поправка: Гл.12.Прил.8.п.8. 3_12.00.01.11.001 |  | 0 | 24.29 | 24.29 | 0 | 0 | 0 | 0 | 0 | [18 empty] | 0 | 0 | 0 |  |  |  |  | 109 | 61 |  |  |  |  | 1 |  | 761068647 | 2 | 1 | -2 | 0 | 0 | 0 | 242.9 | 242.9 | 0 | 0 |  | 0 | 3 | 0 |  | 0 | 1 | 0 | 0 | 0 | 0 |  |  | *1)*1 | 0 | 0
18 | 1 | 985 |  | 49,6 | 1.12-5-939 | Уголок из полипропилена PP-R, ГОСТ 32415-2013, комбинированный с металлом, с настенным креплением, для полипропиленовых труб, номинальное давление PN 25, номинальный диаметр DN 20 мм, наружная резьба 1/2" | шт. | 10 | 33.3333 | 33.3333 |  |  |  | 2159.38 | 2159.38 | 0 | 0 | 0 | 0 | 0 | 0 | 0 | 0 | 0 |  | 85736473 | 24.29 | 24.29 | 0 | 0 | 0 | 0 | 0 | 0 | 0 | 24.29 | 24.29 | 0 | 0 | 0 | 0 | 0 | 0 | 0 | 109 | 61 | 1 | 1 |  |  | 1 | 1 | 1 | 8.89 |  |  |  |  | 3 | 1 | ТСН-2001.1 Доп. 77, Р. 12, о. 5, поз. 939 |  |  | 21 | 0 | 1.12-5-939 | 1 | 30 | 0 | 1 | 1 | 1 | 1 | 1 | 1 |  | 109 | 61 |  |  |  | 1566 | 0 | 0 | [5 empty] | 0 | Поправка: Гл.6.Прил.2.2.п.2.2.6_06.00.01.07.001 Наименование: При выполнении при капитальном ремонте и реконструкции работ, аналогичных технологическим процессам, характерным для нового строительства, и отсутствующих в сборниках на ремонтно-строительные работы ТСН-2001.6 Поправка: Гл.12.Прил.8.п.8. 3_12.00.01.11.001 Наименование: При наличии напряженных и стесненных условий производства работ (стесненность, сложность складирования и транспортной логистики и т.п.) для объектов, расположенных в пределах круговой магистральной системы улиц "Садовое кольцо" города Москвы | 0 | 2159.38 | 215.94 | 0 | 0 | 0 | 0 | 0 | 0 | 0 | 0 | 0 | [13 empty] | 0 | 0 | 1 | 1 |  |  |  | 1010 | шт. | шт. | 1 | [6 empty] | 85133641 | 30 | Строительные работы | 0 |  | 1 | 21 | ТСН-2001.3-16. Трубопроводы внутренние | ТСН-2001.3-16-1 |  | Поправка: Гл.6.Прил.2.2.п.2.2.6_06.00.01.07.001 Поправка: Гл.12.Прил.8.п.8. 3_12.00.01.11.001 |  | 0 | 24.29 | 24.29 | 0 | 0 | 0 | 0 | 0 | [18 empty] | 0 | 0 | 0 |  |  |  |  | 109 | 61 |  |  |  |  | 1 |  | 761068647 | 2 | 1 | 2 | 0 | 0 | 0 | 2159.38 | 2159.38 | 0 | 0 |  | 0 | 3 | 0 |  | 0 | 1 | 0 | 0 | 0 | 0 |  |  | *1)*1 | 0 | 0
18 | 1 | 971 |  | 49,7 | 1.7-3-8 | Сверло победитовое, диаметр 8 мм, длина 80 мм | шт. | 0.315 | 1.05 | 1.05 |  |  |  | 3.72 | 3.72 | 0 | 0 | 0 | 0 | 0 | 0 | 0 | 0 | 0 |  | 85736471 | 11.82 | 11.82 | 0 | 0 | 0 | 0 | 0 | 0 | 0 | 11.82 | 11.82 | 0 | 0 | 0 | 0 | 0 | 0 | 0 | 109 | 61 | 1 | 1 |  |  | 1 | 1 | 1 | 1 |  |  |  |  | 3 | 1 | ТСН-2001.1. Доп. 1-42. Р. 7, о. 3, поз. 8 |  |  | 21 | 0 |  | 0 | 30 | 0 | 1 | 1 | 1 | 1 | 1 | 1 |  | 109 | 61 |  |  |  | 1566 | 0 | 0 | [5 empty] | 0 | Поправка: Гл.6.Прил.2.2.п.2.2.6_06.00.01.07.001 Наименование: При выполнении при капитальном ремонте и реконструкции работ, аналогичных технологическим процессам, характерным для нового строительства, и отсутствующих в сборниках на ремонтно-строительные работы ТСН-2001.6 Поправка: Гл.12.Прил.8.п.8. 3_12.00.01.11.001 Наименование: При наличии напряженных и стесненных условий производства работ (стесненность, сложность складирования и транспортной логистики и т.п.) для объектов, расположенных в пределах круговой магистральной системы улиц "Садовое кольцо" города Москвы | 0 | 3.72 | 11.82 | 0 | 0 | 0 | 0 | 0 | 0 | 0 | 0 | 0 | [13 empty] | 0 | 0 | 1 | 1 |  |  |  | 1010 | шт. | шт. | 1 | [6 empty] | 85133641 | 30 | Строительные работы | 0 |  | 1 | 21 | ТСН-2001.3-16. Трубопроводы внутренние | ТСН-2001.3-16-1 |  | Поправка: Гл.6.Прил.2.2.п.2.2.6_06.00.01.07.001 Поправка: Гл.12.Прил.8.п.8. 3_12.00.01.11.001 |  | 0 | 11.82 | 11.82 | 0 | 0 | 0 | 0 | 0 | [18 empty] | 0 | 0 | 0 |  |  |  |  | 109 | 61 |  |  |  |  | 1 |  | 1847581397 | 2 | 1 | -2 | 0 | 0 | 0 | 3.72 | 3.72 | 0 | 0 |  | 0 | 3 | 0 |  | 0 | 1 | 0 | 0 | 0 | 0 |  |  | *1)*1 | 0 | 0
18 | 1 | 986 |  | 49,7 | 1.7-3-8 | Сверло победитовое, диаметр 8 мм, длина 80 мм | шт. | 0.315 | 1.05 | 1.05 |  |  |  | 23.25 | 23.25 | 0 | 0 | 0 | 0 | 0 | 0 | 0 | 0 | 0 |  | 85736473 | 11.82 | 11.82 | 0 | 0 | 0 | 0 | 0 | 0 | 0 | 11.82 | 11.82 | 0 | 0 | 0 | 0 | 0 | 0 | 0 | 109 | 61 | 1 | 1 |  |  | 1 | 1 | 1 | 6.25 |  |  |  |  | 3 | 1 | ТСН-2001.1. Доп. 1-42. Р. 7, о. 3, поз. 8 |  |  | 21 | 0 | 1.7-3-8 | 1 | 30 | 0 | 1 | 1 | 1 | 1 | 1 | 1 |  | 109 | 61 |  |  |  | 1566 | 0 | 0 | [5 empty] | 0 | Поправка: Гл.6.Прил.2.2.п.2.2.6_06.00.01.07.001 Наименование: При выполнении при капитальном ремонте и реконструкции работ, аналогичных технологическим процессам, характерным для нового строительства, и отсутствующих в сборниках на ремонтно-строительные работы ТСН-2001.6 Поправка: Гл.12.Прил.8.п.8. 3_12.00.01.11.001 Наименование: При наличии напряженных и стесненных условий производства работ (стесненность, сложность складирования и транспортной логистики и т.п.) для объектов, расположенных в пределах круговой магистральной системы улиц "Садовое кольцо" города Москвы | 0 | 23.25 | 73.88 | 0 | 0 | 0 | 0 | 0 | 0 | 0 | 0 | 0 | [13 empty] | 0 | 0 | 1 | 1 |  |  |  | 1010 | шт. | шт. | 1 | [6 empty] | 85133641 | 30 | Строительные работы | 0 |  | 1 | 21 | ТСН-2001.3-16. Трубопроводы внутренние | ТСН-2001.3-16-1 |  | Поправка: Гл.6.Прил.2.2.п.2.2.6_06.00.01.07.001 Поправка: Гл.12.Прил.8.п.8. 3_12.00.01.11.001 |  | 0 | 11.82 | 11.82 | 0 | 0 | 0 | 0 | 0 | [18 empty] | 0 | 0 | 0 |  |  |  |  | 109 | 61 |  |  |  |  | 1 |  | 1847581397 | 2 | 1 | 2 | 0 | 0 | 0 | 23.25 | 23.25 | 0 | 0 |  | 0 | 3 | 0 |  | 0 | 1 | 0 | 0 | 0 | 0 |  |  | *1)*1 | 0 | 0
17 | 1 | 988 | 974 | 50 | 3.16-41-2 | Сборка узла напорного трубопровода водоснабжения и отопления из многослойного полипропилена, армированного стекловолокном, раструбная сварка, наружный диаметр 25 мм | 100 сварных соединений | 2.26 | 0 | 2.26 |  |  |  | 110.47 | 0 | 5.68 | 0 | 104.79 | 0 | 7.787 | 0 | 0 | 114.22 | 63.92 |  | 85736471 | 45.8112 | 0 | 2.355 | 0 | 43.4562 | 0 | 3.2292 | 0 | 0 | 33.06 | 0 | 1.57 | 0 | 31.49 | 0 | 2.34 | 0 | 0 | 109 | 61 | 1.067 | 1 |  |  | 1 | 1 | 1 | 1 |  |  |  |  | 0 | 1 | ТСН-2001.3 Доп. 68, Сб. 16, т. 41, поз. 2 |  |  | 21 | 0 | 3.16-41-2 | 1 | 30 | 0 | 1 | 1 | 1 | 1 | 1 | 1 |  | 109 | 61 |  |  |  | 1566 | 0 | 0 | [5 empty] | 0 | Поправка: Гл.6.Прил.2.2.п.2.2.6_06.00.01.07.001 Наименование: При выполнении при капитальном ремонте и реконструкции работ, аналогичных технологическим процессам, характерным для нового строительства, и отсутствующих в сборниках на ремонтно-строительные работы ТСН-2001.6 Поправка: Гл.12.Прил.8.п.8. 3_12.00.01.11.001 Наименование: При наличии напряженных и стесненных условий производства работ (стесненность, сложность складирования и транспортной логистики и т.п.) для объектов, расположенных в пределах круговой магистральной системы улиц "Садовое кольцо" города Москвы | 0 | 110.47 | 0 | 2.51 | 0 | 46.37 | 0 | 3.4456 | 0 | 0 | 114.22 | 63.92 |  | 183 |  | *1)*1 | *1,25)*1,2 | *1,25)*1,2 | *1,15)*1,2 |  | *1,15)*1,2 | *1,25)*1,2 |  |  |  | 0 | 0 | 1 | 1 |  |  |  | 30517203 | 100 сварных соединений | 100 сварных соединений | 1 | [6 empty] | 85133641 | 30 | Строительные работы | 0 |  | 1 | 21 | ТСН-2001.3-16. Трубопроводы внутренние | ТСН-2001.3-16-1 |  | Поправка: Гл.6.Прил.2.2.п.2.2.6_06.00.01.07.001 Поправка: Гл.12.Прил.8.п.8. 3_12.00.01.11.001 |  | 0 | 33.06 | 0 | 1.57 | 0 | 31.49 | 2.34 | 0 | 0 | [17 empty] | 0 | 0 | 0 |  |  |  |  | 109 | 61 |  |  |  |  | 1 |  | 1578240091 | 2 | 1 | 2 | 0 | 0 | 0 | 288.61 | 288.61 | 0 | 0 |  | 0 | 3 | 0 |  | 0 | 1 | 0 | 0 | 0 | 0 |  |  |  | 0 | 0
17 | 1 | 990 | 976 | 50 | 3.16-41-2 | Сборка узла напорного трубопровода водоснабжения и отопления из многослойного полипропилена, армированного стекловолокном, раструбная сварка, наружный диаметр 25 мм | 100 сварных соединений | 2.26 | 0 | 2.26 |  |  |  | 5976.09 | 0 | 71.17 | 0 | 5904.92 | 0 | 7.787 | 0 | 0 | 6436.36 | 3602 |  | 85736473 | 45.8112 | 0 | 2.355 | 0 | 43.4562 | 0 | 3.2292 | 0 | 0 | 33.06 | 0 | 1.57 | 0 | 31.49 | 0 | 2.34 | 0 | 0 | 109 | 61 | 1.067 | 1 |  |  | 1 | 56.35 | 12.53 | 1 |  |  |  |  | 0 | 1 | ТСН-2001.3 Доп. 68, Сб. 16, т. 41, поз. 2 |  |  | 21 | 0 | 3.16-41-2 | 1 | 30 | 0 | 56.35 | 1 | 1 | 1 | 1 | 1 |  | 109 | 61 |  |  |  | 1566 | 0 | 0 | [5 empty] | 0 | Поправка: Гл.6.Прил.2.2.п.2.2.6_06.00.01.07.001 Наименование: При выполнении при капитальном ремонте и реконструкции работ, аналогичных технологическим процессам, характерным для нового строительства, и отсутствующих в сборниках на ремонтно-строительные работы ТСН-2001.6 Поправка: Гл.12.Прил.8.п.8. 3_12.00.01.11.001 Наименование: При наличии напряженных и стесненных условий производства работ (стесненность, сложность складирования и транспортной логистики и т.п.) для объектов, расположенных в пределах круговой магистральной системы улиц "Садовое кольцо" города Москвы | 0 | 5976.09 | 0 | 31.45 | 0 | 2612.95 | 0 | 3.4456 | 0 | 0 | 6436.36 | 3602 |  | 185 |  | *1)*1 | *1,25)*1,2 | *1,25)*1,2 | *1,15)*1,2 |  | *1,15)*1,2 | *1,25)*1,2 |  |  |  | 0 | 0 | 1 | 1 |  |  |  | 30517203 | 100 сварных соединений | 100 сварных соединений | 1 | [6 empty] | 85133641 | 30 | Строительные работы | 0 |  | 1 | 21 | ТСН-2001.3-16. Трубопроводы внутренние | ТСН-2001.3-16-1 |  | Поправка: Гл.6.Прил.2.2.п.2.2.6_06.00.01.07.001 Поправка: Гл.12.Прил.8.п.8. 3_12.00.01.11.001 |  | 0 | 33.06 | 0 | 1.57 | 0 | 31.49 | 2.34 | 0 | 0 | [17 empty] | 0 | 0 | 0 |  |  |  |  | 109 | 61 |  |  |  |  | 1 |  | 1578240091 | 2 | 1 | 2 | 0 | 0 | 0 | 16014.45 | 16014.45 | 0 | 0 |  | 0 | 3 | 0 |  | 0 | 1 | 0 | 0 | 0 | 0 |  |  |  | 0 | 0
17 | 1 | 1006 | 989 | 51 | 3.16-40-2 | Прокладка напорного трубопровода водоснабжения и отопления из многослойного полипропилена, армированного стекловолокном, из заранее собранных узлов, наружный диаметр 25 мм | 100 м | 0.3 | 0 | 0.3 |  |  |  | 126.74 | 40.41 | 9.44 | 0.36 | 76.89 | 0 | 6.2197 | 0 | 0 | 84.2 | 47.12 |  | 85736471 | 404.4216 | 134.7 | 29.505 | 1.14 | 240.2166 | 0 | 19.4304 | 0 | 0 | 328.44 | 134.7 | 19.67 | 0.76 | 174.07 | 0 | 14.08 | 0 | 0 | 109 | 61 | 1.067 | 1 |  |  | 1 | 1 | 1 | 1 |  |  |  |  | 0 | 1 | ТСН-2001.3 Доп. 79, Сб. 16, т. 40, поз. 2 |  |  | 21 | 0 | 3.16-40-2 | 1 | 30 | 0 | 1 | 1 | 1 | 1 | 1 | 1 |  | 109 | 61 |  |  |  | 1566 | 0 | 0 | [5 empty] | 0 | Поправка: Гл.6.Прил.2.2.п.2.2.6_06.00.01.07.001 Наименование: При выполнении при капитальном ремонте и реконструкции работ, аналогичных технологическим процессам, характерным для нового строительства, и отсутствующих в сборниках на ремонтно-строительные работы ТСН-2001.6 Поправка: Гл.12.Прил.8.п.8. 3_12.00.01.11.001 Наименование: При наличии напряженных и стесненных условий производства работ (стесненность, сложность складирования и транспортной логистики и т.п.) для объектов, расположенных в пределах круговой магистральной системы улиц "Садовое кольцо" города Москвы | 0 | 126.74 | 134.7 | 31.48 | 1.22 | 256.31 | 0 | 20.7322 | 0 | 0 | 85.14 | 47.65 |  | 187 |  | *1)*1 | *1,25)*1,2 | *1,25)*1,2 | *1,15)*1,2 |  | *1,15)*1,2 | *1,25)*1,2 |  |  |  | 0 | 0 | 1 | 1 |  |  |  | 1003 | 100 м | 100 м | 100 | [6 empty] | 85133641 | 30 | Строительные работы | 0 |  | 1 | 21 | ТСН-2001.3-16. Трубопроводы внутренние | ТСН-2001.3-16-1 |  | Поправка: Гл.6.Прил.2.2.п.2.2.6_06.00.01.07.001 Поправка: Гл.12.Прил.8.п.8. 3_12.00.01.11.001 |  | 0 | 328.44 | 134.7 | 19.67 | 0.76 | 174.07 | 14.08 | 0 | 0 | [17 empty] | 0 | 0 | 0 |  |  |  |  | 109 | 61 |  |  |  |  | 1 |  | 976096438 | 2 | 1 | 2 | 0 | 0 | 0 | 258.06 | 258.06 | 0 | 0 |  | 0 | 3 | 0 |  | 0 | 1 | 0 | 0 | 0 | 0 |  |  |  | 0 | 0
17 | 1 | 1022 | 1002 | 51 | 3.16-40-2 | Прокладка напорного трубопровода водоснабжения и отопления из многослойного полипропилена, армированного стекловолокном, из заранее собранных узлов, наружный диаметр 25 мм | 100 м | 0.3 | 0 | 0.3 |  |  |  | 4539.31 | 86.48 | 120.08 | 20.29 | 4332.75 | 0 | 6.2197 | 0 | 0 | 4744.81 | 2655.35 |  | 85736473 | 404.4216 | 134.7 | 29.505 | 1.14 | 240.2166 | 0 | 19.4304 | 0 | 0 | 328.44 | 134.7 | 19.67 | 0.76 | 174.07 | 0 | 14.08 | 0 | 0 | 109 | 61 | 1.067 | 1 |  |  | 1 | 56.35 | 12.72 | 2.14 |  |  |  |  | 0 | 1 | ТСН-2001.3 Доп. 79, Сб. 16, т. 40, поз. 2 |  |  | 21 | 0 | 3.16-40-2 | 1 | 30 | 0 | 56.35 | 1 | 1 | 1 | 1 | 1 |  | 109 | 61 |  |  |  | 1566 | 0 | 0 | [5 empty] | 0 | Поправка: Гл.6.Прил.2.2.п.2.2.6_06.00.01.07.001 Наименование: При выполнении при капитальном ремонте и реконструкции работ, аналогичных технологическим процессам, характерным для нового строительства, и отсутствующих в сборниках на ремонтно-строительные работы ТСН-2001.6 Поправка: Гл.12.Прил.8.п.8. 3_12.00.01.11.001 Наименование: При наличии напряженных и стесненных условий производства работ (стесненность, сложность складирования и транспортной логистики и т.п.) для объектов, расположенных в пределах круговой магистральной системы улиц "Садовое кольцо" города Москвы | 0 | 4539.31 | 288.26 | 400.43 | 68.75 | 14443.07 | 0 | 20.7322 | 0 | 0 | 4797.64 | 2684.92 |  | 189 |  | *1)*1 | *1,25)*1,2 | *1,25)*1,2 | *1,15)*1,2 |  | *1,15)*1,2 | *1,25)*1,2 |  |  |  | 0 | 0 | 1 | 1 |  |  |  | 1003 | 100 м | 100 м | 100 | [6 empty] | 85133641 | 30 | Строительные работы | 0 |  | 1 | 21 | ТСН-2001.3-16. Трубопроводы внутренние | ТСН-2001.3-16-1 |  | Поправка: Гл.6.Прил.2.2.п.2.2.6_06.00.01.07.001 Поправка: Гл.12.Прил.8.п.8. 3_12.00.01.11.001 |  | 0 | 328.44 | 134.7 | 19.67 | 0.76 | 174.07 | 14.08 | 0 | 0 | [17 empty] | 0 | 0 | 0 |  |  |  |  | 109 | 61 |  |  |  |  | 1 |  | 976096438 | 2 | 1 | 2 | 0 | 0 | 0 | 11939.47 | 11939.47 | 0 | 0 |  | 0 | 3 | 0 |  | 0 | 1 | 0 | 0 | 0 | 0 |  |  |  | 0 | 0
18 | 1 | 999 |  | 51,1 | 1.12-10-146 | Хомут стальной, оцинкованный, двухболтовой, с поворотным механизмом, каучуковой прокладкой, для крепления труб диаметром от 16 до 20 мм, резьба М8/М10 | 100 шт. | 0.15 | 0.5 | 0.5 |  |  |  | 78.93 | 78.93 | 0 | 0 | 0 | 0 | 0 | 0 | 0 | 0 | 0 |  | 85736471 | 526.22 | 526.22 | 0 | 0 | 0 | 0 | 0 | 0 | 0 | 526.22 | 526.22 | 0 | 0 | 0 | 0 | 0 | 0 | 0 | 109 | 61 | 1 | 1 |  |  | 1 | 1 | 1 | 1 |  |  |  |  | 3 | 1 | ТСН-2001.1 Доп. 79, Р. 12, о. 10, поз. 146 |  |  | 21 | 0 |  | 0 | 30 | 0 | 1 | 1 | 1 | 1 | 1 | 1 |  | 109 | 61 |  |  |  | 1566 | 0 | 0 | [5 empty] | 0 | Поправка: Гл.6.Прил.2.2.п.2.2.6_06.00.01.07.001 Наименование: При выполнении при капитальном ремонте и реконструкции работ, аналогичных технологическим процессам, характерным для нового строительства, и отсутствующих в сборниках на ремонтно-строительные работы ТСН-2001.6 Поправка: Гл.12.Прил.8.п.8. 3_12.00.01.11.001 Наименование: При наличии напряженных и стесненных условий производства работ (стесненность, сложность складирования и транспортной логистики и т.п.) для объектов, расположенных в пределах круговой магистральной системы улиц "Садовое кольцо" города Москвы | 0 | 78.93 | 526.22 | 0 | 0 | 0 | 0 | 0 | 0 | 0 | 0 | 0 | [13 empty] | 0 | 0 | 1 | 1 |  |  |  | 1010 | 100 шт. | 100 шт. | 100 | [6 empty] | 85133641 | 30 | Строительные работы | 0 |  | 1 | 21 | ТСН-2001.3-16. Трубопроводы внутренние | ТСН-2001.3-16-1 |  | Поправка: Гл.6.Прил.2.2.п.2.2.6_06.00.01.07.001 Поправка: Гл.12.Прил.8.п.8. 3_12.00.01.11.001 |  | 0 | 526.22 | 526.22 | 0 | 0 | 0 | 0 | 0 | [18 empty] | 0 | 0 | 0 |  |  |  |  | 109 | 61 |  |  |  |  | 1 |  | -1872562451 | 2 | 1 | -2 | 0 | 0 | 0 | 78.93 | 78.93 | 0 | 0 |  | 0 | 3 | 0 |  | 0 | 1 | 0 | 0 | 0 | 0 |  |  | *1)*1 | 0 | 0
18 | 1 | 1015 |  | 51,1 | 1.12-10-146 | Хомут стальной, оцинкованный, двухболтовой, с поворотным механизмом, каучуковой прокладкой, для крепления труб диаметром от 16 до 20 мм, резьба М8/М10 | 100 шт. | 0.15 | 0.5 | 0.5 |  |  |  | 165.75 | 165.75 | 0 | 0 | 0 | 0 | 0 | 0 | 0 | 0 | 0 |  | 85736473 | 526.22 | 526.22 | 0 | 0 | 0 | 0 | 0 | 0 | 0 | 526.22 | 526.22 | 0 | 0 | 0 | 0 | 0 | 0 | 0 | 109 | 61 | 1 | 1 |  |  | 1 | 1 | 1 | 2.1 |  |  |  |  | 3 | 1 | ТСН-2001.1 Доп. 79, Р. 12, о. 10, поз. 146 |  |  | 21 | 0 | 1.12-10-146 | 1 | 30 | 0 | 1 | 1 | 1 | 1 | 1 | 1 |  | 109 | 61 |  |  |  | 1566 | 0 | 0 | [5 empty] | 0 | Поправка: Гл.6.Прил.2.2.п.2.2.6_06.00.01.07.001 Наименование: При выполнении при капитальном ремонте и реконструкции работ, аналогичных технологическим процессам, характерным для нового строительства, и отсутствующих в сборниках на ремонтно-строительные работы ТСН-2001.6 Поправка: Гл.12.Прил.8.п.8. 3_12.00.01.11.001 Наименование: При наличии напряженных и стесненных условий производства работ (стесненность, сложность складирования и транспортной логистики и т.п.) для объектов, расположенных в пределах круговой магистральной системы улиц "Садовое кольцо" города Москвы | 0 | 165.75 | 1105.06 | 0 | 0 | 0 | 0 | 0 | 0 | 0 | 0 | 0 | [13 empty] | 0 | 0 | 1 | 1 |  |  |  | 1010 | 100 шт. | 100 шт. | 100 | [6 empty] | 85133641 | 30 | Строительные работы | 0 |  | 1 | 21 | ТСН-2001.3-16. Трубопроводы внутренние | ТСН-2001.3-16-1 |  | Поправка: Гл.6.Прил.2.2.п.2.2.6_06.00.01.07.001 Поправка: Гл.12.Прил.8.п.8. 3_12.00.01.11.001 |  | 0 | 526.22 | 526.22 | 0 | 0 | 0 | 0 | 0 | [18 empty] | 0 | 0 | 0 |  |  |  |  | 109 | 61 |  |  |  |  | 1 |  | -1872562451 | 2 | 1 | 2 | 0 | 0 | 0 | 165.75 | 165.75 | 0 | 0 |  | 0 | 3 | 0 |  | 0 | 1 | 0 | 0 | 0 | 0 |  |  | *1)*1 | 0 | 0
18 | 1 | 1004 |  | 51,2 | 1.12-5-574 | Трубы напорные многослойные, армированные стекловолокном из полипропилена PPR100/PPRGF/PPR100, ГОСТ 32415-2013, диаметр 25 мм, толщина стенки 3,5 мм | м | 30.75 | 102.5 | 102.5 |  |  |  | 769.98 | 769.98 | 0 | 0 | 0 | 0 | 0 | 0 | 0 | 0 | 0 |  | 85736471 | 25.04 | 25.04 | 0 | 0 | 0 | 0 | 0 | 0 | 0 | 25.04 | 25.04 | 0 | 0 | 0 | 0 | 0 | 0 | 0 | 109 | 61 | 1 | 1 |  |  | 1 | 1 | 1 | 1 |  |  |  |  | 3 | 1 | ТСН-2001.1 Доп. 77, Р. 12, о. 5, поз. 574 |  |  | 21 | 0 |  | 0 | 30 | 0 | 1 | 1 | 1 | 1 | 1 | 1 |  | 109 | 61 |  |  |  | 1566 | 0 | 0 | [5 empty] | 0 | Поправка: Гл.6.Прил.2.2.п.2.2.6_06.00.01.07.001 Наименование: При выполнении при капитальном ремонте и реконструкции работ, аналогичных технологическим процессам, характерным для нового строительства, и отсутствующих в сборниках на ремонтно-строительные работы ТСН-2001.6 Поправка: Гл.12.Прил.8.п.8. 3_12.00.01.11.001 Наименование: При наличии напряженных и стесненных условий производства работ (стесненность, сложность складирования и транспортной логистики и т.п.) для объектов, расположенных в пределах круговой магистральной системы улиц "Садовое кольцо" города Москвы | 0 | 769.98 | 25.04 | 0 | 0 | 0 | 0 | 0 | 0 | 0 | 0 | 0 | [13 empty] | 0 | 0 | 1 | 1 |  |  |  | 1003 | м | м | 1 | [6 empty] | 85133641 | 30 | Строительные работы | 0 |  | 1 | 21 | ТСН-2001.3-16. Трубопроводы внутренние | ТСН-2001.3-16-1 |  | Поправка: Гл.6.Прил.2.2.п.2.2.6_06.00.01.07.001 Поправка: Гл.12.Прил.8.п.8. 3_12.00.01.11.001 |  | 0 | 25.04 | 25.04 | 0 | 0 | 0 | 0 | 0 | [18 empty] | 0 | 0 | 0 |  |  |  |  | 109 | 61 |  |  |  |  | 1 |  | 105199672 | 2 | 1 | -2 | 0 | 0 | 0 | 769.98 | 769.98 | 0 | 0 |  | 0 | 3 | 0 |  | 0 | 1 | 0 | 0 | 0 | 0 |  |  | *1)*1 | 0 | 0
18 | 1 | 1020 |  | 51,2 | 1.12-5-574 | Трубы напорные многослойные, армированные стекловолокном из полипропилена PPR100/PPRGF/PPR100, ГОСТ 32415-2013, диаметр 25 мм, толщина стенки 3,5 мм | м | 30.75 | 102.5 | 102.5 |  |  |  | 1940.35 | 1940.35 | 0 | 0 | 0 | 0 | 0 | 0 | 0 | 0 | 0 |  | 85736473 | 25.04 | 25.04 | 0 | 0 | 0 | 0 | 0 | 0 | 0 | 25.04 | 25.04 | 0 | 0 | 0 | 0 | 0 | 0 | 0 | 109 | 61 | 1 | 1 |  |  | 1 | 1 | 1 | 2.52 |  |  |  |  | 3 | 1 | ТСН-2001.1 Доп. 77, Р. 12, о. 5, поз. 574 |  |  | 21 | 0 | 1.12-5-574 | 1 | 30 | 0 | 1 | 1 | 1 | 1 | 1 | 1 |  | 109 | 61 |  |  |  | 1566 | 0 | 0 | [5 empty] | 0 | Поправка: Гл.6.Прил.2.2.п.2.2.6_06.00.01.07.001 Наименование: При выполнении при капитальном ремонте и реконструкции работ, аналогичных технологическим процессам, характерным для нового строительства, и отсутствующих в сборниках на ремонтно-строительные работы ТСН-2001.6 Поправка: Гл.12.Прил.8.п.8. 3_12.00.01.11.001 Наименование: При наличии напряженных и стесненных условий производства работ (стесненность, сложность складирования и транспортной логистики и т.п.) для объектов, расположенных в пределах круговой магистральной системы улиц "Садовое кольцо" города Москвы | 0 | 1940.35 | 63.1 | 0 | 0 | 0 | 0 | 0 | 0 | 0 | 0 | 0 | [13 empty] | 0 | 0 | 1 | 1 |  |  |  | 1003 | м | м | 1 | [6 empty] | 85133641 | 30 | Строительные работы | 0 |  | 1 | 21 | ТСН-2001.3-16. Трубопроводы внутренние | ТСН-2001.3-16-1 |  | Поправка: Гл.6.Прил.2.2.п.2.2.6_06.00.01.07.001 Поправка: Гл.12.Прил.8.п.8. 3_12.00.01.11.001 |  | 0 | 25.04 | 25.04 | 0 | 0 | 0 | 0 | 0 | [18 empty] | 0 | 0 | 0 |  |  |  |  | 109 | 61 |  |  |  |  | 1 |  | 105199672 | 2 | 1 | 2 | 0 | 0 | 0 | 1940.35 | 1940.35 | 0 | 0 |  | 0 | 3 | 0 |  | 0 | 1 | 0 | 0 | 0 | 0 |  |  | *1)*1 | 0 | 0
18 | 1 | 1000 |  | 51,3 | 1.12-5-170 | Муфта из полипропилена PP-R тип 3 (PRC-R), ГОСТ 32415-2013, соединительная, наружный диаметр 25 мм | шт. | 10 | 33.3333 | 33.3333 |  |  |  | 34.1 | 34.1 | 0 | 0 | 0 | 0 | 0 | 0 | 0 | 0 | 0 |  | 85736471 | 3.41 | 3.41 | 0 | 0 | 0 | 0 | 0 | 0 | 0 | 3.41 | 3.41 | 0 | 0 | 0 | 0 | 0 | 0 | 0 | 109 | 61 | 1 | 1 |  |  | 1 | 1 | 1 | 1 |  |  |  |  | 3 | 1 | ТСН-2001.1 Доп. 77, Р. 12, о. 5, поз. 170 |  |  | 21 | 0 |  | 0 | 30 | 0 | 1 | 1 | 1 | 1 | 1 | 1 |  | 109 | 61 |  |  |  | 1566 | 0 | 0 | [5 empty] | 0 | Поправка: Гл.6.Прил.2.2.п.2.2.6_06.00.01.07.001 Наименование: При выполнении при капитальном ремонте и реконструкции работ, аналогичных технологическим процессам, характерным для нового строительства, и отсутствующих в сборниках на ремонтно-строительные работы ТСН-2001.6 Поправка: Гл.12.Прил.8.п.8. 3_12.00.01.11.001 Наименование: При наличии напряженных и стесненных условий производства работ (стесненность, сложность складирования и транспортной логистики и т.п.) для объектов, расположенных в пределах круговой магистральной системы улиц "Садовое кольцо" города Москвы | 0 | 34.1 | 3.41 | 0 | 0 | 0 | 0 | 0 | 0 | 0 | 0 | 0 | [13 empty] | 0 | 0 | 1 | 1 |  |  |  | 1010 | шт. | шт. | 1 | [6 empty] | 85133641 | 30 | Строительные работы | 0 |  | 1 | 21 | ТСН-2001.3-16. Трубопроводы внутренние | ТСН-2001.3-16-1 |  | Поправка: Гл.6.Прил.2.2.п.2.2.6_06.00.01.07.001 Поправка: Гл.12.Прил.8.п.8. 3_12.00.01.11.001 |  | 0 | 3.41 | 3.41 | 0 | 0 | 0 | 0 | 0 | [18 empty] | 0 | 0 | 0 |  |  |  |  | 109 | 61 |  |  |  |  | 1 |  | 2140712260 | 2 | 1 | -2 | 0 | 0 | 0 | 34.1 | 34.1 | 0 | 0 |  | 0 | 3 | 0 |  | 0 | 1 | 0 | 0 | 0 | 0 |  |  | *1)*1 | 0 | 0
18 | 1 | 1016 |  | 51,3 | 1.12-5-170 | Муфта из полипропилена PP-R тип 3 (PRC-R), ГОСТ 32415-2013, соединительная, наружный диаметр 25 мм | шт. | 10 | 33.3333 | 33.3333 |  |  |  | 46.38 | 46.38 | 0 | 0 | 0 | 0 | 0 | 0 | 0 | 0 | 0 |  | 85736473 | 3.41 | 3.41 | 0 | 0 | 0 | 0 | 0 | 0 | 0 | 3.41 | 3.41 | 0 | 0 | 0 | 0 | 0 | 0 | 0 | 109 | 61 | 1 | 1 |  |  | 1 | 1 | 1 | 1.36 |  |  |  |  | 3 | 1 | ТСН-2001.1 Доп. 77, Р. 12, о. 5, поз. 170 |  |  | 21 | 0 | 1.12-5-170 | 1 | 30 | 0 | 1 | 1 | 1 | 1 | 1 | 1 |  | 109 | 61 |  |  |  | 1566 | 0 | 0 | [5 empty] | 0 | Поправка: Гл.6.Прил.2.2.п.2.2.6_06.00.01.07.001 Наименование: При выполнении при капитальном ремонте и реконструкции работ, аналогичных технологическим процессам, характерным для нового строительства, и отсутствующих в сборниках на ремонтно-строительные работы ТСН-2001.6 Поправка: Гл.12.Прил.8.п.8. 3_12.00.01.11.001 Наименование: При наличии напряженных и стесненных условий производства работ (стесненность, сложность складирования и транспортной логистики и т.п.) для объектов, расположенных в пределах круговой магистральной системы улиц "Садовое кольцо" города Москвы | 0 | 46.38 | 4.64 | 0 | 0 | 0 | 0 | 0 | 0 | 0 | 0 | 0 | [13 empty] | 0 | 0 | 1 | 1 |  |  |  | 1010 | шт. | шт. | 1 | [6 empty] | 85133641 | 30 | Строительные работы | 0 |  | 1 | 21 | ТСН-2001.3-16. Трубопроводы внутренние | ТСН-2001.3-16-1 |  | Поправка: Гл.6.Прил.2.2.п.2.2.6_06.00.01.07.001 Поправка: Гл.12.Прил.8.п.8. 3_12.00.01.11.001 |  | 0 | 3.41 | 3.41 | 0 | 0 | 0 | 0 | 0 | [18 empty] | 0 | 0 | 0 |  |  |  |  | 109 | 61 |  |  |  |  | 1 |  | 2140712260 | 2 | 1 | 2 | 0 | 0 | 0 | 46.38 | 46.38 | 0 | 0 |  | 0 | 3 | 0 |  | 0 | 1 | 0 | 0 | 0 | 0 |  |  | *1)*1 | 0 | 0
18 | 1 | 1005 |  | 51,4 | 1.12-5-888 | Тройник из полипропилена PP-R, ГОСТ 32415-2013, равнопроходной, номинальное давление PN 25, номинальный диаметр DN 25 мм | шт. | 2 | 6.6667 | 6.6667 |  |  |  | 22.2 | 22.2 | 0 | 0 | 0 | 0 | 0 | 0 | 0 | 0 | 0 |  | 85736471 | 11.1 | 11.1 | 0 | 0 | 0 | 0 | 0 | 0 | 0 | 11.1 | 11.1 | 0 | 0 | 0 | 0 | 0 | 0 | 0 | 109 | 61 | 1 | 1 |  |  | 1 | 1 | 1 | 1 |  |  |  |  | 3 | 1 | ТСН-2001.1 Доп. 77, Р. 12, о. 5, поз. 888 |  |  | 21 | 0 |  | 0 | 30 | 0 | 1 | 1 | 1 | 1 | 1 | 1 |  | 109 | 61 |  |  |  | 1566 | 0 | 0 | [5 empty] | 0 | Поправка: Гл.6.Прил.2.2.п.2.2.6_06.00.01.07.001 Наименование: При выполнении при капитальном ремонте и реконструкции работ, аналогичных технологическим процессам, характерным для нового строительства, и отсутствующих в сборниках на ремонтно-строительные работы ТСН-2001.6 Поправка: Гл.12.Прил.8.п.8. 3_12.00.01.11.001 Наименование: При наличии напряженных и стесненных условий производства работ (стесненность, сложность складирования и транспортной логистики и т.п.) для объектов, расположенных в пределах круговой магистральной системы улиц "Садовое кольцо" города Москвы | 0 | 22.2 | 11.1 | 0 | 0 | 0 | 0 | 0 | 0 | 0 | 0 | 0 | [13 empty] | 0 | 0 | 1 | 1 |  |  |  | 1010 | шт. | шт. | 1 | [6 empty] | 85133641 | 30 | Строительные работы | 0 |  | 1 | 21 | ТСН-2001.3-16. Трубопроводы внутренние | ТСН-2001.3-16-1 |  | Поправка: Гл.6.Прил.2.2.п.2.2.6_06.00.01.07.001 Поправка: Гл.12.Прил.8.п.8. 3_12.00.01.11.001 |  | 0 | 11.1 | 11.1 | 0 | 0 | 0 | 0 | 0 | [18 empty] | 0 | 0 | 0 |  |  |  |  | 109 | 61 |  |  |  |  | 1 |  | 1456926151 | 2 | 1 | -2 | 0 | 0 | 0 | 22.2 | 22.2 | 0 | 0 |  | 0 | 3 | 0 |  | 0 | 1 | 0 | 0 | 0 | 0 |  |  | *1)*1 | 0 | 0
18 | 1 | 1021 |  | 51,4 | 1.12-5-888 | Тройник из полипропилена PP-R, ГОСТ 32415-2013, равнопроходной, номинальное давление PN 25, номинальный диаметр DN 25 мм | шт. | 2 | 6.6667 | 6.6667 |  |  |  | 69.71 | 69.71 | 0 | 0 | 0 | 0 | 0 | 0 | 0 | 0 | 0 |  | 85736473 | 11.1 | 11.1 | 0 | 0 | 0 | 0 | 0 | 0 | 0 | 11.1 | 11.1 | 0 | 0 | 0 | 0 | 0 | 0 | 0 | 109 | 61 | 1 | 1 |  |  | 1 | 1 | 1 | 3.14 |  |  |  |  | 3 | 1 | ТСН-2001.1 Доп. 77, Р. 12, о. 5, поз. 888 |  |  | 21 | 0 | 1.12-5-888 | 1 | 30 | 0 | 1 | 1 | 1 | 1 | 1 | 1 |  | 109 | 61 |  |  |  | 1566 | 0 | 0 | [5 empty] | 0 | Поправка: Гл.6.Прил.2.2.п.2.2.6_06.00.01.07.001 Наименование: При выполнении при капитальном ремонте и реконструкции работ, аналогичных технологическим процессам, характерным для нового строительства, и отсутствующих в сборниках на ремонтно-строительные работы ТСН-2001.6 Поправка: Гл.12.Прил.8.п.8. 3_12.00.01.11.001 Наименование: При наличии напряженных и стесненных условий производства работ (стесненность, сложность складирования и транспортной логистики и т.п.) для объектов, расположенных в пределах круговой магистральной системы улиц "Садовое кольцо" города Москвы | 0 | 69.71 | 34.85 | 0 | 0 | 0 | 0 | 0 | 0 | 0 | 0 | 0 | [13 empty] | 0 | 0 | 1 | 1 |  |  |  | 1010 | шт. | шт. | 1 | [6 empty] | 85133641 | 30 | Строительные работы | 0 |  | 1 | 21 | ТСН-2001.3-16. Трубопроводы внутренние | ТСН-2001.3-16-1 |  | Поправка: Гл.6.Прил.2.2.п.2.2.6_06.00.01.07.001 Поправка: Гл.12.Прил.8.п.8. 3_12.00.01.11.001 |  | 0 | 11.1 | 11.1 | 0 | 0 | 0 | 0 | 0 | [18 empty] | 0 | 0 | 0 |  |  |  |  | 109 | 61 |  |  |  |  | 1 |  | 1456926151 | 2 | 1 | 2 | 0 | 0 | 0 | 69.71 | 69.71 | 0 | 0 |  | 0 | 3 | 0 |  | 0 | 1 | 0 | 0 | 0 | 0 |  |  | *1)*1 | 0 | 0
18 | 1 | 1003 |  | 51,5 | 1.12-5-205 | Тройник из полипропилена PP-R тип 3 (PRC-R), ГОСТ 32415-2013, переходной, диаметр 25-20-25 мм | шт. | 10 | 33.3333 | 33.3333 |  |  |  | 64.6 | 64.6 | 0 | 0 | 0 | 0 | 0 | 0 | 0 | 0 | 0 |  | 85736471 | 6.46 | 6.46 | 0 | 0 | 0 | 0 | 0 | 0 | 0 | 6.46 | 6.46 | 0 | 0 | 0 | 0 | 0 | 0 | 0 | 109 | 61 | 1 | 1 |  |  | 1 | 1 | 1 | 1 |  |  |  |  | 3 | 1 | ТСН-2001.1 Доп. 77, Р. 12, о. 5, поз. 205 |  |  | 21 | 0 |  | 0 | 30 | 0 | 1 | 1 | 1 | 1 | 1 | 1 |  | 109 | 61 |  |  |  | 1566 | 0 | 0 | [5 empty] | 0 | Поправка: Гл.6.Прил.2.2.п.2.2.6_06.00.01.07.001 Наименование: При выполнении при капитальном ремонте и реконструкции работ, аналогичных технологическим процессам, характерным для нового строительства, и отсутствующих в сборниках на ремонтно-строительные работы ТСН-2001.6 Поправка: Гл.12.Прил.8.п.8. 3_12.00.01.11.001 Наименование: При наличии напряженных и стесненных условий производства работ (стесненность, сложность складирования и транспортной логистики и т.п.) для объектов, расположенных в пределах круговой магистральной системы улиц "Садовое кольцо" города Москвы | 0 | 64.6 | 6.46 | 0 | 0 | 0 | 0 | 0 | 0 | 0 | 0 | 0 | [13 empty] | 0 | 0 | 1 | 1 |  |  |  | 1010 | шт. | шт. | 1 | [6 empty] | 85133641 | 30 | Строительные работы | 0 |  | 1 | 21 | ТСН-2001.3-16. Трубопроводы внутренние | ТСН-2001.3-16-1 |  | Поправка: Гл.6.Прил.2.2.п.2.2.6_06.00.01.07.001 Поправка: Гл.12.Прил.8.п.8. 3_12.00.01.11.001 |  | 0 | 6.46 | 6.46 | 0 | 0 | 0 | 0 | 0 | [18 empty] | 0 | 0 | 0 |  |  |  |  | 109 | 61 |  |  |  |  | 1 |  | -1400304060 | 2 | 1 | -2 | 0 | 0 | 0 | 64.6 | 64.6 | 0 | 0 |  | 0 | 3 | 0 |  | 0 | 1 | 0 | 0 | 0 | 0 |  |  | *1)*1 | 0 | 0
18 | 1 | 1019 |  | 51,5 | 1.12-5-205 | Тройник из полипропилена PP-R тип 3 (PRC-R), ГОСТ 32415-2013, переходной, диаметр 25-20-25 мм | шт. | 10 | 33.3333 | 33.3333 |  |  |  | 143.41 | 143.41 | 0 | 0 | 0 | 0 | 0 | 0 | 0 | 0 | 0 |  | 85736473 | 6.46 | 6.46 | 0 | 0 | 0 | 0 | 0 | 0 | 0 | 6.46 | 6.46 | 0 | 0 | 0 | 0 | 0 | 0 | 0 | 109 | 61 | 1 | 1 |  |  | 1 | 1 | 1 | 2.22 |  |  |  |  | 3 | 1 | ТСН-2001.1 Доп. 77, Р. 12, о. 5, поз. 205 |  |  | 21 | 0 | 1.12-5-205 | 1 | 30 | 0 | 1 | 1 | 1 | 1 | 1 | 1 |  | 109 | 61 |  |  |  | 1566 | 0 | 0 | [5 empty] | 0 | Поправка: Гл.6.Прил.2.2.п.2.2.6_06.00.01.07.001 Наименование: При выполнении при капитальном ремонте и реконструкции работ, аналогичных технологическим процессам, характерным для нового строительства, и отсутствующих в сборниках на ремонтно-строительные работы ТСН-2001.6 Поправка: Гл.12.Прил.8.п.8. 3_12.00.01.11.001 Наименование: При наличии напряженных и стесненных условий производства работ (стесненность, сложность складирования и транспортной логистики и т.п.) для объектов, расположенных в пределах круговой магистральной системы улиц "Садовое кольцо" города Москвы | 0 | 143.41 | 14.34 | 0 | 0 | 0 | 0 | 0 | 0 | 0 | 0 | 0 | [13 empty] | 0 | 0 | 1 | 1 |  |  |  | 1010 | шт. | шт. | 1 | [6 empty] | 85133641 | 30 | Строительные работы | 0 |  | 1 | 21 | ТСН-2001.3-16. Трубопроводы внутренние | ТСН-2001.3-16-1 |  | Поправка: Гл.6.Прил.2.2.п.2.2.6_06.00.01.07.001 Поправка: Гл.12.Прил.8.п.8. 3_12.00.01.11.001 |  | 0 | 6.46 | 6.46 | 0 | 0 | 0 | 0 | 0 | [18 empty] | 0 | 0 | 0 |  |  |  |  | 109 | 61 |  |  |  |  | 1 |  | -1400304060 | 2 | 1 | 2 | 0 | 0 | 0 | 143.41 | 143.41 | 0 | 0 |  | 0 | 3 | 0 |  | 0 | 1 | 0 | 0 | 0 | 0 |  |  | *1)*1 | 0 | 0
18 | 1 | 1002 |  | 51,6 | 1.12-5-193 | Муфта из полипропилена PP-R тип 3 (PRC-R), ГОСТ 32415-2013, комбинированная, наружная резьба, диаметр 20-25 мм | шт. | 68 | 226.6667 | 226.6667 |  |  |  | 1755.76 | 1755.76 | 0 | 0 | 0 | 0 | 0 | 0 | 0 | 0 | 0 |  | 85736471 | 25.82 | 25.82 | 0 | 0 | 0 | 0 | 0 | 0 | 0 | 25.82 | 25.82 | 0 | 0 | 0 | 0 | 0 | 0 | 0 | 109 | 61 | 1 | 1 |  |  | 1 | 1 | 1 | 1 |  |  |  |  | 3 | 1 | ТСН-2001.1 Доп. 77, Р. 12, о. 5, поз. 193 |  |  | 21 | 0 |  | 0 | 30 | 0 | 1 | 1 | 1 | 1 | 1 | 1 |  | 109 | 61 |  |  |  | 1566 | 0 | 0 | [5 empty] | 0 | Поправка: Гл.6.Прил.2.2.п.2.2.6_06.00.01.07.001 Наименование: При выполнении при капитальном ремонте и реконструкции работ, аналогичных технологическим процессам, характерным для нового строительства, и отсутствующих в сборниках на ремонтно-строительные работы ТСН-2001.6 Поправка: Гл.12.Прил.8.п.8. 3_12.00.01.11.001 Наименование: При наличии напряженных и стесненных условий производства работ (стесненность, сложность складирования и транспортной логистики и т.п.) для объектов, расположенных в пределах круговой магистральной системы улиц "Садовое кольцо" города Москвы | 0 | 1755.76 | 25.82 | 0 | 0 | 0 | 0 | 0 | 0 | 0 | 0 | 0 | [13 empty] | 0 | 0 | 1 | 1 |  |  |  | 1010 | шт. | шт. | 1 | [6 empty] | 85133641 | 30 | Строительные работы | 0 |  | 1 | 21 | ТСН-2001.3-16. Трубопроводы внутренние | ТСН-2001.3-16-1 |  | Поправка: Гл.6.Прил.2.2.п.2.2.6_06.00.01.07.001 Поправка: Гл.12.Прил.8.п.8. 3_12.00.01.11.001 |  | 0 | 25.82 | 25.82 | 0 | 0 | 0 | 0 | 0 | [18 empty] | 0 | 0 | 0 |  |  |  |  | 109 | 61 |  |  |  |  | 1 |  | 1429274434 | 2 | 1 | -2 | 0 | 0 | 0 | 1755.76 | 1755.76 | 0 | 0 |  | 0 | 3 | 0 |  | 0 | 1 | 0 | 0 | 0 | 0 |  |  | *1)*1 | 0 | 0
18 | 1 | 1018 |  | 51,6 | 1.12-5-193 | Муфта из полипропилена PP-R тип 3 (PRC-R), ГОСТ 32415-2013, комбинированная, наружная резьба, диаметр 20-25 мм | шт. | 68 | 226.6667 | 226.6667 |  |  |  | 7040.6 | 7040.6 | 0 | 0 | 0 | 0 | 0 | 0 | 0 | 0 | 0 |  | 85736473 | 25.82 | 25.82 | 0 | 0 | 0 | 0 | 0 | 0 | 0 | 25.82 | 25.82 | 0 | 0 | 0 | 0 | 0 | 0 | 0 | 109 | 61 | 1 | 1 |  |  | 1 | 1 | 1 | 4.01 |  |  |  |  | 3 | 1 | ТСН-2001.1 Доп. 77, Р. 12, о. 5, поз. 193 |  |  | 21 | 0 | 1.12-5-193 | 1 | 30 | 0 | 1 | 1 | 1 | 1 | 1 | 1 |  | 109 | 61 |  |  |  | 1566 | 0 | 0 | [5 empty] | 0 | Поправка: Гл.6.Прил.2.2.п.2.2.6_06.00.01.07.001 Наименование: При выполнении при капитальном ремонте и реконструкции работ, аналогичных технологическим процессам, характерным для нового строительства, и отсутствующих в сборниках на ремонтно-строительные работы ТСН-2001.6 Поправка: Гл.12.Прил.8.п.8. 3_12.00.01.11.001 Наименование: При наличии напряженных и стесненных условий производства работ (стесненность, сложность складирования и транспортной логистики и т.п.) для объектов, расположенных в пределах круговой магистральной системы улиц "Садовое кольцо" города Москвы | 0 | 7040.6 | 103.54 | 0 | 0 | 0 | 0 | 0 | 0 | 0 | 0 | 0 | [13 empty] | 0 | 0 | 1 | 1 |  |  |  | 1010 | шт. | шт. | 1 | [6 empty] | 85133641 | 30 | Строительные работы | 0 |  | 1 | 21 | ТСН-2001.3-16. Трубопроводы внутренние | ТСН-2001.3-16-1 |  | Поправка: Гл.6.Прил.2.2.п.2.2.6_06.00.01.07.001 Поправка: Гл.12.Прил.8.п.8. 3_12.00.01.11.001 |  | 0 | 25.82 | 25.82 | 0 | 0 | 0 | 0 | 0 | [18 empty] | 0 | 0 | 0 |  |  |  |  | 109 | 61 |  |  |  |  | 1 |  | 1429274434 | 2 | 1 | 2 | 0 | 0 | 0 | 7040.6 | 7040.6 | 0 | 0 |  | 0 | 3 | 0 |  | 0 | 1 | 0 | 0 | 0 | 0 |  |  | *1)*1 | 0 | 0
18 | 1 | 1001 |  | 51,7 | 1.12-5-179 | Уголок 90° из полипропилена PP-R тип 3 (PRC-R), ГОСТ 32415-2013, наружный диаметр 25 мм | шт. | 17 | 56.6667 | 56.6667 |  |  |  | 46.92 | 46.92 | 0 | 0 | 0 | 0 | 0 | 0 | 0 | 0 | 0 |  | 85736471 | 2.76 | 2.76 | 0 | 0 | 0 | 0 | 0 | 0 | 0 | 2.76 | 2.76 | 0 | 0 | 0 | 0 | 0 | 0 | 0 | 109 | 61 | 1 | 1 |  |  | 1 | 1 | 1 | 1 |  |  |  |  | 3 | 1 | ТСН-2001.1 Доп. 77, Р. 12, о. 5, поз. 179 |  |  | 21 | 0 |  | 0 | 30 | 0 | 1 | 1 | 1 | 1 | 1 | 1 |  | 109 | 61 |  |  |  | 1566 | 0 | 0 | [5 empty] | 0 | Поправка: Гл.6.Прил.2.2.п.2.2.6_06.00.01.07.001 Наименование: При выполнении при капитальном ремонте и реконструкции работ, аналогичных технологическим процессам, характерным для нового строительства, и отсутствующих в сборниках на ремонтно-строительные работы ТСН-2001.6 Поправка: Гл.12.Прил.8.п.8. 3_12.00.01.11.001 Наименование: При наличии напряженных и стесненных условий производства работ (стесненность, сложность складирования и транспортной логистики и т.п.) для объектов, расположенных в пределах круговой магистральной системы улиц "Садовое кольцо" города Москвы | 0 | 46.92 | 2.76 | 0 | 0 | 0 | 0 | 0 | 0 | 0 | 0 | 0 | [13 empty] | 0 | 0 | 1 | 1 |  |  |  | 1010 | шт. | шт. | 1 | [6 empty] | 85133641 | 30 | Строительные работы | 0 |  | 1 | 21 | ТСН-2001.3-16. Трубопроводы внутренние | ТСН-2001.3-16-1 |  | Поправка: Гл.6.Прил.2.2.п.2.2.6_06.00.01.07.001 Поправка: Гл.12.Прил.8.п.8. 3_12.00.01.11.001 |  | 0 | 2.76 | 2.76 | 0 | 0 | 0 | 0 | 0 | [18 empty] | 0 | 0 | 0 |  |  |  |  | 109 | 61 |  |  |  |  | 1 |  | 1294686118 | 2 | 1 | -2 | 0 | 0 | 0 | 46.92 | 46.92 | 0 | 0 |  | 0 | 3 | 0 |  | 0 | 1 | 0 | 0 | 0 | 0 |  |  | *1)*1 | 0 | 0
18 | 1 | 1017 |  | 51,7 | 1.12-5-179 | Уголок 90° из полипропилена PP-R тип 3 (PRC-R), ГОСТ 32415-2013, наружный диаметр 25 мм | шт. | 17 | 56.6667 | 56.6667 |  |  |  | 130.44 | 130.44 | 0 | 0 | 0 | 0 | 0 | 0 | 0 | 0 | 0 |  | 85736473 | 2.76 | 2.76 | 0 | 0 | 0 | 0 | 0 | 0 | 0 | 2.76 | 2.76 | 0 | 0 | 0 | 0 | 0 | 0 | 0 | 109 | 61 | 1 | 1 |  |  | 1 | 1 | 1 | 2.78 |  |  |  |  | 3 | 1 | ТСН-2001.1 Доп. 77, Р. 12, о. 5, поз. 179 |  |  | 21 | 0 | 1.12-5-179 | 1 | 30 | 0 | 1 | 1 | 1 | 1 | 1 | 1 |  | 109 | 61 |  |  |  | 1566 | 0 | 0 | [5 empty] | 0 | Поправка: Гл.6.Прил.2.2.п.2.2.6_06.00.01.07.001 Наименование: При выполнении при капитальном ремонте и реконструкции работ, аналогичных технологическим процессам, характерным для нового строительства, и отсутствующих в сборниках на ремонтно-строительные работы ТСН-2001.6 Поправка: Гл.12.Прил.8.п.8. 3_12.00.01.11.001 Наименование: При наличии напряженных и стесненных условий производства работ (стесненность, сложность складирования и транспортной логистики и т.п.) для объектов, расположенных в пределах круговой магистральной системы улиц "Садовое кольцо" города Москвы | 0 | 130.44 | 7.67 | 0 | 0 | 0 | 0 | 0 | 0 | 0 | 0 | 0 | [13 empty] | 0 | 0 | 1 | 1 |  |  |  | 1010 | шт. | шт. | 1 | [6 empty] | 85133641 | 30 | Строительные работы | 0 |  | 1 | 21 | ТСН-2001.3-16. Трубопроводы внутренние | ТСН-2001.3-16-1 |  | Поправка: Гл.6.Прил.2.2.п.2.2.6_06.00.01.07.001 Поправка: Гл.12.Прил.8.п.8. 3_12.00.01.11.001 |  | 0 | 2.76 | 2.76 | 0 | 0 | 0 | 0 | 0 | [18 empty] | 0 | 0 | 0 |  |  |  |  | 109 | 61 |  |  |  |  | 1 |  | 1294686118 | 2 | 1 | 2 | 0 | 0 | 0 | 130.44 | 130.44 | 0 | 0 |  | 0 | 3 | 0 |  | 0 | 1 | 0 | 0 | 0 | 0 |  |  | *1)*1 | 0 | 0
18 | 1 | 1006 |  | 51,8 | 1.7-3-8 | Сверло победитовое, диаметр 8 мм, длина 80 мм | шт. | 0.27 | 0.9 | 0.9 |  |  |  | 3.19 | 3.19 | 0 | 0 | 0 | 0 | 0 | 0 | 0 | 0 | 0 |  | 85736471 | 11.82 | 11.82 | 0 | 0 | 0 | 0 | 0 | 0 | 0 | 11.82 | 11.82 | 0 | 0 | 0 | 0 | 0 | 0 | 0 | 109 | 61 | 1 | 1 |  |  | 1 | 1 | 1 | 1 |  |  |  |  | 3 | 1 | ТСН-2001.1. Доп. 1-42. Р. 7, о. 3, поз. 8 |  |  | 21 | 0 |  | 0 | 30 | 0 | 1 | 1 | 1 | 1 | 1 | 1 |  | 109 | 61 |  |  |  | 1566 | 0 | 0 | [5 empty] | 0 | Поправка: Гл.6.Прил.2.2.п.2.2.6_06.00.01.07.001 Наименование: При выполнении при капитальном ремонте и реконструкции работ, аналогичных технологическим процессам, характерным для нового строительства, и отсутствующих в сборниках на ремонтно-строительные работы ТСН-2001.6 Поправка: Гл.12.Прил.8.п.8. 3_12.00.01.11.001 Наименование: При наличии напряженных и стесненных условий производства работ (стесненность, сложность складирования и транспортной логистики и т.п.) для объектов, расположенных в пределах круговой магистральной системы улиц "Садовое кольцо" города Москвы | 0 | 3.19 | 11.82 | 0 | 0 | 0 | 0 | 0 | 0 | 0 | 0 | 0 | [13 empty] | 0 | 0 | 1 | 1 |  |  |  | 1010 | шт. | шт. | 1 | [6 empty] | 85133641 | 30 | Строительные работы | 0 |  | 1 | 21 | ТСН-2001.3-16. Трубопроводы внутренние | ТСН-2001.3-16-1 |  | Поправка: Гл.6.Прил.2.2.п.2.2.6_06.00.01.07.001 Поправка: Гл.12.Прил.8.п.8. 3_12.00.01.11.001 |  | 0 | 11.82 | 11.82 | 0 | 0 | 0 | 0 | 0 | [18 empty] | 0 | 0 | 0 |  |  |  |  | 109 | 61 |  |  |  |  | 1 |  | 1847581397 | 2 | 1 | -2 | 0 | 0 | 0 | 3.19 | 3.19 | 0 | 0 |  | 0 | 3 | 0 |  | 0 | 1 | 0 | 0 | 0 | 0 |  |  | *1)*1 | 0 | 0
18 | 1 | 1022 |  | 51,8 | 1.7-3-8 | Сверло победитовое, диаметр 8 мм, длина 80 мм | шт. | 0.27 | 0.9 | 0.9 |  |  |  | 19.94 | 19.94 | 0 | 0 | 0 | 0 | 0 | 0 | 0 | 0 | 0 |  | 85736473 | 11.82 | 11.82 | 0 | 0 | 0 | 0 | 0 | 0 | 0 | 11.82 | 11.82 | 0 | 0 | 0 | 0 | 0 | 0 | 0 | 109 | 61 | 1 | 1 |  |  | 1 | 1 | 1 | 6.25 |  |  |  |  | 3 | 1 | ТСН-2001.1. Доп. 1-42. Р. 7, о. 3, поз. 8 |  |  | 21 | 0 | 1.7-3-8 | 1 | 30 | 0 | 1 | 1 | 1 | 1 | 1 | 1 |  | 109 | 61 |  |  |  | 1566 | 0 | 0 | [5 empty] | 0 | Поправка: Гл.6.Прил.2.2.п.2.2.6_06.00.01.07.001 Наименование: При выполнении при капитальном ремонте и реконструкции работ, аналогичных технологическим процессам, характерным для нового строительства, и отсутствующих в сборниках на ремонтно-строительные работы ТСН-2001.6 Поправка: Гл.12.Прил.8.п.8. 3_12.00.01.11.001 Наименование: При наличии напряженных и стесненных условий производства работ (стесненность, сложность складирования и транспортной логистики и т.п.) для объектов, расположенных в пределах круговой магистральной системы улиц "Садовое кольцо" города Москвы | 0 | 19.94 | 73.88 | 0 | 0 | 0 | 0 | 0 | 0 | 0 | 0 | 0 | [13 empty] | 0 | 0 | 1 | 1 |  |  |  | 1010 | шт. | шт. | 1 | [6 empty] | 85133641 | 30 | Строительные работы | 0 |  | 1 | 21 | ТСН-2001.3-16. Трубопроводы внутренние | ТСН-2001.3-16-1 |  | Поправка: Гл.6.Прил.2.2.п.2.2.6_06.00.01.07.001 Поправка: Гл.12.Прил.8.п.8. 3_12.00.01.11.001 |  | 0 | 11.82 | 11.82 | 0 | 0 | 0 | 0 | 0 | [18 empty] | 0 | 0 | 0 |  |  |  |  | 109 | 61 |  |  |  |  | 1 |  | 1847581397 | 2 | 1 | 2 | 0 | 0 | 0 | 19.94 | 19.94 | 0 | 0 |  | 0 | 3 | 0 |  | 0 | 1 | 0 | 0 | 0 | 0 |  |  | *1)*1 | 0 | 0
17 | 1 | 1030 | 1011 | 52 | 3.18-21-1 | Установка воздухоотводчиков | 1 ШТ. | 18 | 0 | 18 |  |  |  | 831.35 | 64.98 | 246.89 | 31.69 | 519.48 | 0 | 42.1418 | 0 | 0 | 600.78 | 336.21 |  | 85736471 | 43.513 | 3.61 | 12.855 | 1.65 | 27.048 | 0 | 2.1942 | 0 | 0 | 31.78 | 3.61 | 8.57 | 1.1 | 19.6 | 0 | 1.59 | 0 | 0 | 109 | 61 | 1.067 | 1 |  |  | 1 | 1 | 1 | 1 |  |  |  |  | 0 | 1 | ТСН-2001.3 Доп. 68, Сб. 18, т. 21, поз. 1 |  |  | 23 | 0 | 3.18-21-1 | 1 | 30 | 0 | 1 | 1 | 1 | 1 | 1 | 1 |  | 109 | 61 |  |  |  | 1566 | 0 | 0 | [5 empty] | 0 | Поправка: Гл.6.Прил.2.2.п.2.2.6_06.00.01.07.001 Наименование: При выполнении при капитальном ремонте и реконструкции работ, аналогичных технологическим процессам, характерным для нового строительства, и отсутствующих в сборниках на ремонтно-строительные работы ТСН-2001.6 Поправка: Гл.12.Прил.8.п.8. 3_12.00.01.11.001 Наименование: При наличии напряженных и стесненных условий производства работ (стесненность, сложность складирования и транспортной логистики и т.п.) для объектов, расположенных в пределах круговой магистральной системы улиц "Садовое кольцо" города Москвы | 0 | 831.35 | 3.61 | 13.72 | 1.76 | 28.86 | 0 | 2.3412 | 0 | 0 | 568.15 | 317.96 |  | 191 |  | *1)*1 | *1,25)*1,2 | *1,25)*1,2 | *1,15)*1,2 |  | *1,15)*1,2 | *1,25)*1,2 |  |  |  | 0 | 0 | 1 | 1 |  |  |  | 1013 | 1 ШТ. | 1 ШТ. | 1 | [6 empty] | 85133643 | 30 | Строительные работы | 0 |  | 1 | 23 | ТСН-2001.3-18. Отопление - внутренние устройства | ТСН-2001.3-18-1 |  | Поправка: Гл.6.Прил.2.2.п.2.2.6_06.00.01.07.001 Поправка: Гл.12.Прил.8.п.8. 3_12.00.01.11.001 |  | 0 | 31.78 | 3.61 | 8.57 | 1.1 | 19.6 | 1.59 | 0 | 0 | [17 empty] | 0 | 0 | 0 |  |  |  |  | 109 | 61 |  |  |  |  | 1 |  | -1383052773 | 2 | 1 | 2 | 0 | 0 | 0 | 1768.34 | 1768.34 | 0 | 0 |  | 0 | 3 | 0 |  | 0 | 1 | 0 | 0 | 0 | 0 |  |  |  | 0 | 0
17 | 1 | 1038 | 1020 | 52 | 3.18-21-1 | Установка воздухоотводчиков | 1 ШТ. | 18 | 0 | 18 |  |  |  | 33638.68 | 425.62 | 3940.36 | 1785.73 | 29272.7 | 0 | 42.1418 | 0 | 0 | 33853.69 | 18945.64 |  | 85736473 | 43.513 | 3.61 | 12.855 | 1.65 | 27.048 | 0 | 2.1942 | 0 | 0 | 31.78 | 3.61 | 8.57 | 1.1 | 19.6 | 0 | 1.59 | 0 | 0 | 109 | 61 | 1.067 | 1 |  |  | 1 | 56.35 | 15.96 | 6.55 |  |  |  |  | 0 | 1 | ТСН-2001.3 Доп. 68, Сб. 18, т. 21, поз. 1 |  |  | 23 | 0 | 3.18-21-1 | 1 | 30 | 0 | 56.35 | 1 | 1 | 1 | 1 | 1 |  | 109 | 61 |  |  |  | 1566 | 0 | 0 | [5 empty] | 0 | Поправка: Гл.6.Прил.2.2.п.2.2.6_06.00.01.07.001 Наименование: При выполнении при капитальном ремонте и реконструкции работ, аналогичных технологическим процессам, характерным для нового строительства, и отсутствующих в сборниках на ремонтно-строительные работы ТСН-2001.6 Поправка: Гл.12.Прил.8.п.8. 3_12.00.01.11.001 Наименование: При наличии напряженных и стесненных условий производства работ (стесненность, сложность складирования и транспортной логистики и т.п.) для объектов, расположенных в пределах круговой магистральной системы улиц "Садовое кольцо" города Москвы | 0 | 33638.68 | 23.65 | 218.97 | 99.18 | 1626.26 | 0 | 2.3412 | 0 | 0 | 32015.35 | 17916.85 |  | 193 |  | *1)*1 | *1,25)*1,2 | *1,25)*1,2 | *1,15)*1,2 |  | *1,15)*1,2 | *1,25)*1,2 |  |  |  | 0 | 0 | 1 | 1 |  |  |  | 1013 | 1 ШТ. | 1 ШТ. | 1 | [6 empty] | 85133643 | 30 | Строительные работы | 0 |  | 1 | 23 | ТСН-2001.3-18. Отопление - внутренние устройства | ТСН-2001.3-18-1 |  | Поправка: Гл.6.Прил.2.2.п.2.2.6_06.00.01.07.001 Поправка: Гл.12.Прил.8.п.8. 3_12.00.01.11.001 |  | 0 | 31.78 | 3.61 | 8.57 | 1.1 | 19.6 | 1.59 | 0 | 0 | [17 empty] | 0 | 0 | 0 |  |  |  |  | 109 | 61 |  |  |  |  | 1 |  | -1383052773 | 2 | 1 | 2 | 0 | 0 | 0 | 86438.01 | 86438.01 | 0 | 0 |  | 0 | 3 | 0 |  | 0 | 1 | 0 | 0 | 0 | 0 |  |  |  | 0 | 0
18 | 1 | 1029 |  | 52,1 | 1.18-6-143 | Воздухоотводчик автоматический, латунный, с наружным резьбовым присоединением, температура рабочей среды до +110°С, номинальное давление PN 1,0 МПа, номинальный диаметр DN 10 мм | шт. | 18 | 1 | 1 |  |  |  | 2382.84 | 2382.84 | 0 | 0 | 0 | 0 | 0 | 0 | 0 | 0 | 0 |  | 85736471 | 132.38 | 132.38 | 0 | 0 | 0 | 0 | 0 | 0 | 0 | 132.38 | 132.38 | 0 | 0 | 0 | 0 | 0 | 0 | 0 | 109 | 61 | 1 | 1 |  |  | 1 | 1 | 1 | 1 |  |  |  |  | 3 | 1 | ТСН-2001.1 Доп. 79, Р. 18, о. 6, поз. 143 |  |  | 23 | 0 |  | 0 | 30 | 0 | 1 | 1 | 1 | 1 | 1 | 1 |  | 109 | 61 |  |  |  | 1566 | 0 | 0 | [5 empty] | 0 | Поправка: Гл.6.Прил.2.2.п.2.2.6_06.00.01.07.001 Наименование: При выполнении при капитальном ремонте и реконструкции работ, аналогичных технологическим процессам, характерным для нового строительства, и отсутствующих в сборниках на ремонтно-строительные работы ТСН-2001.6 Поправка: Гл.12.Прил.8.п.8. 3_12.00.01.11.001 Наименование: При наличии напряженных и стесненных условий производства работ (стесненность, сложность складирования и транспортной логистики и т.п.) для объектов, расположенных в пределах круговой магистральной системы улиц "Садовое кольцо" города Москвы | 0 | 2382.84 | 132.38 | 0 | 0 | 0 | 0 | 0 | 0 | 0 | 0 | 0 | [13 empty] | 0 | 0 | 1 | 1 |  |  |  | 1010 | шт. | шт. | 1 | [6 empty] | 85133643 | 30 | Строительные работы | 0 |  | 1 | 23 | ТСН-2001.3-18. Отопление - внутренние устройства | ТСН-2001.3-18-1 |  | Поправка: Гл.6.Прил.2.2.п.2.2.6_06.00.01.07.001 Поправка: Гл.12.Прил.8.п.8. 3_12.00.01.11.001 |  | 0 | 132.38 | 132.38 | 0 | 0 | 0 | 0 | 0 | [18 empty] | 0 | 0 | 0 |  |  |  |  | 109 | 61 |  |  |  |  | 1 |  | -1809205533 | 2 | 1 | -2 | 0 | 0 | 0 | 2382.84 | 2382.84 | 0 | 0 |  | 0 | 3 | 0 |  | 0 | 1 | 0 | 0 | 0 | 0 |  |  | *1)*1 | 0 | 0
18 | 1 | 1037 |  | 52,1 | 1.18-6-143 | Воздухоотводчик автоматический, латунный, с наружным резьбовым присоединением, температура рабочей среды до +110°С, номинальное давление PN 1,0 МПа, номинальный диаметр DN 10 мм | шт. | 18 | 1 | 1 |  |  |  | 15059.55 | 15059.55 | 0 | 0 | 0 | 0 | 0 | 0 | 0 | 0 | 0 |  | 85736473 | 132.38 | 132.38 | 0 | 0 | 0 | 0 | 0 | 0 | 0 | 132.38 | 132.38 | 0 | 0 | 0 | 0 | 0 | 0 | 0 | 109 | 61 | 1 | 1 |  |  | 1 | 1 | 1 | 6.32 |  |  |  |  | 3 | 1 | ТСН-2001.1 Доп. 79, Р. 18, о. 6, поз. 143 |  |  | 23 | 0 | 1.18-6-143 | 1 | 30 | 0 | 1 | 1 | 1 | 1 | 1 | 1 |  | 109 | 61 |  |  |  | 1566 | 0 | 0 | [5 empty] | 0 | Поправка: Гл.6.Прил.2.2.п.2.2.6_06.00.01.07.001 Наименование: При выполнении при капитальном ремонте и реконструкции работ, аналогичных технологическим процессам, характерным для нового строительства, и отсутствующих в сборниках на ремонтно-строительные работы ТСН-2001.6 Поправка: Гл.12.Прил.8.п.8. 3_12.00.01.11.001 Наименование: При наличии напряженных и стесненных условий производства работ (стесненность, сложность складирования и транспортной логистики и т.п.) для объектов, расположенных в пределах круговой магистральной системы улиц "Садовое кольцо" города Москвы | 0 | 15059.55 | 836.64 | 0 | 0 | 0 | 0 | 0 | 0 | 0 | 0 | 0 | [13 empty] | 0 | 0 | 1 | 1 |  |  |  | 1010 | шт. | шт. | 1 | [6 empty] | 85133643 | 30 | Строительные работы | 0 |  | 1 | 23 | ТСН-2001.3-18. Отопление - внутренние устройства | ТСН-2001.3-18-1 |  | Поправка: Гл.6.Прил.2.2.п.2.2.6_06.00.01.07.001 Поправка: Гл.12.Прил.8.п.8. 3_12.00.01.11.001 |  | 0 | 132.38 | 132.38 | 0 | 0 | 0 | 0 | 0 | [18 empty] | 0 | 0 | 0 |  |  |  |  | 109 | 61 |  |  |  |  | 1 |  | -1809205533 | 2 | 1 | 2 | 0 | 0 | 0 | 15059.55 | 15059.55 | 0 | 0 |  | 0 | 3 | 0 |  | 0 | 1 | 0 | 0 | 0 | 0 |  |  | *1)*1 | 0 | 0
17 | 1 | 1046 | 1028 | 53 | 3.16-19-1 | Установка клапанов редукционных пружинных диаметром до 25 мм | 1 ШТ. | 8 | 0 | 8 |  |  |  | 269.39 | 98.32 | 34.31 | 1.66 | 136.76 | 0 | 10.9551 | 0 | 0 | 150.88 | 84.44 |  | 85736471 | 32.3318 | 12.29 | 4.02 | 0.195 | 16.0218 | 0 | 1.2834 | 0 | 0 | 26.58 | 12.29 | 2.68 | 0.13 | 11.61 | 0 | 0.93 | 0 | 0 | 109 | 61 | 1.067 | 1 |  |  | 1 | 1 | 1 | 1 |  |  |  |  | 0 | 1 | ТСН-2001.3 Доп. 79, Сб. 16, т. 19, поз. 1 |  |  | 21 | 0 | 3.16-19-1 | 1 | 30 | 0 | 1 | 1 | 1 | 1 | 1 | 1 |  | 109 | 61 |  |  |  | 1566 | 0 | 0 | [5 empty] | 0 | Поправка: Гл.6.Прил.2.2.п.2.2.6_06.00.01.07.001 Наименование: При выполнении при капитальном ремонте и реконструкции работ, аналогичных технологическим процессам, характерным для нового строительства, и отсутствующих в сборниках на ремонтно-строительные работы ТСН-2001.6 Поправка: Гл.12.Прил.8.п.8. 3_12.00.01.11.001 Наименование: При наличии напряженных и стесненных условий производства работ (стесненность, сложность складирования и транспортной логистики и т.п.) для объектов, расположенных в пределах круговой магистральной системы улиц "Садовое кольцо" города Москвы | 0 | 269.39 | 12.29 | 4.29 | 0.21 | 17.1 | 0 | 1.3694 | 0 | 0 | 149.3 | 83.55 |  | 195 |  | *1)*1 | *1,25)*1,2 | *1,25)*1,2 | *1,15)*1,2 |  | *1,15)*1,2 | *1,25)*1,2 |  |  |  | 0 | 0 | 1 | 1 |  |  |  | 1013 | 1 ШТ. | 1 ШТ. | 1 | [6 empty] | 85133641 | 30 | Строительные работы | 0 |  | 1 | 21 | ТСН-2001.3-16. Трубопроводы внутренние | ТСН-2001.3-16-1 |  | Поправка: Гл.6.Прил.2.2.п.2.2.6_06.00.01.07.001 Поправка: Гл.12.Прил.8.п.8. 3_12.00.01.11.001 |  | 0 | 26.58 | 12.29 | 2.68 | 0.13 | 11.61 | 0.93 | 0 | 0 | [17 empty] | 0 | 0 | 0 |  |  |  |  | 109 | 61 |  |  |  |  | 1 |  | -638168074 | 2 | 1 | 2 | 0 | 0 | 0 | 504.71 | 504.71 | 0 | 0 |  | 0 | 3 | 0 |  | 0 | 1 | 0 | 0 | 0 | 0 |  |  |  | 0 | 0
17 | 1 | 1054 | 1036 | 53 | 3.16-19-1 | Установка клапанов редукционных пружинных диаметром до 25 мм | 1 ШТ. | 8 | 0 | 8 |  |  |  | 9040.42 | 833.75 | 500.24 | 93.54 | 7706.43 | 0 | 10.9551 | 0 | 0 | 8501.97 | 4757.98 |  | 85736473 | 32.3318 | 12.29 | 4.02 | 0.195 | 16.0218 | 0 | 1.2834 | 0 | 0 | 26.58 | 12.29 | 2.68 | 0.13 | 11.61 | 0 | 0.93 | 0 | 0 | 109 | 61 | 1.067 | 1 |  |  | 1 | 56.35 | 14.58 | 8.48 |  |  |  |  | 0 | 1 | ТСН-2001.3 Доп. 79, Сб. 16, т. 19, поз. 1 |  |  | 21 | 0 | 3.16-19-1 | 1 | 30 | 0 | 56.35 | 1 | 1 | 1 | 1 | 1 |  | 109 | 61 |  |  |  | 1566 | 0 | 0 | [5 empty] | 0 | Поправка: Гл.6.Прил.2.2.п.2.2.6_06.00.01.07.001 Наименование: При выполнении при капитальном ремонте и реконструкции работ, аналогичных технологическим процессам, характерным для нового строительства, и отсутствующих в сборниках на ремонтно-строительные работы ТСН-2001.6 Поправка: Гл.12.Прил.8.п.8. 3_12.00.01.11.001 Наименование: При наличии напряженных и стесненных условий производства работ (стесненность, сложность складирования и транспортной логистики и т.п.) для объектов, расположенных в пределах круговой магистральной системы улиц "Садовое кольцо" города Москвы | 0 | 9040.42 | 104.22 | 62.55 | 11.83 | 963.59 | 0 | 1.3694 | 0 | 0 | 8412.9 | 4708.14 |  | 197 |  | *1)*1 | *1,25)*1,2 | *1,25)*1,2 | *1,15)*1,2 |  | *1,15)*1,2 | *1,25)*1,2 |  |  |  | 0 | 0 | 1 | 1 |  |  |  | 1013 | 1 ШТ. | 1 ШТ. | 1 | [6 empty] | 85133641 | 30 | Строительные работы | 0 |  | 1 | 21 | ТСН-2001.3-16. Трубопроводы внутренние | ТСН-2001.3-16-1 |  | Поправка: Гл.6.Прил.2.2.п.2.2.6_06.00.01.07.001 Поправка: Гл.12.Прил.8.п.8. 3_12.00.01.11.001 |  | 0 | 26.58 | 12.29 | 2.68 | 0.13 | 11.61 | 0.93 | 0 | 0 | [17 empty] | 0 | 0 | 0 |  |  |  |  | 109 | 61 |  |  |  |  | 1 |  | -638168074 | 2 | 1 | 2 | 0 | 0 | 0 | 22300.37 | 22300.37 | 0 | 0 |  | 0 | 3 | 0 |  | 0 | 1 | 0 | 0 | 0 | 0 |  |  |  | 0 | 0
18 | 1 | 1044 |  | 53,1 | 1.13-3-245 | Клапан балансировочный, автоматический, латунный, муфтовый, с измерительными ниппелями, максимальная температура +120°C, пропускная способность 0,45 м3/ч, допустимый перепад давления от 16 до 400 КПа, номинальное давление PN 1,6 МПа, номинальный диаметр DN 15 мм | шт. | 3 | 0.375 | 0.375 |  |  |  | 6120.84 | 6120.84 | 0 | 0 | 0 | 0 | 0 | 0 | 0 | 0 | 0 |  | 85736471 | 2040.28 | 2040.28 | 0 | 0 | 0 | 0 | 0 | 0 | 0 | 2040.28 | 2040.28 | 0 | 0 | 0 | 0 | 0 | 0 | 0 | 109 | 61 | 1 | 1 |  |  | 1 | 1 | 1 | 1 |  |  |  |  | 3 | 1 | ТСН-2001.1 Доп. 79, Р. 13, о. 3, поз. 245 |  |  | 21 | 0 |  | 0 | 30 | 0 | 1 | 1 | 1 | 1 | 1 | 1 |  | 109 | 61 |  |  |  | 1566 | 0 | 0 | [5 empty] | 0 | Поправка: Гл.6.Прил.2.2.п.2.2.6_06.00.01.07.001 Наименование: При выполнении при капитальном ремонте и реконструкции работ, аналогичных технологическим процессам, характерным для нового строительства, и отсутствующих в сборниках на ремонтно-строительные работы ТСН-2001.6 Поправка: Гл.12.Прил.8.п.8. 3_12.00.01.11.001 Наименование: При наличии напряженных и стесненных условий производства работ (стесненность, сложность складирования и транспортной логистики и т.п.) для объектов, расположенных в пределах круговой магистральной системы улиц "Садовое кольцо" города Москвы | 0 | 6120.84 | 2040.28 | 0 | 0 | 0 | 0 | 0 | 0 | 0 | 0 | 0 | [13 empty] | 0 | 0 | 1 | 1 |  |  |  | 1010 | шт. | шт. | 1 | [6 empty] | 85133641 | 30 | Строительные работы | 0 |  | 1 | 21 | ТСН-2001.3-16. Трубопроводы внутренние | ТСН-2001.3-16-1 |  | Поправка: Гл.6.Прил.2.2.п.2.2.6_06.00.01.07.001 Поправка: Гл.12.Прил.8.п.8. 3_12.00.01.11.001 |  | 0 | 2040.28 | 2040.28 | 0 | 0 | 0 | 0 | 0 | [18 empty] | 0 | 0 | 0 |  |  |  |  | 109 | 61 |  |  |  |  | 1 |  | 381662581 | 2 | 1 | -2 | 0 | 0 | 0 | 6120.84 | 6120.84 | 0 | 0 |  | 0 | 3 | 0 |  | 0 | 1 | 0 | 0 | 0 | 0 |  |  | *1)*1 | 0 | 0
18 | 1 | 1052 |  | 53,1 | 1.13-3-245 | Клапан балансировочный, автоматический, латунный, муфтовый, с измерительными ниппелями, максимальная температура +120°C, пропускная способность 0,45 м3/ч, допустимый перепад давления от 16 до 400 КПа, номинальное давление PN 1,6 МПа, номинальный диаметр DN 15 мм | шт. | 3 | 0.375 | 0.375 |  |  |  | 42845.88 | 42845.88 | 0 | 0 | 0 | 0 | 0 | 0 | 0 | 0 | 0 |  | 85736473 | 2040.28 | 2040.28 | 0 | 0 | 0 | 0 | 0 | 0 | 0 | 2040.28 | 2040.28 | 0 | 0 | 0 | 0 | 0 | 0 | 0 | 109 | 61 | 1 | 1 |  |  | 1 | 1 | 1 | 7 |  |  |  |  | 3 | 1 | ТСН-2001.1 Доп. 79, Р. 13, о. 3, поз. 245 |  |  | 21 | 0 | 1.13-3-245 | 1 | 30 | 0 | 1 | 1 | 1 | 1 | 1 | 1 |  | 109 | 61 |  |  |  | 1566 | 0 | 0 | [5 empty] | 0 | Поправка: Гл.6.Прил.2.2.п.2.2.6_06.00.01.07.001 Наименование: При выполнении при капитальном ремонте и реконструкции работ, аналогичных технологическим процессам, характерным для нового строительства, и отсутствующих в сборниках на ремонтно-строительные работы ТСН-2001.6 Поправка: Гл.12.Прил.8.п.8. 3_12.00.01.11.001 Наименование: При наличии напряженных и стесненных условий производства работ (стесненность, сложность складирования и транспортной логистики и т.п.) для объектов, расположенных в пределах круговой магистральной системы улиц "Садовое кольцо" города Москвы | 0 | 42845.88 | 14281.96 | 0 | 0 | 0 | 0 | 0 | 0 | 0 | 0 | 0 | [13 empty] | 0 | 0 | 1 | 1 |  |  |  | 1010 | шт. | шт. | 1 | [6 empty] | 85133641 | 30 | Строительные работы | 0 |  | 1 | 21 | ТСН-2001.3-16. Трубопроводы внутренние | ТСН-2001.3-16-1 |  | Поправка: Гл.6.Прил.2.2.п.2.2.6_06.00.01.07.001 Поправка: Гл.12.Прил.8.п.8. 3_12.00.01.11.001 |  | 0 | 2040.28 | 2040.28 | 0 | 0 | 0 | 0 | 0 | [18 empty] | 0 | 0 | 0 |  |  |  |  | 109 | 61 |  |  |  |  | 1 |  | 381662581 | 2 | 1 | 2 | 0 | 0 | 0 | 42845.88 | 42845.88 | 0 | 0 |  | 0 | 3 | 0 |  | 0 | 1 | 0 | 0 | 0 | 0 |  |  | *1)*1 | 0 | 0
18 | 1 | 1045 |  | 53,2 | 1.13-3-246 | Клапан балансировочный, автоматический, латунный, муфтовый, с измерительными ниппелями, максимальная температура +120°C, пропускная способность 0,9 м3/ч, допустимый перепад давления от 16 до 400 КПа, номинальное давление PN 1,6 МПа, номинальный диаметр DN 20 мм | шт. | 5 | 0.625 | 0.625 |  |  |  | 11189.5 | 11189.5 | 0 | 0 | 0 | 0 | 0 | 0 | 0 | 0 | 0 |  | 85736471 | 2237.9 | 2237.9 | 0 | 0 | 0 | 0 | 0 | 0 | 0 | 2237.9 | 2237.9 | 0 | 0 | 0 | 0 | 0 | 0 | 0 | 109 | 61 | 1 | 1 |  |  | 1 | 1 | 1 | 1 |  |  |  |  | 3 | 1 | ТСН-2001.1 Доп. 79, Р. 13, о. 3, поз. 246 |  |  | 21 | 0 |  | 0 | 30 | 0 | 1 | 1 | 1 | 1 | 1 | 1 |  | 109 | 61 |  |  |  | 1566 | 0 | 0 | [5 empty] | 0 | Поправка: Гл.6.Прил.2.2.п.2.2.6_06.00.01.07.001 Наименование: При выполнении при капитальном ремонте и реконструкции работ, аналогичных технологическим процессам, характерным для нового строительства, и отсутствующих в сборниках на ремонтно-строительные работы ТСН-2001.6 Поправка: Гл.12.Прил.8.п.8. 3_12.00.01.11.001 Наименование: При наличии напряженных и стесненных условий производства работ (стесненность, сложность складирования и транспортной логистики и т.п.) для объектов, расположенных в пределах круговой магистральной системы улиц "Садовое кольцо" города Москвы | 0 | 11189.5 | 2237.9 | 0 | 0 | 0 | 0 | 0 | 0 | 0 | 0 | 0 | [13 empty] | 0 | 0 | 1 | 1 |  |  |  | 1010 | шт. | шт. | 1 | [6 empty] | 85133641 | 30 | Строительные работы | 0 |  | 1 | 21 | ТСН-2001.3-16. Трубопроводы внутренние | ТСН-2001.3-16-1 |  | Поправка: Гл.6.Прил.2.2.п.2.2.6_06.00.01.07.001 Поправка: Гл.12.Прил.8.п.8. 3_12.00.01.11.001 |  | 0 | 2237.9 | 2237.9 | 0 | 0 | 0 | 0 | 0 | [18 empty] | 0 | 0 | 0 |  |  |  |  | 109 | 61 |  |  |  |  | 1 |  | -902922359 | 2 | 1 | -2 | 0 | 0 | 0 | 11189.5 | 11189.5 | 0 | 0 |  | 0 | 3 | 0 |  | 0 | 1 | 0 | 0 | 0 | 0 |  |  | *1)*1 | 0 | 0
18 | 1 | 1053 |  | 53,2 | 1.13-3-246 | Клапан балансировочный, автоматический, латунный, муфтовый, с измерительными ниппелями, максимальная температура +120°C, пропускная способность 0,9 м3/ч, допустимый перепад давления от 16 до 400 КПа, номинальное давление PN 1,6 МПа, номинальный диаметр DN 20 мм | шт. | 5 | 0.625 | 0.625 |  |  |  | 105405.09 | 105405.09 | 0 | 0 | 0 | 0 | 0 | 0 | 0 | 0 | 0 |  | 85736473 | 2237.9 | 2237.9 | 0 | 0 | 0 | 0 | 0 | 0 | 0 | 2237.9 | 2237.9 | 0 | 0 | 0 | 0 | 0 | 0 | 0 | 109 | 61 | 1 | 1 |  |  | 1 | 1 | 1 | 9.42 |  |  |  |  | 3 | 1 | ТСН-2001.1 Доп. 79, Р. 13, о. 3, поз. 246 |  |  | 21 | 0 | 1.13-3-246 | 1 | 30 | 0 | 1 | 1 | 1 | 1 | 1 | 1 |  | 109 | 61 |  |  |  | 1566 | 0 | 0 | [5 empty] | 0 | Поправка: Гл.6.Прил.2.2.п.2.2.6_06.00.01.07.001 Наименование: При выполнении при капитальном ремонте и реконструкции работ, аналогичных технологическим процессам, характерным для нового строительства, и отсутствующих в сборниках на ремонтно-строительные работы ТСН-2001.6 Поправка: Гл.12.Прил.8.п.8. 3_12.00.01.11.001 Наименование: При наличии напряженных и стесненных условий производства работ (стесненность, сложность складирования и транспортной логистики и т.п.) для объектов, расположенных в пределах круговой магистральной системы улиц "Садовое кольцо" города Москвы | 0 | 105405.09 | 21081.02 | 0 | 0 | 0 | 0 | 0 | 0 | 0 | 0 | 0 | [13 empty] | 0 | 0 | 1 | 1 |  |  |  | 1010 | шт. | шт. | 1 | [6 empty] | 85133641 | 30 | Строительные работы | 0 |  | 1 | 21 | ТСН-2001.3-16. Трубопроводы внутренние | ТСН-2001.3-16-1 |  | Поправка: Гл.6.Прил.2.2.п.2.2.6_06.00.01.07.001 Поправка: Гл.12.Прил.8.п.8. 3_12.00.01.11.001 |  | 0 | 2237.9 | 2237.9 | 0 | 0 | 0 | 0 | 0 | [18 empty] | 0 | 0 | 0 |  |  |  |  | 109 | 61 |  |  |  |  | 1 |  | -902922359 | 2 | 1 | 2 | 0 | 0 | 0 | 105405.09 | 105405.09 | 0 | 0 |  | 0 | 3 | 0 |  | 0 | 1 | 0 | 0 | 0 | 0 |  |  | *1)*1 | 0 | 0
51 | 1 | 4 | 434 |  | Новый раздел | Горячее водоснабжение Т 3, Т 4 (надземная часть) | 0 | [6 empty] | 46771.52 | 41793.11 | 569.39 | 66.97 | 4409.02 | 0 | 342.1628 | 0 | 0 | 4615 | 2562.45 |  |  | 46771.52 | 41793.11 | 569.39 | 66.97 | 4409.02 | 0 | 342.1628 | 0 | 0 | 4615 | 2562.45 |  |  | 0 | 0 | 0 | 53948.97 | 53948.97 | 0 | 0 | 41793.11 | 41793.11 | 0 | 41793.11 | 0 | 0 | 0 | 0 | 0 | [19 empty] | 0 | 0 | 0 | 53948.97 | 53948.97 | 0 | 0 | 41793.11 | 41793.11 | 0 | 41793.11 | 0 | 0 | 0 | 0 | 0 | [19 empty] | 711899.95 | 454434.35 | 9017.3 | 3773.77 | 248448.3 | 0 | 342.1628 | 0 | 0 | 260055.31 | 144394.8 |  |  | 711899.95 | 454434.35 | 9017.3 | 3773.77 | 248448.3 | 0 | 342.1628 | 0 | 0 | 260055.31 | 144394.8 |  |  | 0 | 0 | 0 | 1116350.06 | 1116350.06 | 0 | 0 | 454434.35 | 454434.35 | 0 | 454434.35 | 0 | 0 | 0 | 0 | 0 | [19 empty] | 0 | 0 | 0 | 1116350.06 | 1116350.06 | 0 | 0 | 454434.35 | 454434.35 | 0 | 454434.35 | 0 | 0 | 0 | 0 | 0 | [18 empty] | 0
50 | 0 | 0 | 1 | 201 | 46771.52 | ПЗ | Прямые затраты |  |  | 201 | 1 | 3 |  | 2 | 711899.95 | [6 empty] | 46771.52 | 1 | 46771.52 | 711899.95 | 1 | 711899.95
50 | 0 | 0 | 1 | 202 | 41793.11 | СтМатОб | Стоимость материальных ресурсов (всего) |  |  | 202 | 2 | 3 |  | 2 | 454434.35 | [6 empty] | 41793.11 | 1 | 41793.11 | 454434.35 | 1 | 454434.35
50 | 0 | 0 | 1 | 222 | 0 | СтМатОбЗак | Стоимость материалов и оборудования заказчика |  |  | 222 | 3 | 3 |  | 2 | 0 | [6 empty] | 0 | 1 | 0 | 0 | 1 | 0
50 | 0 | 0 | 1 | 225 | 41793.11 | СтМатОбПод | Стоимость материалов и оборудования подрядчика |  |  | 225 | 4 | 3 |  | 2 | 454434.35 | [6 empty] | 41793.11 | 1 | 41793.11 | 454434.35 | 1 | 454434.35
50 | 0 | 0 | 1 | 226 | 41793.11 | СтМат | Стоимость материалов (всего) |  |  | 226 | 5 | 3 |  | 2 | 454434.35 | [6 empty] | 41793.11 | 1 | 41793.11 | 454434.35 | 1 | 454434.35
50 | 0 | 0 | 1 | 227 | 0 | СтМатЗак | Стоимость материалов заказчика |  |  | 227 | 6 | 3 |  | 2 | 0 | [6 empty] | 0 | 1 | 0 | 0 | 1 | 0
50 | 0 | 0 | 1 | 228 | 41793.11 | СтМатПод | Стоимость материалов подрядчика |  |  | 228 | 7 | 3 |  | 2 | 454434.35 | [6 empty] | 41793.11 | 1 | 41793.11 | 454434.35 | 1 | 454434.35
50 | 0 | 0 | 1 | 216 | 0 | Оборуд | Стоимость оборудования (всего) |  |  | 216 | 8 | 3 |  | 2 | 0 | [6 empty] | 0 | 1 | 0 | 0 | 1 | 0
50 | 0 | 0 | 1 | 223 | 0 | ОборудЗак | Стоимость оборудования заказчика |  |  | 223 | 9 | 3 |  | 2 | 0 | [6 empty] | 0 | 1 | 0 | 0 | 1 | 0
50 | 0 | 0 | 1 | 229 | 0 | ОборудПод | Стоимость оборудования подрядчика |  |  | 229 | 10 | 3 |  | 2 | 0 | [6 empty] | 0 | 1 | 0 | 0 | 1 | 0
50 | 0 | 0 | 1 | 203 | 569.39 | ЭММ | Эксплуатация машин |  |  | 203 | 11 | 3 |  | 2 | 9017.3 | [6 empty] | 569.39 | 1 | 569.39 | 9017.3 | 1 | 9017.3
50 | 0 | 0 | 1 | 231 | 0 | ЭММсНРиСП | Эксплуатация машин по ТСН-2001.16 |  |  | 231 | 12 | 3 |  | 2 | 0 | [6 empty] | 0 | 1 | 0 | 0 | 1 | 0
50 | 0 | 0 | 1 | 204 | 66.97 | ЗПМ | ЗП машинистов |  |  | 204 | 13 | 3 |  | 2 | 3773.77 | [6 empty] | 66.97 | 1 | 66.97 | 3773.77 | 1 | 3773.77
50 | 0 | 0 | 1 | 205 | 4409.02 | ОЗП | Основная ЗП рабочих |  |  | 205 | 14 | 3 |  | 2 | 248448.3 | [6 empty] | 4409.02 | 1 | 4409.02 | 248448.3 | 1 | 248448.3
50 | 0 | 0 | 1 | 232 | 0 | ОЗПсНРиСП | Основная ЗП рабочих по ТСН-2001.16 |  |  | 232 | 15 | 3 |  | 2 | 0 | [6 empty] | 0 | 1 | 0 | 0 | 1 | 0
50 | 0 | 0 | 1 | 214 | 53948.97 | Строит | Строительные работы с НР и СП |  |  | 214 | 16 | 3 |  | 2 | 1116350.06 | [6 empty] | 53948.97 | 1 | 53948.97 | 1116350.06 | 1 | 1116350.06
50 | 0 | 0 | 1 | 215 | 0 | Монтаж | Монтажные работы с НР и СП |  |  | 215 | 17 | 3 |  | 2 | 0 | [6 empty] | 0 | 1 | 0 | 0 | 1 | 0
50 | 0 | 0 | 1 | 217 | 0 | Прочие | Прочие работы с НР и СП |  |  | 217 | 18 | 3 |  | 2 | 0 | [6 empty] | 0 | 1 | 0 | 0 | 1 | 0
50 | 0 | 0 | 1 | 230 | 0 | ПрочиеЗатр | Прочие затраты по ТСН-2001.16 |  |  | 230 | 19 | 3 |  | 2 | 0 | [6 empty] | 0 | 1 | 0 | 0 | 1 | 0
50 | 0 | 0 | 1 | 206 | 0 | ВозврМат | Возврат материалов |  |  | 206 | 20 | 3 |  | 2 | 0 | [6 empty] | 0 | 1 | 0 | 0 | 1 | 0
50 | 0 | 0 | 1 | 207 | 342.1628 | ТрудСтр | Трудозатраты строителей |  |  | 207 | 21 | 3 |  | -1 | 342.1628 | [6 empty] | 342.1628 | 1 | 342.1628 | 342.1628 | 1 | 342.1628
50 | 0 | 0 | 1 | 208 | 0 | ТрудМаш | Трудозатраты машинистов |  |  | 208 | 22 | 3 |  | -1 | 0 | [6 empty] | 0 | 1 | 0 | 0 | 1 | 0
50 | 0 | 0 | 1 | 209 | 0 | ТранспМат | Транспорт материалов |  |  | 209 | 23 | 3 |  | 2 | 0 | [6 empty] | 0 | 1 | 0 | 0 | 1 | 0
50 | 0 | 0 | 1 | 233 | 0 | Перевозка | Перевозка грузов |  |  | 233 | 24 | 3 |  | 2 | 0 | [6 empty] | 0 | 1 | 0 | 0 | 1 | 0
50 | 0 | 0 | 1 | 210 | 4615 | НР | Накладные расходы |  |  | 210 | 25 | 3 |  | 2 | 260055.31 | [6 empty] | 4615 | 1 | 4615 | 260055.31 | 1 | 260055.31
50 | 0 | 0 | 1 | 211 | 2562.45 | СмПриб | Сметная прибыль |  |  | 211 | 26 | 3 |  | 2 | 144394.8 | [6 empty] | 2562.45 | 1 | 2562.45 | 144394.8 | 1 | 144394.8
50 | 0 | 0 | 1 | 224 | 53948.97 | Всего | Всего с НР и СП |  |  | 224 | 27 | 3 |  | 2 | 1116350.06 | [6 empty] | 53948.97 | 1 | 53948.97 | 1116350.06 | 1 | 1116350.06
4 | 1 |  | 594 |  | Новый раздел | Арматура и смесители. |  | 0 |  | 0 | [7 empty] | 0 | 0 |  | 0 | [53 empty] | 0 | [11 empty] | 0
52 | 1 | 4 | 561 | 0 | Новый раздел | Арматура и смесители. | [7 empty] | 57553.76 | 57146.02 | 22.17 | 3.37 | 385.57 | 0 | 30.7517 | 0 | 0 | 423.94 | 237.25 | 0 | 0 | 57553.76 | 57146.02 | 22.17 | 3.37 | 385.57 | 0 | 30.7517 | 0 | 0 | 423.94 | 237.25 | 0 | 0 | 0 | 0 | 0 | 58214.95 | 58214.95 | 0 | 0 | 57146.02 | 57146.02 | 0 | 57146.02 | 0 | 0 | 0 | 0 | 0 | 0 | 0 | 0 | 0 | 0 | 0 | 0 | 0 | 0 | 0 | 0 | 0 | 0 | 0 | 0 | 0 | 0 | 0 | 0 | 0 | 0 | 0 | 58214.95 | 58214.95 | 0 | 0 | 57146.02 | 57146.02 | 0 | 57146.02 | 0 | 0 | 0 | 0 | 0 | 0 | 0 | 0 | 0 | 0 | 0 | 0 | 0 | 0 | 0 | 0 | 0 | 0 | 0 | 0 | 0 | 0 | 0 | 0 | 604849.11 | 582743.9 | 378.34 | 189.89 | 21726.87 | 0 | 30.7517 | 0 | 0 | 23889.27 | 13369.23 | 0 | 0 | 604849.11 | 582743.9 | 378.34 | 189.89 | 21726.87 | 0 | 30.7517 | 0 | 0 | 23889.27 | 13369.23 | 0 | 0 | 0 | 0 | 0 | 642107.61 | 642107.61 | 0 | 0 | 582743.9 | 582743.9 | 0 | 582743.9 | 0 | 0 | 0 | 0 | 0 | 0 | 0 | 0 | 0 | 0 | 0 | 0 | 0 | 0 | 0 | 0 | 0 | 0 | 0 | 0 | 0 | 0 | 0 | 0 | 0 | 0 | 0 | 642107.61 | 642107.61 | 0 | 0 | 582743.9 | 582743.9 | 0 | 582743.9 | 0 | 0 | 0 | 0 | 0 | 0 | 0 | 0 | 0 | 0 | 0 | 0 | 0 | 0 | 0 | 0 | 0 | 0 | 0 | 0 | 0 | 0 | 0 | 0
17 | 1 | 1061 | 1041 | 54 | 3.17-2-8 | Установка смесителей: настенных | 100 шт. | 0.16 | 0 | 0.16 |  |  |  | 66.86 | 18.92 | 3.41 | 0.52 | 44.53 | 0 | 3.5598 | 0 | 0 | 49.1 | 27.48 |  | 85736471 | 399.0614 | 118.25 | 19.95 | 3.03 | 260.8614 | 0 | 20.8518 | 0 | 0 | 320.58 | 118.25 | 13.3 | 2.02 | 189.03 | 0 | 15.11 | 0 | 0 | 109 | 61 | 1.067 | 1 |  |  | 1 | 1 | 1 | 1 |  |  |  |  | 0 | 1 | ТСН-2001.3 Доп. 80, Сб. 17, т. 2, поз. 8 |  |  | 22 | 0 | 3.17-2-8 | 1 | 30 | 0 | 1 | 1 | 1 | 1 | 1 | 1 |  | 109 | 61 |  |  |  | 1566 | 0 | 0 | [5 empty] | 0 | Поправка: Гл.6.Прил.2.2.п.2.2.6_06.00.01.07.001 Наименование: При выполнении при капитальном ремонте и реконструкции работ, аналогичных технологическим процессам, характерным для нового строительства, и отсутствующих в сборниках на ремонтно-строительные работы ТСН-2001.6 Поправка: Гл.12.Прил.8.п.8. 3_12.00.01.11.001 Наименование: При наличии напряженных и стесненных условий производства работ (стесненность, сложность складирования и транспортной логистики и т.п.) для объектов, расположенных в пределах круговой магистральной системы улиц "Садовое кольцо" города Москвы | 0 | 66.86 | 118.25 | 21.29 | 3.23 | 278.34 | 0 | 22.2489 | 0 | 0 | 52.06 | 29.13 |  | 199 |  | *1)*1 | *1,25)*1,2 | *1,25)*1,2 | *1,15)*1,2 |  | *1,15)*1,2 | *1,25)*1,2 |  |  |  | 0 | 0 | 1 | 1 |  |  |  | 1010 | 100 шт. | 100 шт. | 100 | [6 empty] | 85133642 | 30 | Строительные работы | 0 |  | 1 | 22 | ТСН-2001.3-17. Водопровод и канализация - внутренние устройства | ТСН-2001.3-17-1 |  | Поправка: Гл.6.Прил.2.2.п.2.2.6_06.00.01.07.001 Поправка: Гл.12.Прил.8.п.8. 3_12.00.01.11.001 |  | 0 | 320.58 | 118.25 | 13.3 | 2.02 | 189.03 | 15.11 | 0 | 0 | [17 empty] | 0 | 0 | 0 |  |  |  |  | 109 | 61 |  |  |  |  | 1 |  | 317010125 | 2 | 1 | 2 | 0 | 0 | 0 | 143.44 | 143.44 | 0 | 0 |  | 0 | 3 | 0 |  | 0 | 1 | 0 | 0 | 0 | 0 |  |  |  | 0 | 0
17 | 1 | 1068 | 1046 | 54 | 3.17-2-8 | Установка смесителей: настенных | 100 шт. | 0.16 | 0 | 0.16 |  |  |  | 2727.88 | 160.44 | 58.17 | 29.3 | 2509.27 | 0 | 3.5598 | 0 | 0 | 2767.04 | 1548.53 |  | 85736473 | 399.0614 | 118.25 | 19.95 | 3.03 | 260.8614 | 0 | 20.8518 | 0 | 0 | 320.58 | 118.25 | 13.3 | 2.02 | 189.03 | 0 | 15.11 | 0 | 0 | 109 | 61 | 1.067 | 1 |  |  | 1 | 56.35 | 17.06 | 8.48 |  |  |  |  | 0 | 1 | ТСН-2001.3 Доп. 80, Сб. 17, т. 2, поз. 8 |  |  | 22 | 0 | 3.17-2-8 | 1 | 30 | 0 | 56.35 | 1 | 1 | 1 | 1 | 1 |  | 109 | 61 |  |  |  | 1566 | 0 | 0 | [5 empty] | 0 | Поправка: Гл.6.Прил.2.2.п.2.2.6_06.00.01.07.001 Наименование: При выполнении при капитальном ремонте и реконструкции работ, аналогичных технологическим процессам, характерным для нового строительства, и отсутствующих в сборниках на ремонтно-строительные работы ТСН-2001.6 Поправка: Гл.12.Прил.8.п.8. 3_12.00.01.11.001 Наименование: При наличии напряженных и стесненных условий производства работ (стесненность, сложность складирования и транспортной логистики и т.п.) для объектов, расположенных в пределах круговой магистральной системы улиц "Садовое кольцо" города Москвы | 0 | 2727.88 | 1002.76 | 363.21 | 182.01 | 15684.46 | 0 | 22.2489 | 0 | 0 | 2933.5 | 1641.68 |  | 201 |  | *1)*1 | *1,25)*1,2 | *1,25)*1,2 | *1,15)*1,2 |  | *1,15)*1,2 | *1,25)*1,2 |  |  |  | 0 | 0 | 1 | 1 |  |  |  | 1010 | 100 шт. | 100 шт. | 100 | [6 empty] | 85133642 | 30 | Строительные работы | 0 |  | 1 | 22 | ТСН-2001.3-17. Водопровод и канализация - внутренние устройства | ТСН-2001.3-17-1 |  | Поправка: Гл.6.Прил.2.2.п.2.2.6_06.00.01.07.001 Поправка: Гл.12.Прил.8.п.8. 3_12.00.01.11.001 |  | 0 | 320.58 | 118.25 | 13.3 | 2.02 | 189.03 | 15.11 | 0 | 0 | [17 empty] | 0 | 0 | 0 |  |  |  |  | 109 | 61 |  |  |  |  | 1 |  | 317010125 | 2 | 1 | 2 | 0 | 0 | 0 | 7043.45 | 7043.45 | 0 | 0 |  | 0 | 3 | 0 |  | 0 | 1 | 0 | 0 | 0 | 0 |  |  |  | 0 | 0
18 | 1 | 1059 |  | 54,1 | 1.17-2-44 | Термостат-смеситель, латунный, центральный, без комплекта верхней монтажной части, для скрытого монтажа, встроенный термоэлемент, отводы 1/2" | шт. | 8 | 50 | 50 |  |  |  | 6618.96 | 6618.96 | 0 | 0 | 0 | 0 | 0 | 0 | 0 | 0 | 0 |  | 85736471 | 827.37 | 827.37 | 0 | 0 | 0 | 0 | 0 | 0 | 0 | 827.37 | 827.37 | 0 | 0 | 0 | 0 | 0 | 0 | 0 | 109 | 61 | 1 | 1 |  |  | 1 | 1 | 1 | 1 |  |  |  |  | 3 | 1 | ТСН-2001.1 Доп. 79, Р. 17, о. 2, поз. 44 |  |  | 22 | 0 |  | 0 | 30 | 0 | 1 | 1 | 1 | 1 | 1 | 1 |  | 109 | 61 |  |  |  | 1566 | 0 | 0 | [5 empty] | 0 | Поправка: Гл.6.Прил.2.2.п.2.2.6_06.00.01.07.001 Наименование: При выполнении при капитальном ремонте и реконструкции работ, аналогичных технологическим процессам, характерным для нового строительства, и отсутствующих в сборниках на ремонтно-строительные работы ТСН-2001.6 Поправка: Гл.12.Прил.8.п.8. 3_12.00.01.11.001 Наименование: При наличии напряженных и стесненных условий производства работ (стесненность, сложность складирования и транспортной логистики и т.п.) для объектов, расположенных в пределах круговой магистральной системы улиц "Садовое кольцо" города Москвы | 0 | 6618.96 | 827.37 | 0 | 0 | 0 | 0 | 0 | 0 | 0 | 0 | 0 | [13 empty] | 0 | 0 | 1 | 1 |  |  |  | 1010 | шт. | шт. | 1 | [6 empty] | 85133642 | 30 | Строительные работы | 0 |  | 1 | 22 | ТСН-2001.3-17. Водопровод и канализация - внутренние устройства | ТСН-2001.3-17-1 |  | Поправка: Гл.6.Прил.2.2.п.2.2.6_06.00.01.07.001 Поправка: Гл.12.Прил.8.п.8. 3_12.00.01.11.001 |  | 0 | 827.37 | 827.37 | 0 | 0 | 0 | 0 | 0 | [18 empty] | 0 | 0 | 0 |  |  |  |  | 109 | 61 |  |  |  |  | 1 |  | 72032102 | 2 | 1 | -2 | 0 | 0 | 0 | 6618.96 | 6618.96 | 0 | 0 |  | 0 | 3 | 0 |  | 0 | 1 | 0 | 0 | 0 | 0 |  |  | *1)*1 | 0 | 0
18 | 1 | 1066 |  | 54,1 | 1.17-2-44 | Термостат-смеситель, латунный, центральный, без комплекта верхней монтажной части, для скрытого монтажа, встроенный термоэлемент, отводы 1/2" | шт. | 8 | 50 | 50 |  |  |  | 138468.64 | 138468.64 | 0 | 0 | 0 | 0 | 0 | 0 | 0 | 0 | 0 |  | 85736473 | 827.37 | 827.37 | 0 | 0 | 0 | 0 | 0 | 0 | 0 | 827.37 | 827.37 | 0 | 0 | 0 | 0 | 0 | 0 | 0 | 109 | 61 | 1 | 1 |  |  | 1 | 1 | 1 | 20.92 |  |  |  |  | 3 | 1 | ТСН-2001.1 Доп. 79, Р. 17, о. 2, поз. 44 |  |  | 22 | 0 | 1.17-2-44 | 1 | 30 | 0 | 1 | 1 | 1 | 1 | 1 | 1 |  | 109 | 61 |  |  |  | 1566 | 0 | 0 | [5 empty] | 0 | Поправка: Гл.6.Прил.2.2.п.2.2.6_06.00.01.07.001 Наименование: При выполнении при капитальном ремонте и реконструкции работ, аналогичных технологическим процессам, характерным для нового строительства, и отсутствующих в сборниках на ремонтно-строительные работы ТСН-2001.6 Поправка: Гл.12.Прил.8.п.8. 3_12.00.01.11.001 Наименование: При наличии напряженных и стесненных условий производства работ (стесненность, сложность складирования и транспортной логистики и т.п.) для объектов, расположенных в пределах круговой магистральной системы улиц "Садовое кольцо" города Москвы | 0 | 138468.64 | 17308.58 | 0 | 0 | 0 | 0 | 0 | 0 | 0 | 0 | 0 | [13 empty] | 0 | 0 | 1 | 1 |  |  |  | 1010 | шт. | шт. | 1 | [6 empty] | 85133642 | 30 | Строительные работы | 0 |  | 1 | 22 | ТСН-2001.3-17. Водопровод и канализация - внутренние устройства | ТСН-2001.3-17-1 |  | Поправка: Гл.6.Прил.2.2.п.2.2.6_06.00.01.07.001 Поправка: Гл.12.Прил.8.п.8. 3_12.00.01.11.001 |  | 0 | 827.37 | 827.37 | 0 | 0 | 0 | 0 | 0 | [18 empty] | 0 | 0 | 0 |  |  |  |  | 109 | 61 |  |  |  |  | 1 |  | 72032102 | 2 | 1 | 2 | 0 | 0 | 0 | 138468.64 | 138468.64 | 0 | 0 |  | 0 | 3 | 0 |  | 0 | 1 | 0 | 0 | 0 | 0 |  |  | *1)*1 | 0 | 0
18 | 1 | 1060 |  | 54,2 | 1.17-2-58 | Смеситель для ванны настенный, хромированный, однорукояточный, подводка в раздельных отверстиях, душевая сетка на гибком шланге с кронштейном, излив неповоротный, вылет излива до 200 мм, картридж с керамическими запорными элементами | КОМПЛЕКТ | 6 | 37.5 | 37.5 |  |  |  | 3595.38 | 3595.38 | 0 | 0 | 0 | 0 | 0 | 0 | 0 | 0 | 0 |  | 85736471 | 599.23 | 599.23 | 0 | 0 | 0 | 0 | 0 | 0 | 0 | 599.23 | 599.23 | 0 | 0 | 0 | 0 | 0 | 0 | 0 | 109 | 61 | 1 | 1 |  |  | 1 | 1 | 1 | 1 |  |  |  |  | 3 | 1 | ТСН-2001.1 Доп. 79, Р. 17, о. 2, поз. 58 |  |  | 22 | 0 |  | 0 | 30 | 0 | 1 | 1 | 1 | 1 | 1 | 1 |  | 109 | 61 |  |  |  | 1566 | 0 | 0 | [5 empty] | 0 | Поправка: Гл.6.Прил.2.2.п.2.2.6_06.00.01.07.001 Наименование: При выполнении при капитальном ремонте и реконструкции работ, аналогичных технологическим процессам, характерным для нового строительства, и отсутствующих в сборниках на ремонтно-строительные работы ТСН-2001.6 Поправка: Гл.12.Прил.8.п.8. 3_12.00.01.11.001 Наименование: При наличии напряженных и стесненных условий производства работ (стесненность, сложность складирования и транспортной логистики и т.п.) для объектов, расположенных в пределах круговой магистральной системы улиц "Садовое кольцо" города Москвы | 0 | 3595.38 | 599.23 | 0 | 0 | 0 | 0 | 0 | 0 | 0 | 0 | 0 | [13 empty] | 0 | 0 | 1 | 1 |  |  |  | 1013 | КОМПЛЕКТ | КОМПЛЕКТ | 1 | [6 empty] | 85133642 | 30 | Строительные работы | 0 |  | 1 | 22 | ТСН-2001.3-17. Водопровод и канализация - внутренние устройства | ТСН-2001.3-17-1 |  | Поправка: Гл.6.Прил.2.2.п.2.2.6_06.00.01.07.001 Поправка: Гл.12.Прил.8.п.8. 3_12.00.01.11.001 |  | 0 | 599.23 | 599.23 | 0 | 0 | 0 | 0 | 0 | [18 empty] | 0 | 0 | 0 |  |  |  |  | 109 | 61 |  |  |  |  | 1 |  | -1666332457 | 2 | 1 | -2 | 0 | 0 | 0 | 3595.38 | 3595.38 | 0 | 0 |  | 0 | 3 | 0 |  | 0 | 1 | 0 | 0 | 0 | 0 |  |  | *1)*1 | 0 | 0
18 | 1 | 1067 |  | 54,2 | 1.17-2-58 | Смеситель для ванны настенный, хромированный, однорукояточный, подводка в раздельных отверстиях, душевая сетка на гибком шланге с кронштейном, излив неповоротный, вылет излива до 200 мм, картридж с керамическими запорными элементами | КОМПЛЕКТ | 6 | 37.5 | 37.5 |  |  |  | 20026.27 | 20026.27 | 0 | 0 | 0 | 0 | 0 | 0 | 0 | 0 | 0 |  | 85736473 | 599.23 | 599.23 | 0 | 0 | 0 | 0 | 0 | 0 | 0 | 599.23 | 599.23 | 0 | 0 | 0 | 0 | 0 | 0 | 0 | 109 | 61 | 1 | 1 |  |  | 1 | 1 | 1 | 5.57 |  |  |  |  | 3 | 1 | ТСН-2001.1 Доп. 79, Р. 17, о. 2, поз. 58 |  |  | 22 | 0 | 1.17-2-58 | 1 | 30 | 0 | 1 | 1 | 1 | 1 | 1 | 1 |  | 109 | 61 |  |  |  | 1566 | 0 | 0 | [5 empty] | 0 | Поправка: Гл.6.Прил.2.2.п.2.2.6_06.00.01.07.001 Наименование: При выполнении при капитальном ремонте и реконструкции работ, аналогичных технологическим процессам, характерным для нового строительства, и отсутствующих в сборниках на ремонтно-строительные работы ТСН-2001.6 Поправка: Гл.12.Прил.8.п.8. 3_12.00.01.11.001 Наименование: При наличии напряженных и стесненных условий производства работ (стесненность, сложность складирования и транспортной логистики и т.п.) для объектов, расположенных в пределах круговой магистральной системы улиц "Садовое кольцо" города Москвы | 0 | 20026.27 | 3337.71 | 0 | 0 | 0 | 0 | 0 | 0 | 0 | 0 | 0 | [13 empty] | 0 | 0 | 1 | 1 |  |  |  | 1013 | КОМПЛЕКТ | КОМПЛЕКТ | 1 | [6 empty] | 85133642 | 30 | Строительные работы | 0 |  | 1 | 22 | ТСН-2001.3-17. Водопровод и канализация - внутренние устройства | ТСН-2001.3-17-1 |  | Поправка: Гл.6.Прил.2.2.п.2.2.6_06.00.01.07.001 Поправка: Гл.12.Прил.8.п.8. 3_12.00.01.11.001 |  | 0 | 599.23 | 599.23 | 0 | 0 | 0 | 0 | 0 | [18 empty] | 0 | 0 | 0 |  |  |  |  | 109 | 61 |  |  |  |  | 1 |  | -1666332457 | 2 | 1 | 2 | 0 | 0 | 0 | 20026.27 | 20026.27 | 0 | 0 |  | 0 | 3 | 0 |  | 0 | 1 | 0 | 0 | 0 | 0 |  |  | *1)*1 | 0 | 0
18 | 1 | 1061 |  | 54,3 | КА. п. 6 | Душирующее устройство со встроенным локтевым смесителем, длина излива не менее 255мм, крепление к стене | компл. | 2 | 12.5 | 12.5 |  |  |  | 7378.1 | 7378.1 | 0 | 0 | 0 | 0 | 0 | 0 | 0 | 0 | 0 |  | 85736471 | 3689.05 | 3689.05 | 0 | 0 | 0 | 0 | 0 | 0 | 0 | 3689.05 | 3689.05 | 0 | 0 | 0 | 0 | 0 | 0 | 0 | 109 | 61 | 1 | 1 |  |  | 1 | 1 | 1 | 1 |  |  |  |  | 3 | 1 |  |  |  | 22 | 0 |  | 0 | 30 | 0 | 1 | 1 | 1 | 1 | 1 | 1 |  | 109 | 61 |  |  |  | 1566 | 0 | 0 | [5 empty] | 0 | Поправка: Гл.6.Прил.2.2.п.2.2.6_06.00.01.07.001 Наименование: При выполнении при капитальном ремонте и реконструкции работ, аналогичных технологическим процессам, характерным для нового строительства, и отсутствующих в сборниках на ремонтно-строительные работы ТСН-2001.6 Поправка: Гл.12.Прил.8.п.8. 3_12.00.01.11.001 Наименование: При наличии напряженных и стесненных условий производства работ (стесненность, сложность складирования и транспортной логистики и т.п.) для объектов, расположенных в пределах круговой магистральной системы улиц "Садовое кольцо" города Москвы | 0 | 7378.1 | 3689.05 | 0 | 0 | 0 | 0 | 0 | 0 | 0 | 0 | 0 | [13 empty] | 0 | 0 | 1 | 1 |  |  |  | 1013 | компл. | компл. | 1 | [6 empty] | 85133642 | 30 | Строительные работы | 0 |  | 1 | 22 | ТСН-2001.3-17. Водопровод и канализация - внутренние устройства | ТСН-2001.3-17-1 |  | Поправка: Гл.6.Прил.2.2.п.2.2.6_06.00.01.07.001 Поправка: Гл.12.Прил.8.п.8. 3_12.00.01.11.001 |  | 2097152 | 0 | 3689.05 | 0 | 0 | 0 | 0 | 0 | [18 empty] | 0 | 0 | 0 |  |  |  |  | 109 | 61 |  | [43 418 / 1,22 / 9,84] + 2% Заг.скл |  |  | 1 |  | 1877527847 | 2 | 4 | -2 | 0 | 0 | 0 | 7378.1 | 7378.1 | 0 | 0 |  | 0 | 2 | 0 |  | 0 | 1 | 0 | 0 | 0 | 0 | 0 | 2 | *1)*1 | 0 | 0
18 | 1 | 1068 |  | 54,3 | КА. п. 6 | Душирующее устройство со встроенным локтевым смесителем, длина излива не менее 255мм, крепление к стене | компл. | 2 | 12.5 | 12.5 |  |  |  | 72600.5 | 72600.5 | 0 | 0 | 0 | 0 | 0 | 0 | 0 | 0 | 0 |  | 85736473 | 3689.05 | 3689.05 | 0 | 0 | 0 | 0 | 0 | 0 | 0 | 3689.05 | 3689.05 | 0 | 0 | 0 | 0 | 0 | 0 | 0 | 109 | 61 | 1 | 1 |  |  | 1 | 1 | 1 | 9.84 |  |  |  |  | 3 | 1 |  |  |  | 22 | 0 |  | 0 | 30 | 0 | 1 | 1 | 1 | 1 | 1 | 1 |  | 109 | 61 |  |  |  | 1566 | 0 | 0 | [5 empty] | 0 | Поправка: Гл.6.Прил.2.2.п.2.2.6_06.00.01.07.001 Наименование: При выполнении при капитальном ремонте и реконструкции работ, аналогичных технологическим процессам, характерным для нового строительства, и отсутствующих в сборниках на ремонтно-строительные работы ТСН-2001.6 Поправка: Гл.12.Прил.8.п.8. 3_12.00.01.11.001 Наименование: При наличии напряженных и стесненных условий производства работ (стесненность, сложность складирования и транспортной логистики и т.п.) для объектов, расположенных в пределах круговой магистральной системы улиц "Садовое кольцо" города Москвы | 0 | 72600.5 | 36300.25 | 0 | 0 | 0 | 0 | 0 | 0 | 0 | 0 | 0 | [13 empty] | 0 | 0 | 1 | 1 |  |  |  | 1013 | компл. | компл. | 1 | [6 empty] | 85133642 | 30 | Строительные работы | 0 |  | 1 | 22 | ТСН-2001.3-17. Водопровод и канализация - внутренние устройства | ТСН-2001.3-17-1 |  | Поправка: Гл.6.Прил.2.2.п.2.2.6_06.00.01.07.001 Поправка: Гл.12.Прил.8.п.8. 3_12.00.01.11.001 |  | 2097152 | 3689.05 | 3689.05 | 0 | 0 | 0 | 0 | 0 |  | 5 |  |  | 1 | 18 |  | 43418 | [10 empty] | 0 | 0 | 0 |  |  |  |  | 109 | 61 |  | [43 418 / 1,22 / 9,84] + 2% Заг.скл |  |  | 1 |  | 1877527847 | 2 | 3 | 5 | 0 | 0 | 0 | 72600.5 | 72600.5 | 0 | 0 |  | 1 | 1 | 0 |  | 0 | 1 | 0 | 0 | 0 | 0 | 0 | 2 | *1)*1 | 0 | 0
17 | 1 | 1073 | 1049 | 55 | 3.17-2-9 | Установка смесителей: набортных | 100 шт. | 0.34 | 0 | 0.34 |  |  |  | 100.78 | 0 | 6.79 | 1.03 | 93.99 | 0 | 7.5095 | 0 | 0 | 103.57 | 57.96 |  | 85736471 | 277.8 | 0 | 18.705 | 2.835 | 259.095 | 0 | 20.7 | 0 | 0 | 200.22 | 0 | 12.47 | 1.89 | 187.75 | 0 | 15 | 0 | 0 | 109 | 61 | 1.067 | 1 |  |  | 1 | 1 | 1 | 1 |  |  |  |  | 0 | 1 | ТСН-2001.3 Доп. 80, Сб. 17, т. 2, поз. 9 |  |  | 22 | 0 | 3.17-2-9 | 1 | 30 | 0 | 1 | 1 | 1 | 1 | 1 | 1 |  | 109 | 61 |  |  |  | 1566 | 0 | 0 | [5 empty] | 0 | Поправка: Гл.6.Прил.2.2.п.2.2.6_06.00.01.07.001 Наименование: При выполнении при капитальном ремонте и реконструкции работ, аналогичных технологическим процессам, характерным для нового строительства, и отсутствующих в сборниках на ремонтно-строительные работы ТСН-2001.6 Поправка: Гл.12.Прил.8.п.8. 3_12.00.01.11.001 Наименование: При наличии напряженных и стесненных условий производства работ (стесненность, сложность складирования и транспортной логистики и т.п.) для объектов, расположенных в пределах круговой магистральной системы улиц "Садовое кольцо" города Москвы | 0 | 100.78 | 0 | 19.96 | 3.02 | 276.45 | 0 | 22.0869 | 0 | 0 | 105.74 | 59.18 |  | 203 |  | *1)*1 | *1,25)*1,2 | *1,25)*1,2 | *1,15)*1,2 |  | *1,15)*1,2 | *1,25)*1,2 |  |  |  | 0 | 0 | 1 | 1 |  |  |  | 1010 | 100 шт. | 100 шт. | 100 | [6 empty] | 85133642 | 30 | Строительные работы | 0 |  | 1 | 22 | ТСН-2001.3-17. Водопровод и канализация - внутренние устройства | ТСН-2001.3-17-1 |  | Поправка: Гл.6.Прил.2.2.п.2.2.6_06.00.01.07.001 Поправка: Гл.12.Прил.8.п.8. 3_12.00.01.11.001 |  | 0 | 200.22 | 0 | 12.47 | 1.89 | 187.75 | 15 | 0 | 0 | [17 empty] | 0 | 0 | 0 |  |  |  |  | 109 | 61 |  |  |  |  | 1 |  | 861835391 | 2 | 1 | 2 | 0 | 0 | 0 | 262.31 | 262.31 | 0 | 0 |  | 0 | 3 | 0 |  | 0 | 1 | 0 | 0 | 0 | 0 |  |  |  | 0 | 0
17 | 1 | 1078 | 1052 | 55 | 3.17-2-9 | Установка смесителей: набортных | 100 шт. | 0.34 | 0 | 0.34 |  |  |  | 5412.18 | 0 | 115.84 | 58.04 | 5296.34 | 0 | 7.5095 | 0 | 0 | 5836.27 | 3266.17 |  | 85736473 | 277.8 | 0 | 18.705 | 2.835 | 259.095 | 0 | 20.7 | 0 | 0 | 200.22 | 0 | 12.47 | 1.89 | 187.75 | 0 | 15 | 0 | 0 | 109 | 61 | 1.067 | 1 |  |  | 1 | 56.35 | 17.06 | 1 |  |  |  |  | 0 | 1 | ТСН-2001.3 Доп. 80, Сб. 17, т. 2, поз. 9 |  |  | 22 | 0 | 3.17-2-9 | 1 | 30 | 0 | 56.35 | 1 | 1 | 1 | 1 | 1 |  | 109 | 61 |  |  |  | 1566 | 0 | 0 | [5 empty] | 0 | Поправка: Гл.6.Прил.2.2.п.2.2.6_06.00.01.07.001 Наименование: При выполнении при капитальном ремонте и реконструкции работ, аналогичных технологическим процессам, характерным для нового строительства, и отсутствующих в сборниках на ремонтно-строительные работы ТСН-2001.6 Поправка: Гл.12.Прил.8.п.8. 3_12.00.01.11.001 Наименование: При наличии напряженных и стесненных условий производства работ (стесненность, сложность складирования и транспортной логистики и т.п.) для объектов, расположенных в пределах круговой магистральной системы улиц "Садовое кольцо" города Москвы | 0 | 5412.18 | 0 | 340.52 | 170.18 | 15577.96 | 0 | 22.0869 | 0 | 0 | 5958.51 | 3334.58 |  | 205 |  | *1)*1 | *1,25)*1,2 | *1,25)*1,2 | *1,15)*1,2 |  | *1,15)*1,2 | *1,25)*1,2 |  |  |  | 0 | 0 | 1 | 1 |  |  |  | 1010 | 100 шт. | 100 шт. | 100 | [6 empty] | 85133642 | 30 | Строительные работы | 0 |  | 1 | 22 | ТСН-2001.3-17. Водопровод и канализация - внутренние устройства | ТСН-2001.3-17-1 |  | Поправка: Гл.6.Прил.2.2.п.2.2.6_06.00.01.07.001 Поправка: Гл.12.Прил.8.п.8. 3_12.00.01.11.001 |  | 0 | 200.22 | 0 | 12.47 | 1.89 | 187.75 | 15 | 0 | 0 | [17 empty] | 0 | 0 | 0 |  |  |  |  | 109 | 61 |  |  |  |  | 1 |  | 861835391 | 2 | 1 | 2 | 0 | 0 | 0 | 14514.62 | 14514.62 | 0 | 0 |  | 0 | 3 | 0 |  | 0 | 1 | 0 | 0 | 0 | 0 |  |  |  | 0 | 0
18 | 1 | 1072 |  | 55,1 | 1.17-2-22 | Смеситель для хирургического умывальника, локтевой | КОМПЛЕКТ | 1 | 2.9412 | 2.9412 |  |  |  | 220.9 | 220.9 | 0 | 0 | 0 | 0 | 0 | 0 | 0 | 0 | 0 |  | 85736471 | 220.9 | 220.9 | 0 | 0 | 0 | 0 | 0 | 0 | 0 | 220.9 | 220.9 | 0 | 0 | 0 | 0 | 0 | 0 | 0 | 109 | 61 | 1 | 1 |  |  | 1 | 1 | 1 | 1 |  |  |  |  | 3 | 1 | ТСН-2001.1 Доп. 79, Р. 17, о. 2, поз. 22 |  |  | 22 | 0 |  | 0 | 30 | 0 | 1 | 1 | 1 | 1 | 1 | 1 |  | 109 | 61 |  |  |  | 1566 | 0 | 0 | [5 empty] | 0 | Поправка: Гл.6.Прил.2.2.п.2.2.6_06.00.01.07.001 Наименование: При выполнении при капитальном ремонте и реконструкции работ, аналогичных технологическим процессам, характерным для нового строительства, и отсутствующих в сборниках на ремонтно-строительные работы ТСН-2001.6 Поправка: Гл.12.Прил.8.п.8. 3_12.00.01.11.001 Наименование: При наличии напряженных и стесненных условий производства работ (стесненность, сложность складирования и транспортной логистики и т.п.) для объектов, расположенных в пределах круговой магистральной системы улиц "Садовое кольцо" города Москвы | 0 | 220.9 | 220.9 | 0 | 0 | 0 | 0 | 0 | 0 | 0 | 0 | 0 | [13 empty] | 0 | 0 | 1 | 1 |  |  |  | 1013 | КОМПЛЕКТ | КОМПЛЕКТ | 1 | [6 empty] | 85133642 | 30 | Строительные работы | 0 |  | 1 | 22 | ТСН-2001.3-17. Водопровод и канализация - внутренние устройства | ТСН-2001.3-17-1 |  | Поправка: Гл.6.Прил.2.2.п.2.2.6_06.00.01.07.001 Поправка: Гл.12.Прил.8.п.8. 3_12.00.01.11.001 |  | 0 | 220.9 | 220.9 | 0 | 0 | 0 | 0 | 0 | [18 empty] | 0 | 0 | 0 |  |  |  |  | 109 | 61 |  |  |  |  | 1 |  | 2131257976 | 2 | 1 | -2 | 0 | 0 | 0 | 220.9 | 220.9 | 0 | 0 |  | 0 | 3 | 0 |  | 0 | 1 | 0 | 0 | 0 | 0 |  |  | *1)*1 | 0 | 0
18 | 1 | 1077 |  | 55,1 | 1.17-2-22 | Смеситель для хирургического умывальника, локтевой | КОМПЛЕКТ | 1 | 2.9412 | 2.9412 |  |  |  | 1354.12 | 1354.12 | 0 | 0 | 0 | 0 | 0 | 0 | 0 | 0 | 0 |  | 85736473 | 220.9 | 220.9 | 0 | 0 | 0 | 0 | 0 | 0 | 0 | 220.9 | 220.9 | 0 | 0 | 0 | 0 | 0 | 0 | 0 | 109 | 61 | 1 | 1 |  |  | 1 | 1 | 1 | 6.13 |  |  |  |  | 3 | 1 | ТСН-2001.1 Доп. 79, Р. 17, о. 2, поз. 22 |  |  | 22 | 0 | 1.17-2-22 | 1 | 30 | 0 | 1 | 1 | 1 | 1 | 1 | 1 |  | 109 | 61 |  |  |  | 1566 | 0 | 0 | [5 empty] | 0 | Поправка: Гл.6.Прил.2.2.п.2.2.6_06.00.01.07.001 Наименование: При выполнении при капитальном ремонте и реконструкции работ, аналогичных технологическим процессам, характерным для нового строительства, и отсутствующих в сборниках на ремонтно-строительные работы ТСН-2001.6 Поправка: Гл.12.Прил.8.п.8. 3_12.00.01.11.001 Наименование: При наличии напряженных и стесненных условий производства работ (стесненность, сложность складирования и транспортной логистики и т.п.) для объектов, расположенных в пределах круговой магистральной системы улиц "Садовое кольцо" города Москвы | 0 | 1354.12 | 1354.12 | 0 | 0 | 0 | 0 | 0 | 0 | 0 | 0 | 0 | [13 empty] | 0 | 0 | 1 | 1 |  |  |  | 1013 | КОМПЛЕКТ | КОМПЛЕКТ | 1 | [6 empty] | 85133642 | 30 | Строительные работы | 0 |  | 1 | 22 | ТСН-2001.3-17. Водопровод и канализация - внутренние устройства | ТСН-2001.3-17-1 |  | Поправка: Гл.6.Прил.2.2.п.2.2.6_06.00.01.07.001 Поправка: Гл.12.Прил.8.п.8. 3_12.00.01.11.001 |  | 0 | 220.9 | 220.9 | 0 | 0 | 0 | 0 | 0 | [18 empty] | 0 | 0 | 0 |  |  |  |  | 109 | 61 |  |  |  |  | 1 |  | 2131257976 | 2 | 1 | 2 | 0 | 0 | 0 | 1354.12 | 1354.12 | 0 | 0 |  | 0 | 3 | 0 |  | 0 | 1 | 0 | 0 | 0 | 0 |  |  | *1)*1 | 0 | 0
18 | 1 | 1071 |  | 55,2 | 1.12-5-1 | Подводка к водоразборной арматуре, с двумя латунными накидными гайками, длина 500 мм | КОМПЛЕКТ | 2 | 5.8824 | 5.8824 |  |  |  | 31.48 | 31.48 | 0 | 0 | 0 | 0 | 0 | 0 | 0 | 0 | 0 |  | 85736471 | 15.74 | 15.74 | 0 | 0 | 0 | 0 | 0 | 0 | 0 | 15.74 | 15.74 | 0 | 0 | 0 | 0 | 0 | 0 | 0 | 109 | 61 | 1 | 1 |  |  | 1 | 1 | 1 | 1 |  |  |  |  | 3 | 1 | ТСН-2001.1 Доп. 67, Р. 12, о. 5, поз. 1 |  |  | 22 | 0 |  | 0 | 30 | 0 | 1 | 1 | 1 | 1 | 1 | 1 |  | 109 | 61 |  |  |  | 1566 | 0 | 0 | [5 empty] | 0 | Поправка: Гл.6.Прил.2.2.п.2.2.6_06.00.01.07.001 Наименование: При выполнении при капитальном ремонте и реконструкции работ, аналогичных технологическим процессам, характерным для нового строительства, и отсутствующих в сборниках на ремонтно-строительные работы ТСН-2001.6 Поправка: Гл.12.Прил.8.п.8. 3_12.00.01.11.001 Наименование: При наличии напряженных и стесненных условий производства работ (стесненность, сложность складирования и транспортной логистики и т.п.) для объектов, расположенных в пределах круговой магистральной системы улиц "Садовое кольцо" города Москвы | 0 | 31.48 | 15.74 | 0 | 0 | 0 | 0 | 0 | 0 | 0 | 0 | 0 | [13 empty] | 0 | 0 | 1 | 1 |  |  |  | 1013 | КОМПЛЕКТ | КОМПЛЕКТ | 1 | [6 empty] | 85133642 | 30 | Строительные работы | 0 |  | 1 | 22 | ТСН-2001.3-17. Водопровод и канализация - внутренние устройства | ТСН-2001.3-17-1 |  | Поправка: Гл.6.Прил.2.2.п.2.2.6_06.00.01.07.001 Поправка: Гл.12.Прил.8.п.8. 3_12.00.01.11.001 |  | 0 | 15.74 | 15.74 | 0 | 0 | 0 | 0 | 0 | [18 empty] | 0 | 0 | 0 |  |  |  |  | 109 | 61 |  |  |  |  | 1 |  | 235731408 | 2 | 1 | -2 | 0 | 0 | 0 | 31.48 | 31.48 | 0 | 0 |  | 0 | 3 | 0 |  | 0 | 1 | 0 | 0 | 0 | 0 |  |  | *1)*1 | 0 | 0
18 | 1 | 1076 |  | 55,2 | 1.12-5-1 | Подводка к водоразборной арматуре, с двумя латунными накидными гайками, длина 500 мм | КОМПЛЕКТ | 2 | 5.8824 | 5.8824 |  |  |  | 154.57 | 154.57 | 0 | 0 | 0 | 0 | 0 | 0 | 0 | 0 | 0 |  | 85736473 | 15.74 | 15.74 | 0 | 0 | 0 | 0 | 0 | 0 | 0 | 15.74 | 15.74 | 0 | 0 | 0 | 0 | 0 | 0 | 0 | 109 | 61 | 1 | 1 |  |  | 1 | 1 | 1 | 4.91 |  |  |  |  | 3 | 1 | ТСН-2001.1 Доп. 67, Р. 12, о. 5, поз. 1 |  |  | 22 | 0 | 1.12-5-1 | 1 | 30 | 0 | 1 | 1 | 1 | 1 | 1 | 1 |  | 109 | 61 |  |  |  | 1566 | 0 | 0 | [5 empty] | 0 | Поправка: Гл.6.Прил.2.2.п.2.2.6_06.00.01.07.001 Наименование: При выполнении при капитальном ремонте и реконструкции работ, аналогичных технологическим процессам, характерным для нового строительства, и отсутствующих в сборниках на ремонтно-строительные работы ТСН-2001.6 Поправка: Гл.12.Прил.8.п.8. 3_12.00.01.11.001 Наименование: При наличии напряженных и стесненных условий производства работ (стесненность, сложность складирования и транспортной логистики и т.п.) для объектов, расположенных в пределах круговой магистральной системы улиц "Садовое кольцо" города Москвы | 0 | 154.57 | 77.28 | 0 | 0 | 0 | 0 | 0 | 0 | 0 | 0 | 0 | [13 empty] | 0 | 0 | 1 | 1 |  |  |  | 1013 | КОМПЛЕКТ | КОМПЛЕКТ | 1 | [6 empty] | 85133642 | 30 | Строительные работы | 0 |  | 1 | 22 | ТСН-2001.3-17. Водопровод и канализация - внутренние устройства | ТСН-2001.3-17-1 |  | Поправка: Гл.6.Прил.2.2.п.2.2.6_06.00.01.07.001 Поправка: Гл.12.Прил.8.п.8. 3_12.00.01.11.001 |  | 0 | 15.74 | 15.74 | 0 | 0 | 0 | 0 | 0 | [18 empty] | 0 | 0 | 0 |  |  |  |  | 109 | 61 |  |  |  |  | 1 |  | 235731408 | 2 | 1 | 2 | 0 | 0 | 0 | 154.57 | 154.57 | 0 | 0 |  | 0 | 3 | 0 |  | 0 | 1 | 0 | 0 | 0 | 0 |  |  | *1)*1 | 0 | 0
18 | 1 | 1073 |  | 55,3 | 1.17-2-60 | Смеситель для умывальника, центральный, хромированный, однорукояточный, набортный, излив неповоротный, вылет излива до 110 мм, картридж с керамическими запорными элементами, две гибкие подводки | КОМПЛЕКТ | 33 | 97.0588 | 97.0588 |  |  |  | 11356.95 | 11356.95 | 0 | 0 | 0 | 0 | 0 | 0 | 0 | 0 | 0 |  | 85736471 | 344.15 | 344.15 | 0 | 0 | 0 | 0 | 0 | 0 | 0 | 344.15 | 344.15 | 0 | 0 | 0 | 0 | 0 | 0 | 0 | 109 | 61 | 1 | 1 |  |  | 1 | 1 | 1 | 1 |  |  |  |  | 3 | 1 | ТСН-2001.1 Доп. 79, Р. 17, о. 2, поз. 60 |  |  | 22 | 0 |  | 0 | 30 | 0 | 1 | 1 | 1 | 1 | 1 | 1 |  | 109 | 61 |  |  |  | 1566 | 0 | 0 | [5 empty] | 0 | Поправка: Гл.6.Прил.2.2.п.2.2.6_06.00.01.07.001 Наименование: При выполнении при капитальном ремонте и реконструкции работ, аналогичных технологическим процессам, характерным для нового строительства, и отсутствующих в сборниках на ремонтно-строительные работы ТСН-2001.6 Поправка: Гл.12.Прил.8.п.8. 3_12.00.01.11.001 Наименование: При наличии напряженных и стесненных условий производства работ (стесненность, сложность складирования и транспортной логистики и т.п.) для объектов, расположенных в пределах круговой магистральной системы улиц "Садовое кольцо" города Москвы | 0 | 11356.95 | 344.15 | 0 | 0 | 0 | 0 | 0 | 0 | 0 | 0 | 0 | [13 empty] | 0 | 0 | 1 | 1 |  |  |  | 1013 | КОМПЛЕКТ | КОМПЛЕКТ | 1 | [6 empty] | 85133642 | 30 | Строительные работы | 0 |  | 1 | 22 | ТСН-2001.3-17. Водопровод и канализация - внутренние устройства | ТСН-2001.3-17-1 |  | Поправка: Гл.6.Прил.2.2.п.2.2.6_06.00.01.07.001 Поправка: Гл.12.Прил.8.п.8. 3_12.00.01.11.001 |  | 0 | 344.15 | 344.15 | 0 | 0 | 0 | 0 | 0 | [18 empty] | 0 | 0 | 0 |  |  |  |  | 109 | 61 |  |  |  |  | 1 |  | 976417481 | 2 | 1 | -2 | 0 | 0 | 0 | 11356.95 | 11356.95 | 0 | 0 |  | 0 | 3 | 0 |  | 0 | 1 | 0 | 0 | 0 | 0 |  |  | *1)*1 | 0 | 0
18 | 1 | 1078 |  | 55,3 | 1.17-2-60 | Смеситель для умывальника, центральный, хромированный, однорукояточный, набортный, излив неповоротный, вылет излива до 110 мм, картридж с керамическими запорными элементами, две гибкие подводки | КОМПЛЕКТ | 33 | 97.0588 | 97.0588 |  |  |  | 77681.54 | 77681.54 | 0 | 0 | 0 | 0 | 0 | 0 | 0 | 0 | 0 |  | 85736473 | 344.15 | 344.15 | 0 | 0 | 0 | 0 | 0 | 0 | 0 | 344.15 | 344.15 | 0 | 0 | 0 | 0 | 0 | 0 | 0 | 109 | 61 | 1 | 1 |  |  | 1 | 1 | 1 | 6.84 |  |  |  |  | 3 | 1 | ТСН-2001.1 Доп. 79, Р. 17, о. 2, поз. 60 |  |  | 22 | 0 | 1.17-2-60 | 1 | 30 | 0 | 1 | 1 | 1 | 1 | 1 | 1 |  | 109 | 61 |  |  |  | 1566 | 0 | 0 | [5 empty] | 0 | Поправка: Гл.6.Прил.2.2.п.2.2.6_06.00.01.07.001 Наименование: При выполнении при капитальном ремонте и реконструкции работ, аналогичных технологическим процессам, характерным для нового строительства, и отсутствующих в сборниках на ремонтно-строительные работы ТСН-2001.6 Поправка: Гл.12.Прил.8.п.8. 3_12.00.01.11.001 Наименование: При наличии напряженных и стесненных условий производства работ (стесненность, сложность складирования и транспортной логистики и т.п.) для объектов, расположенных в пределах круговой магистральной системы улиц "Садовое кольцо" города Москвы | 0 | 77681.54 | 2353.99 | 0 | 0 | 0 | 0 | 0 | 0 | 0 | 0 | 0 | [13 empty] | 0 | 0 | 1 | 1 |  |  |  | 1013 | КОМПЛЕКТ | КОМПЛЕКТ | 1 | [6 empty] | 85133642 | 30 | Строительные работы | 0 |  | 1 | 22 | ТСН-2001.3-17. Водопровод и канализация - внутренние устройства | ТСН-2001.3-17-1 |  | Поправка: Гл.6.Прил.2.2.п.2.2.6_06.00.01.07.001 Поправка: Гл.12.Прил.8.п.8. 3_12.00.01.11.001 |  | 0 | 344.15 | 344.15 | 0 | 0 | 0 | 0 | 0 | [18 empty] | 0 | 0 | 0 |  |  |  |  | 109 | 61 |  |  |  |  | 1 |  | 976417481 | 2 | 1 | 2 | 0 | 0 | 0 | 77681.54 | 77681.54 | 0 | 0 |  | 0 | 3 | 0 |  | 0 | 1 | 0 | 0 | 0 | 0 |  |  | *1)*1 | 0 | 0
17 | 1 | 1081 | 1055 | 56 | 3.17-2-10 | Установка смесителей: набортных сенсорных | 100 шт. | 0.4 | 0 | 0.4 |  |  |  | 133.71 | 0 | 11.7 | 1.78 | 122.01 | 0 | 9.7712 | 0 | 0 | 134.93 | 75.51 |  | 85736471 | 313.287 | 0 | 27.42 | 4.17 | 285.867 | 0 | 22.8942 | 0 | 0 | 225.43 | 0 | 18.28 | 2.78 | 207.15 | 0 | 16.59 | 0 | 0 | 109 | 61 | 1.067 | 1 |  |  | 1 | 1 | 1 | 1 |  |  |  |  | 0 | 1 | ТСН-2001.3 Доп. 80, Сб. 17, т. 2, поз. 10 |  |  | 22 | 0 | 3.17-2-10 | 1 | 30 | 0 | 1 | 1 | 1 | 1 | 1 | 1 |  | 109 | 61 |  |  |  | 1566 | 0 | 0 | [5 empty] | 0 | Поправка: Гл.6.Прил.2.2.п.2.2.6_06.00.01.07.001 Наименование: При выполнении при капитальном ремонте и реконструкции работ, аналогичных технологическим процессам, характерным для нового строительства, и отсутствующих в сборниках на ремонтно-строительные работы ТСН-2001.6 Поправка: Гл.12.Прил.8.п.8. 3_12.00.01.11.001 Наименование: При наличии напряженных и стесненных условий производства работ (стесненность, сложность складирования и транспортной логистики и т.п.) для объектов, расположенных в пределах круговой магистральной системы улиц "Садовое кольцо" города Москвы | 0 | 133.71 | 0 | 29.26 | 4.45 | 305.02 | 0 | 24.4281 | 0 | 0 | 137.84 | 77.14 |  | 207 |  | *1)*1 | *1,25)*1,2 | *1,25)*1,2 | *1,15)*1,2 |  | *1,15)*1,2 | *1,25)*1,2 |  |  |  | 0 | 0 | 1 | 1 |  |  |  | 1010 | 100 шт. | 100 шт. | 100 | [6 empty] | 85133642 | 30 | Строительные работы | 0 |  | 1 | 22 | ТСН-2001.3-17. Водопровод и канализация - внутренние устройства | ТСН-2001.3-17-1 |  | Поправка: Гл.6.Прил.2.2.п.2.2.6_06.00.01.07.001 Поправка: Гл.12.Прил.8.п.8. 3_12.00.01.11.001 |  | 0 | 225.43 | 0 | 18.28 | 2.78 | 207.15 | 16.59 | 0 | 0 | [17 empty] | 0 | 0 | 0 |  |  |  |  | 109 | 61 |  |  |  |  | 1 |  | -1684371489 | 2 | 1 | 2 | 0 | 0 | 0 | 344.15 | 344.15 | 0 | 0 |  | 0 | 3 | 0 |  | 0 | 1 | 0 | 0 | 0 | 0 |  |  |  | 0 | 0
17 | 1 | 1084 | 1058 | 56 | 3.17-2-10 | Установка смесителей: набортных сенсорных | 100 шт. | 0.4 | 0 | 0.4 |  |  |  | 7074.98 | 0 | 199.72 | 100.3 | 6875.26 | 0 | 9.7712 | 0 | 0 | 7603.36 | 4255.09 |  | 85736473 | 313.287 | 0 | 27.42 | 4.17 | 285.867 | 0 | 22.8942 | 0 | 0 | 225.43 | 0 | 18.28 | 2.78 | 207.15 | 0 | 16.59 | 0 | 0 | 109 | 61 | 1.067 | 1 |  |  | 1 | 56.35 | 17.07 | 1 |  |  |  |  | 0 | 1 | ТСН-2001.3 Доп. 80, Сб. 17, т. 2, поз. 10 |  |  | 22 | 0 | 3.17-2-10 | 1 | 30 | 0 | 56.35 | 1 | 1 | 1 | 1 | 1 |  | 109 | 61 |  |  |  | 1566 | 0 | 0 | [5 empty] | 0 | Поправка: Гл.6.Прил.2.2.п.2.2.6_06.00.01.07.001 Наименование: При выполнении при капитальном ремонте и реконструкции работ, аналогичных технологическим процессам, характерным для нового строительства, и отсутствующих в сборниках на ремонтно-строительные работы ТСН-2001.6 Поправка: Гл.12.Прил.8.п.8. 3_12.00.01.11.001 Наименование: При наличии напряженных и стесненных условий производства работ (стесненность, сложность складирования и транспортной логистики и т.п.) для объектов, расположенных в пределах круговой магистральной системы улиц "Садовое кольцо" города Москвы | 0 | 7074.98 | 0 | 499.47 | 250.76 | 17187.88 | 0 | 24.4281 | 0 | 0 | 7767.36 | 4346.87 |  | 209 |  | *1)*1 | *1,25)*1,2 | *1,25)*1,2 | *1,15)*1,2 |  | *1,15)*1,2 | *1,25)*1,2 |  |  |  | 0 | 0 | 1 | 1 |  |  |  | 1010 | 100 шт. | 100 шт. | 100 | [6 empty] | 85133642 | 30 | Строительные работы | 0 |  | 1 | 22 | ТСН-2001.3-17. Водопровод и канализация - внутренние устройства | ТСН-2001.3-17-1 |  | Поправка: Гл.6.Прил.2.2.п.2.2.6_06.00.01.07.001 Поправка: Гл.12.Прил.8.п.8. 3_12.00.01.11.001 |  | 0 | 225.43 | 0 | 18.28 | 2.78 | 207.15 | 16.59 | 0 | 0 | [17 empty] | 0 | 0 | 0 |  |  |  |  | 109 | 61 |  |  |  |  | 1 |  | -1684371489 | 2 | 1 | 2 | 0 | 0 | 0 | 18933.43 | 18933.43 | 0 | 0 |  | 0 | 3 | 0 |  | 0 | 1 | 0 | 0 | 0 | 0 |  |  |  | 0 | 0
18 | 1 | 1081 |  | 56,1 | 1.17-2-66 | Смеситель сенсорный для умывальника, хромированный, набортный, излив неповоротный, две гибкие подводки | шт. | 40 | 100 | 100 |  |  |  | 23467.2 | 23467.2 | 0 | 0 | 0 | 0 | 0 | 0 | 0 | 0 | 0 |  | 85736471 | 586.68 | 586.68 | 0 | 0 | 0 | 0 | 0 | 0 | 0 | 586.68 | 586.68 | 0 | 0 | 0 | 0 | 0 | 0 | 0 | 109 | 61 | 1 | 1 |  |  | 1 | 1 | 1 | 1 |  |  |  |  | 3 | 1 | ТСН-2001.1 Доп. 80, Р. 17, о. 2, поз. 66 |  |  | 22 | 0 |  | 0 | 30 | 0 | 1 | 1 | 1 | 1 | 1 | 1 |  | 109 | 61 |  |  |  | 1566 | 0 | 0 | [5 empty] | 0 | Поправка: Гл.6.Прил.2.2.п.2.2.6_06.00.01.07.001 Наименование: При выполнении при капитальном ремонте и реконструкции работ, аналогичных технологическим процессам, характерным для нового строительства, и отсутствующих в сборниках на ремонтно-строительные работы ТСН-2001.6 Поправка: Гл.12.Прил.8.п.8. 3_12.00.01.11.001 Наименование: При наличии напряженных и стесненных условий производства работ (стесненность, сложность складирования и транспортной логистики и т.п.) для объектов, расположенных в пределах круговой магистральной системы улиц "Садовое кольцо" города Москвы | 0 | 23467.2 | 586.68 | 0 | 0 | 0 | 0 | 0 | 0 | 0 | 0 | 0 | [13 empty] | 0 | 0 | 1 | 1 |  |  |  | 1010 | шт. | шт. | 1 | [6 empty] | 85133642 | 30 | Строительные работы | 0 |  | 1 | 22 | ТСН-2001.3-17. Водопровод и канализация - внутренние устройства | ТСН-2001.3-17-1 |  | Поправка: Гл.6.Прил.2.2.п.2.2.6_06.00.01.07.001 Поправка: Гл.12.Прил.8.п.8. 3_12.00.01.11.001 |  | 0 | 586.68 | 586.68 | 0 | 0 | 0 | 0 | 0 | [18 empty] | 0 | 0 | 0 |  |  |  |  | 109 | 61 |  |  |  |  | 1 |  | 2009886963 | 2 | 1 | -2 | 0 | 0 | 0 | 23467.2 | 23467.2 | 0 | 0 |  | 0 | 3 | 0 |  | 0 | 1 | 0 | 0 | 0 | 0 |  |  | *1)*1 | 0 | 0
18 | 1 | 1084 |  | 56,1 | 1.17-2-66 | Смеситель сенсорный для умывальника, хромированный, набортный, излив неповоротный, две гибкие подводки | шт. | 40 | 100 | 100 |  |  |  | 231386.59 | 231386.59 | 0 | 0 | 0 | 0 | 0 | 0 | 0 | 0 | 0 |  | 85736473 | 586.68 | 586.68 | 0 | 0 | 0 | 0 | 0 | 0 | 0 | 586.68 | 586.68 | 0 | 0 | 0 | 0 | 0 | 0 | 0 | 109 | 61 | 1 | 1 |  |  | 1 | 1 | 1 | 9.86 |  |  |  |  | 3 | 1 | ТСН-2001.1 Доп. 80, Р. 17, о. 2, поз. 66 |  |  | 22 | 0 | 1.17-2-66 | 1 | 30 | 0 | 1 | 1 | 1 | 1 | 1 | 1 |  | 109 | 61 |  |  |  | 1566 | 0 | 0 | [5 empty] | 0 | Поправка: Гл.6.Прил.2.2.п.2.2.6_06.00.01.07.001 Наименование: При выполнении при капитальном ремонте и реконструкции работ, аналогичных технологическим процессам, характерным для нового строительства, и отсутствующих в сборниках на ремонтно-строительные работы ТСН-2001.6 Поправка: Гл.12.Прил.8.п.8. 3_12.00.01.11.001 Наименование: При наличии напряженных и стесненных условий производства работ (стесненность, сложность складирования и транспортной логистики и т.п.) для объектов, расположенных в пределах круговой магистральной системы улиц "Садовое кольцо" города Москвы | 0 | 231386.59 | 5784.66 | 0 | 0 | 0 | 0 | 0 | 0 | 0 | 0 | 0 | [13 empty] | 0 | 0 | 1 | 1 |  |  |  | 1010 | шт. | шт. | 1 | [6 empty] | 85133642 | 30 | Строительные работы | 0 |  | 1 | 22 | ТСН-2001.3-17. Водопровод и канализация - внутренние устройства | ТСН-2001.3-17-1 |  | Поправка: Гл.6.Прил.2.2.п.2.2.6_06.00.01.07.001 Поправка: Гл.12.Прил.8.п.8. 3_12.00.01.11.001 |  | 0 | 586.68 | 586.68 | 0 | 0 | 0 | 0 | 0 | [18 empty] | 0 | 0 | 0 |  |  |  |  | 109 | 61 |  |  |  |  | 1 |  | 2009886963 | 2 | 1 | 2 | 0 | 0 | 0 | 231386.59 | 231386.59 | 0 | 0 |  | 0 | 3 | 0 |  | 0 | 1 | 0 | 0 | 0 | 0 |  |  | *1)*1 | 0 | 0
17 | 1 | 1089 | 1063 | 57 | 3.17-2-12 | Установка кранов водоразборных: настенных | 100 шт. | 0.1 | 0 | 0.1 |  |  |  | 12.24 | 5.91 | 0.27 | 0.04 | 6.06 | 0 | 0.48297 | 0 | 0 | 6.65 | 3.72 |  | 85736471 | 118.3832 | 59.12 | 2.49 | 0.375 | 56.7732 | 0 | 4.5264 | 0 | 0 | 101.92 | 59.12 | 1.66 | 0.25 | 41.14 | 0 | 3.28 | 0 | 0 | 109 | 61 | 1.067 | 1 |  |  | 1 | 1 | 1 | 1 |  |  |  |  | 0 | 1 | ТСН-2001.3 Доп. 80, Сб. 17, т. 2, поз. 12 |  |  | 22 | 0 | 3.17-2-12 | 1 | 30 | 0 | 1 | 1 | 1 | 1 | 1 | 1 |  | 109 | 61 |  |  |  | 1566 | 0 | 0 | [5 empty] | 0 | Поправка: Гл.6.Прил.2.2.п.2.2.6_06.00.01.07.001 Наименование: При выполнении при капитальном ремонте и реконструкции работ, аналогичных технологическим процессам, характерным для нового строительства, и отсутствующих в сборниках на ремонтно-строительные работы ТСН-2001.6 Поправка: Гл.12.Прил.8.п.8. 3_12.00.01.11.001 Наименование: При наличии напряженных и стесненных условий производства работ (стесненность, сложность складирования и транспортной логистики и т.п.) для объектов, расположенных в пределах круговой магистральной системы улиц "Садовое кольцо" города Москвы | 0 | 12.24 | 59.12 | 2.66 | 0.4 | 60.58 | 0 | 4.8297 | 0 | 0 | 7.04 | 3.94 |  | 211 |  | *1)*1 | *1,25)*1,2 | *1,25)*1,2 | *1,15)*1,2 |  | *1,15)*1,2 | *1,25)*1,2 |  |  |  | 0 | 0 | 1 | 1 |  |  |  | 1010 | 100 шт. | 100 шт. | 100 | [6 empty] | 85133642 | 30 | Строительные работы | 0 |  | 1 | 22 | ТСН-2001.3-17. Водопровод и канализация - внутренние устройства | ТСН-2001.3-17-1 |  | Поправка: Гл.6.Прил.2.2.п.2.2.6_06.00.01.07.001 Поправка: Гл.12.Прил.8.п.8. 3_12.00.01.11.001 |  | 0 | 101.92 | 59.12 | 1.66 | 0.25 | 41.14 | 3.28 | 0 | 0 | [17 empty] | 0 | 0 | 0 |  |  |  |  | 109 | 61 |  |  |  |  | 1 |  | -659338942 | 2 | 1 | 2 | 0 | 0 | 0 | 22.61 | 22.61 | 0 | 0 |  | 0 | 3 | 0 |  | 0 | 1 | 0 | 0 | 0 | 0 |  |  |  | 0 | 0
17 | 1 | 1094 | 1068 | 57 | 3.17-2-12 | Установка кранов водоразборных: настенных | 100 шт. | 0.1 | 0 | 0.1 |  |  |  | 396.21 | 50.12 | 4.61 | 2.25 | 341.48 | 0 | 0.48297 | 0 | 0 | 374.67 | 209.68 |  | 85736473 | 118.3832 | 59.12 | 2.49 | 0.375 | 56.7732 | 0 | 4.5264 | 0 | 0 | 101.92 | 59.12 | 1.66 | 0.25 | 41.14 | 0 | 3.28 | 0 | 0 | 109 | 61 | 1.067 | 1 |  |  | 1 | 56.35 | 17.09 | 8.48 |  |  |  |  | 0 | 1 | ТСН-2001.3 Доп. 80, Сб. 17, т. 2, поз. 12 |  |  | 22 | 0 | 3.17-2-12 | 1 | 30 | 0 | 56.35 | 1 | 1 | 1 | 1 | 1 |  | 109 | 61 |  |  |  | 1566 | 0 | 0 | [5 empty] | 0 | Поправка: Гл.6.Прил.2.2.п.2.2.6_06.00.01.07.001 Наименование: При выполнении при капитальном ремонте и реконструкции работ, аналогичных технологическим процессам, характерным для нового строительства, и отсутствующих в сборниках на ремонтно-строительные работы ТСН-2001.6 Поправка: Гл.12.Прил.8.п.8. 3_12.00.01.11.001 Наименование: При наличии напряженных и стесненных условий производства работ (стесненность, сложность складирования и транспортной логистики и т.п.) для объектов, расположенных в пределах круговой магистральной системы улиц "Садовое кольцо" города Москвы | 0 | 396.21 | 501.34 | 45.46 | 22.54 | 3413.68 | 0 | 4.8297 | 0 | 0 | 396.78 | 222.05 |  | 213 |  | *1)*1 | *1,25)*1,2 | *1,25)*1,2 | *1,15)*1,2 |  | *1,15)*1,2 | *1,25)*1,2 |  |  |  | 0 | 0 | 1 | 1 |  |  |  | 1010 | 100 шт. | 100 шт. | 100 | [6 empty] | 85133642 | 30 | Строительные работы | 0 |  | 1 | 22 | ТСН-2001.3-17. Водопровод и канализация - внутренние устройства | ТСН-2001.3-17-1 |  | Поправка: Гл.6.Прил.2.2.п.2.2.6_06.00.01.07.001 Поправка: Гл.12.Прил.8.п.8. 3_12.00.01.11.001 |  | 0 | 101.92 | 59.12 | 1.66 | 0.25 | 41.14 | 3.28 | 0 | 0 | [17 empty] | 0 | 0 | 0 |  |  |  |  | 109 | 61 |  |  |  |  | 1 |  | -659338942 | 2 | 1 | 2 | 0 | 0 | 0 | 980.56 | 980.56 | 0 | 0 |  | 0 | 3 | 0 |  | 0 | 1 | 0 | 0 | 0 | 0 |  |  |  | 0 | 0
18 | 1 | 1089 |  | 57,1 | КА. п. 7 | Водоразборный кран для писуара сенсорный бесконтактный с инфракр. датчиком (сенсорное упр.) (работа от электросети, без батареек) | шт. | 10 | 100 | 100 |  |  |  | 3854.1 | 3854.1 | 0 | 0 | 0 | 0 | 0 | 0 | 0 | 0 | 0 |  | 85736471 | 385.41 | 385.41 | 0 | 0 | 0 | 0 | 0 | 0 | 0 | 385.41 | 385.41 | 0 | 0 | 0 | 0 | 0 | 0 | 0 | 109 | 61 | 1 | 1 |  |  | 1 | 1 | 1 | 1 |  |  |  |  | 3 | 1 |  |  |  | 22 | 0 |  | 0 | 30 | 0 | 1 | 1 | 1 | 1 | 1 | 1 |  | 109 | 61 |  |  |  | 1566 | 0 | 0 | [5 empty] | 0 | Поправка: Гл.6.Прил.2.2.п.2.2.6_06.00.01.07.001 Наименование: При выполнении при капитальном ремонте и реконструкции работ, аналогичных технологическим процессам, характерным для нового строительства, и отсутствующих в сборниках на ремонтно-строительные работы ТСН-2001.6 Поправка: Гл.12.Прил.8.п.8. 3_12.00.01.11.001 Наименование: При наличии напряженных и стесненных условий производства работ (стесненность, сложность складирования и транспортной логистики и т.п.) для объектов, расположенных в пределах круговой магистральной системы улиц "Садовое кольцо" города Москвы | 0 | 3854.1 | 385.41 | 0 | 0 | 0 | 0 | 0 | 0 | 0 | 0 | 0 | [13 empty] | 0 | 0 | 1 | 1 |  |  |  | 1010 | шт. | шт. | 1 | [6 empty] | 85133642 | 30 | Строительные работы | 0 |  | 1 | 22 | ТСН-2001.3-17. Водопровод и канализация - внутренние устройства | ТСН-2001.3-17-1 |  | Поправка: Гл.6.Прил.2.2.п.2.2.6_06.00.01.07.001 Поправка: Гл.12.Прил.8.п.8. 3_12.00.01.11.001 |  | 2097152 | 0 | 385.41 | 0 | 0 | 0 | 0 | 0 | [18 empty] | 0 | 0 | 0 |  |  |  |  | 109 | 61 |  | [4 536 / 1,22 / 9,84] + 2% Заг.скл |  |  | 1 |  | -907426968 | 2 | 4 | -2 | 0 | 0 | 0 | 3854.1 | 3854.1 | 0 | 0 |  | 0 | 2 | 0 |  | 0 | 1 | 0 | 0 | 0 | 0 | 0 | 2 | *1)*1 | 0 | 0
18 | 1 | 1094 |  | 57,1 | КА. п. 7 | Водоразборный кран для писуара сенсорный бесконтактный с инфракр. датчиком (сенсорное упр.) (работа от электросети, без батареек) | шт. | 10 | 100 | 100 |  |  |  | 37924.34 | 37924.34 | 0 | 0 | 0 | 0 | 0 | 0 | 0 | 0 | 0 |  | 85736473 | 385.41 | 385.41 | 0 | 0 | 0 | 0 | 0 | 0 | 0 | 385.41 | 385.41 | 0 | 0 | 0 | 0 | 0 | 0 | 0 | 109 | 61 | 1 | 1 |  |  | 1 | 1 | 1 | 9.84 |  |  |  |  | 3 | 1 |  |  |  | 22 | 0 |  | 0 | 30 | 0 | 1 | 1 | 1 | 1 | 1 | 1 |  | 109 | 61 |  |  |  | 1566 | 0 | 0 | [5 empty] | 0 | Поправка: Гл.6.Прил.2.2.п.2.2.6_06.00.01.07.001 Наименование: При выполнении при капитальном ремонте и реконструкции работ, аналогичных технологическим процессам, характерным для нового строительства, и отсутствующих в сборниках на ремонтно-строительные работы ТСН-2001.6 Поправка: Гл.12.Прил.8.п.8. 3_12.00.01.11.001 Наименование: При наличии напряженных и стесненных условий производства работ (стесненность, сложность складирования и транспортной логистики и т.п.) для объектов, расположенных в пределах круговой магистральной системы улиц "Садовое кольцо" города Москвы | 0 | 37924.34 | 3792.43 | 0 | 0 | 0 | 0 | 0 | 0 | 0 | 0 | 0 | [13 empty] | 0 | 0 | 1 | 1 |  |  |  | 1010 | шт. | шт. | 1 | [6 empty] | 85133642 | 30 | Строительные работы | 0 |  | 1 | 22 | ТСН-2001.3-17. Водопровод и канализация - внутренние устройства | ТСН-2001.3-17-1 |  | Поправка: Гл.6.Прил.2.2.п.2.2.6_06.00.01.07.001 Поправка: Гл.12.Прил.8.п.8. 3_12.00.01.11.001 |  | 2097152 | 385.41 | 385.41 | 0 | 0 | 0 | 0 | 0 |  | 5 |  |  | 1 | 18 |  | 4536 | [10 empty] | 0 | 0 | 0 |  |  |  |  | 109 | 61 |  | [4 536 / 1,22 / 9,84] + 2% Заг.скл |  |  | 1 |  | -907426968 | 2 | 3 | 5 | 0 | 0 | 0 | 37924.34 | 37924.34 | 0 | 0 |  | 1 | 1 | 0 |  | 0 | 1 | 0 | 0 | 0 | 0 | 0 | 2 | *1)*1 | 0 | 0
17 | 1 | 1096 | 1070 | 58 | 3.16-14-1 | Монтаж гибких подводок к водогазоразборной арматуре | 100 м подводок | 0.19 | 0 | 0.19 |  |  |  | 118.98 | 0 | 0 | 0 | 118.98 | 0 | 9.4282 | 0 | 0 | 129.69 | 72.58 |  | 85736471 | 586.9002 | 0 | 0 | 0 | 586.9002 | 0 | 46.506 | 0 | 0 | 425.29 | 0 | 0 | 0 | 425.29 | 0 | 33.7 | 0 | 0 | 109 | 61 | 1.067 | 1 |  |  | 1 | 1 | 1 | 1 |  |  |  |  | 0 | 1 | ТСН-2001.3. Доп. 1-42. Сб. 16, т. 14, поз. 1 |  |  | 21 | 0 | 3.16-14-1 | 1 | 30 | 0 | 1 | 1 | 1 | 1 | 1 | 1 |  | 109 | 61 |  |  |  | 1566 | 0 | 0 | [5 empty] | 0 | Поправка: Гл.6.Прил.2.2.п.2.2.6_06.00.01.07.001 Наименование: При выполнении при капитальном ремонте и реконструкции работ, аналогичных технологическим процессам, характерным для нового строительства, и отсутствующих в сборниках на ремонтно-строительные работы ТСН-2001.6 Поправка: Гл.12.Прил.8.п.8. 3_12.00.01.11.001 Наименование: При наличии напряженных и стесненных условий производства работ (стесненность, сложность складирования и транспортной логистики и т.п.) для объектов, расположенных в пределах круговой магистральной системы улиц "Садовое кольцо" города Москвы | 0 | 118.98 | 0 | 0 | 0 | 626.22 | 0 | 49.6219 | 0 | 0 | 129.69 | 72.58 |  | 215 |  | *1)*1 | *1,25)*1,2 | *1,25)*1,2 | *1,15)*1,2 |  | *1,15)*1,2 | *1,25)*1,2 |  |  |  | 0 | 0 | 1 | 1 |  |  |  | 1013 | 100 м подводок | 100 м подводок | 1 | [6 empty] | 85133641 | 30 | Строительные работы | 0 |  | 1 | 21 | ТСН-2001.3-16. Трубопроводы внутренние | ТСН-2001.3-16-1 |  | Поправка: Гл.6.Прил.2.2.п.2.2.6_06.00.01.07.001 Поправка: Гл.12.Прил.8.п.8. 3_12.00.01.11.001 |  | 0 | 425.29 | 0 | 0 | 0 | 425.29 | 33.7 | 0 | 0 | [17 empty] | 0 | 0 | 0 |  |  |  |  | 109 | 61 |  |  |  |  | 1 |  | -211603365 | 2 | 1 | 2 | 0 | 0 | 0 | 321.25 | 321.25 | 0 | 0 |  | 0 | 3 | 0 |  | 0 | 1 | 0 | 0 | 0 | 0 |  |  |  | 0 | 0
17 | 1 | 1098 | 1072 | 58 | 3.16-14-1 | Монтаж гибких подводок к водогазоразборной арматуре | 100 м подводок | 0.19 | 0 | 0.19 |  |  |  | 6704.52 | 0 | 0 | 0 | 6704.52 | 0 | 9.4282 | 0 | 0 | 7307.93 | 4089.76 |  | 85736473 | 586.9002 | 0 | 0 | 0 | 586.9002 | 0 | 46.506 | 0 | 0 | 425.29 | 0 | 0 | 0 | 425.29 | 0 | 33.7 | 0 | 0 | 109 | 61 | 1.067 | 1 |  |  | 1 | 56.35 | 1 | 1 |  |  |  |  | 0 | 1 | ТСН-2001.3. Доп. 1-42. Сб. 16, т. 14, поз. 1 |  |  | 21 | 0 | 3.16-14-1 | 1 | 30 | 0 | 56.35 | 1 | 1 | 1 | 1 | 1 |  | 109 | 61 |  |  |  | 1566 | 0 | 0 | [5 empty] | 0 | Поправка: Гл.6.Прил.2.2.п.2.2.6_06.00.01.07.001 Наименование: При выполнении при капитальном ремонте и реконструкции работ, аналогичных технологическим процессам, характерным для нового строительства, и отсутствующих в сборниках на ремонтно-строительные работы ТСН-2001.6 Поправка: Гл.12.Прил.8.п.8. 3_12.00.01.11.001 Наименование: При наличии напряженных и стесненных условий производства работ (стесненность, сложность складирования и транспортной логистики и т.п.) для объектов, расположенных в пределах круговой магистральной системы улиц "Садовое кольцо" города Москвы | 0 | 6704.52 | 0 | 0 | 0 | 35287.5 | 0 | 49.6219 | 0 | 0 | 7307.93 | 4089.76 |  | 217 |  | *1)*1 | *1,25)*1,2 | *1,25)*1,2 | *1,15)*1,2 |  | *1,15)*1,2 | *1,25)*1,2 |  |  |  | 0 | 0 | 1 | 1 |  |  |  | 1013 | 100 м подводок | 100 м подводок | 1 | [6 empty] | 85133641 | 30 | Строительные работы | 0 |  | 1 | 21 | ТСН-2001.3-16. Трубопроводы внутренние | ТСН-2001.3-16-1 |  | Поправка: Гл.6.Прил.2.2.п.2.2.6_06.00.01.07.001 Поправка: Гл.12.Прил.8.п.8. 3_12.00.01.11.001 |  | 0 | 425.29 | 0 | 0 | 0 | 425.29 | 33.7 | 0 | 0 | [17 empty] | 0 | 0 | 0 |  |  |  |  | 109 | 61 |  |  |  |  | 1 |  | -211603365 | 2 | 1 | 2 | 0 | 0 | 0 | 18102.21 | 18102.21 | 0 | 0 |  | 0 | 3 | 0 |  | 0 | 1 | 0 | 0 | 0 | 0 |  |  |  | 0 | 0
18 | 1 | 1096 |  | 58,1 | 1.12-5-1 | Подводка к водоразборной арматуре, с двумя латунными накидными гайками, длина 500 мм | КОМПЛЕКТ | 38 | 200 | 200 |  |  |  | 598.12 | 598.12 | 0 | 0 | 0 | 0 | 0 | 0 | 0 | 0 | 0 |  | 85736471 | 15.74 | 15.74 | 0 | 0 | 0 | 0 | 0 | 0 | 0 | 15.74 | 15.74 | 0 | 0 | 0 | 0 | 0 | 0 | 0 | 109 | 61 | 1 | 1 |  |  | 1 | 1 | 1 | 1 |  |  |  |  | 3 | 1 | ТСН-2001.1 Доп. 67, Р. 12, о. 5, поз. 1 |  |  | 21 | 0 |  | 0 | 30 | 0 | 1 | 1 | 1 | 1 | 1 | 1 |  | 109 | 61 |  |  |  | 1566 | 0 | 0 | [5 empty] | 0 | Поправка: Гл.6.Прил.2.2.п.2.2.6_06.00.01.07.001 Наименование: При выполнении при капитальном ремонте и реконструкции работ, аналогичных технологическим процессам, характерным для нового строительства, и отсутствующих в сборниках на ремонтно-строительные работы ТСН-2001.6 Поправка: Гл.12.Прил.8.п.8. 3_12.00.01.11.001 Наименование: При наличии напряженных и стесненных условий производства работ (стесненность, сложность складирования и транспортной логистики и т.п.) для объектов, расположенных в пределах круговой магистральной системы улиц "Садовое кольцо" города Москвы | 0 | 598.12 | 15.74 | 0 | 0 | 0 | 0 | 0 | 0 | 0 | 0 | 0 | [13 empty] | 0 | 0 | 1 | 1 |  |  |  | 1013 | КОМПЛЕКТ | КОМПЛЕКТ | 1 | [6 empty] | 85133641 | 30 | Строительные работы | 0 |  | 1 | 21 | ТСН-2001.3-16. Трубопроводы внутренние | ТСН-2001.3-16-1 |  | Поправка: Гл.6.Прил.2.2.п.2.2.6_06.00.01.07.001 Поправка: Гл.12.Прил.8.п.8. 3_12.00.01.11.001 |  | 0 | 15.74 | 15.74 | 0 | 0 | 0 | 0 | 0 | [18 empty] | 0 | 0 | 0 |  |  |  |  | 109 | 61 |  |  |  |  | 1 |  | 235731408 | 2 | 1 | -2 | 0 | 0 | 0 | 598.12 | 598.12 | 0 | 0 |  | 0 | 3 | 0 |  | 0 | 1 | 0 | 0 | 0 | 0 |  |  | *1)*1 | 0 | 0
18 | 1 | 1098 |  | 58,1 | 1.12-5-1 | Подводка к водоразборной арматуре, с двумя латунными накидными гайками, длина 500 мм | КОМПЛЕКТ | 38 | 200 | 200 |  |  |  | 2936.77 | 2936.77 | 0 | 0 | 0 | 0 | 0 | 0 | 0 | 0 | 0 |  | 85736473 | 15.74 | 15.74 | 0 | 0 | 0 | 0 | 0 | 0 | 0 | 15.74 | 15.74 | 0 | 0 | 0 | 0 | 0 | 0 | 0 | 109 | 61 | 1 | 1 |  |  | 1 | 1 | 1 | 4.91 |  |  |  |  | 3 | 1 | ТСН-2001.1 Доп. 67, Р. 12, о. 5, поз. 1 |  |  | 21 | 0 | 1.12-5-1 | 1 | 30 | 0 | 1 | 1 | 1 | 1 | 1 | 1 |  | 109 | 61 |  |  |  | 1566 | 0 | 0 | [5 empty] | 0 | Поправка: Гл.6.Прил.2.2.п.2.2.6_06.00.01.07.001 Наименование: При выполнении при капитальном ремонте и реконструкции работ, аналогичных технологическим процессам, характерным для нового строительства, и отсутствующих в сборниках на ремонтно-строительные работы ТСН-2001.6 Поправка: Гл.12.Прил.8.п.8. 3_12.00.01.11.001 Наименование: При наличии напряженных и стесненных условий производства работ (стесненность, сложность складирования и транспортной логистики и т.п.) для объектов, расположенных в пределах круговой магистральной системы улиц "Садовое кольцо" города Москвы | 0 | 2936.77 | 77.28 | 0 | 0 | 0 | 0 | 0 | 0 | 0 | 0 | 0 | [13 empty] | 0 | 0 | 1 | 1 |  |  |  | 1013 | КОМПЛЕКТ | КОМПЛЕКТ | 1 | [6 empty] | 85133641 | 30 | Строительные работы | 0 |  | 1 | 21 | ТСН-2001.3-16. Трубопроводы внутренние | ТСН-2001.3-16-1 |  | Поправка: Гл.6.Прил.2.2.п.2.2.6_06.00.01.07.001 Поправка: Гл.12.Прил.8.п.8. 3_12.00.01.11.001 |  | 0 | 15.74 | 15.74 | 0 | 0 | 0 | 0 | 0 | [18 empty] | 0 | 0 | 0 |  |  |  |  | 109 | 61 |  |  |  |  | 1 |  | 235731408 | 2 | 1 | 2 | 0 | 0 | 0 | 2936.77 | 2936.77 | 0 | 0 |  | 0 | 3 | 0 |  | 0 | 1 | 0 | 0 | 0 | 0 |  |  | *1)*1 | 0 | 0
51 | 1 | 4 | 561 |  | Новый раздел | Арматура и смесители. | 0 | [6 empty] | 57553.76 | 57146.02 | 22.17 | 3.37 | 385.57 | 0 | 30.7517 | 0 | 0 | 423.94 | 237.25 |  |  | 57553.76 | 57146.02 | 22.17 | 3.37 | 385.57 | 0 | 30.7517 | 0 | 0 | 423.94 | 237.25 |  |  | 0 | 0 | 0 | 58214.95 | 58214.95 | 0 | 0 | 57146.02 | 57146.02 | 0 | 57146.02 | 0 | 0 | 0 | 0 | 0 | [19 empty] | 0 | 0 | 0 | 58214.95 | 58214.95 | 0 | 0 | 57146.02 | 57146.02 | 0 | 57146.02 | 0 | 0 | 0 | 0 | 0 | [19 empty] | 604849.11 | 582743.9 | 378.34 | 189.89 | 21726.87 | 0 | 30.7517 | 0 | 0 | 23889.27 | 13369.23 |  |  | 604849.11 | 582743.9 | 378.34 | 189.89 | 21726.87 | 0 | 30.7517 | 0 | 0 | 23889.27 | 13369.23 |  |  | 0 | 0 | 0 | 642107.61 | 642107.61 | 0 | 0 | 582743.9 | 582743.9 | 0 | 582743.9 | 0 | 0 | 0 | 0 | 0 | [19 empty] | 0 | 0 | 0 | 642107.61 | 642107.61 | 0 | 0 | 582743.9 | 582743.9 | 0 | 582743.9 | 0 | 0 | 0 | 0 | 0 | [18 empty] | 0
50 | 0 | 0 | 1 | 201 | 57553.76 | ПЗ | Прямые затраты |  |  | 201 | 1 | 3 |  | 2 | 604849.11 | [6 empty] | 57553.76 | 1 | 57553.76 | 604849.11 | 1 | 604849.11
50 | 0 | 0 | 1 | 202 | 57146.02 | СтМатОб | Стоимость материальных ресурсов (всего) |  |  | 202 | 2 | 3 |  | 2 | 582743.9 | [6 empty] | 57146.02 | 1 | 57146.02 | 582743.9 | 1 | 582743.9
50 | 0 | 0 | 1 | 222 | 0 | СтМатОбЗак | Стоимость материалов и оборудования заказчика |  |  | 222 | 3 | 3 |  | 2 | 0 | [6 empty] | 0 | 1 | 0 | 0 | 1 | 0
50 | 0 | 0 | 1 | 225 | 57146.02 | СтМатОбПод | Стоимость материалов и оборудования подрядчика |  |  | 225 | 4 | 3 |  | 2 | 582743.9 | [6 empty] | 57146.02 | 1 | 57146.02 | 582743.9 | 1 | 582743.9
50 | 0 | 0 | 1 | 226 | 57146.02 | СтМат | Стоимость материалов (всего) |  |  | 226 | 5 | 3 |  | 2 | 582743.9 | [6 empty] | 57146.02 | 1 | 57146.02 | 582743.9 | 1 | 582743.9
50 | 0 | 0 | 1 | 227 | 0 | СтМатЗак | Стоимость материалов заказчика |  |  | 227 | 6 | 3 |  | 2 | 0 | [6 empty] | 0 | 1 | 0 | 0 | 1 | 0
50 | 0 | 0 | 1 | 228 | 57146.02 | СтМатПод | Стоимость материалов подрядчика |  |  | 228 | 7 | 3 |  | 2 | 582743.9 | [6 empty] | 57146.02 | 1 | 57146.02 | 582743.9 | 1 | 582743.9
50 | 0 | 0 | 1 | 216 | 0 | Оборуд | Стоимость оборудования (всего) |  |  | 216 | 8 | 3 |  | 2 | 0 | [6 empty] | 0 | 1 | 0 | 0 | 1 | 0
50 | 0 | 0 | 1 | 223 | 0 | ОборудЗак | Стоимость оборудования заказчика |  |  | 223 | 9 | 3 |  | 2 | 0 | [6 empty] | 0 | 1 | 0 | 0 | 1 | 0
50 | 0 | 0 | 1 | 229 | 0 | ОборудПод | Стоимость оборудования подрядчика |  |  | 229 | 10 | 3 |  | 2 | 0 | [6 empty] | 0 | 1 | 0 | 0 | 1 | 0
50 | 0 | 0 | 1 | 203 | 22.17 | ЭММ | Эксплуатация машин |  |  | 203 | 11 | 3 |  | 2 | 378.34 | [6 empty] | 22.17 | 1 | 22.17 | 378.34 | 1 | 378.34
50 | 0 | 0 | 1 | 231 | 0 | ЭММсНРиСП | Эксплуатация машин по ТСН-2001.16 |  |  | 231 | 12 | 3 |  | 2 | 0 | [6 empty] | 0 | 1 | 0 | 0 | 1 | 0
50 | 0 | 0 | 1 | 204 | 3.37 | ЗПМ | ЗП машинистов |  |  | 204 | 13 | 3 |  | 2 | 189.89 | [6 empty] | 3.37 | 1 | 3.37 | 189.89 | 1 | 189.89
50 | 0 | 0 | 1 | 205 | 385.57 | ОЗП | Основная ЗП рабочих |  |  | 205 | 14 | 3 |  | 2 | 21726.87 | [6 empty] | 385.57 | 1 | 385.57 | 21726.87 | 1 | 21726.87
50 | 0 | 0 | 1 | 232 | 0 | ОЗПсНРиСП | Основная ЗП рабочих по ТСН-2001.16 |  |  | 232 | 15 | 3 |  | 2 | 0 | [6 empty] | 0 | 1 | 0 | 0 | 1 | 0
50 | 0 | 0 | 1 | 214 | 58214.95 | Строит | Строительные работы с НР и СП |  |  | 214 | 16 | 3 |  | 2 | 642107.61 | [6 empty] | 58214.95 | 1 | 58214.95 | 642107.61 | 1 | 642107.61
50 | 0 | 0 | 1 | 215 | 0 | Монтаж | Монтажные работы с НР и СП |  |  | 215 | 17 | 3 |  | 2 | 0 | [6 empty] | 0 | 1 | 0 | 0 | 1 | 0
50 | 0 | 0 | 1 | 217 | 0 | Прочие | Прочие работы с НР и СП |  |  | 217 | 18 | 3 |  | 2 | 0 | [6 empty] | 0 | 1 | 0 | 0 | 1 | 0
50 | 0 | 0 | 1 | 230 | 0 | ПрочиеЗатр | Прочие затраты по ТСН-2001.16 |  |  | 230 | 19 | 3 |  | 2 | 0 | [6 empty] | 0 | 1 | 0 | 0 | 1 | 0
50 | 0 | 0 | 1 | 206 | 0 | ВозврМат | Возврат материалов |  |  | 206 | 20 | 3 |  | 2 | 0 | [6 empty] | 0 | 1 | 0 | 0 | 1 | 0
50 | 0 | 0 | 1 | 207 | 30.7517 | ТрудСтр | Трудозатраты строителей |  |  | 207 | 21 | 3 |  | -1 | 30.7517 | [6 empty] | 30.7517 | 1 | 30.7517 | 30.7517 | 1 | 30.7517
50 | 0 | 0 | 1 | 208 | 0 | ТрудМаш | Трудозатраты машинистов |  |  | 208 | 22 | 3 |  | -1 | 0 | [6 empty] | 0 | 1 | 0 | 0 | 1 | 0
50 | 0 | 0 | 1 | 209 | 0 | ТранспМат | Транспорт материалов |  |  | 209 | 23 | 3 |  | 2 | 0 | [6 empty] | 0 | 1 | 0 | 0 | 1 | 0
50 | 0 | 0 | 1 | 233 | 0 | Перевозка | Перевозка грузов |  |  | 233 | 24 | 3 |  | 2 | 0 | [6 empty] | 0 | 1 | 0 | 0 | 1 | 0
50 | 0 | 0 | 1 | 210 | 423.94 | НР | Накладные расходы |  |  | 210 | 25 | 3 |  | 2 | 23889.27 | [6 empty] | 423.94 | 1 | 423.94 | 23889.27 | 1 | 23889.27
50 | 0 | 0 | 1 | 211 | 237.25 | СмПриб | Сметная прибыль |  |  | 211 | 26 | 3 |  | 2 | 13369.23 | [6 empty] | 237.25 | 1 | 237.25 | 13369.23 | 1 | 13369.23
50 | 0 | 0 | 1 | 224 | 58214.95 | Всего | Всего с НР и СП |  |  | 224 | 27 | 3 |  | 2 | 642107.61 | [6 empty] | 58214.95 | 1 | 58214.95 | 642107.61 | 1 | 642107.61
4 | 1 |  | 641 |  | Новый раздел | Оборудование. |  | 0 |  | 0 | [7 empty] | 0 | 0 |  | 0 | [53 empty] | 0 | [11 empty] | 0
52 | 1 | 4 | 624 | 0 | Новый раздел | Оборудование. | [7 empty] | 45846.87 | 44395.78 | 211.71 | 21.05 | 1239.38 | 0 | 100.6132 | 0 | 0 | 1373.87 | 768.86 | 0 | 0 | 45846.87 | 44395.78 | 211.71 | 21.05 | 1239.38 | 0 | 100.6132 | 0 | 0 | 1373.87 | 768.86 | 0 | 0 | 0 | 31603.48 | 0 | 47989.6 | 16386.12 | 0 | 0 | 44395.78 | 12792.3 | 0 | 12792.3 | 31603.48 | 0 | 0 | 0 | 0 | 0 | 0 | 0 | 0 | 0 | 0 | 0 | 0 | 0 | 0 | 0 | 0 | 0 | 0 | 0 | 0 | 0 | 0 | 0 | 0 | 31603.48 | 0 | 47989.6 | 16386.12 | 0 | 0 | 44395.78 | 12792.3 | 0 | 12792.3 | 31603.48 | 0 | 0 | 0 | 0 | 0 | 0 | 0 | 0 | 0 | 0 | 0 | 0 | 0 | 0 | 0 | 0 | 0 | 0 | 0 | 0 | 0 | 0 | 0 | 376598.03 | 303563.27 | 3195.7 | 1186.16 | 69839.06 | 0 | 100.6132 | 0 | 0 | 77417.49 | 43325.38 | 0 | 0 | 376598.03 | 303563.27 | 3195.7 | 1186.16 | 69839.06 | 0 | 100.6132 | 0 | 0 | 77417.49 | 43325.38 | 0 | 0 | 0 | 239238.34 | 0 | 497340.9 | 258102.56 | 0 | 0 | 303563.27 | 64324.93 | 0 | 64324.93 | 239238.34 | 0 | 0 | 0 | 0 | 0 | 0 | 0 | 0 | 0 | 0 | 0 | 0 | 0 | 0 | 0 | 0 | 0 | 0 | 0 | 0 | 0 | 0 | 0 | 0 | 239238.34 | 0 | 497340.9 | 258102.56 | 0 | 0 | 303563.27 | 64324.93 | 0 | 64324.93 | 239238.34 | 0 | 0 | 0 | 0 | 0 | 0 | 0 | 0 | 0 | 0 | 0 | 0 | 0 | 0 | 0 | 0 | 0 | 0 | 0 | 0 | 0 | 0 | 0
17 | 1 | 1115 | 1090 | 59 | 3.18-5-1 | Установка водоподогревателей емкостных вместимостью до 1 м3 | 1 водоподогреватель | 2 | 0 | 2 |  |  |  | 1184.9 | 580.84 | 123.01 | 10.66 | 481.05 | 0 | 39.4619 | 0 | 0 | 535.96 | 299.94 |  | 85736471 | 573.488 | 290.42 | 57.645 | 4.995 | 225.423 | 0 | 18.492 | 0 | 0 | 492.2 | 290.42 | 38.43 | 3.33 | 163.35 | 0 | 13.4 | 0 | 0 | 109 | 61 | 1.067 | 1 |  |  | 1 | 1 | 1 | 1 |  |  |  |  | 0 | 1 | ТСН-2001.3 Доп. 79, Сб. 18, т. 5, поз. 1 |  |  | 23 | 0 | 3.18-5-1 | 1 | 30 | 0 | 1 | 1 | 1 | 1 | 1 | 1 |  | 109 | 61 |  |  |  | 1566 | 0 | 0 | [5 empty] | 0 | Поправка: Гл.6.Прил.2.2.п.2.2.6_06.00.01.07.001 Наименование: При выполнении при капитальном ремонте и реконструкции работ, аналогичных технологическим процессам, характерным для нового строительства, и отсутствующих в сборниках на ремонтно-строительные работы ТСН-2001.6 Поправка: Гл.12.Прил.8.п.8. 3_12.00.01.11.001 Наименование: При наличии напряженных и стесненных условий производства работ (стесненность, сложность складирования и транспортной логистики и т.п.) для объектов, расположенных в пределах круговой магистральной системы улиц "Садовое кольцо" города Москвы | 0 | 1184.9 | 290.42 | 61.51 | 5.33 | 240.53 | 0 | 19.731 | 0 | 0 | 530.15 | 296.69 |  | 219 |  | *1)*1 | *1,25)*1,2 | *1,25)*1,2 | *1,15)*1,2 |  | *1,15)*1,2 | *1,25)*1,2 |  |  |  | 0 | 0 | 1 | 1 |  |  |  | 1013 | 1 водоподогреватель | 1 водоподогреватель | 1 | [6 empty] | 85133643 | 30 | Строительные работы | 0 |  | 1 | 23 | ТСН-2001.3-18. Отопление - внутренние устройства | ТСН-2001.3-18-1 |  | Поправка: Гл.6.Прил.2.2.п.2.2.6_06.00.01.07.001 Поправка: Гл.12.Прил.8.п.8. 3_12.00.01.11.001 |  | 0 | 492.2 | 290.42 | 38.43 | 3.33 | 163.35 | 13.4 | 0 | 0 | [17 empty] | 0 | 0 | 0 |  |  |  |  | 109 | 61 |  |  |  |  | 1 |  | -830676874 | 2 | 1 | 2 | 0 | 0 | 0 | 2020.8 | 2020.8 | 0 | 0 |  | 0 | 3 | 0 |  | 0 | 1 | 0 | 0 | 0 | 0 |  |  |  | 0 | 0
17 | 1 | 1132 | 1108 | 59 | 3.18-5-1 | Установка водоподогревателей емкостных вместимостью до 1 м3 | 1 водоподогреватель | 2 | 0 | 2 |  |  |  | 33617.56 | 4687.38 | 1823.01 | 600.69 | 27107.17 | 0 | 39.4619 | 0 | 0 | 30201.57 | 16901.79 |  | 85736473 | 573.488 | 290.42 | 57.645 | 4.995 | 225.423 | 0 | 18.492 | 0 | 0 | 492.2 | 290.42 | 38.43 | 3.33 | 163.35 | 0 | 13.4 | 0 | 0 | 109 | 61 | 1.067 | 1 |  |  | 1 | 56.35 | 14.82 | 8.07 |  |  |  |  | 0 | 1 | ТСН-2001.3 Доп. 79, Сб. 18, т. 5, поз. 1 |  |  | 23 | 0 | 3.18-5-1 | 1 | 30 | 0 | 56.35 | 1 | 1 | 1 | 1 | 1 |  | 109 | 61 |  |  |  | 1566 | 0 | 0 | [5 empty] | 0 | Поправка: Гл.6.Прил.2.2.п.2.2.6_06.00.01.07.001 Наименование: При выполнении при капитальном ремонте и реконструкции работ, аналогичных технологическим процессам, характерным для нового строительства, и отсутствующих в сборниках на ремонтно-строительные работы ТСН-2001.6 Поправка: Гл.12.Прил.8.п.8. 3_12.00.01.11.001 Наименование: При наличии напряженных и стесненных условий производства работ (стесненность, сложность складирования и транспортной логистики и т.п.) для объектов, расположенных в пределах круговой магистральной системы улиц "Садовое кольцо" города Москвы | 0 | 33617.56 | 2343.69 | 911.58 | 300.35 | 13553.87 | 0 | 19.731 | 0 | 0 | 29874.2 | 16718.59 |  | 221 |  | *1)*1 | *1,25)*1,2 | *1,25)*1,2 | *1,15)*1,2 |  | *1,15)*1,2 | *1,25)*1,2 |  |  |  | 0 | 0 | 1 | 1 |  |  |  | 1013 | 1 водоподогреватель | 1 водоподогреватель | 1 | [6 empty] | 85133643 | 30 | Строительные работы | 0 |  | 1 | 23 | ТСН-2001.3-18. Отопление - внутренние устройства | ТСН-2001.3-18-1 |  | Поправка: Гл.6.Прил.2.2.п.2.2.6_06.00.01.07.001 Поправка: Гл.12.Прил.8.п.8. 3_12.00.01.11.001 |  | 0 | 492.2 | 290.42 | 38.43 | 3.33 | 163.35 | 13.4 | 0 | 0 | [17 empty] | 0 | 0 | 0 |  |  |  |  | 109 | 61 |  |  |  |  | 1 |  | -830676874 | 2 | 1 | 2 | 0 | 0 | 0 | 80720.92 | 80720.92 | 0 | 0 |  | 0 | 3 | 0 |  | 0 | 1 | 0 | 0 | 0 | 0 |  |  |  | 0 | 0
18 | 1 | 1115 |  | 59,1 | КА. п. 8 | Водонагреватель электрический накопительный 15 л 1,5 кВт THERMEX ЭдЭБ00120 | шт. | 2 | 1 | 1 |  |  |  | 1581.2 | 1581.2 | 0 | 0 | 0 | 0 | 0 | 0 | 0 | 0 | 0 |  | 85736471 | 790.6 | 790.6 | 0 | 0 | 0 | 0 | 0 | 0 | 0 | 790.6 | 790.6 | 0 | 0 | 0 | 0 | 0 | 0 | 0 | 0 | 0 | 1 | 1 |  |  | 1 | 1 | 1 | 1 |  |  |  |  | 3 | 3 |  |  |  | 746 | 0 |  | 0 | 130 | 0 | 1 | 1 | 1 | 1 | 1 | 1 |  | 109 | 61 |  |  |  | 1566 | 0 | 0 | [5 empty] | 0 | Поправка: Гл.6.Прил.2.2.п.2.2.6_06.00.01.07.001 Наименование: При выполнении при капитальном ремонте и реконструкции работ, аналогичных технологическим процессам, характерным для нового строительства, и отсутствующих в сборниках на ремонтно-строительные работы ТСН-2001.6 Поправка: Гл.12.Прил.8.п.8. 3_12.00.01.11.001 Наименование: При наличии напряженных и стесненных условий производства работ (стесненность, сложность складирования и транспортной логистики и т.п.) для объектов, расположенных в пределах круговой магистральной системы улиц "Садовое кольцо" города Москвы | 0 | 1581.2 | 790.6 | 0 | 0 | 0 | 0 | 0 | 0 | 0 | 0 | 0 | [13 empty] | 0 | 0 | 1 | 1 |  |  |  | 1010 | шт. | шт. | 1 | [6 empty] | 85133594 | 130 | Сметная стоимость оборудования | 0 |  | 3 | 746 | ТСН-2001.13. Сметная стоимость оборудования | ТСН-2001.13 |  | Поправка: Гл.6.Прил.2.2.п.2.2.6_06.00.01.07.001 Поправка: Гл.12.Прил.8.п.8. 3_12.00.01.11.001 |  | 2097152 | 0 | 790.6 | 0 | 0 | 0 | 0 | 0 | [18 empty] | 0 | 1581.2 | 0 |  |  |  |  | 109 | 61 |  | [7 004,9 / 1,22 / 7,57] + 3% Трансп + 1,2% Заг.скл |  |  | 1 |  | 1982577377 | 2 | 4 | -2 | 0 | 0 | 0 | 1581.2 | 0 | 0 | 0 |  | 0 | 2 | 0 |  | 0 | 1 | 0 | 0 | 0 | 0 | 3 | 1,2 | *1)*1 | 0 | 0
18 | 1 | 1132 |  | 59,1 | КА. п. 8 | Водонагреватель электрический накопительный 15 л 1,5 кВт THERMEX ЭдЭБ00120 | шт. | 2 | 1 | 1 |  |  |  | 11969.68 | 11969.68 | 0 | 0 | 0 | 0 | 0 | 0 | 0 | 0 | 0 |  | 85736473 | 790.6 | 790.6 | 0 | 0 | 0 | 0 | 0 | 0 | 0 | 790.6 | 790.6 | 0 | 0 | 0 | 0 | 0 | 0 | 0 | 0 | 0 | 1 | 1 |  |  | 1 | 1 | 1 | 7.57 |  |  |  |  | 3 | 3 |  |  |  | 746 | 0 |  | 0 | 130 | 0 | 1 | 1 | 1 | 1 | 1 | 1 |  | 109 | 61 |  |  |  | 1566 | 0 | 0 | [5 empty] | 0 | Поправка: Гл.6.Прил.2.2.п.2.2.6_06.00.01.07.001 Наименование: При выполнении при капитальном ремонте и реконструкции работ, аналогичных технологическим процессам, характерным для нового строительства, и отсутствующих в сборниках на ремонтно-строительные работы ТСН-2001.6 Поправка: Гл.12.Прил.8.п.8. 3_12.00.01.11.001 Наименование: При наличии напряженных и стесненных условий производства работ (стесненность, сложность складирования и транспортной логистики и т.п.) для объектов, расположенных в пределах круговой магистральной системы улиц "Садовое кольцо" города Москвы | 0 | 11969.68 | 5984.84 | 0 | 0 | 0 | 0 | 0 | 0 | 0 | 0 | 0 | [13 empty] | 0 | 0 | 1 | 1 |  |  |  | 1010 | шт. | шт. | 1 | [6 empty] | 85133594 | 130 | Сметная стоимость оборудования | 0 |  | 3 | 746 | ТСН-2001.13. Сметная стоимость оборудования | ТСН-2001.13 |  | Поправка: Гл.6.Прил.2.2.п.2.2.6_06.00.01.07.001 Поправка: Гл.12.Прил.8.п.8. 3_12.00.01.11.001 |  | 2097152 | 595.18 | 790.6 | 0 | 0 | 0 | 0 | 0 |  | 5 |  |  | 1 | 18 |  | 7004.9 | [10 empty] | 0 | 11969.68 | 0 |  |  |  |  | 109 | 61 |  | [7 004,9 / 1,22 / 7,57] + 3% Трансп + 1,2% Заг.скл |  |  | 1 |  | 1982577377 | 2 | 3 | 5 | 0 | 0 | 0 | 11969.68 | 0 | 0 | 0 |  | 1 | 1 | 0 |  | 0 | 1 | 0 | 0 | 0 | 0 | 3 | 1,2 | *1)*1 | 0 | 0
17 | 1 | 1140 | 1116 | 60 | 3.17-8-1 | Установка нагревателей индивидуальных водоводяных | 1 комплект | 4 | 0 | 4 |  |  |  | 647.48 | 7.56 | 68.37 | 8.07 | 571.55 | 0 | 46.353 | 0 | 0 | 631.79 | 353.57 |  | 85736471 | 151.8252 | 1.89 | 16.02 | 1.89 | 133.9152 | 0 | 10.8606 | 0 | 0 | 109.61 | 1.89 | 10.68 | 1.26 | 97.04 | 0 | 7.87 | 0 | 0 | 109 | 61 | 1.067 | 1 |  |  | 1 | 1 | 1 | 1 |  |  |  |  | 0 | 1 | ТСН-2001.3 Доп. 79, Сб. 17, т. 8, поз. 1 |  |  | 22 | 0 | 3.17-8-1 | 1 | 30 | 0 | 1 | 1 | 1 | 1 | 1 | 1 |  | 109 | 61 |  |  |  | 1566 | 0 | 0 | [5 empty] | 0 | Поправка: Гл.6.Прил.2.2.п.2.2.6_06.00.01.07.001 Наименование: При выполнении при капитальном ремонте и реконструкции работ, аналогичных технологическим процессам, характерным для нового строительства, и отсутствующих в сборниках на ремонтно-строительные работы ТСН-2001.6 Поправка: Гл.12.Прил.8.п.8. 3_12.00.01.11.001 Наименование: При наличии напряженных и стесненных условий производства работ (стесненность, сложность складирования и транспортной логистики и т.п.) для объектов, расположенных в пределах круговой магистральной системы улиц "Садовое кольцо" города Москвы | 0 | 647.48 | 1.89 | 17.09 | 2.02 | 142.89 | 0 | 11.5883 | 0 | 0 | 625.19 | 349.88 |  | 223 |  | *1)*1 | *1,25)*1,2 | *1,25)*1,2 | *1,15)*1,2 |  | *1,15)*1,2 | *1,25)*1,2 |  |  |  | 0 | 0 | 1 | 1 |  |  |  | 1013 | 1 комплект | 1 комплект | 1 | [6 empty] | 85133642 | 30 | Строительные работы | 0 |  | 1 | 22 | ТСН-2001.3-17. Водопровод и канализация - внутренние устройства | ТСН-2001.3-17-1 |  | Поправка: Гл.6.Прил.2.2.п.2.2.6_06.00.01.07.001 Поправка: Гл.12.Прил.8.п.8. 3_12.00.01.11.001 |  | 0 | 109.61 | 1.89 | 10.68 | 1.26 | 97.04 | 7.87 | 0 | 0 | [17 empty] | 0 | 0 | 0 |  |  |  |  | 109 | 61 |  |  |  |  | 1 |  | 536503996 | 2 | 1 | 2 | 0 | 0 | 0 | 1632.84 | 1632.84 | 0 | 0 |  | 0 | 3 | 0 |  | 0 | 1 | 0 | 0 | 0 | 0 |  |  |  | 0 | 0
17 | 1 | 1148 | 1124 | 60 | 3.17-8-1 | Установка нагревателей индивидуальных водоводяных | 1 комплект | 4 | 0 | 4 |  |  |  | 33327.36 | 60.1 | 1060.42 | 454.74 | 32206.84 | 0 | 46.353 | 0 | 0 | 35601.12 | 19923.56 |  | 85736473 | 151.8252 | 1.89 | 16.02 | 1.89 | 133.9152 | 0 | 10.8606 | 0 | 0 | 109.61 | 1.89 | 10.68 | 1.26 | 97.04 | 0 | 7.87 | 0 | 0 | 109 | 61 | 1.067 | 1 |  |  | 1 | 56.35 | 15.51 | 7.95 |  |  |  |  | 0 | 1 | ТСН-2001.3 Доп. 79, Сб. 17, т. 8, поз. 1 |  |  | 22 | 0 | 3.17-8-1 | 1 | 30 | 0 | 56.35 | 1 | 1 | 1 | 1 | 1 |  | 109 | 61 |  |  |  | 1566 | 0 | 0 | [5 empty] | 0 | Поправка: Гл.6.Прил.2.2.п.2.2.6_06.00.01.07.001 Наименование: При выполнении при капитальном ремонте и реконструкции работ, аналогичных технологическим процессам, характерным для нового строительства, и отсутствующих в сборниках на ремонтно-строительные работы ТСН-2001.6 Поправка: Гл.12.Прил.8.п.8. 3_12.00.01.11.001 Наименование: При наличии напряженных и стесненных условий производства работ (стесненность, сложность складирования и транспортной логистики и т.п.) для объектов, расположенных в пределах круговой магистральной системы улиц "Садовое кольцо" города Москвы | 0 | 33327.36 | 15.03 | 265.07 | 113.83 | 8051.85 | 0 | 11.5883 | 0 | 0 | 35229.53 | 19715.61 |  | 225 |  | *1)*1 | *1,25)*1,2 | *1,25)*1,2 | *1,15)*1,2 |  | *1,15)*1,2 | *1,25)*1,2 |  |  |  | 0 | 0 | 1 | 1 |  |  |  | 1013 | 1 комплект | 1 комплект | 1 | [6 empty] | 85133642 | 30 | Строительные работы | 0 |  | 1 | 22 | ТСН-2001.3-17. Водопровод и канализация - внутренние устройства | ТСН-2001.3-17-1 |  | Поправка: Гл.6.Прил.2.2.п.2.2.6_06.00.01.07.001 Поправка: Гл.12.Прил.8.п.8. 3_12.00.01.11.001 |  | 0 | 109.61 | 1.89 | 10.68 | 1.26 | 97.04 | 7.87 | 0 | 0 | [17 empty] | 0 | 0 | 0 |  |  |  |  | 109 | 61 |  |  |  |  | 1 |  | 536503996 | 2 | 1 | 2 | 0 | 0 | 0 | 88852.04 | 88852.04 | 0 | 0 |  | 0 | 3 | 0 |  | 0 | 1 | 0 | 0 | 0 | 0 |  |  |  | 0 | 0
18 | 1 | 1140 |  | 60,1 | КА. п. 9 | Электроводонагреватель проточный скоростной Эван ЭПВН 18 | шт. | 4 | 1 | 1 |  |  |  | 30022.28 | 30022.28 | 0 | 0 | 0 | 0 | 0 | 0 | 0 | 0 | 0 |  | 85736471 | 7505.57 | 7505.57 | 0 | 0 | 0 | 0 | 0 | 0 | 0 | 7505.57 | 7505.57 | 0 | 0 | 0 | 0 | 0 | 0 | 0 | 0 | 0 | 1 | 1 |  |  | 1 | 1 | 1 | 1 |  |  |  |  | 3 | 3 |  |  |  | 746 | 0 |  | 0 | 130 | 0 | 1 | 1 | 1 | 1 | 1 | 1 |  | 109 | 61 |  |  |  | 1566 | 0 | 0 | [5 empty] | 0 | Поправка: Гл.6.Прил.2.2.п.2.2.6_06.00.01.07.001 Наименование: При выполнении при капитальном ремонте и реконструкции работ, аналогичных технологическим процессам, характерным для нового строительства, и отсутствующих в сборниках на ремонтно-строительные работы ТСН-2001.6 Поправка: Гл.12.Прил.8.п.8. 3_12.00.01.11.001 Наименование: При наличии напряженных и стесненных условий производства работ (стесненность, сложность складирования и транспортной логистики и т.п.) для объектов, расположенных в пределах круговой магистральной системы улиц "Садовое кольцо" города Москвы | 0 | 30022.28 | 7505.57 | 0 | 0 | 0 | 0 | 0 | 0 | 0 | 0 | 0 | [13 empty] | 0 | 0 | 1 | 1 |  |  |  | 1010 | шт. | шт. | 1 | [6 empty] | 85133594 | 130 | Сметная стоимость оборудования | 0 |  | 3 | 746 | ТСН-2001.13. Сметная стоимость оборудования | ТСН-2001.13 |  | Поправка: Гл.6.Прил.2.2.п.2.2.6_06.00.01.07.001 Поправка: Гл.12.Прил.8.п.8. 3_12.00.01.11.001 |  | 2097152 | 0 | 7505.57 | 0 | 0 | 0 | 0 | 0 | [18 empty] | 0 | 30022.28 | 0 |  |  |  |  | 109 | 61 |  | [66 500 / 1,22 / 7,57] + 3% Трансп + 1,2% Заг.скл |  |  | 1 |  | -1380712879 | 2 | 4 | -2 | 0 | 0 | 0 | 30022.28 | 0 | 0 | 0 |  | 0 | 2 | 0 |  | 0 | 1 | 0 | 0 | 0 | 0 | 3 | 1,2 | *1)*1 | 0 | 0
18 | 1 | 1148 |  | 60,1 | КА. п. 9 | Электроводонагреватель проточный скоростной Эван ЭПВН 18 | шт. | 4 | 1 | 1 |  |  |  | 227268.66 | 227268.66 | 0 | 0 | 0 | 0 | 0 | 0 | 0 | 0 | 0 |  | 85736473 | 7505.57 | 7505.57 | 0 | 0 | 0 | 0 | 0 | 0 | 0 | 7505.57 | 7505.57 | 0 | 0 | 0 | 0 | 0 | 0 | 0 | 0 | 0 | 1 | 1 |  |  | 1 | 1 | 1 | 7.57 |  |  |  |  | 3 | 3 |  |  |  | 746 | 0 |  | 0 | 130 | 0 | 1 | 1 | 1 | 1 | 1 | 1 |  | 109 | 61 |  |  |  | 1566 | 0 | 0 | [5 empty] | 0 | Поправка: Гл.6.Прил.2.2.п.2.2.6_06.00.01.07.001 Наименование: При выполнении при капитальном ремонте и реконструкции работ, аналогичных технологическим процессам, характерным для нового строительства, и отсутствующих в сборниках на ремонтно-строительные работы ТСН-2001.6 Поправка: Гл.12.Прил.8.п.8. 3_12.00.01.11.001 Наименование: При наличии напряженных и стесненных условий производства работ (стесненность, сложность складирования и транспортной логистики и т.п.) для объектов, расположенных в пределах круговой магистральной системы улиц "Садовое кольцо" города Москвы | 0 | 227268.66 | 56817.16 | 0 | 0 | 0 | 0 | 0 | 0 | 0 | 0 | 0 | [13 empty] | 0 | 0 | 1 | 1 |  |  |  | 1010 | шт. | шт. | 1 | [6 empty] | 85133594 | 130 | Сметная стоимость оборудования | 0 |  | 3 | 746 | ТСН-2001.13. Сметная стоимость оборудования | ТСН-2001.13 |  | Поправка: Гл.6.Прил.2.2.п.2.2.6_06.00.01.07.001 Поправка: Гл.12.Прил.8.п.8. 3_12.00.01.11.001 |  | 2097152 | 5650.24 | 7505.57 | 0 | 0 | 0 | 0 | 0 |  | 5 |  |  | 1 | 18 |  | 66500 | [10 empty] | 0 | 227268.66 | 0 |  |  |  |  | 109 | 61 |  | [66 500 / 1,22 / 7,57] + 3% Трансп + 1,2% Заг.скл |  |  | 1 |  | -1380712879 | 2 | 3 | 5 | 0 | 0 | 0 | 227268.66 | 0 | 0 | 0 |  | 1 | 1 | 0 |  | 0 | 1 | 0 | 0 | 0 | 0 | 3 | 1,2 | *1)*1 | 0 | 0
17 | 1 | 1160 | 1136 | 61 | 3.17-6-1 | Установка фонтанчиков питьевых напольных с педальным пуском | 1 комплект | 5 | 0 | 5 |  |  |  | 362.16 | 155.05 | 20.33 | 2.32 | 186.78 | 0 | 14.7982 | 0 | 0 | 206.12 | 115.35 |  | 85736471 | 69.8306 | 31.01 | 3.81 | 0.435 | 35.0106 | 0 | 2.7738 | 0 | 0 | 58.92 | 31.01 | 2.54 | 0.29 | 25.37 | 0 | 2.01 | 0 | 0 | 109 | 61 | 1.067 | 1 |  |  | 1 | 1 | 1 | 1 |  |  |  |  | 0 | 1 | ТСН-2001.3 Доп. 79, Сб. 17, т. 6, поз. 1 |  |  | 22 | 0 | 3.17-6-1 | 1 | 30 | 0 | 1 | 1 | 1 | 1 | 1 | 1 |  | 109 | 61 |  |  |  | 1566 | 0 | 0 | [5 empty] | 0 | Поправка: Гл.6.Прил.2.2.п.2.2.6_06.00.01.07.001 Наименование: При выполнении при капитальном ремонте и реконструкции работ, аналогичных технологическим процессам, характерным для нового строительства, и отсутствующих в сборниках на ремонтно-строительные работы ТСН-2001.6 Поправка: Гл.12.Прил.8.п.8. 3_12.00.01.11.001 Наименование: При наличии напряженных и стесненных условий производства работ (стесненность, сложность складирования и транспортной логистики и т.п.) для объектов, расположенных в пределах круговой магистральной системы улиц "Садовое кольцо" города Москвы | 0 | 362.16 | 31.01 | 4.07 | 0.46 | 37.36 | 0 | 2.9596 | 0 | 0 | 204.09 | 114.22 |  | 227 |  | *1)*1 | *1,25)*1,2 | *1,25)*1,2 | *1,15)*1,2 |  | *1,15)*1,2 | *1,25)*1,2 |  |  |  | 0 | 0 | 1 | 1 |  |  |  | 1013 | 1 комплект | 1 комплект | 1 | [6 empty] | 85133642 | 30 | Строительные работы | 0 |  | 1 | 22 | ТСН-2001.3-17. Водопровод и канализация - внутренние устройства | ТСН-2001.3-17-1 |  | Поправка: Гл.6.Прил.2.2.п.2.2.6_06.00.01.07.001 Поправка: Гл.12.Прил.8.п.8. 3_12.00.01.11.001 |  | 0 | 58.92 | 31.01 | 2.54 | 0.29 | 25.37 | 2.01 | 0 | 0 | [17 empty] | 0 | 0 | 0 |  |  |  |  | 109 | 61 |  |  |  |  | 1 |  | -2009126874 | 2 | 1 | 2 | 0 | 0 | 0 | 683.63 | 683.63 | 0 | 0 |  | 0 | 3 | 0 |  | 0 | 1 | 0 | 0 | 0 | 0 |  |  |  | 0 | 0
17 | 1 | 1172 | 1148 | 61 | 3.17-6-1 | Установка фонтанчиков питьевых напольных с педальным пуском | 1 комплект | 5 | 0 | 5 |  |  |  | 12218.82 | 1381.5 | 312.27 | 130.73 | 10525.05 | 0 | 14.7982 | 0 | 0 | 11614.8 | 6500.03 |  | 85736473 | 69.8306 | 31.01 | 3.81 | 0.435 | 35.0106 | 0 | 2.7738 | 0 | 0 | 58.92 | 31.01 | 2.54 | 0.29 | 25.37 | 0 | 2.01 | 0 | 0 | 109 | 61 | 1.067 | 1 |  |  | 1 | 56.35 | 15.36 | 8.91 |  |  |  |  | 0 | 1 | ТСН-2001.3 Доп. 79, Сб. 17, т. 6, поз. 1 |  |  | 22 | 0 | 3.17-6-1 | 1 | 30 | 0 | 56.35 | 1 | 1 | 1 | 1 | 1 |  | 109 | 61 |  |  |  | 1566 | 0 | 0 | [5 empty] | 0 | Поправка: Гл.6.Прил.2.2.п.2.2.6_06.00.01.07.001 Наименование: При выполнении при капитальном ремонте и реконструкции работ, аналогичных технологическим процессам, характерным для нового строительства, и отсутствующих в сборниках на ремонтно-строительные работы ТСН-2001.6 Поправка: Гл.12.Прил.8.п.8. 3_12.00.01.11.001 Наименование: При наличии напряженных и стесненных условий производства работ (стесненность, сложность складирования и транспортной логистики и т.п.) для объектов, расположенных в пределах круговой магистральной системы улиц "Садовое кольцо" города Москвы | 0 | 12218.82 | 276.3 | 62.52 | 25.92 | 2105.24 | 0 | 2.9596 | 0 | 0 | 11500.56 | 6436.09 |  | 229 |  | *1)*1 | *1,25)*1,2 | *1,25)*1,2 | *1,15)*1,2 |  | *1,15)*1,2 | *1,25)*1,2 |  |  |  | 0 | 0 | 1 | 1 |  |  |  | 1013 | 1 комплект | 1 комплект | 1 | [6 empty] | 85133642 | 30 | Строительные работы | 0 |  | 1 | 22 | ТСН-2001.3-17. Водопровод и канализация - внутренние устройства | ТСН-2001.3-17-1 |  | Поправка: Гл.6.Прил.2.2.п.2.2.6_06.00.01.07.001 Поправка: Гл.12.Прил.8.п.8. 3_12.00.01.11.001 |  | 0 | 58.92 | 31.01 | 2.54 | 0.29 | 25.37 | 2.01 | 0 | 0 | [17 empty] | 0 | 0 | 0 |  |  |  |  | 109 | 61 |  |  |  |  | 1 |  | -2009126874 | 2 | 1 | 2 | 0 | 0 | 0 | 30333.65 | 30333.65 | 0 | 0 |  | 0 | 3 | 0 |  | 0 | 1 | 0 | 0 | 0 | 0 |  |  |  | 0 | 0
18 | 1 | 1160 |  | 61,1 | 1.17-1-53 | Фонтанчик питьевой напольный с педальным пуском и изливом для воды, в комплекте с сифоном бутылочным и выпуском | КОМПЛЕКТ | 5 | 1 | 1 |  |  |  | 12048.85 | 12048.85 | 0 | 0 | 0 | 0 | 0 | 0 | 0 | 0 | 0 |  | 85736471 | 2409.77 | 2409.77 | 0 | 0 | 0 | 0 | 0 | 0 | 0 | 2409.77 | 2409.77 | 0 | 0 | 0 | 0 | 0 | 0 | 0 | 109 | 61 | 1 | 1 |  |  | 1 | 1 | 1 | 1 |  |  |  |  | 3 | 1 | ТСН-2001.1 Доп. 79, Р. 17, о. 1, поз. 53 |  |  | 22 | 0 |  | 0 | 30 | 0 | 1 | 1 | 1 | 1 | 1 | 1 |  | 109 | 61 |  |  |  | 1566 | 0 | 0 | [5 empty] | 0 | Поправка: Гл.6.Прил.2.2.п.2.2.6_06.00.01.07.001 Наименование: При выполнении при капитальном ремонте и реконструкции работ, аналогичных технологическим процессам, характерным для нового строительства, и отсутствующих в сборниках на ремонтно-строительные работы ТСН-2001.6 Поправка: Гл.12.Прил.8.п.8. 3_12.00.01.11.001 Наименование: При наличии напряженных и стесненных условий производства работ (стесненность, сложность складирования и транспортной логистики и т.п.) для объектов, расположенных в пределах круговой магистральной системы улиц "Садовое кольцо" города Москвы | 0 | 12048.85 | 2409.77 | 0 | 0 | 0 | 0 | 0 | 0 | 0 | 0 | 0 | [13 empty] | 0 | 0 | 1 | 1 |  |  |  | 1013 | КОМПЛЕКТ | КОМПЛЕКТ | 1 | [6 empty] | 85133642 | 30 | Строительные работы | 0 |  | 1 | 22 | ТСН-2001.3-17. Водопровод и канализация - внутренние устройства | ТСН-2001.3-17-1 |  | Поправка: Гл.6.Прил.2.2.п.2.2.6_06.00.01.07.001 Поправка: Гл.12.Прил.8.п.8. 3_12.00.01.11.001 |  | 0 | 2409.77 | 2409.77 | 0 | 0 | 0 | 0 | 0 | [18 empty] | 0 | 0 | 0 |  |  |  |  | 109 | 61 |  |  |  |  | 1 |  | -1473418313 | 2 | 1 | -2 | 0 | 0 | 0 | 12048.85 | 12048.85 | 0 | 0 |  | 0 | 3 | 0 |  | 0 | 1 | 0 | 0 | 0 | 0 |  |  | *1)*1 | 0 | 0
18 | 1 | 1172 |  | 61,1 | 1.17-1-53 | Фонтанчик питьевой напольный с педальным пуском и изливом для воды, в комплекте с сифоном бутылочным и выпуском | КОМПЛЕКТ | 5 | 1 | 1 |  |  |  | 58195.95 | 58195.95 | 0 | 0 | 0 | 0 | 0 | 0 | 0 | 0 | 0 |  | 85736473 | 2409.77 | 2409.77 | 0 | 0 | 0 | 0 | 0 | 0 | 0 | 2409.77 | 2409.77 | 0 | 0 | 0 | 0 | 0 | 0 | 0 | 109 | 61 | 1 | 1 |  |  | 1 | 1 | 1 | 4.83 |  |  |  |  | 3 | 1 | ТСН-2001.1 Доп. 79, Р. 17, о. 1, поз. 53 |  |  | 22 | 0 | 1.17-1-53 | 1 | 30 | 0 | 1 | 1 | 1 | 1 | 1 | 1 |  | 109 | 61 |  |  |  | 1566 | 0 | 0 | [5 empty] | 0 | Поправка: Гл.6.Прил.2.2.п.2.2.6_06.00.01.07.001 Наименование: При выполнении при капитальном ремонте и реконструкции работ, аналогичных технологическим процессам, характерным для нового строительства, и отсутствующих в сборниках на ремонтно-строительные работы ТСН-2001.6 Поправка: Гл.12.Прил.8.п.8. 3_12.00.01.11.001 Наименование: При наличии напряженных и стесненных условий производства работ (стесненность, сложность складирования и транспортной логистики и т.п.) для объектов, расположенных в пределах круговой магистральной системы улиц "Садовое кольцо" города Москвы | 0 | 58195.95 | 11639.19 | 0 | 0 | 0 | 0 | 0 | 0 | 0 | 0 | 0 | [13 empty] | 0 | 0 | 1 | 1 |  |  |  | 1013 | КОМПЛЕКТ | КОМПЛЕКТ | 1 | [6 empty] | 85133642 | 30 | Строительные работы | 0 |  | 1 | 22 | ТСН-2001.3-17. Водопровод и канализация - внутренние устройства | ТСН-2001.3-17-1 |  | Поправка: Гл.6.Прил.2.2.п.2.2.6_06.00.01.07.001 Поправка: Гл.12.Прил.8.п.8. 3_12.00.01.11.001 |  | 0 | 2409.77 | 2409.77 | 0 | 0 | 0 | 0 | 0 | [18 empty] | 0 | 0 | 0 |  |  |  |  | 109 | 61 |  |  |  |  | 1 |  | -1473418313 | 2 | 1 | 2 | 0 | 0 | 0 | 58195.95 | 58195.95 | 0 | 0 |  | 0 | 3 | 0 |  | 0 | 1 | 0 | 0 | 0 | 0 |  |  | *1)*1 | 0 | 0
51 | 1 | 4 | 624 |  | Новый раздел | Оборудование. | 0 | [6 empty] | 45846.87 | 44395.78 | 211.71 | 21.05 | 1239.38 | 0 | 100.6132 | 0 | 0 | 1373.87 | 768.86 |  |  | 45846.87 | 44395.78 | 211.71 | 21.05 | 1239.38 | 0 | 100.6132 | 0 | 0 | 1373.87 | 768.86 |  |  | 0 | 31603.48 | 0 | 47989.6 | 16386.12 | 0 | 0 | 44395.78 | 12792.3 | 0 | 12792.3 | 31603.48 | 0 | 0 | 0 | 0 | [19 empty] | 0 | 31603.48 | 0 | 47989.6 | 16386.12 | 0 | 0 | 44395.78 | 12792.3 | 0 | 12792.3 | 31603.48 | 0 | 0 | 0 | 0 | [19 empty] | 376598.03 | 303563.27 | 3195.7 | 1186.16 | 69839.06 | 0 | 100.6132 | 0 | 0 | 77417.49 | 43325.38 |  |  | 376598.03 | 303563.27 | 3195.7 | 1186.16 | 69839.06 | 0 | 100.6132 | 0 | 0 | 77417.49 | 43325.38 |  |  | 0 | 239238.34 | 0 | 497340.9 | 258102.56 | 0 | 0 | 303563.27 | 64324.93 | 0 | 64324.93 | 239238.34 | 0 | 0 | 0 | 0 | [19 empty] | 0 | 239238.34 | 0 | 497340.9 | 258102.56 | 0 | 0 | 303563.27 | 64324.93 | 0 | 64324.93 | 239238.34 | 0 | 0 | 0 | 0 | [18 empty] | 0
50 | 0 | 0 | 1 | 201 | 45846.87 | ПЗ | Прямые затраты |  |  | 201 | 1 | 3 |  | 2 | 376598.03 | [6 empty] | 45846.87 | 1 | 45846.87 | 376598.03 | 1 | 376598.03
50 | 0 | 0 | 1 | 202 | 44395.78 | СтМатОб | Стоимость материальных ресурсов (всего) |  |  | 202 | 2 | 3 |  | 2 | 303563.27 | [6 empty] | 44395.78 | 1 | 44395.78 | 303563.27 | 1 | 303563.27
50 | 0 | 0 | 1 | 222 | 0 | СтМатОбЗак | Стоимость материалов и оборудования заказчика |  |  | 222 | 3 | 3 |  | 2 | 0 | [6 empty] | 0 | 1 | 0 | 0 | 1 | 0
50 | 0 | 0 | 1 | 225 | 44395.78 | СтМатОбПод | Стоимость материалов и оборудования подрядчика |  |  | 225 | 4 | 3 |  | 2 | 303563.27 | [6 empty] | 44395.78 | 1 | 44395.78 | 303563.27 | 1 | 303563.27
50 | 0 | 0 | 1 | 226 | 12792.3 | СтМат | Стоимость материалов (всего) |  |  | 226 | 5 | 3 |  | 2 | 64324.93 | [6 empty] | 12792.3 | 1 | 12792.3 | 64324.93 | 1 | 64324.93
50 | 0 | 0 | 1 | 227 | 0 | СтМатЗак | Стоимость материалов заказчика |  |  | 227 | 6 | 3 |  | 2 | 0 | [6 empty] | 0 | 1 | 0 | 0 | 1 | 0
50 | 0 | 0 | 1 | 228 | 12792.3 | СтМатПод | Стоимость материалов подрядчика |  |  | 228 | 7 | 3 |  | 2 | 64324.93 | [6 empty] | 12792.3 | 1 | 12792.3 | 64324.93 | 1 | 64324.93
50 | 0 | 0 | 1 | 216 | 31603.48 | Оборуд | Стоимость оборудования (всего) |  |  | 216 | 8 | 3 |  | 2 | 239238.34 | [6 empty] | 31603.48 | 1 | 31603.48 | 239238.34 | 1 | 239238.34
50 | 0 | 0 | 1 | 223 | 0 | ОборудЗак | Стоимость оборудования заказчика |  |  | 223 | 9 | 3 |  | 2 | 0 | [6 empty] | 0 | 1 | 0 | 0 | 1 | 0
50 | 0 | 0 | 1 | 229 | 31603.48 | ОборудПод | Стоимость оборудования подрядчика |  |  | 229 | 10 | 3 |  | 2 | 239238.34 | [6 empty] | 31603.48 | 1 | 31603.48 | 239238.34 | 1 | 239238.34
50 | 0 | 0 | 1 | 203 | 211.71 | ЭММ | Эксплуатация машин |  |  | 203 | 11 | 3 |  | 2 | 3195.7 | [6 empty] | 211.71 | 1 | 211.71 | 3195.7 | 1 | 3195.7
50 | 0 | 0 | 1 | 231 | 0 | ЭММсНРиСП | Эксплуатация машин по ТСН-2001.16 |  |  | 231 | 12 | 3 |  | 2 | 0 | [6 empty] | 0 | 1 | 0 | 0 | 1 | 0
50 | 0 | 0 | 1 | 204 | 21.05 | ЗПМ | ЗП машинистов |  |  | 204 | 13 | 3 |  | 2 | 1186.16 | [6 empty] | 21.05 | 1 | 21.05 | 1186.16 | 1 | 1186.16
50 | 0 | 0 | 1 | 205 | 1239.38 | ОЗП | Основная ЗП рабочих |  |  | 205 | 14 | 3 |  | 2 | 69839.06 | [6 empty] | 1239.38 | 1 | 1239.38 | 69839.06 | 1 | 69839.06
50 | 0 | 0 | 1 | 232 | 0 | ОЗПсНРиСП | Основная ЗП рабочих по ТСН-2001.16 |  |  | 232 | 15 | 3 |  | 2 | 0 | [6 empty] | 0 | 1 | 0 | 0 | 1 | 0
50 | 0 | 0 | 1 | 214 | 16386.12 | Строит | Строительные работы с НР и СП |  |  | 214 | 16 | 3 |  | 2 | 258102.56 | [6 empty] | 16386.12 | 1 | 16386.12 | 258102.56 | 1 | 258102.56
50 | 0 | 0 | 1 | 215 | 0 | Монтаж | Монтажные работы с НР и СП |  |  | 215 | 17 | 3 |  | 2 | 0 | [6 empty] | 0 | 1 | 0 | 0 | 1 | 0
50 | 0 | 0 | 1 | 217 | 0 | Прочие | Прочие работы с НР и СП |  |  | 217 | 18 | 3 |  | 2 | 0 | [6 empty] | 0 | 1 | 0 | 0 | 1 | 0
50 | 0 | 0 | 1 | 230 | 0 | ПрочиеЗатр | Прочие затраты по ТСН-2001.16 |  |  | 230 | 19 | 3 |  | 2 | 0 | [6 empty] | 0 | 1 | 0 | 0 | 1 | 0
50 | 0 | 0 | 1 | 206 | 0 | ВозврМат | Возврат материалов |  |  | 206 | 20 | 3 |  | 2 | 0 | [6 empty] | 0 | 1 | 0 | 0 | 1 | 0
50 | 0 | 0 | 1 | 207 | 100.6132 | ТрудСтр | Трудозатраты строителей |  |  | 207 | 21 | 3 |  | -1 | 100.6132 | [6 empty] | 100.6132 | 1 | 100.6132 | 100.6132 | 1 | 100.6132
50 | 0 | 0 | 1 | 208 | 0 | ТрудМаш | Трудозатраты машинистов |  |  | 208 | 22 | 3 |  | -1 | 0 | [6 empty] | 0 | 1 | 0 | 0 | 1 | 0
50 | 0 | 0 | 1 | 209 | 0 | ТранспМат | Транспорт материалов |  |  | 209 | 23 | 3 |  | 2 | 0 | [6 empty] | 0 | 1 | 0 | 0 | 1 | 0
50 | 0 | 0 | 1 | 233 | 0 | Перевозка | Перевозка грузов |  |  | 233 | 24 | 3 |  | 2 | 0 | [6 empty] | 0 | 1 | 0 | 0 | 1 | 0
50 | 0 | 0 | 1 | 210 | 1373.87 | НР | Накладные расходы |  |  | 210 | 25 | 3 |  | 2 | 77417.49 | [6 empty] | 1373.87 | 1 | 1373.87 | 77417.49 | 1 | 77417.49
50 | 0 | 0 | 1 | 211 | 768.86 | СмПриб | Сметная прибыль |  |  | 211 | 26 | 3 |  | 2 | 43325.38 | [6 empty] | 768.86 | 1 | 768.86 | 43325.38 | 1 | 43325.38
50 | 0 | 0 | 1 | 224 | 47989.6 | Всего | Всего с НР и СП |  |  | 224 | 27 | 3 |  | 2 | 497340.9 | [6 empty] | 47989.6 | 1 | 47989.6 | 497340.9 | 1 | 497340.9
51 | 1 | 3 | 20 |  | 02-01-04 | Система водоснабжения. | 0 | [6 empty] | 296424.21 | 268991.6 | 1680.25 | 190.22 | 25752.36 | 0 | 2104.7977 | 0 | 0 | 25410 | 13725.23 | [15 empty] | 0 | 31603.48 | 0 | 335559.44 | 303955.96 | 0 | 0 | 268991.6 | 237388.12 | 0 | 237388.12 | 31603.48 | 0 | 0 | 0 | 0 | [54 empty] | 4070136.72 | 2592589.46 | 26401.74 | 10718.91 | 1451145.52 | 0 | 2104.7977 | 0 | 0 | 1431854.14 | 773417.4 | [15 empty] | 0 | 239238.34 | 0 | 6275408.26 | 6036169.92 | 0 | 0 | 2592589.46 | 2353351.12 | 0 | 2353351.12 | 239238.34 | 0 | 0 | 0 | 0 | [53 empty] | 0
50 | 0 | 0 | 1 | 201 | 296424.21 | ПЗ | Прямые затраты |  |  | 201 | 1 | 3 |  | 2 | 4070136.72 | [6 empty] | 296424.21 | 1 | 296424.21 | 4070136.72 | 1 | 4070136.72
50 | 0 | 0 | 1 | 202 | 268991.6 | СтМатОб | Стоимость материальных ресурсов (всего) |  |  | 202 | 2 | 3 |  | 2 | 2592589.46 | [6 empty] | 268991.6 | 1 | 268991.6 | 2592589.46 | 1 | 2592589.46
50 | 0 | 0 | 1 | 222 | 0 | СтМатОбЗак | Стоимость материалов и оборудования заказчика |  |  | 222 | 3 | 3 |  | 2 | 0 | [6 empty] | 0 | 1 | 0 | 0 | 1 | 0
50 | 0 | 0 | 1 | 225 | 268991.6 | СтМатОбПод | Стоимость материалов и оборудования подрядчика |  |  | 225 | 4 | 3 |  | 2 | 2592589.46 | [6 empty] | 268991.6 | 1 | 268991.6 | 2592589.46 | 1 | 2592589.46
50 | 0 | 0 | 1 | 226 | 237388.12 | СтМат | Стоимость материалов (всего) |  |  | 226 | 5 | 3 |  | 2 | 2353351.12 | [6 empty] | 237388.12 | 1 | 237388.12 | 2353351.12 | 1 | 2353351.12
50 | 0 | 0 | 1 | 227 | 0 | СтМатЗак | Стоимость материалов заказчика |  |  | 227 | 6 | 3 |  | 2 | 0 | [6 empty] | 0 | 1 | 0 | 0 | 1 | 0
50 | 0 | 0 | 1 | 228 | 237388.12 | СтМатПод | Стоимость материалов подрядчика |  |  | 228 | 7 | 3 |  | 2 | 2353351.12 | [6 empty] | 237388.12 | 1 | 237388.12 | 2353351.12 | 1 | 2353351.12
50 | 0 | 0 | 1 | 216 | 31603.48 | Оборуд | Стоимость оборудования (всего) |  |  | 216 | 8 | 3 |  | 2 | 239238.34 | [6 empty] | 31603.48 | 1 | 31603.48 | 239238.34 | 1 | 239238.34
50 | 0 | 0 | 1 | 223 | 0 | ОборудЗак | Стоимость оборудования заказчика |  |  | 223 | 9 | 3 |  | 2 | 0 | [6 empty] | 0 | 1 | 0 | 0 | 1 | 0
50 | 0 | 0 | 1 | 229 | 31603.48 | ОборудПод | Стоимость оборудования подрядчика |  |  | 229 | 10 | 3 |  | 2 | 239238.34 | [6 empty] | 31603.48 | 1 | 31603.48 | 239238.34 | 1 | 239238.34
50 | 0 | 0 | 1 | 203 | 1680.25 | ЭММ | Эксплуатация машин |  |  | 203 | 11 | 3 |  | 2 | 26401.74 | [6 empty] | 1680.25 | 1 | 1680.25 | 26401.74 | 1 | 26401.74
50 | 0 | 0 | 1 | 231 | 0 | ЭММсНРиСП | Эксплуатация машин по ТСН-2001.16 |  |  | 231 | 12 | 3 |  | 2 | 0 | [6 empty] | 0 | 1 | 0 | 0 | 1 | 0
50 | 0 | 0 | 1 | 204 | 190.22 | ЗПМ | ЗП машинистов |  |  | 204 | 13 | 3 |  | 2 | 10718.91 | [6 empty] | 190.22 | 1 | 190.22 | 10718.91 | 1 | 10718.91
50 | 0 | 0 | 1 | 205 | 25752.36 | ОЗП | Основная ЗП рабочих |  |  | 205 | 14 | 3 |  | 2 | 1451145.52 | [6 empty] | 25752.36 | 1 | 25752.36 | 1451145.52 | 1 | 1451145.52
50 | 0 | 0 | 1 | 232 | 0 | ОЗПсНРиСП | Основная ЗП рабочих по ТСН-2001.16 |  |  | 232 | 15 | 3 |  | 2 | 0 | [6 empty] | 0 | 1 | 0 | 0 | 1 | 0
50 | 0 | 0 | 1 | 214 | 303955.96 | Строит | Строительные работы с НР и СП |  |  | 214 | 16 | 3 |  | 2 | 6036169.92 | [6 empty] | 303955.96 | 1 | 303955.96 | 6036169.92 | 1 | 6036169.92
50 | 0 | 0 | 1 | 215 | 0 | Монтаж | Монтажные работы с НР и СП |  |  | 215 | 17 | 3 |  | 2 | 0 | [6 empty] | 0 | 1 | 0 | 0 | 1 | 0
50 | 0 | 0 | 1 | 217 | 0 | Прочие | Прочие работы с НР и СП |  |  | 217 | 18 | 3 |  | 2 | 0 | [6 empty] | 0 | 1 | 0 | 0 | 1 | 0
50 | 0 | 0 | 1 | 230 | 0 | ПрочиеЗатр | Прочие затраты по ТСН-2001.16 |  |  | 230 | 19 | 3 |  | 2 | 0 | [6 empty] | 0 | 1 | 0 | 0 | 1 | 0
50 | 0 | 0 | 1 | 206 | 0 | ВозврМат | Возврат материалов |  |  | 206 | 20 | 3 |  | 2 | 0 | [6 empty] | 0 | 1 | 0 | 0 | 1 | 0
50 | 0 | 0 | 1 | 207 | 2104.7977 | ТрудСтр | Трудозатраты строителей |  |  | 207 | 21 | 3 |  | -1 | 2104.7977 | [6 empty] | 2104.7977 | 1 | 2104.7977 | 2104.7977 | 1 | 2104.7977
50 | 0 | 0 | 1 | 208 | 0 | ТрудМаш | Трудозатраты машинистов |  |  | 208 | 22 | 3 |  | -1 | 0 | [6 empty] | 0 | 1 | 0 | 0 | 1 | 0
50 | 0 | 0 | 1 | 209 | 0 | ТранспМат | Транспорт материалов |  |  | 209 | 23 | 3 |  | 2 | 0 | [6 empty] | 0 | 1 | 0 | 0 | 1 | 0
50 | 0 | 0 | 1 | 233 | 0 | Перевозка | Перевозка грузов |  |  | 233 | 24 | 3 |  | 2 | 0 | [6 empty] | 0 | 1 | 0 | 0 | 1 | 0
50 | 0 | 0 | 1 | 210 | 25410 | НР | Накладные расходы |  |  | 210 | 25 | 3 |  | 2 | 1431854.14 | [6 empty] | 25410 | 1 | 25410 | 1431854.14 | 1 | 1431854.14
50 | 0 | 0 | 1 | 211 | 13725.23 | СмПриб | Сметная прибыль |  |  | 211 | 26 | 3 |  | 2 | 773417.4 | [6 empty] | 13725.23 | 1 | 13725.23 | 773417.4 | 1 | 773417.4
50 | 0 | 0 | 1 | 224 | 335559.44 | Всего | Всего с НР и СП |  |  | 224 | 27 | 3 |  | 2 | 6275408.26 | [6 empty] | 335559.44 | 1 | 335559.44 | 6275408.26 | 1 | 6275408.26
50 | 1 | 0 | 2 | 0 | 335559.44 | и1 | Итого |  |  | 212 | 28 | 0 |  | 2 | 6275408.26 | [6 empty] | 335559.44 | 1 | 335559.44 | 6275408.26 | 1 | 6275408.26
50 | 1 | 0 | 2 | 0 | 67111.89 | и2 | НДС 20% |  |  | 212 | 29 | 0 |  | 2 | 1255081.65 | [6 empty] | 67111.89 | 1 | 67111.89 | 1255081.65 | 1 | 1255081.65
50 | 1 | 0 | 2 | 213 | 402671.33 | и3 | Всего |  |  | 212 | 30 | 0 |  | 2 | 7530489.91 | [6 empty] | 402671.33 | 1 | 402671.33 | 7530489.91 | 1 | 7530489.91
51 | 748 | 1 | 12 |  | 02-01-04 | Водоснабжение. | 0 | [6 empty] | 296424.21 | 268991.6 | 1680.25 | 190.22 | 25752.36 | 0 | 2104.7977 | 0 | 0 | 25410 | 13725.23 | [15 empty] | 0 | 31603.48 | 0 | 335559.44 | 303955.96 | 0 | 0 | 268991.6 | 237388.12 | 0 | 237388.12 | 31603.48 | 0 | 0 | 0 | 0 | [54 empty] | 4070136.72 | 2592589.46 | 26401.74 | 10718.91 | 1451145.52 | 0 | 2104.7977 | 0 | 0 | 1431854.14 | 773417.4 | [15 empty] | 0 | 239238.34 | 0 | 6275408.26 | 6036169.92 | 0 | 0 | 2592589.46 | 2353351.12 | 0 | 2353351.12 | 239238.34 | 0 | 0 | 0 | 0 | [53 empty] | 0
50 | 0 | 0 | 1 | 201 | 296424.21 | ПЗ | Прямые затраты |  |  | 201 | 1 | 3 |  | 2 | 4070136.72 | [6 empty] | 296424.21 | 1 | 296424.21 | 4070136.72 | 1 | 4070136.72
50 | 0 | 0 | 1 | 202 | 268991.6 | СтМатОб | Стоимость материальных ресурсов (всего) |  |  | 202 | 2 | 3 |  | 2 | 2592589.46 | [6 empty] | 268991.6 | 1 | 268991.6 | 2592589.46 | 1 | 2592589.46
50 | 0 | 0 | 1 | 222 | 0 | СтМатОбЗак | Стоимость материалов и оборудования заказчика |  |  | 222 | 3 | 3 |  | 2 | 0 | [6 empty] | 0 | 1 | 0 | 0 | 1 | 0
50 | 0 | 0 | 1 | 225 | 268991.6 | СтМатОбПод | Стоимость материалов и оборудования подрядчика |  |  | 225 | 4 | 3 |  | 2 | 2592589.46 | [6 empty] | 268991.6 | 1 | 268991.6 | 2592589.46 | 1 | 2592589.46
50 | 0 | 0 | 1 | 226 | 237388.12 | СтМат | Стоимость материалов (всего) |  |  | 226 | 5 | 3 |  | 2 | 2353351.12 | [6 empty] | 237388.12 | 1 | 237388.12 | 2353351.12 | 1 | 2353351.12
50 | 0 | 0 | 1 | 227 | 0 | СтМатЗак | Стоимость материалов заказчика |  |  | 227 | 6 | 3 |  | 2 | 0 | [6 empty] | 0 | 1 | 0 | 0 | 1 | 0
50 | 0 | 0 | 1 | 228 | 237388.12 | СтМатПод | Стоимость материалов подрядчика |  |  | 228 | 7 | 3 |  | 2 | 2353351.12 | [6 empty] | 237388.12 | 1 | 237388.12 | 2353351.12 | 1 | 2353351.12
50 | 0 | 0 | 1 | 216 | 31603.48 | Оборуд | Стоимость оборудования (всего) |  |  | 216 | 8 | 3 |  | 2 | 239238.34 | [6 empty] | 31603.48 | 1 | 31603.48 | 239238.34 | 1 | 239238.34
50 | 0 | 0 | 1 | 223 | 0 | ОборудЗак | Стоимость оборудования заказчика |  |  | 223 | 9 | 3 |  | 2 | 0 | [6 empty] | 0 | 1 | 0 | 0 | 1 | 0
50 | 0 | 0 | 1 | 229 | 31603.48 | ОборудПод | Стоимость оборудования подрядчика |  |  | 229 | 10 | 3 |  | 2 | 239238.34 | [6 empty] | 31603.48 | 1 | 31603.48 | 239238.34 | 1 | 239238.34
50 | 0 | 0 | 1 | 203 | 1680.25 | ЭММ | Эксплуатация машин |  |  | 203 | 11 | 3 |  | 2 | 26401.74 | [6 empty] | 1680.25 | 1 | 1680.25 | 26401.74 | 1 | 26401.74
50 | 0 | 0 | 1 | 231 | 0 | ЭММсНРиСП | Эксплуатация машин по ТСН-2001.16 |  |  | 231 | 12 | 3 |  | 2 | 0 | [6 empty] | 0 | 1 | 0 | 0 | 1 | 0
50 | 0 | 0 | 1 | 204 | 190.22 | ЗПМ | ЗП машинистов |  |  | 204 | 13 | 3 |  | 2 | 10718.91 | [6 empty] | 190.22 | 1 | 190.22 | 10718.91 | 1 | 10718.91
50 | 0 | 0 | 1 | 205 | 25752.36 | ОЗП | Основная ЗП рабочих |  |  | 205 | 14 | 3 |  | 2 | 1451145.52 | [6 empty] | 25752.36 | 1 | 25752.36 | 1451145.52 | 1 | 1451145.52
50 | 0 | 0 | 1 | 232 | 0 | ОЗПсНРиСП | Основная ЗП рабочих по ТСН-2001.16 |  |  | 232 | 15 | 3 |  | 2 | 0 | [6 empty] | 0 | 1 | 0 | 0 | 1 | 0
50 | 0 | 0 | 1 | 214 | 303955.96 | Строит | Строительные работы с НР и СП |  |  | 214 | 16 | 3 |  | 2 | 6036169.92 | [6 empty] | 303955.96 | 1 | 303955.96 | 6036169.92 | 1 | 6036169.92
50 | 0 | 0 | 1 | 215 | 0 | Монтаж | Монтажные работы с НР и СП |  |  | 215 | 17 | 3 |  | 2 | 0 | [6 empty] | 0 | 1 | 0 | 0 | 1 | 0
50 | 0 | 0 | 1 | 217 | 0 | Прочие | Прочие работы с НР и СП |  |  | 217 | 18 | 3 |  | 2 | 0 | [6 empty] | 0 | 1 | 0 | 0 | 1 | 0
50 | 0 | 0 | 1 | 230 | 0 | ПрочиеЗатр | Прочие затраты по ТСН-2001.16 |  |  | 230 | 19 | 3 |  | 2 | 0 | [6 empty] | 0 | 1 | 0 | 0 | 1 | 0
50 | 0 | 0 | 1 | 206 | 0 | ВозврМат | Возврат материалов |  |  | 206 | 20 | 3 |  | 2 | 0 | [6 empty] | 0 | 1 | 0 | 0 | 1 | 0
50 | 0 | 0 | 1 | 207 | 2104.7977 | ТрудСтр | Трудозатраты строителей |  |  | 207 | 21 | 3 |  | -1 | 2104.7977 | [6 empty] | 2104.7977 | 1 | 2104.7977 | 2104.7977 | 1 | 2104.7977
50 | 0 | 0 | 1 | 208 | 0 | ТрудМаш | Трудозатраты машинистов |  |  | 208 | 22 | 3 |  | -1 | 0 | [6 empty] | 0 | 1 | 0 | 0 | 1 | 0
50 | 0 | 0 | 1 | 209 | 0 | ТранспМат | Транспорт материалов |  |  | 209 | 23 | 3 |  | 2 | 0 | [6 empty] | 0 | 1 | 0 | 0 | 1 | 0
50 | 0 | 0 | 1 | 233 | 0 | Перевозка | Перевозка грузов |  |  | 233 | 24 | 3 |  | 2 | 0 | [6 empty] | 0 | 1 | 0 | 0 | 1 | 0
50 | 0 | 0 | 1 | 210 | 25410 | НР | Накладные расходы |  |  | 210 | 25 | 3 |  | 2 | 1431854.14 | [6 empty] | 25410 | 1 | 25410 | 1431854.14 | 1 | 1431854.14
50 | 0 | 0 | 1 | 211 | 13725.23 | СмПриб | Сметная прибыль |  |  | 211 | 26 | 3 |  | 2 | 773417.4 | [6 empty] | 13725.23 | 1 | 13725.23 | 773417.4 | 1 | 773417.4
50 | 0 | 0 | 1 | 224 | 335559.44 | Всего | Всего с НР и СП |  |  | 224 | 27 | 3 |  | 2 | 6275408.26 | [6 empty] | 335559.44 | 1 | 335559.44 | 6275408.26 | 1 | 6275408.26
50 | 1 | 0 | 2 | 0 | 335559.44 | и1 | Итого |  |  | 212 | 28 | 0 |  | 2 | 6275408.26 | [6 empty] | 335559.44 | 1 | 335559.44 | 6275408.26 | 1 | 6275408.26
50 | 1 | 0 | 2 | 0 | 67111.89 | и2 | НДС 20% |  |  | 212 | 29 | 0 |  | 2 | 1255081.65 | [6 empty] | 67111.89 | 1 | 67111.89 | 1255081.65 | 1 | 1255081.65
50 | 1 | 0 | 2 | 213 | 402671.33 | и3 | Всего |  |  | 212 | 30 | 0 |  | 2 | 7530489.91 | [6 empty] | 402671.33 | 1 | 402671.33 | 7530489.91 | 1 | 7530489.91
70 | 1 |  | 1 | ОБ_ПР | Объект производственного назначения | 0 | 0 |  | 1 | 0 |  |  | 0 | 0
70 | 1 |  | 2 | ОБ_НПР | Объект непроизводственного назначения | 1 | 0 |  | 1 | 0 |  |  | 0 | 1
70 | 1 |  | 3 | 3_КАП_РЕМ_ИТО | {вкл} - Кап. ремонт сетей ИТО, кап. ремонт дорог и инженерных сооружений (в т.ч. гидротехнических сооружений, мостов, путепроводов и т.п.), кап. ремонт объектов производственного назначения {выкл} - Ремонт обычных объектов | 0 | 0 |  | 0 | 0 |  |  | 0 | 0
70 | 1 |  | 4 | 3.27_АВТО | {вкл} - НР и СП по п.18.1 "Автомобильные дороги" {выкл} - НР и СП по п.18.2 "Устройство покрытий дорожек, тротуаров, мостовых и площадок и прочее" Табл. 3.27-121, расценки 3.27-26-1...4 | 1 | 0 |  | 0 | 0 |  |  | 0 | 1
70 | 1 |  | 5 | 3.29_ЗАКР | {вкл} - Тоннели и метрополитены: закрытый способ работ {выкл} - Тоннели и метрополитены: открытый способ работ Отдел 1.5; таблицы 3.29-1905...1906 | 1 | 0 |  | 0 | 0 |  |  | 0 | 1
70 | 1 |  | 6 | 4.10_МЕЖГ | {вкл} - Прокладка и монтаж междугородных линий связи {выкл} - Прокладка и монтаж сетей связи Раздел 1.7.3...1.7.5 | 0 | 0 |  | 0 | 0 |  |  | 0 | 0
70 | 1 |  | 7 | 4_РЕМ | Кап.ремонт объектов, находящихся в эксплуатации {вкл} - применение нормативов НР и СП при ремонте объектов в эксплуатации {выкл} - применение нормативов НР и СП на обычные объекты | 0 | 0 |  | 0 | 0 |  |  | 0 | 0
-1
75 | Текущий уровень цен | 2026 | 1 | 0 |  | 0 | 1 | 1 | 1 | 0 | 0 | 1 | 85736473 | 1
1 | Сборник индексов | Коэффициенты к ТСН-2001 МГЭ Дополнение 81, ремонт | 2026 | 1 | 1 | 1 | 0 | 2 | 1 | 9.84 | 7.57 | 1 | 1 | 9.84 | 7.57 | 1 | [9 empty] | 219/81 | [12 empty] | 85736474
1 | Сборник индексов | Коэффициенты к ТСН-2001.13-2 Дополнение 47 | 2026 | 1 | 1 | 1 | 0 | 2 | 1 | 1 | 1 | 1 | 1 | 1 | 1 | 1 | [9 empty] | 64/47 | [12 empty] | 85736475
75 | Базовый уровень цен | 2000 | 0 | 1 | 0 | 0 | 1 | 1 | 3 | 0 | 0 | 0 | 85736471 | 2
1 | Сборник индексов | Коэффициенты к ТСН-2001 МГЭ Дополнение 81, ремонт | 2000 | 1 | 1 | 1 | 0 | 2 | 1 | 1 | 1 | 1 | 1 | 1 | 1 | 1 | [9 empty] | 0 | [12 empty] | 85736472
65 |  | 1 | 0 | 245

## SourceObSm
0 | Smeta.RU (495) 974-1589 |  | _OBSM_ |  | 0 | 0 | 0 | Smeta.RU |  | 1 | 74600 | 10 | 12 | 1 | 0 | 1
8 | 1 | -1 |  |  |  | Капитальный ремонт здания Государственного бюджетного общеобразовательного учреждения города Москвы «Школа №1574», расположенного по адресу: г. Москва, пер. Старопименовский, д. 5 | [74 empty] | 0
1 | 54 | 0 |  | 0 | 02-01-04 | Водоснабжение. |  | 0 | 2024-00375-01-0-ИОС2 | 0 | 0 | 4098 |  | 0 | 0 | 0 | 0 | 0 | 1 |  | 0 | [18 empty] | 0 | [5 empty] | Сметные нормы списания | Коды ОКП для ТСН-2001 МГЭ Дополнение 81 | 1 | 1 | 0 | 0 | 1 | 0 | 6 | 2 | 1 | 1 | 0 | 0 | 0 | 0 | 0 | ТСН-2001 (МГЭ) Доп 81 - Ремонт | Типовой расчет для ТСН-2001 МГЭ, Дополнение 81, ремонт | Территориальные сметные нормативы для Москвы ТСН-2001 (МГЭ), дополнение 81 | Территориальные сметные нормативы для Москвы ТСН-2001 (МГЭ), дополнение 81 | Территориальные сметные нормативы для Москвы ТСН-2001 (МГЭ), дополнение 81 | Территориальные сметные нормативы для Москвы ТСН-2001 (МГЭ), дополнение 81 | Поправки для ТСН-2001 от 07.04.2026 г. доп.81 | 0 | 0 | 8200 |  | 81 | Территориальные сметные нормативы для Москвы (ТСН-2001) | ТЕР | 41660 | 1 | 81 | 0 | 0
22 | 1 | 0 | 85736473 | 85736471 | 2 | 1
3 | 1 | 02-01-04 | Система водоснабжения. | 6036.17 | 0 | 239.24 | 0 | 6275.41 | 1461.86 | 6662.73 | 0 | 0 | 6275.41 | [5 empty] | 303.96 | 0 | 31.6 | 0 | 335.56 | 25.94 | 565.42 | 0 | 0 | 335.56 | 0 | -1 | 0 | 4070136.72 | 2592589.46 | 0 | 239238.34 | 0 | 26401.74 | 10718.91 | 1451145.52 | 6036169.92 | 0 | 0 | 0 | 2104.7977 | 0 | 0 | 1431854.14 | 773417.4 | 6275408.26 | [6 empty] | 296424.21 | 268991.6 | 0 | 31603.48 | 0 | 1680.25 | 190.22 | 25752.36 | 303955.96 | 0 | 0 | 0 | 2104.7977 | 0 | 0 | 25410 | 13725.23 | 335559.44
51 |  |  |  | 6036.17 | 0 | 239.24 | 0 | 6275.41 | 1461.86 | 6662.73 | 0 | 0 | 6275.41 | [5 empty] | 303.96 | 0 | 31.6 | 0 | 335.56 | 25.94 | 565.42 | 0 | 0 | 335.56
50 | 0 | 0 | 1 | 201 | 4070136.72 | ПЗ | Прямые затраты |  |  | 201 | 1 | 3 |  | 2 | 296424.21
50 | 0 | 0 | 1 | 202 | 2592589.46 | СтМатОб | Стоимость материальных ресурсов (всего) |  |  | 202 | 2 | 3 |  | 2 | 268991.6
50 | 0 | 0 | 1 | 222 | 0 | СтМатОбЗак | Стоимость материалов и оборудования заказчика |  |  | 222 | 3 | 3 |  | 2 | 0
50 | 0 | 0 | 1 | 225 | 2592589.46 | СтМатОбПод | Стоимость материалов и оборудования подрядчика |  |  | 225 | 4 | 3 |  | 2 | 268991.6
50 | 0 | 0 | 1 | 226 | 2353351.12 | СтМат | Стоимость материалов (всего) |  |  | 226 | 5 | 3 |  | 2 | 237388.12
50 | 0 | 0 | 1 | 227 | 0 | СтМатЗак | Стоимость материалов заказчика |  |  | 227 | 6 | 3 |  | 2 | 0
50 | 0 | 0 | 1 | 228 | 2353351.12 | СтМатПод | Стоимость материалов подрядчика |  |  | 228 | 7 | 3 |  | 2 | 237388.12
50 | 0 | 0 | 1 | 216 | 239238.34 | Оборуд | Стоимость оборудования (всего) |  |  | 216 | 8 | 3 |  | 2 | 31603.48
50 | 0 | 0 | 1 | 223 | 0 | ОборудЗак | Стоимость оборудования заказчика |  |  | 223 | 9 | 3 |  | 2 | 0
50 | 0 | 0 | 1 | 229 | 239238.34 | ОборудПод | Стоимость оборудования подрядчика |  |  | 229 | 10 | 3 |  | 2 | 31603.48
50 | 0 | 0 | 1 | 203 | 26401.74 | ЭММ | Эксплуатация машин |  |  | 203 | 11 | 3 |  | 2 | 1680.25
50 | 0 | 0 | 1 | 231 | 0 | ЭММсНРиСП | Эксплуатация машин по ТСН-2001.16 |  |  | 231 | 12 | 3 |  | 2 | 0
50 | 0 | 0 | 1 | 204 | 10718.91 | ЗПМ | ЗП машинистов |  |  | 204 | 13 | 3 |  | 2 | 190.22
50 | 0 | 0 | 1 | 205 | 1451145.52 | ОЗП | Основная ЗП рабочих |  |  | 205 | 14 | 3 |  | 2 | 25752.36
50 | 0 | 0 | 1 | 232 | 0 | ОЗПсНРиСП | Основная ЗП рабочих по ТСН-2001.16 |  |  | 232 | 15 | 3 |  | 2 | 0
50 | 0 | 0 | 1 | 214 | 6036169.92 | Строит | Строительные работы с НР и СП |  |  | 214 | 16 | 3 |  | 2 | 303955.96
50 | 0 | 0 | 1 | 215 | 0 | Монтаж | Монтажные работы с НР и СП |  |  | 215 | 17 | 3 |  | 2 | 0
50 | 0 | 0 | 1 | 217 | 0 | Прочие | Прочие работы с НР и СП |  |  | 217 | 18 | 3 |  | 2 | 0
50 | 0 | 0 | 1 | 230 | 0 | ПрочиеЗатр | Прочие затраты по ТСН-2001.16 |  |  | 230 | 19 | 3 |  | 2 | 0
50 | 0 | 0 | 1 | 206 | 0 | ВозврМат | Возврат материалов |  |  | 206 | 20 | 3 |  | 2 | 0
50 | 0 | 0 | 1 | 207 | 2104.7977 | ТрудСтр | Трудозатраты строителей |  |  | 207 | 21 | 3 |  | -1 | 2104.7977
50 | 0 | 0 | 1 | 208 | 0 | ТрудМаш | Трудозатраты машинистов |  |  | 208 | 22 | 3 |  | -1 | 0
50 | 0 | 0 | 1 | 209 | 0 | ТранспМат | Транспорт материалов |  |  | 209 | 23 | 3 |  | 2 | 0
50 | 0 | 0 | 1 | 233 | 0 | Перевозка | Перевозка грузов |  |  | 233 | 24 | 3 |  | 2 | 0
50 | 0 | 0 | 1 | 210 | 1431854.14 | НР | Накладные расходы |  |  | 210 | 25 | 3 |  | 2 | 25410
50 | 0 | 0 | 1 | 211 | 773417.4 | СмПриб | Сметная прибыль |  |  | 211 | 26 | 3 |  | 2 | 13725.23
50 | 0 | 0 | 1 | 224 | 6275408.26 | Всего | Всего с НР и СП |  |  | 224 | 27 | 3 |  | 2 | 335559.44
50 | 1 | 0 | 2 | 0 | 6275408.26 | и1 | Итого |  |  | 212 | 28 | 0 |  | 2 | 335559.44
50 | 1 | 0 | 2 | 0 | 1255081.65 | и2 | НДС 20% |  |  | 212 | 29 | 0 |  | 2 | 67111.89
50 | 1 | 0 | 2 | 213 | 7530489.91 | и3 | Всего |  |  | 212 | 30 | 0 |  | 2 | 402671.33
-1
75 | Текущий уровень цен | 2026 | 1 | 0 |  | 0 | 1 | 1 | 1 | 0 | 0 | 1 | 85736473 | 1
1 | Сборник индексов | Коэффициенты к ТСН-2001 МГЭ Дополнение 81, ремонт | 2026 | 1 | 1 | 1 | 0 | 2 | 1 | 9.84 | 7.57 | 1 | 1 | 9.84 | 7.57 | 1 | [9 empty] | 219/81 |  |  |  |  | 85736474
1 | Сборник индексов | Коэффициенты к ТСН-2001.13-2 Дополнение 47 | 2026 | 1 | 1 | 1 | 0 | 2 | 1 | 1 | 1 | 1 | 1 | 1 | 1 | 1 | [9 empty] | 64/47 |  |  |  |  | 85736475
75 | Базовый уровень цен | 2000 | 0 | 1 | 0 | 0 | 1 | 1 | 3 | 0 | 0 | 0 | 85736471 | 2
1 | Сборник индексов | Коэффициенты к ТСН-2001 МГЭ Дополнение 81, ремонт | 2000 | 1 | 1 | 1 | 0 | 2 | 1 | 1 | 1 | 1 | 1 | 1 | 1 | 1 | [9 empty] | 0 |  |  |  |  | 85736472

## SmtRes
28 | 85736471 | 85737053 | 85164021 | 1081 | 1 | 1081 | 1 | 9999990008 |  | Трудозатраты рабочих | 1191 | 1013 | чел.-ч. | чел.-ч. | 1 | 0 | 476480486 | 31.872 | 0 | 0 | 0 | 0 | 0 | 0 | 0 | 0 | 1 | 1 | 1 | 1 | -2 | 0 | 1 | 1 | 0 | 0 | 26.56 | *1,2 | 1 | 2 | 85737060 | 1 | 0 | 1 | 0 | 0 | 0 | 0 | 0 | 0 | 0 | 0 | 0 | 0 | 0 | 0 | 0 | 0 | 0 | 0 | 0 | 0 | 0 | 0 | 0 | 0 | 0 | 234.8966 | 0 | 234.8966 | 0 | 0 | 1 | 0 | 0 | 0 | 0 | 0 | 0 | 0 | 0 |  | 0 |  | 0
28 | 85736471 | 85737053 | 85229635 | 1 | 1 | 1081 | 2 | 2.1-13-16 | ТСН-2001.2. Доп. 68. п.1-13-16 (136301) | Аппараты для газовой сварки и резки (комплект оборудования) | 1368 | 1011 | маш.-ч | маш.-ч | 1 | 0 | -49672420 | 3 | 0 | 0.29 | 0 | 0 | 0 | 0.28 | 0 | 0 | 1 | 1 | 1 | 1 | -2 | 0 | 1 | 1 | 0 | 0 | 2.5 | *1,2 | 0 | 2 | 85737061 | 1 | 0 | 2 | 0 | 0 | 0 | 0 | 0 | 0 | 0 | 0 | 0 | 0 | 0 | 0 | 0 | 0 | 0 | 0 | 0 | 0 | 0 | 0 | 0 | 0 |  | 0 | 0 | 22.11 | 0.29 | 0.28 | 1 | 0.84 | 0 | 0 | 6.19 | 0 | 0 | 6.19 | 0 |  | 0 |  | 0
28 | 85736471 | 85737053 | 85198892 | 1 | 1 | 1081 | 3 | 1.1-1-26 | ТСН-2001.1 Доп. 79, Р. 1, о. 1, поз. 26 | Ацетилен технический | 1339 | 1007 | м3 | м3 | 1 | 0 | -676034668 | 0.36 | 53.42 | 0 | 0 | 0 | 53.42 | 0 | 0 | 0 | 1 | 1 | 1 | 1 | -2 | 0 | 1 | 1 | 0 | 0 | 0.36 | *1 | 0 | 2 | 85737062 | 1 | 0 | 3 | 0 | 0 | 0 | 0 | 0 | 0 | 0 | 0 | 0 | 0 | 0 | 0 | 0 | 0 | 0 | 0 | 0 | 0 | 0 | 0 | 0 | 0 |  | 0 | 0 | 2.6532 | 53.42 | 53.42 | 1 | 19.23 | 0 | 141.73 | 0 | 0 | 0 | 141.73 | 0 |  | 0 |  | 0
28 | 85736471 | 85737053 | 85199158 | 1 | 1 | 1081 | 3 | 1.1-1-376 | ТСН-2001.1 Доп. 79, Р. 1, о. 1, поз. 376 | Кислород технический, газообразный | 1339 | 1007 | м3 | м3 | 1 | 0 | -1235260082 | 2.29 | 5.82 | 0 | 0 | 0 | 5.82 | 0 | 0 | 0 | 1 | 1 | 1 | 1 | -2 | 0 | 1 | 1 | 0 | 0 | 2.29 | *1 | 0 | 2 | 85737063 | 1 | 0 | 4 | 0 | 0 | 0 | 0 | 0 | 0 | 0 | 0 | 0 | 0 | 0 | 0 | 0 | 0 | 0 | 0 | 0 | 0 | 0 | 0 | 0 | 0 |  | 0 | 0 | 16.8773 | 5.82 | 5.82 | 1 | 13.33 | 0 | 98.23 | 0 | 0 | 0 | 98.23 | 0 |  | 0 |  | 0
28 | 85736471 | 85737053 | 85164005 | 1081 | 1 | 1081 | 3 | 9999990001 |  | Масса мусора | 1348 | 1009 | т | т | 1000 | 0 | 1489638031 | 0.212 | 0 | 0 | 0 | 0 | 0 | 0 | 0 | 0 | 1 | 1 | 1 | 1 | -2 | 0 | 1 | 1 | 0 | 0 | 0.212 | *1 | 0 | 2 | 85737064 | 1 | 0 | 5 | 0 | 0 | 0 | 0 | 0 | 0 | 0 | 0 | 0 | 0 | 0 | 0 | 0 | 0 | 0 | 0 | 0 | 0 | 0 | 0 | 0 | 0 |  | 0 | 0 | 1.5624 | 0 | 0 | 1 | 0 | 0 | 0 | 0 | 0 | 0 | 0 | 0 |  | 0 |  | 0
29 | 85736473 | 85737053 | 85164021 | 1081 | 1 | 1081 | 1 | 9999990008 |  | Трудозатраты рабочих | 1191 | 1013 | чел.-ч. | чел.-ч. | 1 | 0 | 476480486 | 31.872 | 0 | 0 | 0 | 0 | 0 | 0 | 0 | 0 | 1 | 1 | 1 | 1 | 5 | 0 | 1 | 1 | 0 | 0 | 26.56 | *1,2 | 1 | 2 | 85737060 | 1 | 0 | 6 | 0 | 0 | 0 | 0 | 0 | 0 | 0 | 0 | 0 | 0 | 0 | 0 | 0 | 0 | 0 | 0 | 0 | 0 | 0 | 0 | 0 | 0 | 0 | 234.8966 | 0 | 234.8966 | 0 | 0 | 1 | 0 | 0 | 0 | 0 | 0 | 0 | 0 | 0 |  | 0 |  | 0
29 | 85736473 | 85737053 | 85229635 | 1 | 1 | 1081 | 2 | 2.1-13-16 | ТСН-2001.2. Доп. 68. п.1-13-16 (136301) | Аппараты для газовой сварки и резки (комплект оборудования) | 1368 | 1011 | маш.-ч | маш.-ч | 1 | 0 | -49672420 | 3 | 0 | 2.72 | 0 | 0 | 0 | 0.28 | 0 | 0 | 1 | 9.29 | 1 | 1 | 2 | 0 | 1 | 1 | 0 | 0 | 2.5 | *1,2 | 0 | 2 | 85737061 | 1 | 0 | 7 | 0 | 0 | 0 | 0 | 0 | 0 | 0 | 0 | 0 | 0 | 0 | 0 | 0 | 0 | 0 | 0 | 0 | 0 | 0 | 0 | 0 | 0 |  | 0 | 0 | 22.11 | 2.72 | 0.28 | 9.29 | 0.84 | 0 | 0 | 57.49 | 0 | 0 | 57.49 | 0 |  | 0 |  | 0
29 | 85736473 | 85737053 | 85198892 | 1 | 1 | 1081 | 3 | 1.1-1-26 | ТСН-2001.1 Доп. 79, Р. 1, о. 1, поз. 26 | Ацетилен технический | 1339 | 1007 | м3 | м3 | 1 | 0 | -676034668 | 0.36 | 760.17 | 0 | 0 | 0 | 53.42 | 0 | 0 | 0 | 14.23 | 1 | 1 | 1 | 2 | 0 | 1 | 1 | 0 | 0 | 0.36 | *1 | 0 | 2 | 85737062 | 1 | 0 | 8 | 0 | 0 | 0 | 0 | 0 | 0 | 0 | 0 | 0 | 0 | 0 | 0 | 0 | 0 | 0 | 0 | 0 | 0 | 0 | 0 | 0 | 0 |  | 0 | 0 | 2.6532 | 760.17 | 53.42 | 14.23 | 19.23 | 0 | 2016.88 | 0 | 0 | 0 | 2016.88 | 0 |  | 0 |  | 0
29 | 85736473 | 85737053 | 85199158 | 1 | 1 | 1081 | 3 | 1.1-1-376 | ТСН-2001.1 Доп. 79, Р. 1, о. 1, поз. 376 | Кислород технический, газообразный | 1339 | 1007 | м3 | м3 | 1 | 0 | -1235260082 | 2.29 | 101.33 | 0 | 0 | 0 | 5.82 | 0 | 0 | 0 | 17.41 | 1 | 1 | 1 | 2 | 0 | 1 | 1 | 0 | 0 | 2.29 | *1 | 0 | 2 | 85737063 | 1 | 0 | 9 | 0 | 0 | 0 | 0 | 0 | 0 | 0 | 0 | 0 | 0 | 0 | 0 | 0 | 0 | 0 | 0 | 0 | 0 | 0 | 0 | 0 | 0 |  | 0 | 0 | 16.8773 | 101.33 | 5.82 | 17.41 | 13.33 | 0 | 1710.18 | 0 | 0 | 0 | 1710.18 | 0 |  | 0 |  | 0
29 | 85736473 | 85737053 | 85164005 | 1081 | 1 | 1081 | 3 | 9999990001 |  | Масса мусора | 1348 | 1009 | т | т | 1000 | 0 | 1489638031 | 0.212 | 0 | 0 | 0 | 0 | 0 | 0 | 0 | 0 | 9.84 | 1 | 1 | 1 | 5 | 0 | 1 | 1 | 0 | 0 | 0.212 | *1 | 0 | 2 | 85737064 | 1 | 0 | 10 | 0 | 0 | 0 | 0 | 0 | 0 | 0 | 0 | 0 | 0 | 0 | 0 | 0 | 0 | 0 | 0 | 0 | 0 | 0 | 0 | 0 | 0 |  | 0 | 0 | 1.5624 | 0 | 0 | 9.84 | 0 | 0 | 0 | 0 | 0 | 0 | 0 | 0 |  | 0 |  | 0
30 | 85736471 | 85737054 | 85164021 | 1081 | 1 | 1081 | 1 | 9999990008 |  | Трудозатраты рабочих | 1191 | 1013 | чел.-ч. | чел.-ч. | 1 | 0 | 476480486 | 54.624 | 0 | 0 | 0 | 0 | 0 | 0 | 0 | 0 | 1 | 1 | 1 | 1 | -2 | 0 | 1 | 1 | 0 | 0 | 45.52 | *1,2 | 1 | 2 | 85737065 | 1 | 0 | 11 | 0 | 0 | 0 | 0 | 0 | 0 | 0 | 0 | 0 | 0 | 0 | 0 | 0 | 0 | 0 | 0 | 0 | 0 | 0 | 0 | 0 | 0 | 0 | 180.8054 | 0 | 180.8054 | 0 | 0 | 1 | 0 | 0 | 0 | 0 | 0 | 0 | 0 | 0 |  | 0 |  | 0
30 | 85736471 | 85737054 | 85229635 | 1 | 1 | 1081 | 2 | 2.1-13-16 | ТСН-2001.2. Доп. 68. п.1-13-16 (136301) | Аппараты для газовой сварки и резки (комплект оборудования) | 1368 | 1011 | маш.-ч | маш.-ч | 1 | 0 | -49672420 | 5.4 | 0 | 0.29 | 0 | 0 | 0 | 0.28 | 0 | 0 | 1 | 1 | 1 | 1 | -2 | 0 | 1 | 1 | 0 | 0 | 4.5 | *1,2 | 0 | 2 | 85737066 | 1 | 0 | 12 | 0 | 0 | 0 | 0 | 0 | 0 | 0 | 0 | 0 | 0 | 0 | 0 | 0 | 0 | 0 | 0 | 0 | 0 | 0 | 0 | 0 | 0 |  | 0 | 0 | 17.874 | 0.29 | 0.28 | 1 | 1.512 | 0 | 0 | 5 | 0 | 0 | 5 | 0 |  | 0 |  | 0
30 | 85736471 | 85737054 | 85198892 | 1 | 1 | 1081 | 3 | 1.1-1-26 | ТСН-2001.1 Доп. 79, Р. 1, о. 1, поз. 26 | Ацетилен технический | 1339 | 1007 | м3 | м3 | 1 | 0 | -676034668 | 0.51 | 53.42 | 0 | 0 | 0 | 53.42 | 0 | 0 | 0 | 1 | 1 | 1 | 1 | -2 | 0 | 1 | 1 | 0 | 0 | 0.51 | *1 | 0 | 2 | 85737067 | 1 | 0 | 13 | 0 | 0 | 0 | 0 | 0 | 0 | 0 | 0 | 0 | 0 | 0 | 0 | 0 | 0 | 0 | 0 | 0 | 0 | 0 | 0 | 0 | 0 |  | 0 | 0 | 1.6881 | 53.42 | 53.42 | 1 | 27.24 | 0 | 90.18 | 0 | 0 | 0 | 90.18 | 0 |  | 0 |  | 0
30 | 85736471 | 85737054 | 85199158 | 1 | 1 | 1081 | 3 | 1.1-1-376 | ТСН-2001.1 Доп. 79, Р. 1, о. 1, поз. 376 | Кислород технический, газообразный | 1339 | 1007 | м3 | м3 | 1 | 0 | -1235260082 | 3.25 | 5.82 | 0 | 0 | 0 | 5.82 | 0 | 0 | 0 | 1 | 1 | 1 | 1 | -2 | 0 | 1 | 1 | 0 | 0 | 3.25 | *1 | 0 | 2 | 85737068 | 1 | 0 | 14 | 0 | 0 | 0 | 0 | 0 | 0 | 0 | 0 | 0 | 0 | 0 | 0 | 0 | 0 | 0 | 0 | 0 | 0 | 0 | 0 | 0 | 0 |  | 0 | 0 | 10.7575 | 5.82 | 5.82 | 1 | 18.92 | 0 | 62.61 | 0 | 0 | 0 | 62.61 | 0 |  | 0 |  | 0
30 | 85736471 | 85737054 | 85164005 | 1081 | 1 | 1081 | 3 | 9999990001 |  | Масса мусора | 1348 | 1009 | т | т | 1000 | 0 | 1489638031 | 0.333 | 0 | 0 | 0 | 0 | 0 | 0 | 0 | 0 | 1 | 1 | 1 | 1 | -2 | 0 | 1 | 1 | 0 | 0 | 0.333 | *1 | 0 | 2 | 85737069 | 1 | 0 | 15 | 0 | 0 | 0 | 0 | 0 | 0 | 0 | 0 | 0 | 0 | 0 | 0 | 0 | 0 | 0 | 0 | 0 | 0 | 0 | 0 | 0 | 0 |  | 0 | 0 | 1.1022 | 0 | 0 | 1 | 0 | 0 | 0 | 0 | 0 | 0 | 0 | 0 |  | 0 |  | 0
31 | 85736473 | 85737054 | 85164021 | 1081 | 1 | 1081 | 1 | 9999990008 |  | Трудозатраты рабочих | 1191 | 1013 | чел.-ч. | чел.-ч. | 1 | 0 | 476480486 | 54.624 | 0 | 0 | 0 | 0 | 0 | 0 | 0 | 0 | 1 | 1 | 1 | 1 | 5 | 0 | 1 | 1 | 0 | 0 | 45.52 | *1,2 | 1 | 2 | 85737065 | 1 | 0 | 16 | 0 | 0 | 0 | 0 | 0 | 0 | 0 | 0 | 0 | 0 | 0 | 0 | 0 | 0 | 0 | 0 | 0 | 0 | 0 | 0 | 0 | 0 | 0 | 180.8054 | 0 | 180.8054 | 0 | 0 | 1 | 0 | 0 | 0 | 0 | 0 | 0 | 0 | 0 |  | 0 |  | 0
31 | 85736473 | 85737054 | 85229635 | 1 | 1 | 1081 | 2 | 2.1-13-16 | ТСН-2001.2. Доп. 68. п.1-13-16 (136301) | Аппараты для газовой сварки и резки (комплект оборудования) | 1368 | 1011 | маш.-ч | маш.-ч | 1 | 0 | -49672420 | 5.4 | 0 | 2.72 | 0 | 0 | 0 | 0.28 | 0 | 0 | 1 | 9.29 | 1 | 1 | 2 | 0 | 1 | 1 | 0 | 0 | 4.5 | *1,2 | 0 | 2 | 85737066 | 1 | 0 | 17 | 0 | 0 | 0 | 0 | 0 | 0 | 0 | 0 | 0 | 0 | 0 | 0 | 0 | 0 | 0 | 0 | 0 | 0 | 0 | 0 | 0 | 0 |  | 0 | 0 | 17.874 | 2.72 | 0.28 | 9.29 | 1.512 | 0 | 0 | 46.47 | 0 | 0 | 46.47 | 0 |  | 0 |  | 0
31 | 85736473 | 85737054 | 85198892 | 1 | 1 | 1081 | 3 | 1.1-1-26 | ТСН-2001.1 Доп. 79, Р. 1, о. 1, поз. 26 | Ацетилен технический | 1339 | 1007 | м3 | м3 | 1 | 0 | -676034668 | 0.51 | 760.17 | 0 | 0 | 0 | 53.42 | 0 | 0 | 0 | 14.23 | 1 | 1 | 1 | 2 | 0 | 1 | 1 | 0 | 0 | 0.51 | *1 | 0 | 2 | 85737067 | 1 | 0 | 18 | 0 | 0 | 0 | 0 | 0 | 0 | 0 | 0 | 0 | 0 | 0 | 0 | 0 | 0 | 0 | 0 | 0 | 0 | 0 | 0 | 0 | 0 |  | 0 | 0 | 1.6881 | 760.17 | 53.42 | 14.23 | 27.24 | 0 | 1283.24 | 0 | 0 | 0 | 1283.24 | 0 |  | 0 |  | 0
31 | 85736473 | 85737054 | 85199158 | 1 | 1 | 1081 | 3 | 1.1-1-376 | ТСН-2001.1 Доп. 79, Р. 1, о. 1, поз. 376 | Кислород технический, газообразный | 1339 | 1007 | м3 | м3 | 1 | 0 | -1235260082 | 3.25 | 101.33 | 0 | 0 | 0 | 5.82 | 0 | 0 | 0 | 17.41 | 1 | 1 | 1 | 2 | 0 | 1 | 1 | 0 | 0 | 3.25 | *1 | 0 | 2 | 85737068 | 1 | 0 | 19 | 0 | 0 | 0 | 0 | 0 | 0 | 0 | 0 | 0 | 0 | 0 | 0 | 0 | 0 | 0 | 0 | 0 | 0 | 0 | 0 | 0 | 0 |  | 0 | 0 | 10.7575 | 101.33 | 5.82 | 17.41 | 18.92 | 0 | 1090.06 | 0 | 0 | 0 | 1090.06 | 0 |  | 0 |  | 0
31 | 85736473 | 85737054 | 85164005 | 1081 | 1 | 1081 | 3 | 9999990001 |  | Масса мусора | 1348 | 1009 | т | т | 1000 | 0 | 1489638031 | 0.333 | 0 | 0 | 0 | 0 | 0 | 0 | 0 | 0 | 9.84 | 1 | 1 | 1 | 5 | 0 | 1 | 1 | 0 | 0 | 0.333 | *1 | 0 | 2 | 85737069 | 1 | 0 | 20 | 0 | 0 | 0 | 0 | 0 | 0 | 0 | 0 | 0 | 0 | 0 | 0 | 0 | 0 | 0 | 0 | 0 | 0 | 0 | 0 | 0 | 0 |  | 0 | 0 | 1.1022 | 0 | 0 | 9.84 | 0 | 0 | 0 | 0 | 0 | 0 | 0 | 0 |  | 0 |  | 0
32 | 85736471 | 85737055 | 85164021 | 1081 | 1 | 1081 | 1 | 9999990008 |  | Трудозатраты рабочих | 1191 | 1013 | чел.-ч. | чел.-ч. | 1 | 0 | 476480486 | 72.384 | 0 | 0 | 0 | 0 | 0 | 0 | 0 | 0 | 1 | 1 | 1 | 1 | -2 | 0 | 1 | 1 | 0 | 0 | 60.32 | *1,2 | 1 | 2 | 85737070 | 1 | 0 | 21 | 0 | 0 | 0 | 0 | 0 | 0 | 0 | 0 | 0 | 0 | 0 | 0 | 0 | 0 | 0 | 0 | 0 | 0 | 0 | 0 | 0 | 0 | 0 | 88.3085 | 0 | 88.3085 | 0 | 0 | 1 | 0 | 0 | 0 | 0 | 0 | 0 | 0 | 0 |  | 0 |  | 0
32 | 85736471 | 85737055 | 85229635 | 1 | 1 | 1081 | 2 | 2.1-13-16 | ТСН-2001.2. Доп. 68. п.1-13-16 (136301) | Аппараты для газовой сварки и резки (комплект оборудования) | 1368 | 1011 | маш.-ч | маш.-ч | 1 | 0 | -49672420 | 5.88 | 0 | 0.29 | 0 | 0 | 0 | 0.28 | 0 | 0 | 1 | 1 | 1 | 1 | -2 | 0 | 1 | 1 | 0 | 0 | 4.9 | *1,2 | 0 | 2 | 85737071 | 1 | 0 | 22 | 0 | 0 | 0 | 0 | 0 | 0 | 0 | 0 | 0 | 0 | 0 | 0 | 0 | 0 | 0 | 0 | 0 | 0 | 0 | 0 | 0 | 0 |  | 0 | 0 | 7.1736 | 0.29 | 0.28 | 1 | 1.644 | 0 | 0 | 2.01 | 0 | 0 | 2.01 | 0 |  | 0 |  | 0
32 | 85736471 | 85737055 | 85198892 | 1 | 1 | 1081 | 3 | 1.1-1-26 | ТСН-2001.1 Доп. 79, Р. 1, о. 1, поз. 26 | Ацетилен технический | 1339 | 1007 | м3 | м3 | 1 | 0 | -676034668 | 0.61 | 53.42 | 0 | 0 | 0 | 53.42 | 0 | 0 | 0 | 1 | 1 | 1 | 1 | -2 | 0 | 1 | 1 | 0 | 0 | 0.61 | *1 | 0 | 2 | 85737072 | 1 | 0 | 23 | 0 | 0 | 0 | 0 | 0 | 0 | 0 | 0 | 0 | 0 | 0 | 0 | 0 | 0 | 0 | 0 | 0 | 0 | 0 | 0 | 0 | 0 |  | 0 | 0 | 0.7442 | 53.42 | 53.42 | 1 | 32.59 | 0 | 39.76 | 0 | 0 | 0 | 39.76 | 0 |  | 0 |  | 0
32 | 85736471 | 85737055 | 85199158 | 1 | 1 | 1081 | 3 | 1.1-1-376 | ТСН-2001.1 Доп. 79, Р. 1, о. 1, поз. 376 | Кислород технический, газообразный | 1339 | 1007 | м3 | м3 | 1 | 0 | -1235260082 | 3.9 | 5.82 | 0 | 0 | 0 | 5.82 | 0 | 0 | 0 | 1 | 1 | 1 | 1 | -2 | 0 | 1 | 1 | 0 | 0 | 3.9 | *1 | 0 | 2 | 85737073 | 1 | 0 | 24 | 0 | 0 | 0 | 0 | 0 | 0 | 0 | 0 | 0 | 0 | 0 | 0 | 0 | 0 | 0 | 0 | 0 | 0 | 0 | 0 | 0 | 0 |  | 0 | 0 | 4.758 | 5.82 | 5.82 | 1 | 22.7 | 0 | 27.69 | 0 | 0 | 0 | 27.69 | 0 |  | 0 |  | 0
32 | 85736471 | 85737055 | 85164005 | 1081 | 1 | 1081 | 3 | 9999990001 |  | Масса мусора | 1348 | 1009 | т | т | 1000 | 0 | 1489638031 | 0.422 | 0 | 0 | 0 | 0 | 0 | 0 | 0 | 0 | 1 | 1 | 1 | 1 | -2 | 0 | 1 | 1 | 0 | 0 | 0.422 | *1 | 0 | 2 | 85737074 | 1 | 0 | 25 | 0 | 0 | 0 | 0 | 0 | 0 | 0 | 0 | 0 | 0 | 0 | 0 | 0 | 0 | 0 | 0 | 0 | 0 | 0 | 0 | 0 | 0 |  | 0 | 0 | 0.51484 | 0 | 0 | 1 | 0 | 0 | 0 | 0 | 0 | 0 | 0 | 0 |  | 0 |  | 0
33 | 85736473 | 85737055 | 85164021 | 1081 | 1 | 1081 | 1 | 9999990008 |  | Трудозатраты рабочих | 1191 | 1013 | чел.-ч. | чел.-ч. | 1 | 0 | 476480486 | 72.384 | 0 | 0 | 0 | 0 | 0 | 0 | 0 | 0 | 1 | 1 | 1 | 1 | 5 | 0 | 1 | 1 | 0 | 0 | 60.32 | *1,2 | 1 | 2 | 85737070 | 1 | 0 | 26 | 0 | 0 | 0 | 0 | 0 | 0 | 0 | 0 | 0 | 0 | 0 | 0 | 0 | 0 | 0 | 0 | 0 | 0 | 0 | 0 | 0 | 0 | 0 | 88.3085 | 0 | 88.3085 | 0 | 0 | 1 | 0 | 0 | 0 | 0 | 0 | 0 | 0 | 0 |  | 0 |  | 0
33 | 85736473 | 85737055 | 85229635 | 1 | 1 | 1081 | 2 | 2.1-13-16 | ТСН-2001.2. Доп. 68. п.1-13-16 (136301) | Аппараты для газовой сварки и резки (комплект оборудования) | 1368 | 1011 | маш.-ч | маш.-ч | 1 | 0 | -49672420 | 5.88 | 0 | 2.72 | 0 | 0 | 0 | 0.28 | 0 | 0 | 1 | 9.29 | 1 | 1 | 2 | 0 | 1 | 1 | 0 | 0 | 4.9 | *1,2 | 0 | 2 | 85737071 | 1 | 0 | 27 | 0 | 0 | 0 | 0 | 0 | 0 | 0 | 0 | 0 | 0 | 0 | 0 | 0 | 0 | 0 | 0 | 0 | 0 | 0 | 0 | 0 | 0 |  | 0 | 0 | 7.1736 | 2.72 | 0.28 | 9.29 | 1.644 | 0 | 0 | 18.65 | 0 | 0 | 18.65 | 0 |  | 0 |  | 0
33 | 85736473 | 85737055 | 85198892 | 1 | 1 | 1081 | 3 | 1.1-1-26 | ТСН-2001.1 Доп. 79, Р. 1, о. 1, поз. 26 | Ацетилен технический | 1339 | 1007 | м3 | м3 | 1 | 0 | -676034668 | 0.61 | 760.17 | 0 | 0 | 0 | 53.42 | 0 | 0 | 0 | 14.23 | 1 | 1 | 1 | 2 | 0 | 1 | 1 | 0 | 0 | 0.61 | *1 | 0 | 2 | 85737072 | 1 | 0 | 28 | 0 | 0 | 0 | 0 | 0 | 0 | 0 | 0 | 0 | 0 | 0 | 0 | 0 | 0 | 0 | 0 | 0 | 0 | 0 | 0 | 0 | 0 |  | 0 | 0 | 0.7442 | 760.17 | 53.42 | 14.23 | 32.59 | 0 | 565.72 | 0 | 0 | 0 | 565.72 | 0 |  | 0 |  | 0
33 | 85736473 | 85737055 | 85199158 | 1 | 1 | 1081 | 3 | 1.1-1-376 | ТСН-2001.1 Доп. 79, Р. 1, о. 1, поз. 376 | Кислород технический, газообразный | 1339 | 1007 | м3 | м3 | 1 | 0 | -1235260082 | 3.9 | 101.33 | 0 | 0 | 0 | 5.82 | 0 | 0 | 0 | 17.41 | 1 | 1 | 1 | 2 | 0 | 1 | 1 | 0 | 0 | 3.9 | *1 | 0 | 2 | 85737073 | 1 | 0 | 29 | 0 | 0 | 0 | 0 | 0 | 0 | 0 | 0 | 0 | 0 | 0 | 0 | 0 | 0 | 0 | 0 | 0 | 0 | 0 | 0 | 0 | 0 |  | 0 | 0 | 4.758 | 101.33 | 5.82 | 17.41 | 22.7 | 0 | 482.13 | 0 | 0 | 0 | 482.13 | 0 |  | 0 |  | 0
33 | 85736473 | 85737055 | 85164005 | 1081 | 1 | 1081 | 3 | 9999990001 |  | Масса мусора | 1348 | 1009 | т | т | 1000 | 0 | 1489638031 | 0.422 | 0 | 0 | 0 | 0 | 0 | 0 | 0 | 0 | 9.84 | 1 | 1 | 1 | 5 | 0 | 1 | 1 | 0 | 0 | 0.422 | *1 | 0 | 2 | 85737074 | 1 | 0 | 30 | 0 | 0 | 0 | 0 | 0 | 0 | 0 | 0 | 0 | 0 | 0 | 0 | 0 | 0 | 0 | 0 | 0 | 0 | 0 | 0 | 0 | 0 |  | 0 | 0 | 0.51484 | 0 | 0 | 9.84 | 0 | 0 | 0 | 0 | 0 | 0 | 0 | 0 |  | 0 |  | 0
34 | 85736471 | 85742070 | 85164021 | 1081 | 1 | 1081 | 1 | 9999990008 |  | Трудозатраты рабочих | 1191 | 1013 | чел.-ч. | чел.-ч. | 1 | 0 | 476480486 | 73.3375 | 0 | 0 | 0 | 0 | 0 | 0 | 0 | 0 | 1 | 1 | 1 | 1 | -2 | 0 | 1 | 1 | 0 | 0 | 74.53 | *0,82)*1,2 | 1 | 2 | 85742076 | 1 | 0 | 31 | 0 | 0 | 0 | 0 | 0 | 0 | 0 | 0 | 0 | 0 | 0 | 0 | 0 | 0 | 0 | 0 | 0 | 0 | 0 | 0 | 0 | 0 | 0 | 23.468 | 0 | 23.468 | 0 | 0 | 1 | 0 | 0 | 0 | 0 | 0 | 0 | 0 | 0 |  | 0 |  | 0
34 | 85736471 | 85742070 | 85229635 | 1 | 1 | 1081 | 2 | 2.1-13-16 | ТСН-2001.2. Доп. 68. п.1-13-16 (136301) | Аппараты для газовой сварки и резки (комплект оборудования) | 1368 | 1011 | маш.-ч | маш.-ч | 1 | 0 | -49672420 | 7.8 | 0 | 0.29 | 0 | 0 | 0 | 0.28 | 0 | 0 | 1 | 1 | 1 | 1 | -2 | 0 | 1 | 1 | 0 | 0 | 6.5 | *1)*1,2 | 0 | 2 | 85742077 | 1 | 0 | 32 | 0 | 0 | 0 | 0 | 0 | 0 | 0 | 0 | 0 | 0 | 0 | 0 | 0 | 0 | 0 | 0 | 0 | 0 | 0 | 0 | 0 | 0 |  | 0 | 0 | 2.496 | 0.29 | 0.28 | 1 | 2.184 | 0 | 0 | 0.7 | 0 | 0 | 0.7 | 0 |  | 0 |  | 0
34 | 85736471 | 85742070 | 85198892 | 1 | 1 | 1081 | 3 | 1.1-1-26 | ТСН-2001.1 Доп. 79, Р. 1, о. 1, поз. 26 | Ацетилен технический | 1339 | 1007 | м3 | м3 | 1 | 0 | -676034668 | 0.85 | 53.42 | 0 | 0 | 0 | 53.42 | 0 | 0 | 0 | 1 | 1 | 1 | 1 | -2 | 0 | 1 | 1 | 0 | 0 | 0.85 | *1)*1 | 0 | 2 | 85742078 | 1 | 0 | 33 | 0 | 0 | 0 | 0 | 0 | 0 | 0 | 0 | 0 | 0 | 0 | 0 | 0 | 0 | 0 | 0 | 0 | 0 | 0 | 0 | 0 | 0 |  | 0 | 0 | 0.272 | 53.42 | 53.42 | 1 | 45.41 | 0 | 14.53 | 0 | 0 | 0 | 14.53 | 0 |  | 0 |  | 0
34 | 85736471 | 85742070 | 85199158 | 1 | 1 | 1081 | 3 | 1.1-1-376 | ТСН-2001.1 Доп. 79, Р. 1, о. 1, поз. 376 | Кислород технический, газообразный | 1339 | 1007 | м3 | м3 | 1 | 0 | -1235260082 | 5.4 | 5.82 | 0 | 0 | 0 | 5.82 | 0 | 0 | 0 | 1 | 1 | 1 | 1 | -2 | 0 | 1 | 1 | 0 | 0 | 5.4 | *1)*1 | 0 | 2 | 85742079 | 1 | 0 | 34 | 0 | 0 | 0 | 0 | 0 | 0 | 0 | 0 | 0 | 0 | 0 | 0 | 0 | 0 | 0 | 0 | 0 | 0 | 0 | 0 | 0 | 0 |  | 0 | 0 | 1.728 | 5.82 | 5.82 | 1 | 31.43 | 0 | 10.06 | 0 | 0 | 0 | 10.06 | 0 |  | 0 |  | 0
34 | 85736471 | 85742070 | 85164005 | 1081 | 1 | 1081 | 3 | 9999990001 |  | Масса мусора | 1348 | 1009 | т | т | 1000 | 0 | 1489638031 | 1 | 0 | 0 | 0 | 0 | 0 | 0 | 0 | 0 | 1 | 1 | 1 | 1 | -2 | 0 | 1 | 1 | 0 | 0 | 1 | *1)*1 | 0 | 2 | 85742080 | 1 | 0 | 35 | 0 | 0 | 0 | 0 | 0 | 0 | 0 | 0 | 0 | 0 | 0 | 0 | 0 | 0 | 0 | 0 | 0 | 0 | 0 | 0 | 0 | 0 |  | 0 | 0 | 0.32 | 0 | 0 | 1 | 0 | 0 | 0 | 0 | 0 | 0 | 0 | 0 |  | 0 |  | 0
35 | 85736473 | 85742070 | 85164021 | 1081 | 1 | 1081 | 1 | 9999990008 |  | Трудозатраты рабочих | 1191 | 1013 | чел.-ч. | чел.-ч. | 1 | 0 | 476480486 | 73.3375 | 0 | 0 | 0 | 0 | 0 | 0 | 0 | 0 | 1 | 1 | 1 | 1 | 5 | 0 | 1 | 1 | 0 | 0 | 74.53 | *0,82)*1,2 | 1 | 2 | 85742076 | 1 | 0 | 36 | 0 | 0 | 0 | 0 | 0 | 0 | 0 | 0 | 0 | 0 | 0 | 0 | 0 | 0 | 0 | 0 | 0 | 0 | 0 | 0 | 0 | 0 | 0 | 23.468 | 0 | 23.468 | 0 | 0 | 1 | 0 | 0 | 0 | 0 | 0 | 0 | 0 | 0 |  | 0 |  | 0
35 | 85736473 | 85742070 | 85229635 | 1 | 1 | 1081 | 2 | 2.1-13-16 | ТСН-2001.2. Доп. 68. п.1-13-16 (136301) | Аппараты для газовой сварки и резки (комплект оборудования) | 1368 | 1011 | маш.-ч | маш.-ч | 1 | 0 | -49672420 | 7.8 | 0 | 2.72 | 0 | 0 | 0 | 0.28 | 0 | 0 | 1 | 9.29 | 1 | 1 | 2 | 0 | 1 | 1 | 0 | 0 | 6.5 | *1)*1,2 | 0 | 2 | 85742077 | 1 | 0 | 37 | 0 | 0 | 0 | 0 | 0 | 0 | 0 | 0 | 0 | 0 | 0 | 0 | 0 | 0 | 0 | 0 | 0 | 0 | 0 | 0 | 0 | 0 |  | 0 | 0 | 2.496 | 2.72 | 0.28 | 9.29 | 2.184 | 0 | 0 | 6.49 | 0 | 0 | 6.49 | 0 |  | 0 |  | 0
35 | 85736473 | 85742070 | 85198892 | 1 | 1 | 1081 | 3 | 1.1-1-26 | ТСН-2001.1 Доп. 79, Р. 1, о. 1, поз. 26 | Ацетилен технический | 1339 | 1007 | м3 | м3 | 1 | 0 | -676034668 | 0.85 | 760.17 | 0 | 0 | 0 | 53.42 | 0 | 0 | 0 | 14.23 | 1 | 1 | 1 | 2 | 0 | 1 | 1 | 0 | 0 | 0.85 | *1)*1 | 0 | 2 | 85742078 | 1 | 0 | 38 | 0 | 0 | 0 | 0 | 0 | 0 | 0 | 0 | 0 | 0 | 0 | 0 | 0 | 0 | 0 | 0 | 0 | 0 | 0 | 0 | 0 | 0 |  | 0 | 0 | 0.272 | 760.17 | 53.42 | 14.23 | 45.41 | 0 | 206.77 | 0 | 0 | 0 | 206.77 | 0 |  | 0 |  | 0
35 | 85736473 | 85742070 | 85199158 | 1 | 1 | 1081 | 3 | 1.1-1-376 | ТСН-2001.1 Доп. 79, Р. 1, о. 1, поз. 376 | Кислород технический, газообразный | 1339 | 1007 | м3 | м3 | 1 | 0 | -1235260082 | 5.4 | 101.33 | 0 | 0 | 0 | 5.82 | 0 | 0 | 0 | 17.41 | 1 | 1 | 1 | 2 | 0 | 1 | 1 | 0 | 0 | 5.4 | *1)*1 | 0 | 2 | 85742079 | 1 | 0 | 39 | 0 | 0 | 0 | 0 | 0 | 0 | 0 | 0 | 0 | 0 | 0 | 0 | 0 | 0 | 0 | 0 | 0 | 0 | 0 | 0 | 0 | 0 |  | 0 | 0 | 1.728 | 101.33 | 5.82 | 17.41 | 31.43 | 0 | 175.1 | 0 | 0 | 0 | 175.1 | 0 |  | 0 |  | 0
35 | 85736473 | 85742070 | 85164005 | 1081 | 1 | 1081 | 3 | 9999990001 |  | Масса мусора | 1348 | 1009 | т | т | 1000 | 0 | 1489638031 | 1 | 0 | 0 | 0 | 0 | 0 | 0 | 0 | 0 | 9.84 | 1 | 1 | 1 | 5 | 0 | 1 | 1 | 0 | 0 | 1 | *1)*1 | 0 | 2 | 85742080 | 1 | 0 | 40 | 0 | 0 | 0 | 0 | 0 | 0 | 0 | 0 | 0 | 0 | 0 | 0 | 0 | 0 | 0 | 0 | 0 | 0 | 0 | 0 | 0 | 0 |  | 0 | 0 | 0.32 | 0 | 0 | 9.84 | 0 | 0 | 0 | 0 | 0 | 0 | 0 | 0 |  | 0 |  | 0
36 | 85736471 | 85742032 | 85164021 | 1081 | 1 | 1081 | 1 | 9999990008 |  | Трудозатраты рабочих | 1191 | 1013 | чел.-ч. | чел.-ч. | 1 | 0 | 476480486 | 6.9888 | 0 | 0 | 0 | 0 | 0 | 0 | 0 | 0 | 1 | 1 | 1 | 1 | -2 | 0 | 1 | 1 | 0 | 0 | 14.56 | *0,4)*1,2 | 1 | 2 | 85742034 | 1 | 0 | 41 | 0 | 0 | 0 | 0 | 0 | 0 | 0 | 0 | 0 | 0 | 0 | 0 | 0 | 0 | 0 | 0 | 0 | 0 | 0 | 0 | 0 | 0 | 0 | 5.1018 | 0 | 5.1018 | 0 | 0 | 1 | 0 | 0 | 0 | 0 | 0 | 0 | 0 | 0 |  | 0 |  | 0
36 | 85736471 | 85742032 | 85229587 | 1 | 1 | 1081 | 2 | 2.1-11-90 | ТСН-2001.2. Доп. 71. п.1-11-90 (111301) | Агрегаты электронасосные для опрессовки сосудов, котлов и систем трубопроводов, производительность до 0,252 м3/ч | 1368 | 1011 | маш.-ч | маш.-ч | 1 | 0 | -286665822 | 0.984 | 0 | 6.17 | 0 | 0 | 0 | 5.78 | 0 | 0 | 1 | 1 | 1 | 1 | -2 | 0 | 1 | 1 | 0 | 0 | 2.05 | *0,4)*1,2 | 0 | 2 | 85742035 | 1 | 0 | 42 | 0 | 0 | 0 | 0 | 0 | 0 | 0 | 0 | 0 | 0 | 0 | 0 | 0 | 0 | 0 | 0 | 0 | 0 | 0 | 0 | 0 | 0 |  | 0 | 0 | 0.71832 | 6.17 | 5.78 | 1 | 5.688 | 0 | 0 | 4.15 | 0 | 0 | 4.15 | 0 |  | 0 |  | 0
36 | 85736471 | 85742032 | 85229932 | 1 | 1 | 1081 | 2 | 2.1-18-7 | ТСН-2001.2. Доп. 68. п.1-18-7 (183001) | Автомобили грузовые бортовые, грузоподъемность до 5 т | 1368 | 1011 | маш.-ч | маш.-ч | 1 | 0 | 874612079 | 0.0192 | 0 | 88.67 | 13.47 | 0 | 0 | 83.1 | 12.62 | 0 | 1 | 1 | 1 | 1 | -2 | 0 | 1 | 1 | 0 | 0 | 0.04 | *0,4)*1,2 | 0 | 2 | 85742036 | 1 | 0 | 43 | 0 | 0 | 0 | 0 | 0 | 0 | 0 | 0 | 0 | 0 | 0 | 0 | 0 | 0 | 0 | 0 | 0 | 0 | 0 | 0 | 0 | 0 |  | 0 | 0.17688 | 0.014016 | 88.67 | 83.1 | 1 | 1.5936 | 0.24 | 0 | 1.16 | 0.18 | 0 | 1.16 | 0 | 9999990009 | 0 | чел.-ч. | 12.62
36 | 85736471 | 85742032 | 85229986 | 1 | 1 | 1081 | 2 | 2.1-30-10 | ТСН-2001.2. Доп. 68. п.1-30-10 (304101) | Перфораторы, мощность до 800 Вт | 1368 | 1011 | маш.-ч | маш.-ч | 1 | 0 | -1895752648 | 1.3488 | 0 | 0.82 | 0 | 0 | 0 | 0.77 | 0 | 0 | 1 | 1 | 1 | 1 | -2 | 0 | 1 | 1 | 0 | 0 | 2.81 | *0,4)*1,2 | 0 | 2 | 85742037 | 1 | 0 | 44 | 0 | 0 | 0 | 0 | 0 | 0 | 0 | 0 | 0 | 0 | 0 | 0 | 0 | 0 | 0 | 0 | 0 | 0 | 0 | 0 | 0 | 0 |  | 0 | 0 | 0.98462 | 0.82 | 0.77 | 1 | 1.0368 | 0 | 0 | 0.76 | 0 | 0 | 0.76 | 0 |  | 0 |  | 0
36 | 85736471 | 85742032 | 85230019 | 1 | 1 | 1081 | 2 | 2.1-30-56 | ТСН-2001.2. Доп. 68. п.1-30-56 (309101) | Шуруповерты | 1368 | 1011 | маш.-ч | маш.-ч | 1 | 0 | -643591644 | 1.0608 | 0 | 0.5 | 0 | 0 | 0 | 0.47 | 0 | 0 | 1 | 1 | 1 | 1 | -2 | 0 | 1 | 1 | 0 | 0 | 2.21 | *0,4)*1,2 | 0 | 2 | 85742038 | 1 | 0 | 45 | 0 | 0 | 0 | 0 | 0 | 0 | 0 | 0 | 0 | 0 | 0 | 0 | 0 | 0 | 0 | 0 | 0 | 0 | 0 | 0 | 0 | 0 |  | 0 | 0 | 0.77438 | 0.5 | 0.47 | 1 | 0.4992 | 0 | 0 | 0.36 | 0 | 0 | 0.36 | 0 |  | 0 |  | 0
36 | 85736471 | 85742032 | 85198960 | 1 | 1 | 1081 | 3 | 1.1-1-118 | ТСН-2001.1. Доп. 1-42. Р. 1, о. 1, поз. 118 | Вода | 1339 | 1007 | м3 | м3 | 1 | 0 | -1622585150 | 0 | 7.07 | 0 | 0 | 0 | 7.07 | 0 | 0 | 0 | 1 | 1 | 1 | 1 | -2 | 0 | 1 | 1 | 0 | 0 | 0.7208 | *0)*1 | 0 | 2 | 85742039 | 1 | 0 | 46 | 0 | 0 | 0 | 0 | 0 | 0 | 0 | 0 | 0 | 0 | 0 | 0 | 0 | 0 | 0 | 0 | 0 | 0 | 0 | 0 | 0 | 0 |  | 0 | 0 | 0 | 7.07 | 7.07 | 1 | 0 | 0 | 0 | 0 | 0 | 0 | 0 | 0 |  | 0 |  | 0
36 | 85736471 | 85742032 | 85201473 | 1 | 1 | 1081 | 3 | 1.1-1-3644 | ТСН-2001.1 Доп. 80, Р. 1, о. 1, поз. 3644 | Дюбель распорный пластмассовый, диаметр 8 мм, длина 50 мм | 1355 | 1010 | 100 шт. | 100 шт. | 100 | 0 | -252588073 | 0 | 15.04 | 0 | 0 | 0 | 15.04 | 0 | 0 | 0 | 1 | 1 | 1 | 1 | -2 | 0 | 1 | 1 | 0 | 0 | 1.67 | *0)*1 | 0 | 2 | 85742040 | 1 | 0 | 47 | 0 | 0 | 0 | 0 | 0 | 0 | 0 | 0 | 0 | 0 | 0 | 0 | 0 | 0 | 0 | 0 | 0 | 0 | 0 | 0 | 0 | 0 |  | 0 | 0 | 0 | 15.04 | 15.04 | 1 | 0 | 0 | 0 | 0 | 0 | 0 | 0 | 0 |  | 0 |  | 0
36 | 85736471 | 85742032 | 85201707 | 1 | 1 | 1081 | 3 | 1.1-1-3930 | ТСН-2001.1 Доп. 79, Р. 1, о. 1, поз. 3930 | Шпильки резьбовые оцинкованные, от М8 до М16 | 1346 | 1009 | кг | кг | 1 | 0 | -1236264219 | 0 | 38.73 | 0 | 0 | 0 | 38.73 | 0 | 0 | 0 | 1 | 1 | 1 | 1 | -2 | 0 | 1 | 1 | 0 | 0 | 3.173 | *0)*1 | 0 | 2 | 85742041 | 1 | 0 | 48 | 0 | 0 | 0 | 0 | 0 | 0 | 0 | 0 | 0 | 0 | 0 | 0 | 0 | 0 | 0 | 0 | 0 | 0 | 0 | 0 | 0 | 0 |  | 0 | 0 | 0 | 38.73 | 38.73 | 1 | 0 | 0 | 0 | 0 | 0 | 0 | 0 | 0 |  | 0 |  | 0
37 | 85736473 | 85742032 | 85164021 | 1081 | 1 | 1081 | 1 | 9999990008 |  | Трудозатраты рабочих | 1191 | 1013 | чел.-ч. | чел.-ч. | 1 | 0 | 476480486 | 6.9888 | 0 | 0 | 0 | 0 | 0 | 0 | 0 | 0 | 1 | 1 | 1 | 1 | 5 | 0 | 1 | 1 | 0 | 0 | 14.56 | *0,4)*1,2 | 1 | 2 | 85742034 | 1 | 0 | 54 | 0 | 0 | 0 | 0 | 0 | 0 | 0 | 0 | 0 | 0 | 0 | 0 | 0 | 0 | 0 | 0 | 0 | 0 | 0 | 0 | 0 | 0 | 0 | 5.1018 | 0 | 5.1018 | 0 | 0 | 1 | 0 | 0 | 0 | 0 | 0 | 0 | 0 | 0 |  | 0 |  | 0
37 | 85736473 | 85742032 | 85229587 | 1 | 1 | 1081 | 2 | 2.1-11-90 | ТСН-2001.2. Доп. 71. п.1-11-90 (111301) | Агрегаты электронасосные для опрессовки сосудов, котлов и систем трубопроводов, производительность до 0,252 м3/ч | 1368 | 1011 | маш.-ч | маш.-ч | 1 | 0 | -286665822 | 0.984 | 0 | 71.79 | 0 | 0 | 0 | 5.78 | 0 | 0 | 1 | 11.64 | 1 | 1 | 2 | 0 | 1 | 1 | 0 | 0 | 2.05 | *0,4)*1,2 | 0 | 2 | 85742035 | 1 | 0 | 55 | 0 | 0 | 0 | 0 | 0 | 0 | 0 | 0 | 0 | 0 | 0 | 0 | 0 | 0 | 0 | 0 | 0 | 0 | 0 | 0 | 0 | 0 |  | 0 | 0 | 0.71832 | 71.79 | 5.78 | 11.64 | 5.688 | 0 | 0 | 48.33 | 0 | 0 | 48.33 | 0 |  | 0 |  | 0
37 | 85736473 | 85742032 | 85229932 | 1 | 1 | 1081 | 2 | 2.1-18-7 | ТСН-2001.2. Доп. 68. п.1-18-7 (183001) | Автомобили грузовые бортовые, грузоподъемность до 5 т | 1368 | 1011 | маш.-ч | маш.-ч | 1 | 0 | 874612079 | 0.0192 | 0 | 1513.56 | 758.78 | 0 | 0 | 83.1 | 12.62 | 0 | 1 | 17.07 | 56.35 | 1 | 2 | 0 | 1 | 1 | 0 | 0 | 0.04 | *0,4)*1,2 | 0 | 2 | 85742036 | 1 | 0 | 56 | 0 | 0 | 0 | 0 | 0 | 0 | 0 | 0 | 0 | 0 | 0 | 0 | 0 | 0 | 0 | 0 | 0 | 0 | 0 | 0 | 0 | 0 |  | 0 | 0.17688 | 0.014016 | 1513.56 | 83.1 | 17.07 | 1.5936 | 0.24 | 0 | 19.88 | 9.97 | 0 | 19.88 | 0 | 9999990009 | 0 | чел.-ч. | 12.62
37 | 85736473 | 85742032 | 85229986 | 1 | 1 | 1081 | 2 | 2.1-30-10 | ТСН-2001.2. Доп. 68. п.1-30-10 (304101) | Перфораторы, мощность до 800 Вт | 1368 | 1011 | маш.-ч | маш.-ч | 1 | 0 | -1895752648 | 1.3488 | 0 | 7.85 | 0 | 0 | 0 | 0.77 | 0 | 0 | 1 | 9.56 | 1 | 1 | 2 | 0 | 1 | 1 | 0 | 0 | 2.81 | *0,4)*1,2 | 0 | 2 | 85742037 | 1 | 0 | 57 | 0 | 0 | 0 | 0 | 0 | 0 | 0 | 0 | 0 | 0 | 0 | 0 | 0 | 0 | 0 | 0 | 0 | 0 | 0 | 0 | 0 | 0 |  | 0 | 0 | 0.98462 | 7.85 | 0.77 | 9.56 | 1.0368 | 0 | 0 | 7.25 | 0 | 0 | 7.25 | 0 |  | 0 |  | 0
37 | 85736473 | 85742032 | 85230019 | 1 | 1 | 1081 | 2 | 2.1-30-56 | ТСН-2001.2. Доп. 68. п.1-30-56 (309101) | Шуруповерты | 1368 | 1011 | маш.-ч | маш.-ч | 1 | 0 | -643591644 | 1.0608 | 0 | 4.84 | 0 | 0 | 0 | 0.47 | 0 | 0 | 1 | 9.66 | 1 | 1 | 2 | 0 | 1 | 1 | 0 | 0 | 2.21 | *0,4)*1,2 | 0 | 2 | 85742038 | 1 | 0 | 58 | 0 | 0 | 0 | 0 | 0 | 0 | 0 | 0 | 0 | 0 | 0 | 0 | 0 | 0 | 0 | 0 | 0 | 0 | 0 | 0 | 0 | 0 |  | 0 | 0 | 0.77438 | 4.84 | 0.47 | 9.66 | 0.4992 | 0 | 0 | 3.52 | 0 | 0 | 3.52 | 0 |  | 0 |  | 0
37 | 85736473 | 85742032 | 85198960 | 1 | 1 | 1081 | 3 | 1.1-1-118 | ТСН-2001.1. Доп. 1-42. Р. 1, о. 1, поз. 118 | Вода | 1339 | 1007 | м3 | м3 | 1 | 0 | -1622585150 | 0 | 54.79 | 0 | 0 | 0 | 7.07 | 0 | 0 | 0 | 7.75 | 1 | 1 | 1 | 2 | 0 | 1 | 1 | 0 | 0 | 0.7208 | *0)*1 | 0 | 2 | 85742039 | 1 | 0 | 59 | 0 | 0 | 0 | 0 | 0 | 0 | 0 | 0 | 0 | 0 | 0 | 0 | 0 | 0 | 0 | 0 | 0 | 0 | 0 | 0 | 0 | 0 |  | 0 | 0 | 0 | 54.79 | 7.07 | 7.75 | 0 | 0 | 0 | 0 | 0 | 0 | 0 | 0 |  | 0 |  | 0
37 | 85736473 | 85742032 | 85201473 | 1 | 1 | 1081 | 3 | 1.1-1-3644 | ТСН-2001.1 Доп. 80, Р. 1, о. 1, поз. 3644 | Дюбель распорный пластмассовый, диаметр 8 мм, длина 50 мм | 1355 | 1010 | 100 шт. | 100 шт. | 100 | 0 | -252588073 | 0 | 60.01 | 0 | 0 | 0 | 15.04 | 0 | 0 | 0 | 3.99 | 1 | 1 | 1 | 2 | 0 | 1 | 1 | 0 | 0 | 1.67 | *0)*1 | 0 | 2 | 85742040 | 1 | 0 | 60 | 0 | 0 | 0 | 0 | 0 | 0 | 0 | 0 | 0 | 0 | 0 | 0 | 0 | 0 | 0 | 0 | 0 | 0 | 0 | 0 | 0 | 0 |  | 0 | 0 | 0 | 60.01 | 15.04 | 3.99 | 0 | 0 | 0 | 0 | 0 | 0 | 0 | 0 |  | 0 |  | 0
37 | 85736473 | 85742032 | 85201707 | 1 | 1 | 1081 | 3 | 1.1-1-3930 | ТСН-2001.1 Доп. 79, Р. 1, о. 1, поз. 3930 | Шпильки резьбовые оцинкованные, от М8 до М16 | 1346 | 1009 | кг | кг | 1 | 0 | -1236264219 | 0 | 51.51 | 0 | 0 | 0 | 38.73 | 0 | 0 | 0 | 1.33 | 1 | 1 | 1 | 2 | 0 | 1 | 1 | 0 | 0 | 3.173 | *0)*1 | 0 | 2 | 85742041 | 1 | 0 | 61 | 0 | 0 | 0 | 0 | 0 | 0 | 0 | 0 | 0 | 0 | 0 | 0 | 0 | 0 | 0 | 0 | 0 | 0 | 0 | 0 | 0 | 0 |  | 0 | 0 | 0 | 51.51 | 38.73 | 1.33 | 0 | 0 | 0 | 0 | 0 | 0 | 0 | 0 |  | 0 |  | 0
38 | 85736471 | 85742033 | 85164021 | 1081 | 1 | 1081 | 1 | 9999990008 |  | Трудозатраты рабочих | 1191 | 1013 | чел.-ч. | чел.-ч. | 1 | 0 | 476480486 | 6.7584 | 0 | 0 | 0 | 0 | 0 | 0 | 0 | 0 | 1 | 1 | 1 | 1 | -2 | 0 | 1 | 1 | 0 | 0 | 14.08 | *0,4)*1,2 | 1 | 2 | 85742052 | 1 | 0 | 67 | 0 | 0 | 0 | 0 | 0 | 0 | 0 | 0 | 0 | 0 | 0 | 0 | 0 | 0 | 0 | 0 | 0 | 0 | 0 | 0 | 0 | 0 | 0 | 11.8272 | 0 | 11.8272 | 0 | 0 | 1 | 0 | 0 | 0 | 0 | 0 | 0 | 0 | 0 |  | 0 |  | 0
38 | 85736471 | 85742033 | 85229587 | 1 | 1 | 1081 | 2 | 2.1-11-90 | ТСН-2001.2. Доп. 71. п.1-11-90 (111301) | Агрегаты электронасосные для опрессовки сосудов, котлов и систем трубопроводов, производительность до 0,252 м3/ч | 1368 | 1011 | маш.-ч | маш.-ч | 1 | 0 | -286665822 | 0.984 | 0 | 6.17 | 0 | 0 | 0 | 5.78 | 0 | 0 | 1 | 1 | 1 | 1 | -2 | 0 | 1 | 1 | 0 | 0 | 2.05 | *0,4)*1,2 | 0 | 2 | 85742053 | 1 | 0 | 68 | 0 | 0 | 0 | 0 | 0 | 0 | 0 | 0 | 0 | 0 | 0 | 0 | 0 | 0 | 0 | 0 | 0 | 0 | 0 | 0 | 0 | 0 |  | 0 | 0 | 1.722 | 6.17 | 5.78 | 1 | 5.688 | 0 | 0 | 9.95 | 0 | 0 | 9.95 | 0 |  | 0 |  | 0
38 | 85736471 | 85742033 | 85229932 | 1 | 1 | 1081 | 2 | 2.1-18-7 | ТСН-2001.2. Доп. 68. п.1-18-7 (183001) | Автомобили грузовые бортовые, грузоподъемность до 5 т | 1368 | 1011 | маш.-ч | маш.-ч | 1 | 0 | 874612079 | 0.0288 | 0 | 88.67 | 13.47 | 0 | 0 | 83.1 | 12.62 | 0 | 1 | 1 | 1 | 1 | -2 | 0 | 1 | 1 | 0 | 0 | 0.06 | *0,4)*1,2 | 0 | 2 | 85742054 | 1 | 0 | 69 | 0 | 0 | 0 | 0 | 0 | 0 | 0 | 0 | 0 | 0 | 0 | 0 | 0 | 0 | 0 | 0 | 0 | 0 | 0 | 0 | 0 | 0 |  | 0 | 0.63605 | 0.0504 | 88.67 | 83.1 | 1 | 2.3952 | 0.3648 | 0 | 4.19 | 0.64 | 0 | 4.19 | 0 | 9999990009 | 0 | чел.-ч. | 12.62
38 | 85736471 | 85742033 | 85229986 | 1 | 1 | 1081 | 2 | 2.1-30-10 | ТСН-2001.2. Доп. 68. п.1-30-10 (304101) | Перфораторы, мощность до 800 Вт | 1368 | 1011 | маш.-ч | маш.-ч | 1 | 0 | -1895752648 | 1.152 | 0 | 0.82 | 0 | 0 | 0 | 0.77 | 0 | 0 | 1 | 1 | 1 | 1 | -2 | 0 | 1 | 1 | 0 | 0 | 2.4 | *0,4)*1,2 | 0 | 2 | 85742055 | 1 | 0 | 70 | 0 | 0 | 0 | 0 | 0 | 0 | 0 | 0 | 0 | 0 | 0 | 0 | 0 | 0 | 0 | 0 | 0 | 0 | 0 | 0 | 0 | 0 |  | 0 | 0 | 2.016 | 0.82 | 0.77 | 1 | 0.888 | 0 | 0 | 1.55 | 0 | 0 | 1.55 | 0 |  | 0 |  | 0
38 | 85736471 | 85742033 | 85230019 | 1 | 1 | 1081 | 2 | 2.1-30-56 | ТСН-2001.2. Доп. 68. п.1-30-56 (309101) | Шуруповерты | 1368 | 1011 | маш.-ч | маш.-ч | 1 | 0 | -643591644 | 1.008 | 0 | 0.5 | 0 | 0 | 0 | 0.47 | 0 | 0 | 1 | 1 | 1 | 1 | -2 | 0 | 1 | 1 | 0 | 0 | 2.1 | *0,4)*1,2 | 0 | 2 | 85742056 | 1 | 0 | 71 | 0 | 0 | 0 | 0 | 0 | 0 | 0 | 0 | 0 | 0 | 0 | 0 | 0 | 0 | 0 | 0 | 0 | 0 | 0 | 0 | 0 | 0 |  | 0 | 0 | 1.764 | 0.5 | 0.47 | 1 | 0.4752 | 0 | 0 | 0.83 | 0 | 0 | 0.83 | 0 |  | 0 |  | 0
38 | 85736471 | 85742033 | 85198960 | 1 | 1 | 1081 | 3 | 1.1-1-118 | ТСН-2001.1. Доп. 1-42. Р. 1, о. 1, поз. 118 | Вода | 1339 | 1007 | м3 | м3 | 1 | 0 | -1622585150 | 0 | 7.07 | 0 | 0 | 0 | 7.07 | 0 | 0 | 0 | 1 | 1 | 1 | 1 | -2 | 0 | 1 | 1 | 0 | 0 | 1.1262 | *0)*1 | 0 | 2 | 85742057 | 1 | 0 | 72 | 0 | 0 | 0 | 0 | 0 | 0 | 0 | 0 | 0 | 0 | 0 | 0 | 0 | 0 | 0 | 0 | 0 | 0 | 0 | 0 | 0 | 0 |  | 0 | 0 | 0 | 7.07 | 7.07 | 1 | 0 | 0 | 0 | 0 | 0 | 0 | 0 | 0 |  | 0 |  | 0
38 | 85736471 | 85742033 | 85201473 | 1 | 1 | 1081 | 3 | 1.1-1-3644 | ТСН-2001.1 Доп. 80, Р. 1, о. 1, поз. 3644 | Дюбель распорный пластмассовый, диаметр 8 мм, длина 50 мм | 1355 | 1010 | 100 шт. | 100 шт. | 100 | 0 | -252588073 | 0 | 15.04 | 0 | 0 | 0 | 15.04 | 0 | 0 | 0 | 1 | 1 | 1 | 1 | -2 | 0 | 1 | 1 | 0 | 0 | 1.43 | *0)*1 | 0 | 2 | 85742058 | 1 | 0 | 73 | 0 | 0 | 0 | 0 | 0 | 0 | 0 | 0 | 0 | 0 | 0 | 0 | 0 | 0 | 0 | 0 | 0 | 0 | 0 | 0 | 0 | 0 |  | 0 | 0 | 0 | 15.04 | 15.04 | 1 | 0 | 0 | 0 | 0 | 0 | 0 | 0 | 0 |  | 0 |  | 0
38 | 85736471 | 85742033 | 85201707 | 1 | 1 | 1081 | 3 | 1.1-1-3930 | ТСН-2001.1 Доп. 79, Р. 1, о. 1, поз. 3930 | Шпильки резьбовые оцинкованные, от М8 до М16 | 1346 | 1009 | кг | кг | 1 | 0 | -1236264219 | 0 | 38.73 | 0 | 0 | 0 | 38.73 | 0 | 0 | 0 | 1 | 1 | 1 | 1 | -2 | 0 | 1 | 1 | 0 | 0 | 2.717 | *0)*1 | 0 | 2 | 85742059 | 1 | 0 | 74 | 0 | 0 | 0 | 0 | 0 | 0 | 0 | 0 | 0 | 0 | 0 | 0 | 0 | 0 | 0 | 0 | 0 | 0 | 0 | 0 | 0 | 0 |  | 0 | 0 | 0 | 38.73 | 38.73 | 1 | 0 | 0 | 0 | 0 | 0 | 0 | 0 | 0 |  | 0 |  | 0
39 | 85736473 | 85742033 | 85164021 | 1081 | 1 | 1081 | 1 | 9999990008 |  | Трудозатраты рабочих | 1191 | 1013 | чел.-ч. | чел.-ч. | 1 | 0 | 476480486 | 6.7584 | 0 | 0 | 0 | 0 | 0 | 0 | 0 | 0 | 1 | 1 | 1 | 1 | 5 | 0 | 1 | 1 | 0 | 0 | 14.08 | *0,4)*1,2 | 1 | 2 | 85742052 | 1 | 0 | 80 | 0 | 0 | 0 | 0 | 0 | 0 | 0 | 0 | 0 | 0 | 0 | 0 | 0 | 0 | 0 | 0 | 0 | 0 | 0 | 0 | 0 | 0 | 0 | 11.8272 | 0 | 11.8272 | 0 | 0 | 1 | 0 | 0 | 0 | 0 | 0 | 0 | 0 | 0 |  | 0 |  | 0
39 | 85736473 | 85742033 | 85229587 | 1 | 1 | 1081 | 2 | 2.1-11-90 | ТСН-2001.2. Доп. 71. п.1-11-90 (111301) | Агрегаты электронасосные для опрессовки сосудов, котлов и систем трубопроводов, производительность до 0,252 м3/ч | 1368 | 1011 | маш.-ч | маш.-ч | 1 | 0 | -286665822 | 0.984 | 0 | 71.79 | 0 | 0 | 0 | 5.78 | 0 | 0 | 1 | 11.64 | 1 | 1 | 2 | 0 | 1 | 1 | 0 | 0 | 2.05 | *0,4)*1,2 | 0 | 2 | 85742053 | 1 | 0 | 81 | 0 | 0 | 0 | 0 | 0 | 0 | 0 | 0 | 0 | 0 | 0 | 0 | 0 | 0 | 0 | 0 | 0 | 0 | 0 | 0 | 0 | 0 |  | 0 | 0 | 1.722 | 71.79 | 5.78 | 11.64 | 5.688 | 0 | 0 | 115.86 | 0 | 0 | 115.86 | 0 |  | 0 |  | 0
39 | 85736473 | 85742033 | 85229932 | 1 | 1 | 1081 | 2 | 2.1-18-7 | ТСН-2001.2. Доп. 68. п.1-18-7 (183001) | Автомобили грузовые бортовые, грузоподъемность до 5 т | 1368 | 1011 | маш.-ч | маш.-ч | 1 | 0 | 874612079 | 0.0288 | 0 | 1513.56 | 758.78 | 0 | 0 | 83.1 | 12.62 | 0 | 1 | 17.07 | 56.35 | 1 | 2 | 0 | 1 | 1 | 0 | 0 | 0.06 | *0,4)*1,2 | 0 | 2 | 85742054 | 1 | 0 | 82 | 0 | 0 | 0 | 0 | 0 | 0 | 0 | 0 | 0 | 0 | 0 | 0 | 0 | 0 | 0 | 0 | 0 | 0 | 0 | 0 | 0 | 0 |  | 0 | 0.63605 | 0.0504 | 1513.56 | 83.1 | 17.07 | 2.3952 | 0.3648 | 0 | 71.49 | 35.84 | 0 | 71.49 | 0 | 9999990009 | 0 | чел.-ч. | 12.62
39 | 85736473 | 85742033 | 85229986 | 1 | 1 | 1081 | 2 | 2.1-30-10 | ТСН-2001.2. Доп. 68. п.1-30-10 (304101) | Перфораторы, мощность до 800 Вт | 1368 | 1011 | маш.-ч | маш.-ч | 1 | 0 | -1895752648 | 1.152 | 0 | 7.85 | 0 | 0 | 0 | 0.77 | 0 | 0 | 1 | 9.56 | 1 | 1 | 2 | 0 | 1 | 1 | 0 | 0 | 2.4 | *0,4)*1,2 | 0 | 2 | 85742055 | 1 | 0 | 83 | 0 | 0 | 0 | 0 | 0 | 0 | 0 | 0 | 0 | 0 | 0 | 0 | 0 | 0 | 0 | 0 | 0 | 0 | 0 | 0 | 0 | 0 |  | 0 | 0 | 2.016 | 7.85 | 0.77 | 9.56 | 0.888 | 0 | 0 | 14.84 | 0 | 0 | 14.84 | 0 |  | 0 |  | 0
39 | 85736473 | 85742033 | 85230019 | 1 | 1 | 1081 | 2 | 2.1-30-56 | ТСН-2001.2. Доп. 68. п.1-30-56 (309101) | Шуруповерты | 1368 | 1011 | маш.-ч | маш.-ч | 1 | 0 | -643591644 | 1.008 | 0 | 4.84 | 0 | 0 | 0 | 0.47 | 0 | 0 | 1 | 9.66 | 1 | 1 | 2 | 0 | 1 | 1 | 0 | 0 | 2.1 | *0,4)*1,2 | 0 | 2 | 85742056 | 1 | 0 | 84 | 0 | 0 | 0 | 0 | 0 | 0 | 0 | 0 | 0 | 0 | 0 | 0 | 0 | 0 | 0 | 0 | 0 | 0 | 0 | 0 | 0 | 0 |  | 0 | 0 | 1.764 | 4.84 | 0.47 | 9.66 | 0.4752 | 0 | 0 | 8.01 | 0 | 0 | 8.01 | 0 |  | 0 |  | 0
39 | 85736473 | 85742033 | 85198960 | 1 | 1 | 1081 | 3 | 1.1-1-118 | ТСН-2001.1. Доп. 1-42. Р. 1, о. 1, поз. 118 | Вода | 1339 | 1007 | м3 | м3 | 1 | 0 | -1622585150 | 0 | 54.79 | 0 | 0 | 0 | 7.07 | 0 | 0 | 0 | 7.75 | 1 | 1 | 1 | 2 | 0 | 1 | 1 | 0 | 0 | 1.1262 | *0)*1 | 0 | 2 | 85742057 | 1 | 0 | 85 | 0 | 0 | 0 | 0 | 0 | 0 | 0 | 0 | 0 | 0 | 0 | 0 | 0 | 0 | 0 | 0 | 0 | 0 | 0 | 0 | 0 | 0 |  | 0 | 0 | 0 | 54.79 | 7.07 | 7.75 | 0 | 0 | 0 | 0 | 0 | 0 | 0 | 0 |  | 0 |  | 0
39 | 85736473 | 85742033 | 85201473 | 1 | 1 | 1081 | 3 | 1.1-1-3644 | ТСН-2001.1 Доп. 80, Р. 1, о. 1, поз. 3644 | Дюбель распорный пластмассовый, диаметр 8 мм, длина 50 мм | 1355 | 1010 | 100 шт. | 100 шт. | 100 | 0 | -252588073 | 0 | 60.01 | 0 | 0 | 0 | 15.04 | 0 | 0 | 0 | 3.99 | 1 | 1 | 1 | 2 | 0 | 1 | 1 | 0 | 0 | 1.43 | *0)*1 | 0 | 2 | 85742058 | 1 | 0 | 86 | 0 | 0 | 0 | 0 | 0 | 0 | 0 | 0 | 0 | 0 | 0 | 0 | 0 | 0 | 0 | 0 | 0 | 0 | 0 | 0 | 0 | 0 |  | 0 | 0 | 0 | 60.01 | 15.04 | 3.99 | 0 | 0 | 0 | 0 | 0 | 0 | 0 | 0 |  | 0 |  | 0
39 | 85736473 | 85742033 | 85201707 | 1 | 1 | 1081 | 3 | 1.1-1-3930 | ТСН-2001.1 Доп. 79, Р. 1, о. 1, поз. 3930 | Шпильки резьбовые оцинкованные, от М8 до М16 | 1346 | 1009 | кг | кг | 1 | 0 | -1236264219 | 0 | 51.51 | 0 | 0 | 0 | 38.73 | 0 | 0 | 0 | 1.33 | 1 | 1 | 1 | 2 | 0 | 1 | 1 | 0 | 0 | 2.717 | *0)*1 | 0 | 2 | 85742059 | 1 | 0 | 87 | 0 | 0 | 0 | 0 | 0 | 0 | 0 | 0 | 0 | 0 | 0 | 0 | 0 | 0 | 0 | 0 | 0 | 0 | 0 | 0 | 0 | 0 |  | 0 | 0 | 0 | 51.51 | 38.73 | 1.33 | 0 | 0 | 0 | 0 | 0 | 0 | 0 | 0 |  | 0 |  | 0
40 | 85736471 | 85742096 | 85164021 | 1081 | 1 | 1081 | 1 | 9999990008 |  | Трудозатраты рабочих | 1191 | 1013 | чел.-ч. | чел.-ч. | 1 | 0 | 476480486 | 15.96 | 0 | 0 | 0 | 0 | 0 | 0 | 0 | 0 | 1 | 1 | 1 | 1 | -2 | 0 | 1 | 1 | 0 | 0 | 13.3 | *1,2 | 1 | 2 | 85742100 | 1 | 0 | 93 | 0 | 0 | 0 | 0 | 0 | 0 | 0 | 0 | 0 | 0 | 0 | 0 | 0 | 0 | 0 | 0 | 0 | 0 | 0 | 0 | 0 | 0 | 0 | 25.6541 | 0 | 25.6541 | 0 | 0 | 1 | 0 | 0 | 0 | 0 | 0 | 0 | 0 | 0 |  | 0 |  | 0
41 | 85736473 | 85742096 | 85164021 | 1081 | 1 | 1081 | 1 | 9999990008 |  | Трудозатраты рабочих | 1191 | 1013 | чел.-ч. | чел.-ч. | 1 | 0 | 476480486 | 15.96 | 0 | 0 | 0 | 0 | 0 | 0 | 0 | 0 | 1 | 1 | 1 | 1 | 5 | 0 | 1 | 1 | 0 | 0 | 13.3 | *1,2 | 1 | 2 | 85742100 | 1 | 0 | 94 | 0 | 0 | 0 | 0 | 0 | 0 | 0 | 0 | 0 | 0 | 0 | 0 | 0 | 0 | 0 | 0 | 0 | 0 | 0 | 0 | 0 | 0 | 0 | 25.6541 | 0 | 25.6541 | 0 | 0 | 1 | 0 | 0 | 0 | 0 | 0 | 0 | 0 | 0 |  | 0 |  | 0
42 | 85736471 | 85742083 | 85164021 | 1081 | 1 | 1081 | 1 | 9999990008 |  | Трудозатраты рабочих | 1191 | 1013 | чел.-ч. | чел.-ч. | 1 | 0 | 476480486 | 229.2 | 0 | 0 | 0 | 0 | 0 | 0 | 0 | 0 | 1 | 1 | 1 | 1 | -2 | 0 | 1 | 1 | 0 | 0 | 191 | *1,2 | 1 | 2 | 85742086 | 1 | 0 | 95 | 0 | 0 | 0 | 0 | 0 | 0 | 0 | 0 | 0 | 0 | 0 | 0 | 0 | 0 | 0 | 0 | 0 | 0 | 0 | 0 | 0 | 0 | 0 | 6.876 | 0 | 6.876 | 0 | 0 | 1 | 0 | 0 | 0 | 0 | 0 | 0 | 0 | 0 |  | 0 |  | 0
42 | 85736471 | 85742083 | 85164005 | 1081 | 1 | 1081 | 3 | 9999990001 |  | Масса мусора | 1348 | 1009 | т | т | 1000 | 0 | 1489638031 | 3.98 | 0 | 0 | 0 | 0 | 0 | 0 | 0 | 0 | 1 | 1 | 1 | 1 | -2 | 0 | 1 | 1 | 0 | 0 | 3.98 | *1 | 0 | 2 | 85742087 | 1 | 0 | 96 | 0 | 0 | 0 | 0 | 0 | 0 | 0 | 0 | 0 | 0 | 0 | 0 | 0 | 0 | 0 | 0 | 0 | 0 | 0 | 0 | 0 | 0 |  | 0 | 0 | 0.1194 | 0 | 0 | 1 | 0 | 0 | 0 | 0 | 0 | 0 | 0 | 0 |  | 0 |  | 0
43 | 85736473 | 85742083 | 85164021 | 1081 | 1 | 1081 | 1 | 9999990008 |  | Трудозатраты рабочих | 1191 | 1013 | чел.-ч. | чел.-ч. | 1 | 0 | 476480486 | 229.2 | 0 | 0 | 0 | 0 | 0 | 0 | 0 | 0 | 1 | 1 | 1 | 1 | 5 | 0 | 1 | 1 | 0 | 0 | 191 | *1,2 | 1 | 2 | 85742086 | 1 | 0 | 97 | 0 | 0 | 0 | 0 | 0 | 0 | 0 | 0 | 0 | 0 | 0 | 0 | 0 | 0 | 0 | 0 | 0 | 0 | 0 | 0 | 0 | 0 | 0 | 6.876 | 0 | 6.876 | 0 | 0 | 1 | 0 | 0 | 0 | 0 | 0 | 0 | 0 | 0 |  | 0 |  | 0
43 | 85736473 | 85742083 | 85164005 | 1081 | 1 | 1081 | 3 | 9999990001 |  | Масса мусора | 1348 | 1009 | т | т | 1000 | 0 | 1489638031 | 3.98 | 0 | 0 | 0 | 0 | 0 | 0 | 0 | 0 | 9.84 | 1 | 1 | 1 | 5 | 0 | 1 | 1 | 0 | 0 | 3.98 | *1 | 0 | 2 | 85742087 | 1 | 0 | 98 | 0 | 0 | 0 | 0 | 0 | 0 | 0 | 0 | 0 | 0 | 0 | 0 | 0 | 0 | 0 | 0 | 0 | 0 | 0 | 0 | 0 | 0 |  | 0 | 0 | 0.1194 | 0 | 0 | 9.84 | 0 | 0 | 0 | 0 | 0 | 0 | 0 | 0 |  | 0 |  | 0
44 | 85736471 | 85742084 | 85164021 | 1081 | 1 | 1081 | 1 | 9999990008 |  | Трудозатраты рабочих | 1191 | 1013 | чел.-ч. | чел.-ч. | 1 | 0 | 476480486 | 7.92 | 0 | 0 | 0 | 0 | 0 | 0 | 0 | 0 | 1 | 1 | 1 | 1 | -2 | 0 | 1 | 1 | 0 | 0 | 6.6 | *1,2 | 1 | 2 | 85742089 | 1 | 0 | 99 | 0 | 0 | 0 | 0 | 0 | 0 | 0 | 0 | 0 | 0 | 0 | 0 | 0 | 0 | 0 | 0 | 0 | 0 | 0 | 0 | 0 | 0 | 0 | 26.6112 | 0 | 26.6112 | 0 | 0 | 1 | 0 | 0 | 0 | 0 | 0 | 0 | 0 | 0 |  | 0 |  | 0
44 | 85736471 | 85742084 | 85164005 | 1081 | 1 | 1081 | 3 | 9999990001 |  | Масса мусора | 1348 | 1009 | т | т | 1000 | 0 | 1489638031 | 0.045 | 0 | 0 | 0 | 0 | 0 | 0 | 0 | 0 | 1 | 1 | 1 | 1 | -2 | 0 | 1 | 1 | 0 | 0 | 0.045 | *1 | 0 | 2 | 85742090 | 1 | 0 | 100 | 0 | 0 | 0 | 0 | 0 | 0 | 0 | 0 | 0 | 0 | 0 | 0 | 0 | 0 | 0 | 0 | 0 | 0 | 0 | 0 | 0 | 0 |  | 0 | 0 | 0.1512 | 0 | 0 | 1 | 0 | 0 | 0 | 0 | 0 | 0 | 0 | 0 |  | 0 |  | 0
45 | 85736473 | 85742084 | 85164021 | 1081 | 1 | 1081 | 1 | 9999990008 |  | Трудозатраты рабочих | 1191 | 1013 | чел.-ч. | чел.-ч. | 1 | 0 | 476480486 | 7.92 | 0 | 0 | 0 | 0 | 0 | 0 | 0 | 0 | 1 | 1 | 1 | 1 | 5 | 0 | 1 | 1 | 0 | 0 | 6.6 | *1,2 | 1 | 2 | 85742089 | 1 | 0 | 101 | 0 | 0 | 0 | 0 | 0 | 0 | 0 | 0 | 0 | 0 | 0 | 0 | 0 | 0 | 0 | 0 | 0 | 0 | 0 | 0 | 0 | 0 | 0 | 26.6112 | 0 | 26.6112 | 0 | 0 | 1 | 0 | 0 | 0 | 0 | 0 | 0 | 0 | 0 |  | 0 |  | 0
45 | 85736473 | 85742084 | 85164005 | 1081 | 1 | 1081 | 3 | 9999990001 |  | Масса мусора | 1348 | 1009 | т | т | 1000 | 0 | 1489638031 | 0.045 | 0 | 0 | 0 | 0 | 0 | 0 | 0 | 0 | 9.84 | 1 | 1 | 1 | 5 | 0 | 1 | 1 | 0 | 0 | 0.045 | *1 | 0 | 2 | 85742090 | 1 | 0 | 102 | 0 | 0 | 0 | 0 | 0 | 0 | 0 | 0 | 0 | 0 | 0 | 0 | 0 | 0 | 0 | 0 | 0 | 0 | 0 | 0 | 0 | 0 |  | 0 | 0 | 0.1512 | 0 | 0 | 9.84 | 0 | 0 | 0 | 0 | 0 | 0 | 0 | 0 |  | 0 |  | 0
46 | 85736471 | 85742091 | 85164021 | 1081 | 1 | 1081 | 1 | 9999990008 |  | Трудозатраты рабочих | 1191 | 1013 | чел.-ч. | чел.-ч. | 1 | 0 | 476480486 | 199.2 | 0 | 0 | 0 | 0 | 0 | 0 | 0 | 0 | 1 | 1 | 1 | 1 | -2 | 0 | 1 | 1 | 0 | 0 | 166 | *1,2 | 1 | 2 | 85742094 | 1 | 0 | 103 | 0 | 0 | 0 | 0 | 0 | 0 | 0 | 0 | 0 | 0 | 0 | 0 | 0 | 0 | 0 | 0 | 0 | 0 | 0 | 0 | 0 | 0 | 0 | 179.28 | 0 | 179.28 | 0 | 0 | 1 | 0 | 0 | 0 | 0 | 0 | 0 | 0 | 0 |  | 0 |  | 0
46 | 85736471 | 85742091 | 85164005 | 1081 | 1 | 1081 | 3 | 9999990001 |  | Масса мусора | 1348 | 1009 | т | т | 1000 | 0 | 1489638031 | 0.285 | 0 | 0 | 0 | 0 | 0 | 0 | 0 | 0 | 1 | 1 | 1 | 1 | -2 | 0 | 1 | 1 | 0 | 0 | 0.285 | *1 | 0 | 2 | 85742095 | 1 | 0 | 104 | 0 | 0 | 0 | 0 | 0 | 0 | 0 | 0 | 0 | 0 | 0 | 0 | 0 | 0 | 0 | 0 | 0 | 0 | 0 | 0 | 0 | 0 |  | 0 | 0 | 0.2565 | 0 | 0 | 1 | 0 | 0 | 0 | 0 | 0 | 0 | 0 | 0 |  | 0 |  | 0
47 | 85736473 | 85742091 | 85164021 | 1081 | 1 | 1081 | 1 | 9999990008 |  | Трудозатраты рабочих | 1191 | 1013 | чел.-ч. | чел.-ч. | 1 | 0 | 476480486 | 199.2 | 0 | 0 | 0 | 0 | 0 | 0 | 0 | 0 | 1 | 1 | 1 | 1 | 5 | 0 | 1 | 1 | 0 | 0 | 166 | *1,2 | 1 | 2 | 85742094 | 1 | 0 | 105 | 0 | 0 | 0 | 0 | 0 | 0 | 0 | 0 | 0 | 0 | 0 | 0 | 0 | 0 | 0 | 0 | 0 | 0 | 0 | 0 | 0 | 0 | 0 | 179.28 | 0 | 179.28 | 0 | 0 | 1 | 0 | 0 | 0 | 0 | 0 | 0 | 0 | 0 |  | 0 |  | 0
47 | 85736473 | 85742091 | 85164005 | 1081 | 1 | 1081 | 3 | 9999990001 |  | Масса мусора | 1348 | 1009 | т | т | 1000 | 0 | 1489638031 | 0.285 | 0 | 0 | 0 | 0 | 0 | 0 | 0 | 0 | 9.84 | 1 | 1 | 1 | 5 | 0 | 1 | 1 | 0 | 0 | 0.285 | *1 | 0 | 2 | 85742095 | 1 | 0 | 106 | 0 | 0 | 0 | 0 | 0 | 0 | 0 | 0 | 0 | 0 | 0 | 0 | 0 | 0 | 0 | 0 | 0 | 0 | 0 | 0 | 0 | 0 |  | 0 | 0 | 0.2565 | 0 | 0 | 9.84 | 0 | 0 | 0 | 0 | 0 | 0 | 0 | 0 |  | 0 |  | 0
83 | 85736471 | 85737086 | 85164021 | 1081 | 1 | 1081 | 1 | 9999990008 |  | Трудозатраты рабочих | 1191 | 1013 | чел.-ч. | чел.-ч. | 1 | 0 | 476480486 | 46.506 | 0 | 0 | 0 | 0 | 0 | 0 | 0 | 0 | 1 | 1 | 1 | 1 | -2 | 0 | 1 | 1 | 0 | 0 | 33.7 | *1,15)*1,2 | 1 | 2 | 85737091 | 1 | 0 | 107 | 0 | 0 | 0 | 0 | 0 | 0 | 0 | 0 | 0 | 0 | 0 | 0 | 0 | 0 | 0 | 0 | 0 | 0 | 0 | 0 | 0 | 0 | 0 | 13.0217 | 0 | 13.0217 | 0 | 0 | 1 | 0 | 0 | 0 | 0 | 0 | 0 | 0 | 0 |  | 0 |  | 0
83 | 85736471 | 85737086 | 85229630 | 1 | 1 | 1081 | 2 | 2.1-13-10 | ТСН-2001.2. Доп. 68. п.1-13-10 (135201) | Инверторы для ручной дуговой сварки, сварочный ток до 400 А | 1368 | 1011 | маш.-ч | маш.-ч | 1 | 0 | 378609176 | 1.785 | 0 | 3.39 | 0 | 0 | 0 | 3.18 | 0 | 0 | 1 | 1 | 1 | 1 | -2 | 0 | 1 | 1 | 0 | 0 | 1.19 | *1,25)*1,2 | 0 | 2 | 85737092 | 1 | 0 | 108 | 0 | 0 | 0 | 0 | 0 | 0 | 0 | 0 | 0 | 0 | 0 | 0 | 0 | 0 | 0 | 0 | 0 | 0 | 0 | 0 | 0 | 0 |  | 0 | 0 | 0.4998 | 3.39 | 3.18 | 1 | 5.67 | 0 | 0 | 1.59 | 0 | 0 | 1.59 | 0 |  | 0 |  | 0
83 | 85736471 | 85737086 | 85229932 | 1 | 1 | 1081 | 2 | 2.1-18-7 | ТСН-2001.2. Доп. 68. п.1-18-7 (183001) | Автомобили грузовые бортовые, грузоподъемность до 5 т | 1368 | 1011 | маш.-ч | маш.-ч | 1 | 0 | 874612079 | 0.6 | 0 | 88.67 | 13.47 | 0 | 0 | 83.1 | 12.62 | 0 | 1 | 1 | 1 | 1 | -2 | 0 | 1 | 1 | 0 | 0 | 0.4 | *1,25)*1,2 | 0 | 2 | 85737093 | 1 | 0 | 109 | 0 | 0 | 0 | 0 | 0 | 0 | 0 | 0 | 0 | 0 | 0 | 0 | 0 | 0 | 0 | 0 | 0 | 0 | 0 | 0 | 0 | 0 |  | 0 | 2.1202 | 0.168 | 88.67 | 83.1 | 1 | 49.86 | 7.575 | 0 | 13.96 | 2.12 | 0 | 13.96 | 0 | 9999990009 | 0 | чел.-ч. | 12.62
83 | 85736471 | 85737086 | 85229166 | 1 | 1 | 1081 | 2 | 2.1-3-38 | ТСН-2001.2. Доп. 68. п.1-3-38 (032009) | Краны на автомобильном ходу, грузоподъемность до 16 т | 1368 | 1011 | маш.-ч | маш.-ч | 1 | 0 | -44940208 | 0.09 | 0 | 191.17 | 18.06 | 0 | 0 | 179.17 | 16.93 | 0 | 1 | 1 | 1 | 1 | -2 | 0 | 1 | 1 | 0 | 0 | 0.06 | *1,25)*1,2 | 0 | 2 | 85737094 | 1 | 0 | 110 | 0 | 0 | 0 | 0 | 0 | 0 | 0 | 0 | 0 | 0 | 0 | 0 | 0 | 0 | 0 | 0 | 0 | 0 | 0 | 0 | 0 | 0 |  | 0 | 0.42664 | 0.0252 | 191.17 | 179.17 | 1 | 16.125 | 1.53 | 0 | 4.52 | 0.43 | 0 | 4.52 | 0 | 9999990009 | 0 | чел.-ч. | 16.93
83 | 85736471 | 85737086 | 85198960 | 1 | 1 | 1081 | 3 | 1.1-1-118 | ТСН-2001.1. Доп. 1-42. Р. 1, о. 1, поз. 118 | Вода | 1339 | 1007 | м3 | м3 | 1 | 0 | -1622585150 | 0.033 | 7.07 | 0 | 0 | 0 | 7.07 | 0 | 0 | 0 | 1 | 1 | 1 | 1 | -2 | 0 | 1 | 1 | 0 | 0 | 0.033 | *1)*1 | 0 | 2 | 85737095 | 1 | 0 | 111 | 0 | 0 | 0 | 0 | 0 | 0 | 0 | 0 | 0 | 0 | 0 | 0 | 0 | 0 | 0 | 0 | 0 | 0 | 0 | 0 | 0 | 0 |  | 0 | 0 | 0.00924 | 7.07 | 7.07 | 1 | 0.23 | 0 | 0.07 | 0 | 0 | 0 | 0.07 | 0 |  | 0 |  | 0
83 | 85736471 | 85737086 | 85200671 | 1 | 1 | 1081 | 3 | 1.1-1-2481 | ТСН-2001.1 Доп. 79, Р. 1, о. 1, поз. 2481 | Волокно льняное №11 для уплотнения резьбовых соединений при монтаже систем водоснабжения и отопления | 1346 | 1009 | кг | кг | 1 | 0 | 1021383118 | 0.05 | 37.98 | 0 | 0 | 0 | 37.98 | 0 | 0 | 0 | 1 | 1 | 1 | 1 | -2 | 0 | 1 | 1 | 0 | 0 | 0.05 | *1)*1 | 0 | 2 | 85737096 | 1 | 0 | 112 | 0 | 0 | 0 | 0 | 0 | 0 | 0 | 0 | 0 | 0 | 0 | 0 | 0 | 0 | 0 | 0 | 0 | 0 | 0 | 0 | 0 | 0 |  | 0 | 0 | 0.014 | 37.98 | 37.98 | 1 | 1.9 | 0 | 0.53 | 0 | 0 | 0 | 0.53 | 0 |  | 0 |  | 0
83 | 85736471 | 85737086 | 85199079 | 1 | 1 | 1081 | 3 | 1.1-1-258 | ТСН-2001.1 Доп. 79, Р. 1, о. 1, поз. 258 | Известь хлорная | 1348 | 1009 | т | т | 1000 | 0 | -1462767551 | 9e-07 | 3234.81 | 0 | 0 | 0 | 3234.81 | 0 | 0 | 0 | 1 | 1 | 1 | 1 | -2 | 0 | 1 | 1 | 0 | 0 | 9e-07 | *1)*1 | 0 | 2 | 85737097 | 1 | 0 | 113 | 0 | 0 | 0 | 0 | 0 | 0 | 0 | 0 | 0 | 0 | 0 | 0 | 0 | 0 | 0 | 0 | 0 | 0 | 0 | 0 | 0 | 0 |  | 0 | 0 | 2.52e-07 | 3234.81 | 3234.81 | 1 | 0 | 0 | 0 | 0 | 0 | 0 | 0 | 0 |  | 0 |  | 0
83 | 85736471 | 85737086 | 85198892 | 1 | 1 | 1081 | 3 | 1.1-1-26 | ТСН-2001.1 Доп. 79, Р. 1, о. 1, поз. 26 | Ацетилен технический | 1339 | 1007 | м3 | м3 | 1 | 0 | -676034668 | 0.19 | 53.42 | 0 | 0 | 0 | 53.42 | 0 | 0 | 0 | 1 | 1 | 1 | 1 | -2 | 0 | 1 | 1 | 0 | 0 | 0.19 | *1)*1 | 0 | 2 | 85737098 | 1 | 0 | 114 | 0 | 0 | 0 | 0 | 0 | 0 | 0 | 0 | 0 | 0 | 0 | 0 | 0 | 0 | 0 | 0 | 0 | 0 | 0 | 0 | 0 | 0 |  | 0 | 0 | 0.0532 | 53.42 | 53.42 | 1 | 10.15 | 0 | 2.84 | 0 | 0 | 0 | 2.84 | 0 |  | 0 |  | 0
83 | 85736471 | 85737086 | 85199158 | 1 | 1 | 1081 | 3 | 1.1-1-376 | ТСН-2001.1 Доп. 79, Р. 1, о. 1, поз. 376 | Кислород технический, газообразный | 1339 | 1007 | м3 | м3 | 1 | 0 | -1235260082 | 0.342 | 5.82 | 0 | 0 | 0 | 5.82 | 0 | 0 | 0 | 1 | 1 | 1 | 1 | -2 | 0 | 1 | 1 | 0 | 0 | 0.342 | *1)*1 | 0 | 2 | 85737099 | 1 | 0 | 115 | 0 | 0 | 0 | 0 | 0 | 0 | 0 | 0 | 0 | 0 | 0 | 0 | 0 | 0 | 0 | 0 | 0 | 0 | 0 | 0 | 0 | 0 |  | 0 | 0 | 0.09576 | 5.82 | 5.82 | 1 | 1.99 | 0 | 0.56 | 0 | 0 | 0 | 0.56 | 0 |  | 0 |  | 0
83 | 85736471 | 85737086 | 85199230 | 1 | 1 | 1081 | 3 | 1.1-1-467 | ТСН-2001.1 Доп. 79, Р. 1, о. 1, поз. 467 | Краска масляная жидкотертая (готовая к употреблению), для наружных и внутренних работ по металлу, сурик железный, типа МА-15 | 1348 | 1009 | т | т | 1000 | 0 | 1270042986 | 0.00087 | 16214.84 | 0 | 0 | 0 | 16214.84 | 0 | 0 | 0 | 1 | 1 | 1 | 1 | -2 | 0 | 1 | 1 | 0 | 0 | 0.00087 | *1)*1 | 0 | 2 | 85737100 | 1 | 0 | 116 | 0 | 0 | 0 | 0 | 0 | 0 | 0 | 0 | 0 | 0 | 0 | 0 | 0 | 0 | 0 | 0 | 0 | 0 | 0 | 0 | 0 | 0 |  | 0 | 0 | 0.0002436 | 16214.84 | 16214.84 | 1 | 14.11 | 0 | 3.95 | 0 | 0 | 0 | 3.95 | 0 |  | 0 |  | 0
83 | 85736471 | 85737086 | 85199398 | 1 | 1 | 1081 | 3 | 1.1-1-732 | ТСН-2001.1 Доп. 67, Р. 1, о. 1, поз. 732 | Олифа для окраски комбинированная, типа Оксоль | 1346 | 1009 | кг | кг | 1 | 0 | 488689173 | 0.1 | 20.19 | 0 | 0 | 0 | 20.19 | 0 | 0 | 0 | 1 | 1 | 1 | 1 | -2 | 0 | 1 | 1 | 0 | 0 | 0.1 | *1)*1 | 0 | 2 | 85737101 | 1 | 0 | 117 | 0 | 0 | 0 | 0 | 0 | 0 | 0 | 0 | 0 | 0 | 0 | 0 | 0 | 0 | 0 | 0 | 0 | 0 | 0 | 0 | 0 | 0 |  | 0 | 0 | 0.028 | 20.19 | 20.19 | 1 | 2.02 | 0 | 0.57 | 0 | 0 | 0 | 0.57 | 0 |  | 0 |  | 0
83 | 85736471 | 85737086 | 85199540 | 1 | 1 | 1081 | 3 | 1.1-1-969 | ТСН-2001.1 Доп. 79, Р. 1, о. 1, поз. 969 | Проволока электродная порошковая для дуговой сварки | 1348 | 1009 | т | т | 1000 | 0 | -1009884797 | 0.0004 | 35445.93 | 0 | 0 | 0 | 35445.93 | 0 | 0 | 0 | 1 | 1 | 1 | 1 | -2 | 0 | 1 | 1 | 0 | 0 | 0.0004 | *1)*1 | 0 | 2 | 85737102 | 1 | 0 | 118 | 0 | 0 | 0 | 0 | 0 | 0 | 0 | 0 | 0 | 0 | 0 | 0 | 0 | 0 | 0 | 0 | 0 | 0 | 0 | 0 | 0 | 0 |  | 0 | 0 | 0.000112 | 35445.93 | 35445.93 | 1 | 14.18 | 0 | 3.97 | 0 | 0 | 0 | 3.97 | 0 |  | 0 |  | 0
83 | 85736471 | 85737086 | 85211456 | 1 | 1 | 1081 | 3 | 1.12-1-52 | ТСН-2001.1 Доп. 79, Р. 12, о. 1, поз. 52 | Узел трубопровода из стальных водогазопроводных оцинкованных труб, с гильзами, для водоснабжения, диаметр условного прохода 15 мм | 1301 | 1003 | м | м | 1 | 0 | -367345504 | 100 | 28.1 | 0 | 0 | 0 | 28.1 | 0 | 0 | 0 | 1 | 1 | 1 | 1 | 0 | 0 | 0 | 1 | 0 | 0 | 100 | *1)*1 | 0 | 1 | -1 | 0 | 0 |  | 0 | 0 | 0 | 0 | 0 | 0 | 0 | 0 | 0 | 0 | 0 | 0 | 0 | 0 | 0 | 0 | 0 | 0 | 0 | 0 | 0 | 0 |  | 0 | 0 | 28 | 28.1 | 28.1 | 1 | 2810 | 0 | 786.8 | 0 | 0 | 0 | 786.8 | 0 |  | 0 |  | 0
83 | 85736471 | 85737086 | 85216855 | 1 | 1 | 1081 | 3 | 1.13-4-137 | ТСН-2001.1 Доп. 73, Р. 13, о. 4, поз. 137 | Кран шаровой, латунный, никелированный, спускной, с наружной резьбой, с насадкой для шланга, с алюминиевой рукояткой, температура рабочей среды от -15 до +90°С, пропускная способность 1,9 м3/ч, номинальное давление PN 1,0 МПа, номинальный диаметр DN 15 мм | 1354 | 1010 | шт. | шт. | 1 | 0 | 470324337 | 82.1429 | 24.61 | 0 | 0 | 0 | 24.61 | 0 | 0 | 0 | 1 | 1 | 1 | 1 | 0 | 0 | 0 | 1 | 0 | 0 | 82.1429 | *1)*1 | 0 | 1 | -1 | 0 | 0 |  | 0 | 0 | 0 | 0 | 0 | 0 | 0 | 0 | 0 | 0 | 0 | 0 | 0 | 0 | 0 | 0 | 0 | 0 | 0 | 0 | 0 | 0 |  | 0 | 0 | 23 | 24.61 | 24.61 | 1 | 2021.54 | 0 | 566.03 | 0 | 0 | 0 | 566.03 | 0 |  | 0 |  | 0
83 | 85736471 | 85737086 | 85216790 | 1 | 1 | 1081 | 3 | 1.13-4-61 | ТСН-2001.1 Доп. 73, Р. 13, о. 4, поз. 61 | Кран шаровой, латунный, никелированный, полнопроходной, с алюминиевой рукояткой, муфтовый, температура рабочей среды от -15 до +110°С, номинальное давление PN 4,0 МПа, номинальный диаметр DN 15 мм | 1354 | 1010 | шт. | шт. | 1 | 0 | -1344566016 | 42.8571 | 34.97 | 0 | 0 | 0 | 34.97 | 0 | 0 | 0 | 1 | 1 | 1 | 1 | 0 | 0 | 0 | 1 | 0 | 0 | 42.8571 | *1)*1 | 0 | 1 | -1 | 0 | 0 |  | 0 | 0 | 0 | 0 | 0 | 0 | 0 | 0 | 0 | 0 | 0 | 0 | 0 | 0 | 0 | 0 | 0 | 0 | 0 | 0 | 0 | 0 |  | 0 | 0 | 12 | 34.97 | 34.97 | 1 | 1498.71 | 0 | 419.64 | 0 | 0 | 0 | 419.64 | 0 |  | 0 |  | 0
84 | 85736473 | 85737086 | 85164021 | 1081 | 1 | 1081 | 1 | 9999990008 |  | Трудозатраты рабочих | 1191 | 1013 | чел.-ч. | чел.-ч. | 1 | 0 | 476480486 | 46.506 | 0 | 0 | 0 | 0 | 0 | 0 | 0 | 0 | 1 | 1 | 1 | 1 | 5 | 0 | 1 | 1 | 0 | 0 | 33.7 | *1,15)*1,2 | 1 | 2 | 85737091 | 1 | 0 | 122 | 0 | 0 | 0 | 0 | 0 | 0 | 0 | 0 | 0 | 0 | 0 | 0 | 0 | 0 | 0 | 0 | 0 | 0 | 0 | 0 | 0 | 0 | 0 | 13.0217 | 0 | 13.0217 | 0 | 0 | 1 | 0 | 0 | 0 | 0 | 0 | 0 | 0 | 0 |  | 0 |  | 0
84 | 85736473 | 85737086 | 85229630 | 1 | 1 | 1081 | 2 | 2.1-13-10 | ТСН-2001.2. Доп. 68. п.1-13-10 (135201) | Инверторы для ручной дуговой сварки, сварочный ток до 400 А | 1368 | 1011 | маш.-ч | маш.-ч | 1 | 0 | 378609176 | 1.785 | 0 | 46.59 | 0 | 0 | 0 | 3.18 | 0 | 0 | 1 | 13.73 | 1 | 1 | 2 | 0 | 1 | 1 | 0 | 0 | 1.19 | *1,25)*1,2 | 0 | 2 | 85737092 | 1 | 0 | 123 | 0 | 0 | 0 | 0 | 0 | 0 | 0 | 0 | 0 | 0 | 0 | 0 | 0 | 0 | 0 | 0 | 0 | 0 | 0 | 0 | 0 | 0 |  | 0 | 0 | 0.4998 | 46.59 | 3.18 | 13.73 | 5.67 | 0 | 0 | 21.82 | 0 | 0 | 21.82 | 0 |  | 0 |  | 0
84 | 85736473 | 85737086 | 85229932 | 1 | 1 | 1081 | 2 | 2.1-18-7 | ТСН-2001.2. Доп. 68. п.1-18-7 (183001) | Автомобили грузовые бортовые, грузоподъемность до 5 т | 1368 | 1011 | маш.-ч | маш.-ч | 1 | 0 | 874612079 | 0.6 | 0 | 1513.56 | 758.78 | 0 | 0 | 83.1 | 12.62 | 0 | 1 | 17.07 | 56.35 | 1 | 2 | 0 | 1 | 1 | 0 | 0 | 0.4 | *1,25)*1,2 | 0 | 2 | 85737093 | 1 | 0 | 124 | 0 | 0 | 0 | 0 | 0 | 0 | 0 | 0 | 0 | 0 | 0 | 0 | 0 | 0 | 0 | 0 | 0 | 0 | 0 | 0 | 0 | 0 |  | 0 | 2.1202 | 0.168 | 1513.56 | 83.1 | 17.07 | 49.86 | 7.575 | 0 | 238.31 | 119.47 | 0 | 238.31 | 0 | 9999990009 | 0 | чел.-ч. | 12.62
84 | 85736473 | 85737086 | 85229166 | 1 | 1 | 1081 | 2 | 2.1-3-38 | ТСН-2001.2. Доп. 68. п.1-3-38 (032009) | Краны на автомобильном ходу, грузоподъемность до 16 т | 1368 | 1011 | маш.-ч | маш.-ч | 1 | 0 | -44940208 | 0.09 | 0 | 2758.65 | 1017.92 | 0 | 0 | 179.17 | 16.93 | 0 | 1 | 14.43 | 56.35 | 1 | 2 | 0 | 1 | 1 | 0 | 0 | 0.06 | *1,25)*1,2 | 0 | 2 | 85737094 | 1 | 0 | 125 | 0 | 0 | 0 | 0 | 0 | 0 | 0 | 0 | 0 | 0 | 0 | 0 | 0 | 0 | 0 | 0 | 0 | 0 | 0 | 0 | 0 | 0 |  | 0 | 0.42664 | 0.0252 | 2758.65 | 179.17 | 14.43 | 16.125 | 1.53 | 0 | 65.15 | 24.04 | 0 | 65.15 | 0 | 9999990009 | 0 | чел.-ч. | 16.93
84 | 85736473 | 85737086 | 85198960 | 1 | 1 | 1081 | 3 | 1.1-1-118 | ТСН-2001.1. Доп. 1-42. Р. 1, о. 1, поз. 118 | Вода | 1339 | 1007 | м3 | м3 | 1 | 0 | -1622585150 | 0.033 | 54.79 | 0 | 0 | 0 | 7.07 | 0 | 0 | 0 | 7.75 | 1 | 1 | 1 | 2 | 0 | 1 | 1 | 0 | 0 | 0.033 | *1)*1 | 0 | 2 | 85737095 | 1 | 0 | 126 | 0 | 0 | 0 | 0 | 0 | 0 | 0 | 0 | 0 | 0 | 0 | 0 | 0 | 0 | 0 | 0 | 0 | 0 | 0 | 0 | 0 | 0 |  | 0 | 0 | 0.00924 | 54.79 | 7.07 | 7.75 | 0.23 | 0 | 0.51 | 0 | 0 | 0 | 0.51 | 0 |  | 0 |  | 0
84 | 85736473 | 85737086 | 85200671 | 1 | 1 | 1081 | 3 | 1.1-1-2481 | ТСН-2001.1 Доп. 79, Р. 1, о. 1, поз. 2481 | Волокно льняное №11 для уплотнения резьбовых соединений при монтаже систем водоснабжения и отопления | 1346 | 1009 | кг | кг | 1 | 0 | 1021383118 | 0.05 | 315.23 | 0 | 0 | 0 | 37.98 | 0 | 0 | 0 | 8.3 | 1 | 1 | 1 | 2 | 0 | 1 | 1 | 0 | 0 | 0.05 | *1)*1 | 0 | 2 | 85737096 | 1 | 0 | 127 | 0 | 0 | 0 | 0 | 0 | 0 | 0 | 0 | 0 | 0 | 0 | 0 | 0 | 0 | 0 | 0 | 0 | 0 | 0 | 0 | 0 | 0 |  | 0 | 0 | 0.014 | 315.23 | 37.98 | 8.3 | 1.9 | 0 | 4.41 | 0 | 0 | 0 | 4.41 | 0 |  | 0 |  | 0
84 | 85736473 | 85737086 | 85199079 | 1 | 1 | 1081 | 3 | 1.1-1-258 | ТСН-2001.1 Доп. 79, Р. 1, о. 1, поз. 258 | Известь хлорная | 1348 | 1009 | т | т | 1000 | 0 | -1462767551 | 9e-07 | 65213.77 | 0 | 0 | 0 | 3234.81 | 0 | 0 | 0 | 20.16 | 1 | 1 | 1 | 2 | 0 | 1 | 1 | 0 | 0 | 9e-07 | *1)*1 | 0 | 2 | 85737097 | 1 | 0 | 128 | 0 | 0 | 0 | 0 | 0 | 0 | 0 | 0 | 0 | 0 | 0 | 0 | 0 | 0 | 0 | 0 | 0 | 0 | 0 | 0 | 0 | 0 |  | 0 | 0 | 2.52e-07 | 65213.77 | 3234.81 | 20.16 | 0 | 0 | 0.02 | 0 | 0 | 0 | 0.02 | 0 |  | 0 |  | 0
84 | 85736473 | 85737086 | 85198892 | 1 | 1 | 1081 | 3 | 1.1-1-26 | ТСН-2001.1 Доп. 79, Р. 1, о. 1, поз. 26 | Ацетилен технический | 1339 | 1007 | м3 | м3 | 1 | 0 | -676034668 | 0.19 | 760.17 | 0 | 0 | 0 | 53.42 | 0 | 0 | 0 | 14.23 | 1 | 1 | 1 | 2 | 0 | 1 | 1 | 0 | 0 | 0.19 | *1)*1 | 0 | 2 | 85737098 | 1 | 0 | 129 | 0 | 0 | 0 | 0 | 0 | 0 | 0 | 0 | 0 | 0 | 0 | 0 | 0 | 0 | 0 | 0 | 0 | 0 | 0 | 0 | 0 | 0 |  | 0 | 0 | 0.0532 | 760.17 | 53.42 | 14.23 | 10.15 | 0 | 40.44 | 0 | 0 | 0 | 40.44 | 0 |  | 0 |  | 0
84 | 85736473 | 85737086 | 85199158 | 1 | 1 | 1081 | 3 | 1.1-1-376 | ТСН-2001.1 Доп. 79, Р. 1, о. 1, поз. 376 | Кислород технический, газообразный | 1339 | 1007 | м3 | м3 | 1 | 0 | -1235260082 | 0.342 | 101.33 | 0 | 0 | 0 | 5.82 | 0 | 0 | 0 | 17.41 | 1 | 1 | 1 | 2 | 0 | 1 | 1 | 0 | 0 | 0.342 | *1)*1 | 0 | 2 | 85737099 | 1 | 0 | 130 | 0 | 0 | 0 | 0 | 0 | 0 | 0 | 0 | 0 | 0 | 0 | 0 | 0 | 0 | 0 | 0 | 0 | 0 | 0 | 0 | 0 | 0 |  | 0 | 0 | 0.09576 | 101.33 | 5.82 | 17.41 | 1.99 | 0 | 9.7 | 0 | 0 | 0 | 9.7 | 0 |  | 0 |  | 0
84 | 85736473 | 85737086 | 85199230 | 1 | 1 | 1081 | 3 | 1.1-1-467 | ТСН-2001.1 Доп. 79, Р. 1, о. 1, поз. 467 | Краска масляная жидкотертая (готовая к употреблению), для наружных и внутренних работ по металлу, сурик железный, типа МА-15 | 1348 | 1009 | т | т | 1000 | 0 | 1270042986 | 0.00087 | 55941.2 | 0 | 0 | 0 | 16214.84 | 0 | 0 | 0 | 3.45 | 1 | 1 | 1 | 2 | 0 | 1 | 1 | 0 | 0 | 0.00087 | *1)*1 | 0 | 2 | 85737100 | 1 | 0 | 131 | 0 | 0 | 0 | 0 | 0 | 0 | 0 | 0 | 0 | 0 | 0 | 0 | 0 | 0 | 0 | 0 | 0 | 0 | 0 | 0 | 0 | 0 |  | 0 | 0 | 0.0002436 | 55941.2 | 16214.84 | 3.45 | 14.11 | 0 | 13.63 | 0 | 0 | 0 | 13.63 | 0 |  | 0 |  | 0
84 | 85736473 | 85737086 | 85199398 | 1 | 1 | 1081 | 3 | 1.1-1-732 | ТСН-2001.1 Доп. 67, Р. 1, о. 1, поз. 732 | Олифа для окраски комбинированная, типа Оксоль | 1346 | 1009 | кг | кг | 1 | 0 | 488689173 | 0.1 | 85.81 | 0 | 0 | 0 | 20.19 | 0 | 0 | 0 | 4.25 | 1 | 1 | 1 | 2 | 0 | 1 | 1 | 0 | 0 | 0.1 | *1)*1 | 0 | 2 | 85737101 | 1 | 0 | 132 | 0 | 0 | 0 | 0 | 0 | 0 | 0 | 0 | 0 | 0 | 0 | 0 | 0 | 0 | 0 | 0 | 0 | 0 | 0 | 0 | 0 | 0 |  | 0 | 0 | 0.028 | 85.81 | 20.19 | 4.25 | 2.02 | 0 | 2.4 | 0 | 0 | 0 | 2.4 | 0 |  | 0 |  | 0
84 | 85736473 | 85737086 | 85199540 | 1 | 1 | 1081 | 3 | 1.1-1-969 | ТСН-2001.1 Доп. 79, Р. 1, о. 1, поз. 969 | Проволока электродная порошковая для дуговой сварки | 1348 | 1009 | т | т | 1000 | 0 | -1009884797 | 0.0004 | 64157.13 | 0 | 0 | 0 | 35445.93 | 0 | 0 | 0 | 1.81 | 1 | 1 | 1 | 2 | 0 | 1 | 1 | 0 | 0 | 0.0004 | *1)*1 | 0 | 2 | 85737102 | 1 | 0 | 133 | 0 | 0 | 0 | 0 | 0 | 0 | 0 | 0 | 0 | 0 | 0 | 0 | 0 | 0 | 0 | 0 | 0 | 0 | 0 | 0 | 0 | 0 |  | 0 | 0 | 0.000112 | 64157.13 | 35445.93 | 1.81 | 14.18 | 0 | 7.19 | 0 | 0 | 0 | 7.19 | 0 |  | 0 |  | 0
84 | 85736473 | 85737086 | 85211456 | 1 | 1 | 1081 | 3 | 1.12-1-52 | ТСН-2001.1 Доп. 79, Р. 12, о. 1, поз. 52 | Узел трубопровода из стальных водогазопроводных оцинкованных труб, с гильзами, для водоснабжения, диаметр условного прохода 15 мм | 1301 | 1003 | м | м | 1 | 0 | -367345504 | 100 | 523.5 | 0 | 0 | 0 | 28.1 | 0 | 0 | 0 | 18.63 | 1 | 1 | 1 | 0 | 0 | 0 | 1 | 0 | 0 | 100 | *1)*1 | 0 | 1 | -1 | 0 | 0 |  | 0 | 0 | 0 | 0 | 0 | 0 | 0 | 0 | 0 | 0 | 0 | 0 | 0 | 0 | 0 | 0 | 0 | 0 | 0 | 0 | 0 | 0 |  | 0 | 0 | 28 | 523.5 | 28.1 | 18.63 | 2810 | 0 | 14658 | 0 | 0 | 0 | 14658 | 0 |  | 0 |  | 0
84 | 85736473 | 85737086 | 85216855 | 1 | 1 | 1081 | 3 | 1.13-4-137 | ТСН-2001.1 Доп. 73, Р. 13, о. 4, поз. 137 | Кран шаровой, латунный, никелированный, спускной, с наружной резьбой, с насадкой для шланга, с алюминиевой рукояткой, температура рабочей среды от -15 до +90°С, пропускная способность 1,9 м3/ч, номинальное давление PN 1,0 МПа, номинальный диаметр DN 15 мм | 1354 | 1010 | шт. | шт. | 1 | 0 | 470324337 | 82.1429 | 926.81 | 0 | 0 | 0 | 24.61 | 0 | 0 | 0 | 37.66 | 1 | 1 | 1 | 0 | 0 | 0 | 1 | 0 | 0 | 82.1429 | *1)*1 | 0 | 1 | -1 | 0 | 0 |  | 0 | 0 | 0 | 0 | 0 | 0 | 0 | 0 | 0 | 0 | 0 | 0 | 0 | 0 | 0 | 0 | 0 | 0 | 0 | 0 | 0 | 0 |  | 0 | 0 | 23 | 926.81 | 24.61 | 37.66 | 2021.54 | 0 | 21316.63 | 0 | 0 | 0 | 21316.63 | 0 |  | 0 |  | 0
84 | 85736473 | 85737086 | 85216790 | 1 | 1 | 1081 | 3 | 1.13-4-61 | ТСН-2001.1 Доп. 73, Р. 13, о. 4, поз. 61 | Кран шаровой, латунный, никелированный, полнопроходной, с алюминиевой рукояткой, муфтовый, температура рабочей среды от -15 до +110°С, номинальное давление PN 4,0 МПа, номинальный диаметр DN 15 мм | 1354 | 1010 | шт. | шт. | 1 | 0 | -1344566016 | 42.8571 | 680.17 | 0 | 0 | 0 | 34.97 | 0 | 0 | 0 | 19.45 | 1 | 1 | 1 | 0 | 0 | 0 | 1 | 0 | 0 | 42.8571 | *1)*1 | 0 | 1 | -1 | 0 | 0 |  | 0 | 0 | 0 | 0 | 0 | 0 | 0 | 0 | 0 | 0 | 0 | 0 | 0 | 0 | 0 | 0 | 0 | 0 | 0 | 0 | 0 | 0 |  | 0 | 0 | 12 | 680.17 | 34.97 | 19.45 | 1498.71 | 0 | 8162.04 | 0 | 0 | 0 | 8162.04 | 0 |  | 0 |  | 0
91 | 85736471 | 85737087 | 85164021 | 1081 | 1 | 1081 | 1 | 9999990008 |  | Трудозатраты рабочих | 1191 | 1013 | чел.-ч. | чел.-ч. | 1 | 0 | 476480486 | 46.506 | 0 | 0 | 0 | 0 | 0 | 0 | 0 | 0 | 1 | 1 | 1 | 1 | -2 | 0 | 1 | 1 | 0 | 0 | 33.7 | *1,15)*1,2 | 1 | 2 | 85737127 | 1 | 0 | 137 | 0 | 0 | 0 | 0 | 0 | 0 | 0 | 0 | 0 | 0 | 0 | 0 | 0 | 0 | 0 | 0 | 0 | 0 | 0 | 0 | 0 | 0 | 0 | 20.9277 | 0 | 20.9277 | 0 | 0 | 1 | 0 | 0 | 0 | 0 | 0 | 0 | 0 | 0 |  | 0 |  | 0
91 | 85736471 | 85737087 | 85229630 | 1 | 1 | 1081 | 2 | 2.1-13-10 | ТСН-2001.2. Доп. 68. п.1-13-10 (135201) | Инверторы для ручной дуговой сварки, сварочный ток до 400 А | 1368 | 1011 | маш.-ч | маш.-ч | 1 | 0 | 378609176 | 1.785 | 0 | 3.39 | 0 | 0 | 0 | 3.18 | 0 | 0 | 1 | 1 | 1 | 1 | -2 | 0 | 1 | 1 | 0 | 0 | 1.19 | *1,25)*1,2 | 0 | 2 | 85737128 | 1 | 0 | 138 | 0 | 0 | 0 | 0 | 0 | 0 | 0 | 0 | 0 | 0 | 0 | 0 | 0 | 0 | 0 | 0 | 0 | 0 | 0 | 0 | 0 | 0 |  | 0 | 0 | 0.80325 | 3.39 | 3.18 | 1 | 5.67 | 0 | 0 | 2.55 | 0 | 0 | 2.55 | 0 |  | 0 |  | 0
91 | 85736471 | 85737087 | 85229932 | 1 | 1 | 1081 | 2 | 2.1-18-7 | ТСН-2001.2. Доп. 68. п.1-18-7 (183001) | Автомобили грузовые бортовые, грузоподъемность до 5 т | 1368 | 1011 | маш.-ч | маш.-ч | 1 | 0 | 874612079 | 0.6 | 0 | 88.67 | 13.47 | 0 | 0 | 83.1 | 12.62 | 0 | 1 | 1 | 1 | 1 | -2 | 0 | 1 | 1 | 0 | 0 | 0.4 | *1,25)*1,2 | 0 | 2 | 85737129 | 1 | 0 | 139 | 0 | 0 | 0 | 0 | 0 | 0 | 0 | 0 | 0 | 0 | 0 | 0 | 0 | 0 | 0 | 0 | 0 | 0 | 0 | 0 | 0 | 0 |  | 0 | 3.4074 | 0.27 | 88.67 | 83.1 | 1 | 49.86 | 7.575 | 0 | 22.44 | 3.41 | 0 | 22.44 | 0 | 9999990009 | 0 | чел.-ч. | 12.62
91 | 85736471 | 85737087 | 85229166 | 1 | 1 | 1081 | 2 | 2.1-3-38 | ТСН-2001.2. Доп. 68. п.1-3-38 (032009) | Краны на автомобильном ходу, грузоподъемность до 16 т | 1368 | 1011 | маш.-ч | маш.-ч | 1 | 0 | -44940208 | 0.09 | 0 | 191.17 | 18.06 | 0 | 0 | 179.17 | 16.93 | 0 | 1 | 1 | 1 | 1 | -2 | 0 | 1 | 1 | 0 | 0 | 0.06 | *1,25)*1,2 | 0 | 2 | 85737130 | 1 | 0 | 140 | 0 | 0 | 0 | 0 | 0 | 0 | 0 | 0 | 0 | 0 | 0 | 0 | 0 | 0 | 0 | 0 | 0 | 0 | 0 | 0 | 0 | 0 |  | 0 | 0.68566 | 0.0405 | 191.17 | 179.17 | 1 | 16.125 | 1.53 | 0 | 7.26 | 0.69 | 0 | 7.26 | 0 | 9999990009 | 0 | чел.-ч. | 16.93
91 | 85736471 | 85737087 | 85198960 | 1 | 1 | 1081 | 3 | 1.1-1-118 | ТСН-2001.1. Доп. 1-42. Р. 1, о. 1, поз. 118 | Вода | 1339 | 1007 | м3 | м3 | 1 | 0 | -1622585150 | 0.05866 | 7.07 | 0 | 0 | 0 | 7.07 | 0 | 0 | 0 | 1 | 1 | 1 | 1 | -2 | 0 | 1 | 1 | 0 | 0 | 0.05866 | *1)*1 | 0 | 2 | 85737131 | 1 | 0 | 141 | 0 | 0 | 0 | 0 | 0 | 0 | 0 | 0 | 0 | 0 | 0 | 0 | 0 | 0 | 0 | 0 | 0 | 0 | 0 | 0 | 0 | 0 |  | 0 | 0 | 0.026397 | 7.07 | 7.07 | 1 | 0.41 | 0 | 0.19 | 0 | 0 | 0 | 0.19 | 0 |  | 0 |  | 0
91 | 85736471 | 85737087 | 85200671 | 1 | 1 | 1081 | 3 | 1.1-1-2481 | ТСН-2001.1 Доп. 79, Р. 1, о. 1, поз. 2481 | Волокно льняное №11 для уплотнения резьбовых соединений при монтаже систем водоснабжения и отопления | 1346 | 1009 | кг | кг | 1 | 0 | 1021383118 | 0.05 | 37.98 | 0 | 0 | 0 | 37.98 | 0 | 0 | 0 | 1 | 1 | 1 | 1 | -2 | 0 | 1 | 1 | 0 | 0 | 0.05 | *1)*1 | 0 | 2 | 85737132 | 1 | 0 | 142 | 0 | 0 | 0 | 0 | 0 | 0 | 0 | 0 | 0 | 0 | 0 | 0 | 0 | 0 | 0 | 0 | 0 | 0 | 0 | 0 | 0 | 0 |  | 0 | 0 | 0.0225 | 37.98 | 37.98 | 1 | 1.9 | 0 | 0.85 | 0 | 0 | 0 | 0.85 | 0 |  | 0 |  | 0
91 | 85736471 | 85737087 | 85199079 | 1 | 1 | 1081 | 3 | 1.1-1-258 | ТСН-2001.1 Доп. 79, Р. 1, о. 1, поз. 258 | Известь хлорная | 1348 | 1009 | т | т | 1000 | 0 | -1462767551 | 1.6e-06 | 3234.81 | 0 | 0 | 0 | 3234.81 | 0 | 0 | 0 | 1 | 1 | 1 | 1 | -2 | 0 | 1 | 1 | 0 | 0 | 1.6e-06 | *1)*1 | 0 | 2 | 85737133 | 1 | 0 | 143 | 0 | 0 | 0 | 0 | 0 | 0 | 0 | 0 | 0 | 0 | 0 | 0 | 0 | 0 | 0 | 0 | 0 | 0 | 0 | 0 | 0 | 0 |  | 0 | 0 | 7.2e-07 | 3234.81 | 3234.81 | 1 | 0.01 | 0 | 0 | 0 | 0 | 0 | 0 | 0 |  | 0 |  | 0
91 | 85736471 | 85737087 | 85198892 | 1 | 1 | 1081 | 3 | 1.1-1-26 | ТСН-2001.1 Доп. 79, Р. 1, о. 1, поз. 26 | Ацетилен технический | 1339 | 1007 | м3 | м3 | 1 | 0 | -676034668 | 0.19 | 53.42 | 0 | 0 | 0 | 53.42 | 0 | 0 | 0 | 1 | 1 | 1 | 1 | -2 | 0 | 1 | 1 | 0 | 0 | 0.19 | *1)*1 | 0 | 2 | 85737134 | 1 | 0 | 144 | 0 | 0 | 0 | 0 | 0 | 0 | 0 | 0 | 0 | 0 | 0 | 0 | 0 | 0 | 0 | 0 | 0 | 0 | 0 | 0 | 0 | 0 |  | 0 | 0 | 0.0855 | 53.42 | 53.42 | 1 | 10.15 | 0 | 4.57 | 0 | 0 | 0 | 4.57 | 0 |  | 0 |  | 0
91 | 85736471 | 85737087 | 85199158 | 1 | 1 | 1081 | 3 | 1.1-1-376 | ТСН-2001.1 Доп. 79, Р. 1, о. 1, поз. 376 | Кислород технический, газообразный | 1339 | 1007 | м3 | м3 | 1 | 0 | -1235260082 | 0.342 | 5.82 | 0 | 0 | 0 | 5.82 | 0 | 0 | 0 | 1 | 1 | 1 | 1 | -2 | 0 | 1 | 1 | 0 | 0 | 0.342 | *1)*1 | 0 | 2 | 85737135 | 1 | 0 | 145 | 0 | 0 | 0 | 0 | 0 | 0 | 0 | 0 | 0 | 0 | 0 | 0 | 0 | 0 | 0 | 0 | 0 | 0 | 0 | 0 | 0 | 0 |  | 0 | 0 | 0.1539 | 5.82 | 5.82 | 1 | 1.99 | 0 | 0.9 | 0 | 0 | 0 | 0.9 | 0 |  | 0 |  | 0
91 | 85736471 | 85737087 | 85199230 | 1 | 1 | 1081 | 3 | 1.1-1-467 | ТСН-2001.1 Доп. 79, Р. 1, о. 1, поз. 467 | Краска масляная жидкотертая (готовая к употреблению), для наружных и внутренних работ по металлу, сурик железный, типа МА-15 | 1348 | 1009 | т | т | 1000 | 0 | 1270042986 | 0.00087 | 16214.84 | 0 | 0 | 0 | 16214.84 | 0 | 0 | 0 | 1 | 1 | 1 | 1 | -2 | 0 | 1 | 1 | 0 | 0 | 0.00087 | *1)*1 | 0 | 2 | 85737136 | 1 | 0 | 146 | 0 | 0 | 0 | 0 | 0 | 0 | 0 | 0 | 0 | 0 | 0 | 0 | 0 | 0 | 0 | 0 | 0 | 0 | 0 | 0 | 0 | 0 |  | 0 | 0 | 0.0003915 | 16214.84 | 16214.84 | 1 | 14.11 | 0 | 6.35 | 0 | 0 | 0 | 6.35 | 0 |  | 0 |  | 0
91 | 85736471 | 85737087 | 85199398 | 1 | 1 | 1081 | 3 | 1.1-1-732 | ТСН-2001.1 Доп. 67, Р. 1, о. 1, поз. 732 | Олифа для окраски комбинированная, типа Оксоль | 1346 | 1009 | кг | кг | 1 | 0 | 488689173 | 0.1 | 20.19 | 0 | 0 | 0 | 20.19 | 0 | 0 | 0 | 1 | 1 | 1 | 1 | -2 | 0 | 1 | 1 | 0 | 0 | 0.1 | *1)*1 | 0 | 2 | 85737137 | 1 | 0 | 147 | 0 | 0 | 0 | 0 | 0 | 0 | 0 | 0 | 0 | 0 | 0 | 0 | 0 | 0 | 0 | 0 | 0 | 0 | 0 | 0 | 0 | 0 |  | 0 | 0 | 0.045 | 20.19 | 20.19 | 1 | 2.02 | 0 | 0.91 | 0 | 0 | 0 | 0.91 | 0 |  | 0 |  | 0
91 | 85736471 | 85737087 | 85199540 | 1 | 1 | 1081 | 3 | 1.1-1-969 | ТСН-2001.1 Доп. 79, Р. 1, о. 1, поз. 969 | Проволока электродная порошковая для дуговой сварки | 1348 | 1009 | т | т | 1000 | 0 | -1009884797 | 0.0004 | 35445.93 | 0 | 0 | 0 | 35445.93 | 0 | 0 | 0 | 1 | 1 | 1 | 1 | -2 | 0 | 1 | 1 | 0 | 0 | 0.0004 | *1)*1 | 0 | 2 | 85737138 | 1 | 0 | 148 | 0 | 0 | 0 | 0 | 0 | 0 | 0 | 0 | 0 | 0 | 0 | 0 | 0 | 0 | 0 | 0 | 0 | 0 | 0 | 0 | 0 | 0 |  | 0 | 0 | 0.00018 | 35445.93 | 35445.93 | 1 | 14.18 | 0 | 6.38 | 0 | 0 | 0 | 6.38 | 0 |  | 0 |  | 0
91 | 85736471 | 85737087 | 85211457 | 1 | 1 | 1081 | 3 | 1.12-1-53 | ТСН-2001.1 Доп. 79, Р. 12, о. 1, поз. 53 | Узел трубопровода из стальных водогазопроводных оцинкованных труб, с гильзами, для водоснабжения, диаметр условного прохода 20 мм | 1301 | 1003 | м | м | 1 | 0 | 935342670 | 100 | 31.41 | 0 | 0 | 0 | 31.41 | 0 | 0 | 0 | 1 | 1 | 1 | 1 | 0 | 0 | 0 | 1 | 0 | 0 | 100 | *1)*1 | 0 | 1 | -1 | 0 | 0 |  | 0 | 0 | 0 | 0 | 0 | 0 | 0 | 0 | 0 | 0 | 0 | 0 | 0 | 0 | 0 | 0 | 0 | 0 | 0 | 0 | 0 | 0 |  | 0 | 0 | 45 | 31.41 | 31.41 | 1 | 3141 | 0 | 1413.45 | 0 | 0 | 0 | 1413.45 | 0 |  | 0 |  | 0
91 | 85736471 | 85737087 | 85216791 | 1 | 1 | 1081 | 3 | 1.13-4-62 | ТСН-2001.1 Доп. 73, Р. 13, о. 4, поз. 62 | Кран шаровой, латунный, никелированный, полнопроходной, с алюминиевой рукояткой, муфтовый, температура рабочей среды от -15 до +110°С, номинальное давление PN 4,0 МПа, номинальный диаметр DN 20 мм | 1354 | 1010 | шт. | шт. | 1 | 0 | -720383431 | 26.6667 | 47.24 | 0 | 0 | 0 | 47.24 | 0 | 0 | 0 | 1 | 1 | 1 | 1 | 0 | 0 | 0 | 1 | 0 | 0 | 26.6667 | *1)*1 | 0 | 1 | -1 | 0 | 0 |  | 0 | 0 | 0 | 0 | 0 | 0 | 0 | 0 | 0 | 0 | 0 | 0 | 0 | 0 | 0 | 0 | 0 | 0 | 0 | 0 | 0 | 0 |  | 0 | 0 | 12 | 47.24 | 47.24 | 1 | 1259.73 | 0 | 566.88 | 0 | 0 | 0 | 566.88 | 0 |  | 0 |  | 0
92 | 85736473 | 85737087 | 85164021 | 1081 | 1 | 1081 | 1 | 9999990008 |  | Трудозатраты рабочих | 1191 | 1013 | чел.-ч. | чел.-ч. | 1 | 0 | 476480486 | 46.506 | 0 | 0 | 0 | 0 | 0 | 0 | 0 | 0 | 1 | 1 | 1 | 1 | 5 | 0 | 1 | 1 | 0 | 0 | 33.7 | *1,15)*1,2 | 1 | 2 | 85737127 | 1 | 0 | 152 | 0 | 0 | 0 | 0 | 0 | 0 | 0 | 0 | 0 | 0 | 0 | 0 | 0 | 0 | 0 | 0 | 0 | 0 | 0 | 0 | 0 | 0 | 0 | 20.9277 | 0 | 20.9277 | 0 | 0 | 1 | 0 | 0 | 0 | 0 | 0 | 0 | 0 | 0 |  | 0 |  | 0
92 | 85736473 | 85737087 | 85229630 | 1 | 1 | 1081 | 2 | 2.1-13-10 | ТСН-2001.2. Доп. 68. п.1-13-10 (135201) | Инверторы для ручной дуговой сварки, сварочный ток до 400 А | 1368 | 1011 | маш.-ч | маш.-ч | 1 | 0 | 378609176 | 1.785 | 0 | 46.59 | 0 | 0 | 0 | 3.18 | 0 | 0 | 1 | 13.73 | 1 | 1 | 2 | 0 | 1 | 1 | 0 | 0 | 1.19 | *1,25)*1,2 | 0 | 2 | 85737128 | 1 | 0 | 153 | 0 | 0 | 0 | 0 | 0 | 0 | 0 | 0 | 0 | 0 | 0 | 0 | 0 | 0 | 0 | 0 | 0 | 0 | 0 | 0 | 0 | 0 |  | 0 | 0 | 0.80325 | 46.59 | 3.18 | 13.73 | 5.67 | 0 | 0 | 35.07 | 0 | 0 | 35.07 | 0 |  | 0 |  | 0
92 | 85736473 | 85737087 | 85229932 | 1 | 1 | 1081 | 2 | 2.1-18-7 | ТСН-2001.2. Доп. 68. п.1-18-7 (183001) | Автомобили грузовые бортовые, грузоподъемность до 5 т | 1368 | 1011 | маш.-ч | маш.-ч | 1 | 0 | 874612079 | 0.6 | 0 | 1513.56 | 758.78 | 0 | 0 | 83.1 | 12.62 | 0 | 1 | 17.07 | 56.35 | 1 | 2 | 0 | 1 | 1 | 0 | 0 | 0.4 | *1,25)*1,2 | 0 | 2 | 85737129 | 1 | 0 | 154 | 0 | 0 | 0 | 0 | 0 | 0 | 0 | 0 | 0 | 0 | 0 | 0 | 0 | 0 | 0 | 0 | 0 | 0 | 0 | 0 | 0 | 0 |  | 0 | 3.4074 | 0.27 | 1513.56 | 83.1 | 17.07 | 49.86 | 7.575 | 0 | 383 | 192.01 | 0 | 383 | 0 | 9999990009 | 0 | чел.-ч. | 12.62
92 | 85736473 | 85737087 | 85229166 | 1 | 1 | 1081 | 2 | 2.1-3-38 | ТСН-2001.2. Доп. 68. п.1-3-38 (032009) | Краны на автомобильном ходу, грузоподъемность до 16 т | 1368 | 1011 | маш.-ч | маш.-ч | 1 | 0 | -44940208 | 0.09 | 0 | 2758.65 | 1017.92 | 0 | 0 | 179.17 | 16.93 | 0 | 1 | 14.43 | 56.35 | 1 | 2 | 0 | 1 | 1 | 0 | 0 | 0.06 | *1,25)*1,2 | 0 | 2 | 85737130 | 1 | 0 | 155 | 0 | 0 | 0 | 0 | 0 | 0 | 0 | 0 | 0 | 0 | 0 | 0 | 0 | 0 | 0 | 0 | 0 | 0 | 0 | 0 | 0 | 0 |  | 0 | 0.68566 | 0.0405 | 2758.65 | 179.17 | 14.43 | 16.125 | 1.53 | 0 | 104.71 | 38.64 | 0 | 104.71 | 0 | 9999990009 | 0 | чел.-ч. | 16.93
92 | 85736473 | 85737087 | 85198960 | 1 | 1 | 1081 | 3 | 1.1-1-118 | ТСН-2001.1. Доп. 1-42. Р. 1, о. 1, поз. 118 | Вода | 1339 | 1007 | м3 | м3 | 1 | 0 | -1622585150 | 0.05866 | 54.79 | 0 | 0 | 0 | 7.07 | 0 | 0 | 0 | 7.75 | 1 | 1 | 1 | 2 | 0 | 1 | 1 | 0 | 0 | 0.05866 | *1)*1 | 0 | 2 | 85737131 | 1 | 0 | 156 | 0 | 0 | 0 | 0 | 0 | 0 | 0 | 0 | 0 | 0 | 0 | 0 | 0 | 0 | 0 | 0 | 0 | 0 | 0 | 0 | 0 | 0 |  | 0 | 0 | 0.026397 | 54.79 | 7.07 | 7.75 | 0.41 | 0 | 1.45 | 0 | 0 | 0 | 1.45 | 0 |  | 0 |  | 0
92 | 85736473 | 85737087 | 85200671 | 1 | 1 | 1081 | 3 | 1.1-1-2481 | ТСН-2001.1 Доп. 79, Р. 1, о. 1, поз. 2481 | Волокно льняное №11 для уплотнения резьбовых соединений при монтаже систем водоснабжения и отопления | 1346 | 1009 | кг | кг | 1 | 0 | 1021383118 | 0.05 | 315.23 | 0 | 0 | 0 | 37.98 | 0 | 0 | 0 | 8.3 | 1 | 1 | 1 | 2 | 0 | 1 | 1 | 0 | 0 | 0.05 | *1)*1 | 0 | 2 | 85737132 | 1 | 0 | 157 | 0 | 0 | 0 | 0 | 0 | 0 | 0 | 0 | 0 | 0 | 0 | 0 | 0 | 0 | 0 | 0 | 0 | 0 | 0 | 0 | 0 | 0 |  | 0 | 0 | 0.0225 | 315.23 | 37.98 | 8.3 | 1.9 | 0 | 7.09 | 0 | 0 | 0 | 7.09 | 0 |  | 0 |  | 0
92 | 85736473 | 85737087 | 85199079 | 1 | 1 | 1081 | 3 | 1.1-1-258 | ТСН-2001.1 Доп. 79, Р. 1, о. 1, поз. 258 | Известь хлорная | 1348 | 1009 | т | т | 1000 | 0 | -1462767551 | 1.6e-06 | 65213.77 | 0 | 0 | 0 | 3234.81 | 0 | 0 | 0 | 20.16 | 1 | 1 | 1 | 2 | 0 | 1 | 1 | 0 | 0 | 1.6e-06 | *1)*1 | 0 | 2 | 85737133 | 1 | 0 | 158 | 0 | 0 | 0 | 0 | 0 | 0 | 0 | 0 | 0 | 0 | 0 | 0 | 0 | 0 | 0 | 0 | 0 | 0 | 0 | 0 | 0 | 0 |  | 0 | 0 | 7.2e-07 | 65213.77 | 3234.81 | 20.16 | 0.01 | 0 | 0.05 | 0 | 0 | 0 | 0.05 | 0 |  | 0 |  | 0
92 | 85736473 | 85737087 | 85198892 | 1 | 1 | 1081 | 3 | 1.1-1-26 | ТСН-2001.1 Доп. 79, Р. 1, о. 1, поз. 26 | Ацетилен технический | 1339 | 1007 | м3 | м3 | 1 | 0 | -676034668 | 0.19 | 760.17 | 0 | 0 | 0 | 53.42 | 0 | 0 | 0 | 14.23 | 1 | 1 | 1 | 2 | 0 | 1 | 1 | 0 | 0 | 0.19 | *1)*1 | 0 | 2 | 85737134 | 1 | 0 | 159 | 0 | 0 | 0 | 0 | 0 | 0 | 0 | 0 | 0 | 0 | 0 | 0 | 0 | 0 | 0 | 0 | 0 | 0 | 0 | 0 | 0 | 0 |  | 0 | 0 | 0.0855 | 760.17 | 53.42 | 14.23 | 10.15 | 0 | 64.99 | 0 | 0 | 0 | 64.99 | 0 |  | 0 |  | 0
92 | 85736473 | 85737087 | 85199158 | 1 | 1 | 1081 | 3 | 1.1-1-376 | ТСН-2001.1 Доп. 79, Р. 1, о. 1, поз. 376 | Кислород технический, газообразный | 1339 | 1007 | м3 | м3 | 1 | 0 | -1235260082 | 0.342 | 101.33 | 0 | 0 | 0 | 5.82 | 0 | 0 | 0 | 17.41 | 1 | 1 | 1 | 2 | 0 | 1 | 1 | 0 | 0 | 0.342 | *1)*1 | 0 | 2 | 85737135 | 1 | 0 | 160 | 0 | 0 | 0 | 0 | 0 | 0 | 0 | 0 | 0 | 0 | 0 | 0 | 0 | 0 | 0 | 0 | 0 | 0 | 0 | 0 | 0 | 0 |  | 0 | 0 | 0.1539 | 101.33 | 5.82 | 17.41 | 1.99 | 0 | 15.59 | 0 | 0 | 0 | 15.59 | 0 |  | 0 |  | 0
92 | 85736473 | 85737087 | 85199230 | 1 | 1 | 1081 | 3 | 1.1-1-467 | ТСН-2001.1 Доп. 79, Р. 1, о. 1, поз. 467 | Краска масляная жидкотертая (готовая к употреблению), для наружных и внутренних работ по металлу, сурик железный, типа МА-15 | 1348 | 1009 | т | т | 1000 | 0 | 1270042986 | 0.00087 | 55941.2 | 0 | 0 | 0 | 16214.84 | 0 | 0 | 0 | 3.45 | 1 | 1 | 1 | 2 | 0 | 1 | 1 | 0 | 0 | 0.00087 | *1)*1 | 0 | 2 | 85737136 | 1 | 0 | 161 | 0 | 0 | 0 | 0 | 0 | 0 | 0 | 0 | 0 | 0 | 0 | 0 | 0 | 0 | 0 | 0 | 0 | 0 | 0 | 0 | 0 | 0 |  | 0 | 0 | 0.0003915 | 55941.2 | 16214.84 | 3.45 | 14.11 | 0 | 21.9 | 0 | 0 | 0 | 21.9 | 0 |  | 0 |  | 0
92 | 85736473 | 85737087 | 85199398 | 1 | 1 | 1081 | 3 | 1.1-1-732 | ТСН-2001.1 Доп. 67, Р. 1, о. 1, поз. 732 | Олифа для окраски комбинированная, типа Оксоль | 1346 | 1009 | кг | кг | 1 | 0 | 488689173 | 0.1 | 85.81 | 0 | 0 | 0 | 20.19 | 0 | 0 | 0 | 4.25 | 1 | 1 | 1 | 2 | 0 | 1 | 1 | 0 | 0 | 0.1 | *1)*1 | 0 | 2 | 85737137 | 1 | 0 | 162 | 0 | 0 | 0 | 0 | 0 | 0 | 0 | 0 | 0 | 0 | 0 | 0 | 0 | 0 | 0 | 0 | 0 | 0 | 0 | 0 | 0 | 0 |  | 0 | 0 | 0.045 | 85.81 | 20.19 | 4.25 | 2.02 | 0 | 3.86 | 0 | 0 | 0 | 3.86 | 0 |  | 0 |  | 0
92 | 85736473 | 85737087 | 85199540 | 1 | 1 | 1081 | 3 | 1.1-1-969 | ТСН-2001.1 Доп. 79, Р. 1, о. 1, поз. 969 | Проволока электродная порошковая для дуговой сварки | 1348 | 1009 | т | т | 1000 | 0 | -1009884797 | 0.0004 | 64157.13 | 0 | 0 | 0 | 35445.93 | 0 | 0 | 0 | 1.81 | 1 | 1 | 1 | 2 | 0 | 1 | 1 | 0 | 0 | 0.0004 | *1)*1 | 0 | 2 | 85737138 | 1 | 0 | 163 | 0 | 0 | 0 | 0 | 0 | 0 | 0 | 0 | 0 | 0 | 0 | 0 | 0 | 0 | 0 | 0 | 0 | 0 | 0 | 0 | 0 | 0 |  | 0 | 0 | 0.00018 | 64157.13 | 35445.93 | 1.81 | 14.18 | 0 | 11.55 | 0 | 0 | 0 | 11.55 | 0 |  | 0 |  | 0
92 | 85736473 | 85737087 | 85211457 | 1 | 1 | 1081 | 3 | 1.12-1-53 | ТСН-2001.1 Доп. 79, Р. 12, о. 1, поз. 53 | Узел трубопровода из стальных водогазопроводных оцинкованных труб, с гильзами, для водоснабжения, диаметр условного прохода 20 мм | 1301 | 1003 | м | м | 1 | 0 | 935342670 | 100 | 581.4 | 0 | 0 | 0 | 31.41 | 0 | 0 | 0 | 18.51 | 1 | 1 | 1 | 0 | 0 | 0 | 1 | 0 | 0 | 100 | *1)*1 | 0 | 1 | -1 | 0 | 0 |  | 0 | 0 | 0 | 0 | 0 | 0 | 0 | 0 | 0 | 0 | 0 | 0 | 0 | 0 | 0 | 0 | 0 | 0 | 0 | 0 | 0 | 0 |  | 0 | 0 | 45 | 581.4 | 31.41 | 18.51 | 3141 | 0 | 26163 | 0 | 0 | 0 | 26163 | 0 |  | 0 |  | 0
92 | 85736473 | 85737087 | 85216791 | 1 | 1 | 1081 | 3 | 1.13-4-62 | ТСН-2001.1 Доп. 73, Р. 13, о. 4, поз. 62 | Кран шаровой, латунный, никелированный, полнопроходной, с алюминиевой рукояткой, муфтовый, температура рабочей среды от -15 до +110°С, номинальное давление PN 4,0 МПа, номинальный диаметр DN 20 мм | 1354 | 1010 | шт. | шт. | 1 | 0 | -720383431 | 26.6667 | 1011.88 | 0 | 0 | 0 | 47.24 | 0 | 0 | 0 | 21.42 | 1 | 1 | 1 | 0 | 0 | 0 | 1 | 0 | 0 | 26.6667 | *1)*1 | 0 | 1 | -1 | 0 | 0 |  | 0 | 0 | 0 | 0 | 0 | 0 | 0 | 0 | 0 | 0 | 0 | 0 | 0 | 0 | 0 | 0 | 0 | 0 | 0 | 0 | 0 | 0 |  | 0 | 0 | 12 | 1011.88 | 47.24 | 21.42 | 1259.73 | 0 | 12142.56 | 0 | 0 | 0 | 12142.56 | 0 |  | 0 |  | 0
97 | 85736471 | 85737088 | 85164021 | 1081 | 1 | 1081 | 1 | 9999990008 |  | Трудозатраты рабочих | 1191 | 1013 | чел.-ч. | чел.-ч. | 1 | 0 | 476480486 | 46.506 | 0 | 0 | 0 | 0 | 0 | 0 | 0 | 0 | 1 | 1 | 1 | 1 | -2 | 0 | 1 | 1 | 0 | 0 | 33.7 | *1,15)*1,2 | 1 | 2 | 85737145 | 1 | 0 | 167 | 0 | 0 | 0 | 0 | 0 | 0 | 0 | 0 | 0 | 0 | 0 | 0 | 0 | 0 | 0 | 0 | 0 | 0 | 0 | 0 | 0 | 0 | 0 | 16.2771 | 0 | 16.2771 | 0 | 0 | 1 | 0 | 0 | 0 | 0 | 0 | 0 | 0 | 0 |  | 0 |  | 0
97 | 85736471 | 85737088 | 85229630 | 1 | 1 | 1081 | 2 | 2.1-13-10 | ТСН-2001.2. Доп. 68. п.1-13-10 (135201) | Инверторы для ручной дуговой сварки, сварочный ток до 400 А | 1368 | 1011 | маш.-ч | маш.-ч | 1 | 0 | 378609176 | 1.785 | 0 | 3.39 | 0 | 0 | 0 | 3.18 | 0 | 0 | 1 | 1 | 1 | 1 | -2 | 0 | 1 | 1 | 0 | 0 | 1.19 | *1,25)*1,2 | 0 | 2 | 85737146 | 1 | 0 | 168 | 0 | 0 | 0 | 0 | 0 | 0 | 0 | 0 | 0 | 0 | 0 | 0 | 0 | 0 | 0 | 0 | 0 | 0 | 0 | 0 | 0 | 0 |  | 0 | 0 | 0.62475 | 3.39 | 3.18 | 1 | 5.67 | 0 | 0 | 1.99 | 0 | 0 | 1.99 | 0 |  | 0 |  | 0
97 | 85736471 | 85737088 | 85229932 | 1 | 1 | 1081 | 2 | 2.1-18-7 | ТСН-2001.2. Доп. 68. п.1-18-7 (183001) | Автомобили грузовые бортовые, грузоподъемность до 5 т | 1368 | 1011 | маш.-ч | маш.-ч | 1 | 0 | 874612079 | 0.6 | 0 | 88.67 | 13.47 | 0 | 0 | 83.1 | 12.62 | 0 | 1 | 1 | 1 | 1 | -2 | 0 | 1 | 1 | 0 | 0 | 0.4 | *1,25)*1,2 | 0 | 2 | 85737147 | 1 | 0 | 169 | 0 | 0 | 0 | 0 | 0 | 0 | 0 | 0 | 0 | 0 | 0 | 0 | 0 | 0 | 0 | 0 | 0 | 0 | 0 | 0 | 0 | 0 |  | 0 | 2.6502 | 0.21 | 88.67 | 83.1 | 1 | 49.86 | 7.575 | 0 | 17.45 | 2.65 | 0 | 17.45 | 0 | 9999990009 | 0 | чел.-ч. | 12.62
97 | 85736471 | 85737088 | 85229166 | 1 | 1 | 1081 | 2 | 2.1-3-38 | ТСН-2001.2. Доп. 68. п.1-3-38 (032009) | Краны на автомобильном ходу, грузоподъемность до 16 т | 1368 | 1011 | маш.-ч | маш.-ч | 1 | 0 | -44940208 | 0.09 | 0 | 191.17 | 18.06 | 0 | 0 | 179.17 | 16.93 | 0 | 1 | 1 | 1 | 1 | -2 | 0 | 1 | 1 | 0 | 0 | 0.06 | *1,25)*1,2 | 0 | 2 | 85737148 | 1 | 0 | 170 | 0 | 0 | 0 | 0 | 0 | 0 | 0 | 0 | 0 | 0 | 0 | 0 | 0 | 0 | 0 | 0 | 0 | 0 | 0 | 0 | 0 | 0 |  | 0 | 0.53329 | 0.0315 | 191.17 | 179.17 | 1 | 16.125 | 1.53 | 0 | 5.64 | 0.53 | 0 | 5.64 | 0 | 9999990009 | 0 | чел.-ч. | 16.93
97 | 85736471 | 85737088 | 85198960 | 1 | 1 | 1081 | 3 | 1.1-1-118 | ТСН-2001.1. Доп. 1-42. Р. 1, о. 1, поз. 118 | Вода | 1339 | 1007 | м3 | м3 | 1 | 0 | -1622585150 | 0.092 | 7.07 | 0 | 0 | 0 | 7.07 | 0 | 0 | 0 | 1 | 1 | 1 | 1 | -2 | 0 | 1 | 1 | 0 | 0 | 0.092 | *1)*1 | 0 | 2 | 85737149 | 1 | 0 | 171 | 0 | 0 | 0 | 0 | 0 | 0 | 0 | 0 | 0 | 0 | 0 | 0 | 0 | 0 | 0 | 0 | 0 | 0 | 0 | 0 | 0 | 0 |  | 0 | 0 | 0.0322 | 7.07 | 7.07 | 1 | 0.65 | 0 | 0.23 | 0 | 0 | 0 | 0.23 | 0 |  | 0 |  | 0
97 | 85736471 | 85737088 | 85200671 | 1 | 1 | 1081 | 3 | 1.1-1-2481 | ТСН-2001.1 Доп. 79, Р. 1, о. 1, поз. 2481 | Волокно льняное №11 для уплотнения резьбовых соединений при монтаже систем водоснабжения и отопления | 1346 | 1009 | кг | кг | 1 | 0 | 1021383118 | 0.05 | 37.98 | 0 | 0 | 0 | 37.98 | 0 | 0 | 0 | 1 | 1 | 1 | 1 | -2 | 0 | 1 | 1 | 0 | 0 | 0.05 | *1)*1 | 0 | 2 | 85737150 | 1 | 0 | 172 | 0 | 0 | 0 | 0 | 0 | 0 | 0 | 0 | 0 | 0 | 0 | 0 | 0 | 0 | 0 | 0 | 0 | 0 | 0 | 0 | 0 | 0 |  | 0 | 0 | 0.0175 | 37.98 | 37.98 | 1 | 1.9 | 0 | 0.66 | 0 | 0 | 0 | 0.66 | 0 |  | 0 |  | 0
97 | 85736471 | 85737088 | 85199079 | 1 | 1 | 1081 | 3 | 1.1-1-258 | ТСН-2001.1 Доп. 79, Р. 1, о. 1, поз. 258 | Известь хлорная | 1348 | 1009 | т | т | 1000 | 0 | -1462767551 | 2.5e-06 | 3234.81 | 0 | 0 | 0 | 3234.81 | 0 | 0 | 0 | 1 | 1 | 1 | 1 | -2 | 0 | 1 | 1 | 0 | 0 | 2.5e-06 | *1)*1 | 0 | 2 | 85737151 | 1 | 0 | 173 | 0 | 0 | 0 | 0 | 0 | 0 | 0 | 0 | 0 | 0 | 0 | 0 | 0 | 0 | 0 | 0 | 0 | 0 | 0 | 0 | 0 | 0 |  | 0 | 0 | 8.75e-07 | 3234.81 | 3234.81 | 1 | 0.01 | 0 | 0 | 0 | 0 | 0 | 0 | 0 |  | 0 |  | 0
97 | 85736471 | 85737088 | 85198892 | 1 | 1 | 1081 | 3 | 1.1-1-26 | ТСН-2001.1 Доп. 79, Р. 1, о. 1, поз. 26 | Ацетилен технический | 1339 | 1007 | м3 | м3 | 1 | 0 | -676034668 | 0.19 | 53.42 | 0 | 0 | 0 | 53.42 | 0 | 0 | 0 | 1 | 1 | 1 | 1 | -2 | 0 | 1 | 1 | 0 | 0 | 0.19 | *1)*1 | 0 | 2 | 85737152 | 1 | 0 | 174 | 0 | 0 | 0 | 0 | 0 | 0 | 0 | 0 | 0 | 0 | 0 | 0 | 0 | 0 | 0 | 0 | 0 | 0 | 0 | 0 | 0 | 0 |  | 0 | 0 | 0.0665 | 53.42 | 53.42 | 1 | 10.15 | 0 | 3.55 | 0 | 0 | 0 | 3.55 | 0 |  | 0 |  | 0
97 | 85736471 | 85737088 | 85199158 | 1 | 1 | 1081 | 3 | 1.1-1-376 | ТСН-2001.1 Доп. 79, Р. 1, о. 1, поз. 376 | Кислород технический, газообразный | 1339 | 1007 | м3 | м3 | 1 | 0 | -1235260082 | 0.342 | 5.82 | 0 | 0 | 0 | 5.82 | 0 | 0 | 0 | 1 | 1 | 1 | 1 | -2 | 0 | 1 | 1 | 0 | 0 | 0.342 | *1)*1 | 0 | 2 | 85737153 | 1 | 0 | 175 | 0 | 0 | 0 | 0 | 0 | 0 | 0 | 0 | 0 | 0 | 0 | 0 | 0 | 0 | 0 | 0 | 0 | 0 | 0 | 0 | 0 | 0 |  | 0 | 0 | 0.1197 | 5.82 | 5.82 | 1 | 1.99 | 0 | 0.7 | 0 | 0 | 0 | 0.7 | 0 |  | 0 |  | 0
97 | 85736471 | 85737088 | 85199230 | 1 | 1 | 1081 | 3 | 1.1-1-467 | ТСН-2001.1 Доп. 79, Р. 1, о. 1, поз. 467 | Краска масляная жидкотертая (готовая к употреблению), для наружных и внутренних работ по металлу, сурик железный, типа МА-15 | 1348 | 1009 | т | т | 1000 | 0 | 1270042986 | 0.00087 | 16214.84 | 0 | 0 | 0 | 16214.84 | 0 | 0 | 0 | 1 | 1 | 1 | 1 | -2 | 0 | 1 | 1 | 0 | 0 | 0.00087 | *1)*1 | 0 | 2 | 85737154 | 1 | 0 | 176 | 0 | 0 | 0 | 0 | 0 | 0 | 0 | 0 | 0 | 0 | 0 | 0 | 0 | 0 | 0 | 0 | 0 | 0 | 0 | 0 | 0 | 0 |  | 0 | 0 | 0.0003045 | 16214.84 | 16214.84 | 1 | 14.11 | 0 | 4.94 | 0 | 0 | 0 | 4.94 | 0 |  | 0 |  | 0
97 | 85736471 | 85737088 | 85199398 | 1 | 1 | 1081 | 3 | 1.1-1-732 | ТСН-2001.1 Доп. 67, Р. 1, о. 1, поз. 732 | Олифа для окраски комбинированная, типа Оксоль | 1346 | 1009 | кг | кг | 1 | 0 | 488689173 | 0.1 | 20.19 | 0 | 0 | 0 | 20.19 | 0 | 0 | 0 | 1 | 1 | 1 | 1 | -2 | 0 | 1 | 1 | 0 | 0 | 0.1 | *1)*1 | 0 | 2 | 85737155 | 1 | 0 | 177 | 0 | 0 | 0 | 0 | 0 | 0 | 0 | 0 | 0 | 0 | 0 | 0 | 0 | 0 | 0 | 0 | 0 | 0 | 0 | 0 | 0 | 0 |  | 0 | 0 | 0.035 | 20.19 | 20.19 | 1 | 2.02 | 0 | 0.71 | 0 | 0 | 0 | 0.71 | 0 |  | 0 |  | 0
97 | 85736471 | 85737088 | 85199540 | 1 | 1 | 1081 | 3 | 1.1-1-969 | ТСН-2001.1 Доп. 79, Р. 1, о. 1, поз. 969 | Проволока электродная порошковая для дуговой сварки | 1348 | 1009 | т | т | 1000 | 0 | -1009884797 | 0.0004 | 35445.93 | 0 | 0 | 0 | 35445.93 | 0 | 0 | 0 | 1 | 1 | 1 | 1 | -2 | 0 | 1 | 1 | 0 | 0 | 0.0004 | *1)*1 | 0 | 2 | 85737156 | 1 | 0 | 178 | 0 | 0 | 0 | 0 | 0 | 0 | 0 | 0 | 0 | 0 | 0 | 0 | 0 | 0 | 0 | 0 | 0 | 0 | 0 | 0 | 0 | 0 |  | 0 | 0 | 0.00014 | 35445.93 | 35445.93 | 1 | 14.18 | 0 | 4.96 | 0 | 0 | 0 | 4.96 | 0 |  | 0 |  | 0
97 | 85736471 | 85737088 | 85211458 | 1 | 1 | 1081 | 3 | 1.12-1-54 | ТСН-2001.1 Доп. 79, Р. 12, о. 1, поз. 54 | Узел трубопровода из стальных водогазопроводных оцинкованных труб, с гильзами, для водоснабжения, диаметр условного прохода 25 мм | 1301 | 1003 | м | м | 1 | 0 | -2048145394 | 100 | 41.57 | 0 | 0 | 0 | 41.57 | 0 | 0 | 0 | 1 | 1 | 1 | 1 | 0 | 0 | 0 | 1 | 0 | 0 | 100 | *1)*1 | 0 | 1 | -1 | 0 | 0 |  | 0 | 0 | 0 | 0 | 0 | 0 | 0 | 0 | 0 | 0 | 0 | 0 | 0 | 0 | 0 | 0 | 0 | 0 | 0 | 0 | 0 | 0 |  | 0 | 0 | 35 | 41.57 | 41.57 | 1 | 4157 | 0 | 1454.95 | 0 | 0 | 0 | 1454.95 | 0 |  | 0 |  | 0
97 | 85736471 | 85737088 | 85216792 | 1 | 1 | 1081 | 3 | 1.13-4-63 | ТСН-2001.1 Доп. 79, Р. 13, о. 4, поз. 63 | Кран шаровой, латунный, никелированный, полнопроходной, с алюминиевой рукояткой, муфтовый, температура рабочей среды от -15 до +110°С, номинальное давление PN 4,0 МПа, номинальный диаметр DN 25 мм | 1354 | 1010 | шт. | шт. | 1 | 0 | -254914390 | 11.4286 | 74.36 | 0 | 0 | 0 | 74.36 | 0 | 0 | 0 | 1 | 1 | 1 | 1 | 0 | 0 | 0 | 1 | 0 | 0 | 11.4286 | *1)*1 | 0 | 1 | -1 | 0 | 0 |  | 0 | 0 | 0 | 0 | 0 | 0 | 0 | 0 | 0 | 0 | 0 | 0 | 0 | 0 | 0 | 0 | 0 | 0 | 0 | 0 | 0 | 0 |  | 0 | 0 | 4 | 74.36 | 74.36 | 1 | 849.83 | 0 | 297.44 | 0 | 0 | 0 | 297.44 | 0 |  | 0 |  | 0
98 | 85736473 | 85737088 | 85164021 | 1081 | 1 | 1081 | 1 | 9999990008 |  | Трудозатраты рабочих | 1191 | 1013 | чел.-ч. | чел.-ч. | 1 | 0 | 476480486 | 46.506 | 0 | 0 | 0 | 0 | 0 | 0 | 0 | 0 | 1 | 1 | 1 | 1 | 5 | 0 | 1 | 1 | 0 | 0 | 33.7 | *1,15)*1,2 | 1 | 2 | 85737145 | 1 | 0 | 182 | 0 | 0 | 0 | 0 | 0 | 0 | 0 | 0 | 0 | 0 | 0 | 0 | 0 | 0 | 0 | 0 | 0 | 0 | 0 | 0 | 0 | 0 | 0 | 16.2771 | 0 | 16.2771 | 0 | 0 | 1 | 0 | 0 | 0 | 0 | 0 | 0 | 0 | 0 |  | 0 |  | 0
98 | 85736473 | 85737088 | 85229630 | 1 | 1 | 1081 | 2 | 2.1-13-10 | ТСН-2001.2. Доп. 68. п.1-13-10 (135201) | Инверторы для ручной дуговой сварки, сварочный ток до 400 А | 1368 | 1011 | маш.-ч | маш.-ч | 1 | 0 | 378609176 | 1.785 | 0 | 46.59 | 0 | 0 | 0 | 3.18 | 0 | 0 | 1 | 13.73 | 1 | 1 | 2 | 0 | 1 | 1 | 0 | 0 | 1.19 | *1,25)*1,2 | 0 | 2 | 85737146 | 1 | 0 | 183 | 0 | 0 | 0 | 0 | 0 | 0 | 0 | 0 | 0 | 0 | 0 | 0 | 0 | 0 | 0 | 0 | 0 | 0 | 0 | 0 | 0 | 0 |  | 0 | 0 | 0.62475 | 46.59 | 3.18 | 13.73 | 5.67 | 0 | 0 | 27.28 | 0 | 0 | 27.28 | 0 |  | 0 |  | 0
98 | 85736473 | 85737088 | 85229932 | 1 | 1 | 1081 | 2 | 2.1-18-7 | ТСН-2001.2. Доп. 68. п.1-18-7 (183001) | Автомобили грузовые бортовые, грузоподъемность до 5 т | 1368 | 1011 | маш.-ч | маш.-ч | 1 | 0 | 874612079 | 0.6 | 0 | 1513.56 | 758.78 | 0 | 0 | 83.1 | 12.62 | 0 | 1 | 17.07 | 56.35 | 1 | 2 | 0 | 1 | 1 | 0 | 0 | 0.4 | *1,25)*1,2 | 0 | 2 | 85737147 | 1 | 0 | 184 | 0 | 0 | 0 | 0 | 0 | 0 | 0 | 0 | 0 | 0 | 0 | 0 | 0 | 0 | 0 | 0 | 0 | 0 | 0 | 0 | 0 | 0 |  | 0 | 2.6502 | 0.21 | 1513.56 | 83.1 | 17.07 | 49.86 | 7.575 | 0 | 297.89 | 149.34 | 0 | 297.89 | 0 | 9999990009 | 0 | чел.-ч. | 12.62
98 | 85736473 | 85737088 | 85229166 | 1 | 1 | 1081 | 2 | 2.1-3-38 | ТСН-2001.2. Доп. 68. п.1-3-38 (032009) | Краны на автомобильном ходу, грузоподъемность до 16 т | 1368 | 1011 | маш.-ч | маш.-ч | 1 | 0 | -44940208 | 0.09 | 0 | 2758.65 | 1017.92 | 0 | 0 | 179.17 | 16.93 | 0 | 1 | 14.43 | 56.35 | 1 | 2 | 0 | 1 | 1 | 0 | 0 | 0.06 | *1,25)*1,2 | 0 | 2 | 85737148 | 1 | 0 | 185 | 0 | 0 | 0 | 0 | 0 | 0 | 0 | 0 | 0 | 0 | 0 | 0 | 0 | 0 | 0 | 0 | 0 | 0 | 0 | 0 | 0 | 0 |  | 0 | 0.53329 | 0.0315 | 2758.65 | 179.17 | 14.43 | 16.125 | 1.53 | 0 | 81.44 | 30.05 | 0 | 81.44 | 0 | 9999990009 | 0 | чел.-ч. | 16.93
98 | 85736473 | 85737088 | 85198960 | 1 | 1 | 1081 | 3 | 1.1-1-118 | ТСН-2001.1. Доп. 1-42. Р. 1, о. 1, поз. 118 | Вода | 1339 | 1007 | м3 | м3 | 1 | 0 | -1622585150 | 0.092 | 54.79 | 0 | 0 | 0 | 7.07 | 0 | 0 | 0 | 7.75 | 1 | 1 | 1 | 2 | 0 | 1 | 1 | 0 | 0 | 0.092 | *1)*1 | 0 | 2 | 85737149 | 1 | 0 | 186 | 0 | 0 | 0 | 0 | 0 | 0 | 0 | 0 | 0 | 0 | 0 | 0 | 0 | 0 | 0 | 0 | 0 | 0 | 0 | 0 | 0 | 0 |  | 0 | 0 | 0.0322 | 54.79 | 7.07 | 7.75 | 0.65 | 0 | 1.76 | 0 | 0 | 0 | 1.76 | 0 |  | 0 |  | 0
98 | 85736473 | 85737088 | 85200671 | 1 | 1 | 1081 | 3 | 1.1-1-2481 | ТСН-2001.1 Доп. 79, Р. 1, о. 1, поз. 2481 | Волокно льняное №11 для уплотнения резьбовых соединений при монтаже систем водоснабжения и отопления | 1346 | 1009 | кг | кг | 1 | 0 | 1021383118 | 0.05 | 315.23 | 0 | 0 | 0 | 37.98 | 0 | 0 | 0 | 8.3 | 1 | 1 | 1 | 2 | 0 | 1 | 1 | 0 | 0 | 0.05 | *1)*1 | 0 | 2 | 85737150 | 1 | 0 | 187 | 0 | 0 | 0 | 0 | 0 | 0 | 0 | 0 | 0 | 0 | 0 | 0 | 0 | 0 | 0 | 0 | 0 | 0 | 0 | 0 | 0 | 0 |  | 0 | 0 | 0.0175 | 315.23 | 37.98 | 8.3 | 1.9 | 0 | 5.52 | 0 | 0 | 0 | 5.52 | 0 |  | 0 |  | 0
98 | 85736473 | 85737088 | 85199079 | 1 | 1 | 1081 | 3 | 1.1-1-258 | ТСН-2001.1 Доп. 79, Р. 1, о. 1, поз. 258 | Известь хлорная | 1348 | 1009 | т | т | 1000 | 0 | -1462767551 | 2.5e-06 | 65213.77 | 0 | 0 | 0 | 3234.81 | 0 | 0 | 0 | 20.16 | 1 | 1 | 1 | 2 | 0 | 1 | 1 | 0 | 0 | 2.5e-06 | *1)*1 | 0 | 2 | 85737151 | 1 | 0 | 188 | 0 | 0 | 0 | 0 | 0 | 0 | 0 | 0 | 0 | 0 | 0 | 0 | 0 | 0 | 0 | 0 | 0 | 0 | 0 | 0 | 0 | 0 |  | 0 | 0 | 8.75e-07 | 65213.77 | 3234.81 | 20.16 | 0.01 | 0 | 0.06 | 0 | 0 | 0 | 0.06 | 0 |  | 0 |  | 0
98 | 85736473 | 85737088 | 85198892 | 1 | 1 | 1081 | 3 | 1.1-1-26 | ТСН-2001.1 Доп. 79, Р. 1, о. 1, поз. 26 | Ацетилен технический | 1339 | 1007 | м3 | м3 | 1 | 0 | -676034668 | 0.19 | 760.17 | 0 | 0 | 0 | 53.42 | 0 | 0 | 0 | 14.23 | 1 | 1 | 1 | 2 | 0 | 1 | 1 | 0 | 0 | 0.19 | *1)*1 | 0 | 2 | 85737152 | 1 | 0 | 189 | 0 | 0 | 0 | 0 | 0 | 0 | 0 | 0 | 0 | 0 | 0 | 0 | 0 | 0 | 0 | 0 | 0 | 0 | 0 | 0 | 0 | 0 |  | 0 | 0 | 0.0665 | 760.17 | 53.42 | 14.23 | 10.15 | 0 | 50.55 | 0 | 0 | 0 | 50.55 | 0 |  | 0 |  | 0
98 | 85736473 | 85737088 | 85199158 | 1 | 1 | 1081 | 3 | 1.1-1-376 | ТСН-2001.1 Доп. 79, Р. 1, о. 1, поз. 376 | Кислород технический, газообразный | 1339 | 1007 | м3 | м3 | 1 | 0 | -1235260082 | 0.342 | 101.33 | 0 | 0 | 0 | 5.82 | 0 | 0 | 0 | 17.41 | 1 | 1 | 1 | 2 | 0 | 1 | 1 | 0 | 0 | 0.342 | *1)*1 | 0 | 2 | 85737153 | 1 | 0 | 190 | 0 | 0 | 0 | 0 | 0 | 0 | 0 | 0 | 0 | 0 | 0 | 0 | 0 | 0 | 0 | 0 | 0 | 0 | 0 | 0 | 0 | 0 |  | 0 | 0 | 0.1197 | 101.33 | 5.82 | 17.41 | 1.99 | 0 | 12.13 | 0 | 0 | 0 | 12.13 | 0 |  | 0 |  | 0
98 | 85736473 | 85737088 | 85199230 | 1 | 1 | 1081 | 3 | 1.1-1-467 | ТСН-2001.1 Доп. 79, Р. 1, о. 1, поз. 467 | Краска масляная жидкотертая (готовая к употреблению), для наружных и внутренних работ по металлу, сурик железный, типа МА-15 | 1348 | 1009 | т | т | 1000 | 0 | 1270042986 | 0.00087 | 55941.2 | 0 | 0 | 0 | 16214.84 | 0 | 0 | 0 | 3.45 | 1 | 1 | 1 | 2 | 0 | 1 | 1 | 0 | 0 | 0.00087 | *1)*1 | 0 | 2 | 85737154 | 1 | 0 | 191 | 0 | 0 | 0 | 0 | 0 | 0 | 0 | 0 | 0 | 0 | 0 | 0 | 0 | 0 | 0 | 0 | 0 | 0 | 0 | 0 | 0 | 0 |  | 0 | 0 | 0.0003045 | 55941.2 | 16214.84 | 3.45 | 14.11 | 0 | 17.03 | 0 | 0 | 0 | 17.03 | 0 |  | 0 |  | 0
98 | 85736473 | 85737088 | 85199398 | 1 | 1 | 1081 | 3 | 1.1-1-732 | ТСН-2001.1 Доп. 67, Р. 1, о. 1, поз. 732 | Олифа для окраски комбинированная, типа Оксоль | 1346 | 1009 | кг | кг | 1 | 0 | 488689173 | 0.1 | 85.81 | 0 | 0 | 0 | 20.19 | 0 | 0 | 0 | 4.25 | 1 | 1 | 1 | 2 | 0 | 1 | 1 | 0 | 0 | 0.1 | *1)*1 | 0 | 2 | 85737155 | 1 | 0 | 192 | 0 | 0 | 0 | 0 | 0 | 0 | 0 | 0 | 0 | 0 | 0 | 0 | 0 | 0 | 0 | 0 | 0 | 0 | 0 | 0 | 0 | 0 |  | 0 | 0 | 0.035 | 85.81 | 20.19 | 4.25 | 2.02 | 0 | 3 | 0 | 0 | 0 | 3 | 0 |  | 0 |  | 0
98 | 85736473 | 85737088 | 85199540 | 1 | 1 | 1081 | 3 | 1.1-1-969 | ТСН-2001.1 Доп. 79, Р. 1, о. 1, поз. 969 | Проволока электродная порошковая для дуговой сварки | 1348 | 1009 | т | т | 1000 | 0 | -1009884797 | 0.0004 | 64157.13 | 0 | 0 | 0 | 35445.93 | 0 | 0 | 0 | 1.81 | 1 | 1 | 1 | 2 | 0 | 1 | 1 | 0 | 0 | 0.0004 | *1)*1 | 0 | 2 | 85737156 | 1 | 0 | 193 | 0 | 0 | 0 | 0 | 0 | 0 | 0 | 0 | 0 | 0 | 0 | 0 | 0 | 0 | 0 | 0 | 0 | 0 | 0 | 0 | 0 | 0 |  | 0 | 0 | 0.00014 | 64157.13 | 35445.93 | 1.81 | 14.18 | 0 | 8.98 | 0 | 0 | 0 | 8.98 | 0 |  | 0 |  | 0
98 | 85736473 | 85737088 | 85211458 | 1 | 1 | 1081 | 3 | 1.12-1-54 | ТСН-2001.1 Доп. 79, Р. 12, о. 1, поз. 54 | Узел трубопровода из стальных водогазопроводных оцинкованных труб, с гильзами, для водоснабжения, диаметр условного прохода 25 мм | 1301 | 1003 | м | м | 1 | 0 | -2048145394 | 100 | 687.98 | 0 | 0 | 0 | 41.57 | 0 | 0 | 0 | 16.55 | 1 | 1 | 1 | 0 | 0 | 0 | 1 | 0 | 0 | 100 | *1)*1 | 0 | 1 | -1 | 0 | 0 |  | 0 | 0 | 0 | 0 | 0 | 0 | 0 | 0 | 0 | 0 | 0 | 0 | 0 | 0 | 0 | 0 | 0 | 0 | 0 | 0 | 0 | 0 |  | 0 | 0 | 35 | 687.98 | 41.57 | 16.55 | 4157 | 0 | 24079.3 | 0 | 0 | 0 | 24079.3 | 0 |  | 0 |  | 0
98 | 85736473 | 85737088 | 85216792 | 1 | 1 | 1081 | 3 | 1.13-4-63 | ТСН-2001.1 Доп. 79, Р. 13, о. 4, поз. 63 | Кран шаровой, латунный, никелированный, полнопроходной, с алюминиевой рукояткой, муфтовый, температура рабочей среды от -15 до +110°С, номинальное давление PN 4,0 МПа, номинальный диаметр DN 25 мм | 1354 | 1010 | шт. | шт. | 1 | 0 | -254914390 | 11.4286 | 1462.66 | 0 | 0 | 0 | 74.36 | 0 | 0 | 0 | 19.67 | 1 | 1 | 1 | 0 | 0 | 0 | 1 | 0 | 0 | 11.4286 | *1)*1 | 0 | 1 | -1 | 0 | 0 |  | 0 | 0 | 0 | 0 | 0 | 0 | 0 | 0 | 0 | 0 | 0 | 0 | 0 | 0 | 0 | 0 | 0 | 0 | 0 | 0 | 0 | 0 |  | 0 | 0 | 4 | 1462.66 | 74.36 | 19.67 | 849.83 | 0 | 5850.64 | 0 | 0 | 0 | 5850.64 | 0 |  | 0 |  | 0
103 | 85736471 | 85737089 | 85164021 | 1081 | 1 | 1081 | 1 | 9999990008 |  | Трудозатраты рабочих | 1191 | 1013 | чел.-ч. | чел.-ч. | 1 | 0 | 476480486 | 46.506 | 0 | 0 | 0 | 0 | 0 | 0 | 0 | 0 | 1 | 1 | 1 | 1 | -2 | 0 | 1 | 1 | 0 | 0 | 33.7 | *1,15)*1,2 | 1 | 2 | 85737163 | 1 | 0 | 197 | 0 | 0 | 0 | 0 | 0 | 0 | 0 | 0 | 0 | 0 | 0 | 0 | 0 | 0 | 0 | 0 | 0 | 0 | 0 | 0 | 0 | 0 | 0 | 10.2313 | 0 | 10.2313 | 0 | 0 | 1 | 0 | 0 | 0 | 0 | 0 | 0 | 0 | 0 |  | 0 |  | 0
103 | 85736471 | 85737089 | 85229630 | 1 | 1 | 1081 | 2 | 2.1-13-10 | ТСН-2001.2. Доп. 68. п.1-13-10 (135201) | Инверторы для ручной дуговой сварки, сварочный ток до 400 А | 1368 | 1011 | маш.-ч | маш.-ч | 1 | 0 | 378609176 | 1.785 | 0 | 3.39 | 0 | 0 | 0 | 3.18 | 0 | 0 | 1 | 1 | 1 | 1 | -2 | 0 | 1 | 1 | 0 | 0 | 1.19 | *1,25)*1,2 | 0 | 2 | 85737164 | 1 | 0 | 198 | 0 | 0 | 0 | 0 | 0 | 0 | 0 | 0 | 0 | 0 | 0 | 0 | 0 | 0 | 0 | 0 | 0 | 0 | 0 | 0 | 0 | 0 |  | 0 | 0 | 0.3927 | 3.39 | 3.18 | 1 | 5.67 | 0 | 0 | 1.25 | 0 | 0 | 1.25 | 0 |  | 0 |  | 0
103 | 85736471 | 85737089 | 85229932 | 1 | 1 | 1081 | 2 | 2.1-18-7 | ТСН-2001.2. Доп. 68. п.1-18-7 (183001) | Автомобили грузовые бортовые, грузоподъемность до 5 т | 1368 | 1011 | маш.-ч | маш.-ч | 1 | 0 | 874612079 | 0.6 | 0 | 88.67 | 13.47 | 0 | 0 | 83.1 | 12.62 | 0 | 1 | 1 | 1 | 1 | -2 | 0 | 1 | 1 | 0 | 0 | 0.4 | *1,25)*1,2 | 0 | 2 | 85737165 | 1 | 0 | 199 | 0 | 0 | 0 | 0 | 0 | 0 | 0 | 0 | 0 | 0 | 0 | 0 | 0 | 0 | 0 | 0 | 0 | 0 | 0 | 0 | 0 | 0 |  | 0 | 1.6658 | 0.132 | 88.67 | 83.1 | 1 | 49.86 | 7.575 | 0 | 10.97 | 1.67 | 0 | 10.97 | 0 | 9999990009 | 0 | чел.-ч. | 12.62
103 | 85736471 | 85737089 | 85229166 | 1 | 1 | 1081 | 2 | 2.1-3-38 | ТСН-2001.2. Доп. 68. п.1-3-38 (032009) | Краны на автомобильном ходу, грузоподъемность до 16 т | 1368 | 1011 | маш.-ч | маш.-ч | 1 | 0 | -44940208 | 0.09 | 0 | 191.17 | 18.06 | 0 | 0 | 179.17 | 16.93 | 0 | 1 | 1 | 1 | 1 | -2 | 0 | 1 | 1 | 0 | 0 | 0.06 | *1,25)*1,2 | 0 | 2 | 85737166 | 1 | 0 | 200 | 0 | 0 | 0 | 0 | 0 | 0 | 0 | 0 | 0 | 0 | 0 | 0 | 0 | 0 | 0 | 0 | 0 | 0 | 0 | 0 | 0 | 0 |  | 0 | 0.33521 | 0.0198 | 191.17 | 179.17 | 1 | 16.125 | 1.53 | 0 | 3.55 | 0.34 | 0 | 3.55 | 0 | 9999990009 | 0 | чел.-ч. | 16.93
103 | 85736471 | 85737089 | 85198960 | 1 | 1 | 1081 | 3 | 1.1-1-118 | ТСН-2001.1. Доп. 1-42. Р. 1, о. 1, поз. 118 | Вода | 1339 | 1007 | м3 | м3 | 1 | 0 | -1622585150 | 0.15067 | 7.07 | 0 | 0 | 0 | 7.07 | 0 | 0 | 0 | 1 | 1 | 1 | 1 | -2 | 0 | 1 | 1 | 0 | 0 | 0.15067 | *1)*1 | 0 | 2 | 85737167 | 1 | 0 | 201 | 0 | 0 | 0 | 0 | 0 | 0 | 0 | 0 | 0 | 0 | 0 | 0 | 0 | 0 | 0 | 0 | 0 | 0 | 0 | 0 | 0 | 0 |  | 0 | 0 | 0.033147 | 7.07 | 7.07 | 1 | 1.07 | 0 | 0.23 | 0 | 0 | 0 | 0.23 | 0 |  | 0 |  | 0
103 | 85736471 | 85737089 | 85200671 | 1 | 1 | 1081 | 3 | 1.1-1-2481 | ТСН-2001.1 Доп. 79, Р. 1, о. 1, поз. 2481 | Волокно льняное №11 для уплотнения резьбовых соединений при монтаже систем водоснабжения и отопления | 1346 | 1009 | кг | кг | 1 | 0 | 1021383118 | 0.05 | 37.98 | 0 | 0 | 0 | 37.98 | 0 | 0 | 0 | 1 | 1 | 1 | 1 | -2 | 0 | 1 | 1 | 0 | 0 | 0.05 | *1)*1 | 0 | 2 | 85737168 | 1 | 0 | 202 | 0 | 0 | 0 | 0 | 0 | 0 | 0 | 0 | 0 | 0 | 0 | 0 | 0 | 0 | 0 | 0 | 0 | 0 | 0 | 0 | 0 | 0 |  | 0 | 0 | 0.011 | 37.98 | 37.98 | 1 | 1.9 | 0 | 0.42 | 0 | 0 | 0 | 0.42 | 0 |  | 0 |  | 0
103 | 85736471 | 85737089 | 85199079 | 1 | 1 | 1081 | 3 | 1.1-1-258 | ТСН-2001.1 Доп. 79, Р. 1, о. 1, поз. 258 | Известь хлорная | 1348 | 1009 | т | т | 1000 | 0 | -1462767551 | 4e-06 | 3234.81 | 0 | 0 | 0 | 3234.81 | 0 | 0 | 0 | 1 | 1 | 1 | 1 | -2 | 0 | 1 | 1 | 0 | 0 | 4e-06 | *1)*1 | 0 | 2 | 85737169 | 1 | 0 | 203 | 0 | 0 | 0 | 0 | 0 | 0 | 0 | 0 | 0 | 0 | 0 | 0 | 0 | 0 | 0 | 0 | 0 | 0 | 0 | 0 | 0 | 0 |  | 0 | 0 | 8.8e-07 | 3234.81 | 3234.81 | 1 | 0.01 | 0 | 0 | 0 | 0 | 0 | 0 | 0 |  | 0 |  | 0
103 | 85736471 | 85737089 | 85198892 | 1 | 1 | 1081 | 3 | 1.1-1-26 | ТСН-2001.1 Доп. 79, Р. 1, о. 1, поз. 26 | Ацетилен технический | 1339 | 1007 | м3 | м3 | 1 | 0 | -676034668 | 0.19 | 53.42 | 0 | 0 | 0 | 53.42 | 0 | 0 | 0 | 1 | 1 | 1 | 1 | -2 | 0 | 1 | 1 | 0 | 0 | 0.19 | *1)*1 | 0 | 2 | 85737170 | 1 | 0 | 204 | 0 | 0 | 0 | 0 | 0 | 0 | 0 | 0 | 0 | 0 | 0 | 0 | 0 | 0 | 0 | 0 | 0 | 0 | 0 | 0 | 0 | 0 |  | 0 | 0 | 0.0418 | 53.42 | 53.42 | 1 | 10.15 | 0 | 2.23 | 0 | 0 | 0 | 2.23 | 0 |  | 0 |  | 0
103 | 85736471 | 85737089 | 85199158 | 1 | 1 | 1081 | 3 | 1.1-1-376 | ТСН-2001.1 Доп. 79, Р. 1, о. 1, поз. 376 | Кислород технический, газообразный | 1339 | 1007 | м3 | м3 | 1 | 0 | -1235260082 | 0.342 | 5.82 | 0 | 0 | 0 | 5.82 | 0 | 0 | 0 | 1 | 1 | 1 | 1 | -2 | 0 | 1 | 1 | 0 | 0 | 0.342 | *1)*1 | 0 | 2 | 85737171 | 1 | 0 | 205 | 0 | 0 | 0 | 0 | 0 | 0 | 0 | 0 | 0 | 0 | 0 | 0 | 0 | 0 | 0 | 0 | 0 | 0 | 0 | 0 | 0 | 0 |  | 0 | 0 | 0.07524 | 5.82 | 5.82 | 1 | 1.99 | 0 | 0.44 | 0 | 0 | 0 | 0.44 | 0 |  | 0 |  | 0
103 | 85736471 | 85737089 | 85199230 | 1 | 1 | 1081 | 3 | 1.1-1-467 | ТСН-2001.1 Доп. 79, Р. 1, о. 1, поз. 467 | Краска масляная жидкотертая (готовая к употреблению), для наружных и внутренних работ по металлу, сурик железный, типа МА-15 | 1348 | 1009 | т | т | 1000 | 0 | 1270042986 | 0.00087 | 16214.84 | 0 | 0 | 0 | 16214.84 | 0 | 0 | 0 | 1 | 1 | 1 | 1 | -2 | 0 | 1 | 1 | 0 | 0 | 0.00087 | *1)*1 | 0 | 2 | 85737172 | 1 | 0 | 206 | 0 | 0 | 0 | 0 | 0 | 0 | 0 | 0 | 0 | 0 | 0 | 0 | 0 | 0 | 0 | 0 | 0 | 0 | 0 | 0 | 0 | 0 |  | 0 | 0 | 0.0001914 | 16214.84 | 16214.84 | 1 | 14.11 | 0 | 3.1 | 0 | 0 | 0 | 3.1 | 0 |  | 0 |  | 0
103 | 85736471 | 85737089 | 85199398 | 1 | 1 | 1081 | 3 | 1.1-1-732 | ТСН-2001.1 Доп. 67, Р. 1, о. 1, поз. 732 | Олифа для окраски комбинированная, типа Оксоль | 1346 | 1009 | кг | кг | 1 | 0 | 488689173 | 0.1 | 20.19 | 0 | 0 | 0 | 20.19 | 0 | 0 | 0 | 1 | 1 | 1 | 1 | -2 | 0 | 1 | 1 | 0 | 0 | 0.1 | *1)*1 | 0 | 2 | 85737173 | 1 | 0 | 207 | 0 | 0 | 0 | 0 | 0 | 0 | 0 | 0 | 0 | 0 | 0 | 0 | 0 | 0 | 0 | 0 | 0 | 0 | 0 | 0 | 0 | 0 |  | 0 | 0 | 0.022 | 20.19 | 20.19 | 1 | 2.02 | 0 | 0.44 | 0 | 0 | 0 | 0.44 | 0 |  | 0 |  | 0
103 | 85736471 | 85737089 | 85199540 | 1 | 1 | 1081 | 3 | 1.1-1-969 | ТСН-2001.1 Доп. 79, Р. 1, о. 1, поз. 969 | Проволока электродная порошковая для дуговой сварки | 1348 | 1009 | т | т | 1000 | 0 | -1009884797 | 0.0004 | 35445.93 | 0 | 0 | 0 | 35445.93 | 0 | 0 | 0 | 1 | 1 | 1 | 1 | -2 | 0 | 1 | 1 | 0 | 0 | 0.0004 | *1)*1 | 0 | 2 | 85737174 | 1 | 0 | 208 | 0 | 0 | 0 | 0 | 0 | 0 | 0 | 0 | 0 | 0 | 0 | 0 | 0 | 0 | 0 | 0 | 0 | 0 | 0 | 0 | 0 | 0 |  | 0 | 0 | 8.8e-05 | 35445.93 | 35445.93 | 1 | 14.18 | 0 | 3.12 | 0 | 0 | 0 | 3.12 | 0 |  | 0 |  | 0
103 | 85736471 | 85737089 | 85211459 | 1 | 1 | 1081 | 3 | 1.12-1-55 | ТСН-2001.1 Доп. 79, Р. 12, о. 1, поз. 55 | Узел трубопровода из стальных водогазопроводных оцинкованных труб, с гильзами, для водоснабжения, диаметр условного прохода 32 мм | 1301 | 1003 | м | м | 1 | 0 | -173671470 | 100 | 51.28 | 0 | 0 | 0 | 51.28 | 0 | 0 | 0 | 1 | 1 | 1 | 1 | 0 | 0 | 0 | 1 | 0 | 0 | 100 | *1)*1 | 0 | 1 | -1 | 0 | 0 |  | 0 | 0 | 0 | 0 | 0 | 0 | 0 | 0 | 0 | 0 | 0 | 0 | 0 | 0 | 0 | 0 | 0 | 0 | 0 | 0 | 0 | 0 |  | 0 | 0 | 22 | 51.28 | 51.28 | 1 | 5128 | 0 | 1128.16 | 0 | 0 | 0 | 1128.16 | 0 |  | 0 |  | 0
103 | 85736471 | 85737089 | 85216793 | 1 | 1 | 1081 | 3 | 1.13-4-64 | ТСН-2001.1 Доп. 73, Р. 13, о. 4, поз. 64 | Кран шаровой, латунный, никелированный, полнопроходной, с алюминиевой рукояткой, муфтовый, температура рабочей среды от -15 до +110°С, номинальное давление PN 4,0 МПа, номинальный диаметр DN 32 мм | 1354 | 1010 | шт. | шт. | 1 | 0 | -1611875370 | 4.5455 | 113.32 | 0 | 0 | 0 | 113.32 | 0 | 0 | 0 | 1 | 1 | 1 | 1 | 0 | 0 | 0 | 1 | 0 | 0 | 4.5455 | *1)*1 | 0 | 1 | -1 | 0 | 0 |  | 0 | 0 | 0 | 0 | 0 | 0 | 0 | 0 | 0 | 0 | 0 | 0 | 0 | 0 | 0 | 0 | 0 | 0 | 0 | 0 | 0 | 0 |  | 0 | 0 | 1 | 113.32 | 113.32 | 1 | 515.09 | 0 | 113.32 | 0 | 0 | 0 | 113.32 | 0 |  | 0 |  | 0
104 | 85736473 | 85737089 | 85164021 | 1081 | 1 | 1081 | 1 | 9999990008 |  | Трудозатраты рабочих | 1191 | 1013 | чел.-ч. | чел.-ч. | 1 | 0 | 476480486 | 46.506 | 0 | 0 | 0 | 0 | 0 | 0 | 0 | 0 | 1 | 1 | 1 | 1 | 5 | 0 | 1 | 1 | 0 | 0 | 33.7 | *1,15)*1,2 | 1 | 2 | 85737163 | 1 | 0 | 212 | 0 | 0 | 0 | 0 | 0 | 0 | 0 | 0 | 0 | 0 | 0 | 0 | 0 | 0 | 0 | 0 | 0 | 0 | 0 | 0 | 0 | 0 | 0 | 10.2313 | 0 | 10.2313 | 0 | 0 | 1 | 0 | 0 | 0 | 0 | 0 | 0 | 0 | 0 |  | 0 |  | 0
104 | 85736473 | 85737089 | 85229630 | 1 | 1 | 1081 | 2 | 2.1-13-10 | ТСН-2001.2. Доп. 68. п.1-13-10 (135201) | Инверторы для ручной дуговой сварки, сварочный ток до 400 А | 1368 | 1011 | маш.-ч | маш.-ч | 1 | 0 | 378609176 | 1.785 | 0 | 46.59 | 0 | 0 | 0 | 3.18 | 0 | 0 | 1 | 13.73 | 1 | 1 | 2 | 0 | 1 | 1 | 0 | 0 | 1.19 | *1,25)*1,2 | 0 | 2 | 85737164 | 1 | 0 | 213 | 0 | 0 | 0 | 0 | 0 | 0 | 0 | 0 | 0 | 0 | 0 | 0 | 0 | 0 | 0 | 0 | 0 | 0 | 0 | 0 | 0 | 0 |  | 0 | 0 | 0.3927 | 46.59 | 3.18 | 13.73 | 5.67 | 0 | 0 | 17.15 | 0 | 0 | 17.15 | 0 |  | 0 |  | 0
104 | 85736473 | 85737089 | 85229932 | 1 | 1 | 1081 | 2 | 2.1-18-7 | ТСН-2001.2. Доп. 68. п.1-18-7 (183001) | Автомобили грузовые бортовые, грузоподъемность до 5 т | 1368 | 1011 | маш.-ч | маш.-ч | 1 | 0 | 874612079 | 0.6 | 0 | 1513.56 | 758.78 | 0 | 0 | 83.1 | 12.62 | 0 | 1 | 17.07 | 56.35 | 1 | 2 | 0 | 1 | 1 | 0 | 0 | 0.4 | *1,25)*1,2 | 0 | 2 | 85737165 | 1 | 0 | 214 | 0 | 0 | 0 | 0 | 0 | 0 | 0 | 0 | 0 | 0 | 0 | 0 | 0 | 0 | 0 | 0 | 0 | 0 | 0 | 0 | 0 | 0 |  | 0 | 1.6658 | 0.132 | 1513.56 | 83.1 | 17.07 | 49.86 | 7.575 | 0 | 187.24 | 93.87 | 0 | 187.24 | 0 | 9999990009 | 0 | чел.-ч. | 12.62
104 | 85736473 | 85737089 | 85229166 | 1 | 1 | 1081 | 2 | 2.1-3-38 | ТСН-2001.2. Доп. 68. п.1-3-38 (032009) | Краны на автомобильном ходу, грузоподъемность до 16 т | 1368 | 1011 | маш.-ч | маш.-ч | 1 | 0 | -44940208 | 0.09 | 0 | 2758.65 | 1017.92 | 0 | 0 | 179.17 | 16.93 | 0 | 1 | 14.43 | 56.35 | 1 | 2 | 0 | 1 | 1 | 0 | 0 | 0.06 | *1,25)*1,2 | 0 | 2 | 85737166 | 1 | 0 | 215 | 0 | 0 | 0 | 0 | 0 | 0 | 0 | 0 | 0 | 0 | 0 | 0 | 0 | 0 | 0 | 0 | 0 | 0 | 0 | 0 | 0 | 0 |  | 0 | 0.33521 | 0.0198 | 2758.65 | 179.17 | 14.43 | 16.125 | 1.53 | 0 | 51.19 | 18.89 | 0 | 51.19 | 0 | 9999990009 | 0 | чел.-ч. | 16.93
104 | 85736473 | 85737089 | 85198960 | 1 | 1 | 1081 | 3 | 1.1-1-118 | ТСН-2001.1. Доп. 1-42. Р. 1, о. 1, поз. 118 | Вода | 1339 | 1007 | м3 | м3 | 1 | 0 | -1622585150 | 0.15067 | 54.79 | 0 | 0 | 0 | 7.07 | 0 | 0 | 0 | 7.75 | 1 | 1 | 1 | 2 | 0 | 1 | 1 | 0 | 0 | 0.15067 | *1)*1 | 0 | 2 | 85737167 | 1 | 0 | 216 | 0 | 0 | 0 | 0 | 0 | 0 | 0 | 0 | 0 | 0 | 0 | 0 | 0 | 0 | 0 | 0 | 0 | 0 | 0 | 0 | 0 | 0 |  | 0 | 0 | 0.033147 | 54.79 | 7.07 | 7.75 | 1.07 | 0 | 1.82 | 0 | 0 | 0 | 1.82 | 0 |  | 0 |  | 0
104 | 85736473 | 85737089 | 85200671 | 1 | 1 | 1081 | 3 | 1.1-1-2481 | ТСН-2001.1 Доп. 79, Р. 1, о. 1, поз. 2481 | Волокно льняное №11 для уплотнения резьбовых соединений при монтаже систем водоснабжения и отопления | 1346 | 1009 | кг | кг | 1 | 0 | 1021383118 | 0.05 | 315.23 | 0 | 0 | 0 | 37.98 | 0 | 0 | 0 | 8.3 | 1 | 1 | 1 | 2 | 0 | 1 | 1 | 0 | 0 | 0.05 | *1)*1 | 0 | 2 | 85737168 | 1 | 0 | 217 | 0 | 0 | 0 | 0 | 0 | 0 | 0 | 0 | 0 | 0 | 0 | 0 | 0 | 0 | 0 | 0 | 0 | 0 | 0 | 0 | 0 | 0 |  | 0 | 0 | 0.011 | 315.23 | 37.98 | 8.3 | 1.9 | 0 | 3.47 | 0 | 0 | 0 | 3.47 | 0 |  | 0 |  | 0
104 | 85736473 | 85737089 | 85199079 | 1 | 1 | 1081 | 3 | 1.1-1-258 | ТСН-2001.1 Доп. 79, Р. 1, о. 1, поз. 258 | Известь хлорная | 1348 | 1009 | т | т | 1000 | 0 | -1462767551 | 4e-06 | 65213.77 | 0 | 0 | 0 | 3234.81 | 0 | 0 | 0 | 20.16 | 1 | 1 | 1 | 2 | 0 | 1 | 1 | 0 | 0 | 4e-06 | *1)*1 | 0 | 2 | 85737169 | 1 | 0 | 218 | 0 | 0 | 0 | 0 | 0 | 0 | 0 | 0 | 0 | 0 | 0 | 0 | 0 | 0 | 0 | 0 | 0 | 0 | 0 | 0 | 0 | 0 |  | 0 | 0 | 8.8e-07 | 65213.77 | 3234.81 | 20.16 | 0.01 | 0 | 0.06 | 0 | 0 | 0 | 0.06 | 0 |  | 0 |  | 0
104 | 85736473 | 85737089 | 85198892 | 1 | 1 | 1081 | 3 | 1.1-1-26 | ТСН-2001.1 Доп. 79, Р. 1, о. 1, поз. 26 | Ацетилен технический | 1339 | 1007 | м3 | м3 | 1 | 0 | -676034668 | 0.19 | 760.17 | 0 | 0 | 0 | 53.42 | 0 | 0 | 0 | 14.23 | 1 | 1 | 1 | 2 | 0 | 1 | 1 | 0 | 0 | 0.19 | *1)*1 | 0 | 2 | 85737170 | 1 | 0 | 219 | 0 | 0 | 0 | 0 | 0 | 0 | 0 | 0 | 0 | 0 | 0 | 0 | 0 | 0 | 0 | 0 | 0 | 0 | 0 | 0 | 0 | 0 |  | 0 | 0 | 0.0418 | 760.17 | 53.42 | 14.23 | 10.15 | 0 | 31.78 | 0 | 0 | 0 | 31.78 | 0 |  | 0 |  | 0
104 | 85736473 | 85737089 | 85199158 | 1 | 1 | 1081 | 3 | 1.1-1-376 | ТСН-2001.1 Доп. 79, Р. 1, о. 1, поз. 376 | Кислород технический, газообразный | 1339 | 1007 | м3 | м3 | 1 | 0 | -1235260082 | 0.342 | 101.33 | 0 | 0 | 0 | 5.82 | 0 | 0 | 0 | 17.41 | 1 | 1 | 1 | 2 | 0 | 1 | 1 | 0 | 0 | 0.342 | *1)*1 | 0 | 2 | 85737171 | 1 | 0 | 220 | 0 | 0 | 0 | 0 | 0 | 0 | 0 | 0 | 0 | 0 | 0 | 0 | 0 | 0 | 0 | 0 | 0 | 0 | 0 | 0 | 0 | 0 |  | 0 | 0 | 0.07524 | 101.33 | 5.82 | 17.41 | 1.99 | 0 | 7.62 | 0 | 0 | 0 | 7.62 | 0 |  | 0 |  | 0
104 | 85736473 | 85737089 | 85199230 | 1 | 1 | 1081 | 3 | 1.1-1-467 | ТСН-2001.1 Доп. 79, Р. 1, о. 1, поз. 467 | Краска масляная жидкотертая (готовая к употреблению), для наружных и внутренних работ по металлу, сурик железный, типа МА-15 | 1348 | 1009 | т | т | 1000 | 0 | 1270042986 | 0.00087 | 55941.2 | 0 | 0 | 0 | 16214.84 | 0 | 0 | 0 | 3.45 | 1 | 1 | 1 | 2 | 0 | 1 | 1 | 0 | 0 | 0.00087 | *1)*1 | 0 | 2 | 85737172 | 1 | 0 | 221 | 0 | 0 | 0 | 0 | 0 | 0 | 0 | 0 | 0 | 0 | 0 | 0 | 0 | 0 | 0 | 0 | 0 | 0 | 0 | 0 | 0 | 0 |  | 0 | 0 | 0.0001914 | 55941.2 | 16214.84 | 3.45 | 14.11 | 0 | 10.71 | 0 | 0 | 0 | 10.71 | 0 |  | 0 |  | 0
104 | 85736473 | 85737089 | 85199398 | 1 | 1 | 1081 | 3 | 1.1-1-732 | ТСН-2001.1 Доп. 67, Р. 1, о. 1, поз. 732 | Олифа для окраски комбинированная, типа Оксоль | 1346 | 1009 | кг | кг | 1 | 0 | 488689173 | 0.1 | 85.81 | 0 | 0 | 0 | 20.19 | 0 | 0 | 0 | 4.25 | 1 | 1 | 1 | 2 | 0 | 1 | 1 | 0 | 0 | 0.1 | *1)*1 | 0 | 2 | 85737173 | 1 | 0 | 222 | 0 | 0 | 0 | 0 | 0 | 0 | 0 | 0 | 0 | 0 | 0 | 0 | 0 | 0 | 0 | 0 | 0 | 0 | 0 | 0 | 0 | 0 |  | 0 | 0 | 0.022 | 85.81 | 20.19 | 4.25 | 2.02 | 0 | 1.89 | 0 | 0 | 0 | 1.89 | 0 |  | 0 |  | 0
104 | 85736473 | 85737089 | 85199540 | 1 | 1 | 1081 | 3 | 1.1-1-969 | ТСН-2001.1 Доп. 79, Р. 1, о. 1, поз. 969 | Проволока электродная порошковая для дуговой сварки | 1348 | 1009 | т | т | 1000 | 0 | -1009884797 | 0.0004 | 64157.13 | 0 | 0 | 0 | 35445.93 | 0 | 0 | 0 | 1.81 | 1 | 1 | 1 | 2 | 0 | 1 | 1 | 0 | 0 | 0.0004 | *1)*1 | 0 | 2 | 85737174 | 1 | 0 | 223 | 0 | 0 | 0 | 0 | 0 | 0 | 0 | 0 | 0 | 0 | 0 | 0 | 0 | 0 | 0 | 0 | 0 | 0 | 0 | 0 | 0 | 0 |  | 0 | 0 | 8.8e-05 | 64157.13 | 35445.93 | 1.81 | 14.18 | 0 | 5.65 | 0 | 0 | 0 | 5.65 | 0 |  | 0 |  | 0
104 | 85736473 | 85737089 | 85211459 | 1 | 1 | 1081 | 3 | 1.12-1-55 | ТСН-2001.1 Доп. 79, Р. 12, о. 1, поз. 55 | Узел трубопровода из стальных водогазопроводных оцинкованных труб, с гильзами, для водоснабжения, диаметр условного прохода 32 мм | 1301 | 1003 | м | м | 1 | 0 | -173671470 | 100 | 1062.52 | 0 | 0 | 0 | 51.28 | 0 | 0 | 0 | 20.72 | 1 | 1 | 1 | 0 | 0 | 0 | 1 | 0 | 0 | 100 | *1)*1 | 0 | 1 | -1 | 0 | 0 |  | 0 | 0 | 0 | 0 | 0 | 0 | 0 | 0 | 0 | 0 | 0 | 0 | 0 | 0 | 0 | 0 | 0 | 0 | 0 | 0 | 0 | 0 |  | 0 | 0 | 22 | 1062.52 | 51.28 | 20.72 | 5128 | 0 | 23375.44 | 0 | 0 | 0 | 23375.44 | 0 |  | 0 |  | 0
104 | 85736473 | 85737089 | 85216793 | 1 | 1 | 1081 | 3 | 1.13-4-64 | ТСН-2001.1 Доп. 73, Р. 13, о. 4, поз. 64 | Кран шаровой, латунный, никелированный, полнопроходной, с алюминиевой рукояткой, муфтовый, температура рабочей среды от -15 до +110°С, номинальное давление PN 4,0 МПа, номинальный диаметр DN 32 мм | 1354 | 1010 | шт. | шт. | 1 | 0 | -1611875370 | 4.5455 | 2320.79 | 0 | 0 | 0 | 113.32 | 0 | 0 | 0 | 20.48 | 1 | 1 | 1 | 0 | 0 | 0 | 1 | 0 | 0 | 4.5455 | *1)*1 | 0 | 1 | -1 | 0 | 0 |  | 0 | 0 | 0 | 0 | 0 | 0 | 0 | 0 | 0 | 0 | 0 | 0 | 0 | 0 | 0 | 0 | 0 | 0 | 0 | 0 | 0 | 0 |  | 0 | 0 | 1 | 2320.79 | 113.32 | 20.48 | 515.09 | 0 | 2320.79 | 0 | 0 | 0 | 2320.79 | 0 |  | 0 |  | 0
109 | 85736471 | 85737090 | 85164021 | 1081 | 1 | 1081 | 1 | 9999990008 |  | Трудозатраты рабочих | 1191 | 1013 | чел.-ч. | чел.-ч. | 1 | 0 | 476480486 | 46.506 | 0 | 0 | 0 | 0 | 0 | 0 | 0 | 0 | 1 | 1 | 1 | 1 | -2 | 0 | 1 | 1 | 0 | 0 | 33.7 | *1,15)*1,2 | 1 | 2 | 85737181 | 1 | 0 | 227 | 0 | 0 | 0 | 0 | 0 | 0 | 0 | 0 | 0 | 0 | 0 | 0 | 0 | 0 | 0 | 0 | 0 | 0 | 0 | 0 | 0 | 0 | 0 | 25.5783 | 0 | 25.5783 | 0 | 0 | 1 | 0 | 0 | 0 | 0 | 0 | 0 | 0 | 0 |  | 0 |  | 0
109 | 85736471 | 85737090 | 85229630 | 1 | 1 | 1081 | 2 | 2.1-13-10 | ТСН-2001.2. Доп. 68. п.1-13-10 (135201) | Инверторы для ручной дуговой сварки, сварочный ток до 400 А | 1368 | 1011 | маш.-ч | маш.-ч | 1 | 0 | 378609176 | 1.785 | 0 | 3.39 | 0 | 0 | 0 | 3.18 | 0 | 0 | 1 | 1 | 1 | 1 | -2 | 0 | 1 | 1 | 0 | 0 | 1.19 | *1,25)*1,2 | 0 | 2 | 85737182 | 1 | 0 | 228 | 0 | 0 | 0 | 0 | 0 | 0 | 0 | 0 | 0 | 0 | 0 | 0 | 0 | 0 | 0 | 0 | 0 | 0 | 0 | 0 | 0 | 0 |  | 0 | 0 | 0.98175 | 3.39 | 3.18 | 1 | 5.67 | 0 | 0 | 3.12 | 0 | 0 | 3.12 | 0 |  | 0 |  | 0
109 | 85736471 | 85737090 | 85229932 | 1 | 1 | 1081 | 2 | 2.1-18-7 | ТСН-2001.2. Доп. 68. п.1-18-7 (183001) | Автомобили грузовые бортовые, грузоподъемность до 5 т | 1368 | 1011 | маш.-ч | маш.-ч | 1 | 0 | 874612079 | 0.6 | 0 | 88.67 | 13.47 | 0 | 0 | 83.1 | 12.62 | 0 | 1 | 1 | 1 | 1 | -2 | 0 | 1 | 1 | 0 | 0 | 0.4 | *1,25)*1,2 | 0 | 2 | 85737183 | 1 | 0 | 229 | 0 | 0 | 0 | 0 | 0 | 0 | 0 | 0 | 0 | 0 | 0 | 0 | 0 | 0 | 0 | 0 | 0 | 0 | 0 | 0 | 0 | 0 |  | 0 | 4.1646 | 0.33 | 88.67 | 83.1 | 1 | 49.86 | 7.575 | 0 | 27.42 | 4.16 | 0 | 27.42 | 0 | 9999990009 | 0 | чел.-ч. | 12.62
109 | 85736471 | 85737090 | 85229166 | 1 | 1 | 1081 | 2 | 2.1-3-38 | ТСН-2001.2. Доп. 68. п.1-3-38 (032009) | Краны на автомобильном ходу, грузоподъемность до 16 т | 1368 | 1011 | маш.-ч | маш.-ч | 1 | 0 | -44940208 | 0.09 | 0 | 191.17 | 18.06 | 0 | 0 | 179.17 | 16.93 | 0 | 1 | 1 | 1 | 1 | -2 | 0 | 1 | 1 | 0 | 0 | 0.06 | *1,25)*1,2 | 0 | 2 | 85737184 | 1 | 0 | 230 | 0 | 0 | 0 | 0 | 0 | 0 | 0 | 0 | 0 | 0 | 0 | 0 | 0 | 0 | 0 | 0 | 0 | 0 | 0 | 0 | 0 | 0 |  | 0 | 0.83803 | 0.0495 | 191.17 | 179.17 | 1 | 16.125 | 1.53 | 0 | 8.87 | 0.84 | 0 | 8.87 | 0 | 9999990009 | 0 | чел.-ч. | 16.93
109 | 85736471 | 85737090 | 85198960 | 1 | 1 | 1081 | 3 | 1.1-1-118 | ТСН-2001.1. Доп. 1-42. Р. 1, о. 1, поз. 118 | Вода | 1339 | 1007 | м3 | м3 | 1 | 0 | -1622585150 | 0.23467 | 7.07 | 0 | 0 | 0 | 7.07 | 0 | 0 | 0 | 1 | 1 | 1 | 1 | -2 | 0 | 1 | 1 | 0 | 0 | 0.23467 | *1)*1 | 0 | 2 | 85737185 | 1 | 0 | 231 | 0 | 0 | 0 | 0 | 0 | 0 | 0 | 0 | 0 | 0 | 0 | 0 | 0 | 0 | 0 | 0 | 0 | 0 | 0 | 0 | 0 | 0 |  | 0 | 0 | 0.12907 | 7.07 | 7.07 | 1 | 1.66 | 0 | 0.91 | 0 | 0 | 0 | 0.91 | 0 |  | 0 |  | 0
109 | 85736471 | 85737090 | 85200671 | 1 | 1 | 1081 | 3 | 1.1-1-2481 | ТСН-2001.1 Доп. 79, Р. 1, о. 1, поз. 2481 | Волокно льняное №11 для уплотнения резьбовых соединений при монтаже систем водоснабжения и отопления | 1346 | 1009 | кг | кг | 1 | 0 | 1021383118 | 0.05 | 37.98 | 0 | 0 | 0 | 37.98 | 0 | 0 | 0 | 1 | 1 | 1 | 1 | -2 | 0 | 1 | 1 | 0 | 0 | 0.05 | *1)*1 | 0 | 2 | 85737186 | 1 | 0 | 232 | 0 | 0 | 0 | 0 | 0 | 0 | 0 | 0 | 0 | 0 | 0 | 0 | 0 | 0 | 0 | 0 | 0 | 0 | 0 | 0 | 0 | 0 |  | 0 | 0 | 0.0275 | 37.98 | 37.98 | 1 | 1.9 | 0 | 1.04 | 0 | 0 | 0 | 1.04 | 0 |  | 0 |  | 0
109 | 85736471 | 85737090 | 85199079 | 1 | 1 | 1081 | 3 | 1.1-1-258 | ТСН-2001.1 Доп. 79, Р. 1, о. 1, поз. 258 | Известь хлорная | 1348 | 1009 | т | т | 1000 | 0 | -1462767551 | 6.3e-06 | 3234.81 | 0 | 0 | 0 | 3234.81 | 0 | 0 | 0 | 1 | 1 | 1 | 1 | -2 | 0 | 1 | 1 | 0 | 0 | 6.3e-06 | *1)*1 | 0 | 2 | 85737187 | 1 | 0 | 233 | 0 | 0 | 0 | 0 | 0 | 0 | 0 | 0 | 0 | 0 | 0 | 0 | 0 | 0 | 0 | 0 | 0 | 0 | 0 | 0 | 0 | 0 |  | 0 | 0 | 3.465e-06 | 3234.81 | 3234.81 | 1 | 0.02 | 0 | 0.01 | 0 | 0 | 0 | 0.01 | 0 |  | 0 |  | 0
109 | 85736471 | 85737090 | 85198892 | 1 | 1 | 1081 | 3 | 1.1-1-26 | ТСН-2001.1 Доп. 79, Р. 1, о. 1, поз. 26 | Ацетилен технический | 1339 | 1007 | м3 | м3 | 1 | 0 | -676034668 | 0.19 | 53.42 | 0 | 0 | 0 | 53.42 | 0 | 0 | 0 | 1 | 1 | 1 | 1 | -2 | 0 | 1 | 1 | 0 | 0 | 0.19 | *1)*1 | 0 | 2 | 85737188 | 1 | 0 | 234 | 0 | 0 | 0 | 0 | 0 | 0 | 0 | 0 | 0 | 0 | 0 | 0 | 0 | 0 | 0 | 0 | 0 | 0 | 0 | 0 | 0 | 0 |  | 0 | 0 | 0.1045 | 53.42 | 53.42 | 1 | 10.15 | 0 | 5.58 | 0 | 0 | 0 | 5.58 | 0 |  | 0 |  | 0
109 | 85736471 | 85737090 | 85199158 | 1 | 1 | 1081 | 3 | 1.1-1-376 | ТСН-2001.1 Доп. 79, Р. 1, о. 1, поз. 376 | Кислород технический, газообразный | 1339 | 1007 | м3 | м3 | 1 | 0 | -1235260082 | 0.342 | 5.82 | 0 | 0 | 0 | 5.82 | 0 | 0 | 0 | 1 | 1 | 1 | 1 | -2 | 0 | 1 | 1 | 0 | 0 | 0.342 | *1)*1 | 0 | 2 | 85737189 | 1 | 0 | 235 | 0 | 0 | 0 | 0 | 0 | 0 | 0 | 0 | 0 | 0 | 0 | 0 | 0 | 0 | 0 | 0 | 0 | 0 | 0 | 0 | 0 | 0 |  | 0 | 0 | 0.1881 | 5.82 | 5.82 | 1 | 1.99 | 0 | 1.09 | 0 | 0 | 0 | 1.09 | 0 |  | 0 |  | 0
109 | 85736471 | 85737090 | 85199230 | 1 | 1 | 1081 | 3 | 1.1-1-467 | ТСН-2001.1 Доп. 79, Р. 1, о. 1, поз. 467 | Краска масляная жидкотертая (готовая к употреблению), для наружных и внутренних работ по металлу, сурик железный, типа МА-15 | 1348 | 1009 | т | т | 1000 | 0 | 1270042986 | 0.00087 | 16214.84 | 0 | 0 | 0 | 16214.84 | 0 | 0 | 0 | 1 | 1 | 1 | 1 | -2 | 0 | 1 | 1 | 0 | 0 | 0.00087 | *1)*1 | 0 | 2 | 85737190 | 1 | 0 | 236 | 0 | 0 | 0 | 0 | 0 | 0 | 0 | 0 | 0 | 0 | 0 | 0 | 0 | 0 | 0 | 0 | 0 | 0 | 0 | 0 | 0 | 0 |  | 0 | 0 | 0.0004785 | 16214.84 | 16214.84 | 1 | 14.11 | 0 | 7.76 | 0 | 0 | 0 | 7.76 | 0 |  | 0 |  | 0
109 | 85736471 | 85737090 | 85199398 | 1 | 1 | 1081 | 3 | 1.1-1-732 | ТСН-2001.1 Доп. 67, Р. 1, о. 1, поз. 732 | Олифа для окраски комбинированная, типа Оксоль | 1346 | 1009 | кг | кг | 1 | 0 | 488689173 | 0.1 | 20.19 | 0 | 0 | 0 | 20.19 | 0 | 0 | 0 | 1 | 1 | 1 | 1 | -2 | 0 | 1 | 1 | 0 | 0 | 0.1 | *1)*1 | 0 | 2 | 85737191 | 1 | 0 | 237 | 0 | 0 | 0 | 0 | 0 | 0 | 0 | 0 | 0 | 0 | 0 | 0 | 0 | 0 | 0 | 0 | 0 | 0 | 0 | 0 | 0 | 0 |  | 0 | 0 | 0.055 | 20.19 | 20.19 | 1 | 2.02 | 0 | 1.11 | 0 | 0 | 0 | 1.11 | 0 |  | 0 |  | 0
109 | 85736471 | 85737090 | 85199540 | 1 | 1 | 1081 | 3 | 1.1-1-969 | ТСН-2001.1 Доп. 79, Р. 1, о. 1, поз. 969 | Проволока электродная порошковая для дуговой сварки | 1348 | 1009 | т | т | 1000 | 0 | -1009884797 | 0.0004 | 35445.93 | 0 | 0 | 0 | 35445.93 | 0 | 0 | 0 | 1 | 1 | 1 | 1 | -2 | 0 | 1 | 1 | 0 | 0 | 0.0004 | *1)*1 | 0 | 2 | 85737192 | 1 | 0 | 238 | 0 | 0 | 0 | 0 | 0 | 0 | 0 | 0 | 0 | 0 | 0 | 0 | 0 | 0 | 0 | 0 | 0 | 0 | 0 | 0 | 0 | 0 |  | 0 | 0 | 0.00022 | 35445.93 | 35445.93 | 1 | 14.18 | 0 | 7.8 | 0 | 0 | 0 | 7.8 | 0 |  | 0 |  | 0
109 | 85736471 | 85737090 | 85211460 | 1 | 1 | 1081 | 3 | 1.12-1-56 | ТСН-2001.1 Доп. 79, Р. 12, о. 1, поз. 56 | Узел трубопровода из стальных водогазопроводных оцинкованных труб, с гильзами, для водоснабжения, диаметр условного прохода 40 мм | 1301 | 1003 | м | м | 1 | 0 | -2119850974 | 100 | 61.58 | 0 | 0 | 0 | 61.58 | 0 | 0 | 0 | 1 | 1 | 1 | 1 | 0 | 0 | 0 | 1 | 0 | 0 | 100 | *1)*1 | 0 | 1 | -1 | 0 | 0 |  | 0 | 0 | 0 | 0 | 0 | 0 | 0 | 0 | 0 | 0 | 0 | 0 | 0 | 0 | 0 | 0 | 0 | 0 | 0 | 0 | 0 | 0 |  | 0 | 0 | 55 | 61.58 | 61.58 | 1 | 6158 | 0 | 3386.9 | 0 | 0 | 0 | 3386.9 | 0 |  | 0 |  | 0
109 | 85736471 | 85737090 | 85216794 | 1 | 1 | 1081 | 3 | 1.13-4-65 | ТСН-2001.1 Доп. 79, Р. 13, о. 4, поз. 65 | Кран шаровой, латунный, никелированный, полнопроходной, с алюминиевой рукояткой, муфтовый, температура рабочей среды от -15 до +110°С, номинальное давление PN 4,0 МПа, номинальный диаметр DN 40 мм | 1354 | 1010 | шт. | шт. | 1 | 0 | 1936329406 | 3.6364 | 169.98 | 0 | 0 | 0 | 169.98 | 0 | 0 | 0 | 1 | 1 | 1 | 1 | 0 | 0 | 0 | 1 | 0 | 0 | 3.6364 | *1)*1 | 0 | 1 | -1 | 0 | 0 |  | 0 | 0 | 0 | 0 | 0 | 0 | 0 | 0 | 0 | 0 | 0 | 0 | 0 | 0 | 0 | 0 | 0 | 0 | 0 | 0 | 0 | 0 |  | 0 | 0 | 2 | 169.98 | 169.98 | 1 | 618.11 | 0 | 339.96 | 0 | 0 | 0 | 339.96 | 0 |  | 0 |  | 0
110 | 85736473 | 85737090 | 85164021 | 1081 | 1 | 1081 | 1 | 9999990008 |  | Трудозатраты рабочих | 1191 | 1013 | чел.-ч. | чел.-ч. | 1 | 0 | 476480486 | 46.506 | 0 | 0 | 0 | 0 | 0 | 0 | 0 | 0 | 1 | 1 | 1 | 1 | 5 | 0 | 1 | 1 | 0 | 0 | 33.7 | *1,15)*1,2 | 1 | 2 | 85737181 | 1 | 0 | 242 | 0 | 0 | 0 | 0 | 0 | 0 | 0 | 0 | 0 | 0 | 0 | 0 | 0 | 0 | 0 | 0 | 0 | 0 | 0 | 0 | 0 | 0 | 0 | 25.5783 | 0 | 25.5783 | 0 | 0 | 1 | 0 | 0 | 0 | 0 | 0 | 0 | 0 | 0 |  | 0 |  | 0
110 | 85736473 | 85737090 | 85229630 | 1 | 1 | 1081 | 2 | 2.1-13-10 | ТСН-2001.2. Доп. 68. п.1-13-10 (135201) | Инверторы для ручной дуговой сварки, сварочный ток до 400 А | 1368 | 1011 | маш.-ч | маш.-ч | 1 | 0 | 378609176 | 1.785 | 0 | 46.59 | 0 | 0 | 0 | 3.18 | 0 | 0 | 1 | 13.73 | 1 | 1 | 2 | 0 | 1 | 1 | 0 | 0 | 1.19 | *1,25)*1,2 | 0 | 2 | 85737182 | 1 | 0 | 243 | 0 | 0 | 0 | 0 | 0 | 0 | 0 | 0 | 0 | 0 | 0 | 0 | 0 | 0 | 0 | 0 | 0 | 0 | 0 | 0 | 0 | 0 |  | 0 | 0 | 0.98175 | 46.59 | 3.18 | 13.73 | 5.67 | 0 | 0 | 42.86 | 0 | 0 | 42.86 | 0 |  | 0 |  | 0
110 | 85736473 | 85737090 | 85229932 | 1 | 1 | 1081 | 2 | 2.1-18-7 | ТСН-2001.2. Доп. 68. п.1-18-7 (183001) | Автомобили грузовые бортовые, грузоподъемность до 5 т | 1368 | 1011 | маш.-ч | маш.-ч | 1 | 0 | 874612079 | 0.6 | 0 | 1513.56 | 758.78 | 0 | 0 | 83.1 | 12.62 | 0 | 1 | 17.07 | 56.35 | 1 | 2 | 0 | 1 | 1 | 0 | 0 | 0.4 | *1,25)*1,2 | 0 | 2 | 85737183 | 1 | 0 | 244 | 0 | 0 | 0 | 0 | 0 | 0 | 0 | 0 | 0 | 0 | 0 | 0 | 0 | 0 | 0 | 0 | 0 | 0 | 0 | 0 | 0 | 0 |  | 0 | 4.1646 | 0.33 | 1513.56 | 83.1 | 17.07 | 49.86 | 7.575 | 0 | 468.11 | 234.68 | 0 | 468.11 | 0 | 9999990009 | 0 | чел.-ч. | 12.62
110 | 85736473 | 85737090 | 85229166 | 1 | 1 | 1081 | 2 | 2.1-3-38 | ТСН-2001.2. Доп. 68. п.1-3-38 (032009) | Краны на автомобильном ходу, грузоподъемность до 16 т | 1368 | 1011 | маш.-ч | маш.-ч | 1 | 0 | -44940208 | 0.09 | 0 | 2758.65 | 1017.92 | 0 | 0 | 179.17 | 16.93 | 0 | 1 | 14.43 | 56.35 | 1 | 2 | 0 | 1 | 1 | 0 | 0 | 0.06 | *1,25)*1,2 | 0 | 2 | 85737184 | 1 | 0 | 245 | 0 | 0 | 0 | 0 | 0 | 0 | 0 | 0 | 0 | 0 | 0 | 0 | 0 | 0 | 0 | 0 | 0 | 0 | 0 | 0 | 0 | 0 |  | 0 | 0.83803 | 0.0495 | 2758.65 | 179.17 | 14.43 | 16.125 | 1.53 | 0 | 127.98 | 47.22 | 0 | 127.98 | 0 | 9999990009 | 0 | чел.-ч. | 16.93
110 | 85736473 | 85737090 | 85198960 | 1 | 1 | 1081 | 3 | 1.1-1-118 | ТСН-2001.1. Доп. 1-42. Р. 1, о. 1, поз. 118 | Вода | 1339 | 1007 | м3 | м3 | 1 | 0 | -1622585150 | 0.23467 | 54.79 | 0 | 0 | 0 | 7.07 | 0 | 0 | 0 | 7.75 | 1 | 1 | 1 | 2 | 0 | 1 | 1 | 0 | 0 | 0.23467 | *1)*1 | 0 | 2 | 85737185 | 1 | 0 | 246 | 0 | 0 | 0 | 0 | 0 | 0 | 0 | 0 | 0 | 0 | 0 | 0 | 0 | 0 | 0 | 0 | 0 | 0 | 0 | 0 | 0 | 0 |  | 0 | 0 | 0.12907 | 54.79 | 7.07 | 7.75 | 1.66 | 0 | 7.07 | 0 | 0 | 0 | 7.07 | 0 |  | 0 |  | 0
110 | 85736473 | 85737090 | 85200671 | 1 | 1 | 1081 | 3 | 1.1-1-2481 | ТСН-2001.1 Доп. 79, Р. 1, о. 1, поз. 2481 | Волокно льняное №11 для уплотнения резьбовых соединений при монтаже систем водоснабжения и отопления | 1346 | 1009 | кг | кг | 1 | 0 | 1021383118 | 0.05 | 315.23 | 0 | 0 | 0 | 37.98 | 0 | 0 | 0 | 8.3 | 1 | 1 | 1 | 2 | 0 | 1 | 1 | 0 | 0 | 0.05 | *1)*1 | 0 | 2 | 85737186 | 1 | 0 | 247 | 0 | 0 | 0 | 0 | 0 | 0 | 0 | 0 | 0 | 0 | 0 | 0 | 0 | 0 | 0 | 0 | 0 | 0 | 0 | 0 | 0 | 0 |  | 0 | 0 | 0.0275 | 315.23 | 37.98 | 8.3 | 1.9 | 0 | 8.67 | 0 | 0 | 0 | 8.67 | 0 |  | 0 |  | 0
110 | 85736473 | 85737090 | 85199079 | 1 | 1 | 1081 | 3 | 1.1-1-258 | ТСН-2001.1 Доп. 79, Р. 1, о. 1, поз. 258 | Известь хлорная | 1348 | 1009 | т | т | 1000 | 0 | -1462767551 | 6.3e-06 | 65213.77 | 0 | 0 | 0 | 3234.81 | 0 | 0 | 0 | 20.16 | 1 | 1 | 1 | 2 | 0 | 1 | 1 | 0 | 0 | 6.3e-06 | *1)*1 | 0 | 2 | 85737187 | 1 | 0 | 248 | 0 | 0 | 0 | 0 | 0 | 0 | 0 | 0 | 0 | 0 | 0 | 0 | 0 | 0 | 0 | 0 | 0 | 0 | 0 | 0 | 0 | 0 |  | 0 | 0 | 3.465e-06 | 65213.77 | 3234.81 | 20.16 | 0.02 | 0 | 0.23 | 0 | 0 | 0 | 0.23 | 0 |  | 0 |  | 0
110 | 85736473 | 85737090 | 85198892 | 1 | 1 | 1081 | 3 | 1.1-1-26 | ТСН-2001.1 Доп. 79, Р. 1, о. 1, поз. 26 | Ацетилен технический | 1339 | 1007 | м3 | м3 | 1 | 0 | -676034668 | 0.19 | 760.17 | 0 | 0 | 0 | 53.42 | 0 | 0 | 0 | 14.23 | 1 | 1 | 1 | 2 | 0 | 1 | 1 | 0 | 0 | 0.19 | *1)*1 | 0 | 2 | 85737188 | 1 | 0 | 249 | 0 | 0 | 0 | 0 | 0 | 0 | 0 | 0 | 0 | 0 | 0 | 0 | 0 | 0 | 0 | 0 | 0 | 0 | 0 | 0 | 0 | 0 |  | 0 | 0 | 0.1045 | 760.17 | 53.42 | 14.23 | 10.15 | 0 | 79.44 | 0 | 0 | 0 | 79.44 | 0 |  | 0 |  | 0
110 | 85736473 | 85737090 | 85199158 | 1 | 1 | 1081 | 3 | 1.1-1-376 | ТСН-2001.1 Доп. 79, Р. 1, о. 1, поз. 376 | Кислород технический, газообразный | 1339 | 1007 | м3 | м3 | 1 | 0 | -1235260082 | 0.342 | 101.33 | 0 | 0 | 0 | 5.82 | 0 | 0 | 0 | 17.41 | 1 | 1 | 1 | 2 | 0 | 1 | 1 | 0 | 0 | 0.342 | *1)*1 | 0 | 2 | 85737189 | 1 | 0 | 250 | 0 | 0 | 0 | 0 | 0 | 0 | 0 | 0 | 0 | 0 | 0 | 0 | 0 | 0 | 0 | 0 | 0 | 0 | 0 | 0 | 0 | 0 |  | 0 | 0 | 0.1881 | 101.33 | 5.82 | 17.41 | 1.99 | 0 | 19.06 | 0 | 0 | 0 | 19.06 | 0 |  | 0 |  | 0
110 | 85736473 | 85737090 | 85199230 | 1 | 1 | 1081 | 3 | 1.1-1-467 | ТСН-2001.1 Доп. 79, Р. 1, о. 1, поз. 467 | Краска масляная жидкотертая (готовая к употреблению), для наружных и внутренних работ по металлу, сурик железный, типа МА-15 | 1348 | 1009 | т | т | 1000 | 0 | 1270042986 | 0.00087 | 55941.2 | 0 | 0 | 0 | 16214.84 | 0 | 0 | 0 | 3.45 | 1 | 1 | 1 | 2 | 0 | 1 | 1 | 0 | 0 | 0.00087 | *1)*1 | 0 | 2 | 85737190 | 1 | 0 | 251 | 0 | 0 | 0 | 0 | 0 | 0 | 0 | 0 | 0 | 0 | 0 | 0 | 0 | 0 | 0 | 0 | 0 | 0 | 0 | 0 | 0 | 0 |  | 0 | 0 | 0.0004785 | 55941.2 | 16214.84 | 3.45 | 14.11 | 0 | 26.77 | 0 | 0 | 0 | 26.77 | 0 |  | 0 |  | 0
110 | 85736473 | 85737090 | 85199398 | 1 | 1 | 1081 | 3 | 1.1-1-732 | ТСН-2001.1 Доп. 67, Р. 1, о. 1, поз. 732 | Олифа для окраски комбинированная, типа Оксоль | 1346 | 1009 | кг | кг | 1 | 0 | 488689173 | 0.1 | 85.81 | 0 | 0 | 0 | 20.19 | 0 | 0 | 0 | 4.25 | 1 | 1 | 1 | 2 | 0 | 1 | 1 | 0 | 0 | 0.1 | *1)*1 | 0 | 2 | 85737191 | 1 | 0 | 252 | 0 | 0 | 0 | 0 | 0 | 0 | 0 | 0 | 0 | 0 | 0 | 0 | 0 | 0 | 0 | 0 | 0 | 0 | 0 | 0 | 0 | 0 |  | 0 | 0 | 0.055 | 85.81 | 20.19 | 4.25 | 2.02 | 0 | 4.72 | 0 | 0 | 0 | 4.72 | 0 |  | 0 |  | 0
110 | 85736473 | 85737090 | 85199540 | 1 | 1 | 1081 | 3 | 1.1-1-969 | ТСН-2001.1 Доп. 79, Р. 1, о. 1, поз. 969 | Проволока электродная порошковая для дуговой сварки | 1348 | 1009 | т | т | 1000 | 0 | -1009884797 | 0.0004 | 64157.13 | 0 | 0 | 0 | 35445.93 | 0 | 0 | 0 | 1.81 | 1 | 1 | 1 | 2 | 0 | 1 | 1 | 0 | 0 | 0.0004 | *1)*1 | 0 | 2 | 85737192 | 1 | 0 | 253 | 0 | 0 | 0 | 0 | 0 | 0 | 0 | 0 | 0 | 0 | 0 | 0 | 0 | 0 | 0 | 0 | 0 | 0 | 0 | 0 | 0 | 0 |  | 0 | 0 | 0.00022 | 64157.13 | 35445.93 | 1.81 | 14.18 | 0 | 14.11 | 0 | 0 | 0 | 14.11 | 0 |  | 0 |  | 0
110 | 85736473 | 85737090 | 85211460 | 1 | 1 | 1081 | 3 | 1.12-1-56 | ТСН-2001.1 Доп. 79, Р. 12, о. 1, поз. 56 | Узел трубопровода из стальных водогазопроводных оцинкованных труб, с гильзами, для водоснабжения, диаметр условного прохода 40 мм | 1301 | 1003 | м | м | 1 | 0 | -2119850974 | 100 | 732.19 | 0 | 0 | 0 | 61.58 | 0 | 0 | 0 | 11.89 | 1 | 1 | 1 | 0 | 0 | 0 | 1 | 0 | 0 | 100 | *1)*1 | 0 | 1 | -1 | 0 | 0 |  | 0 | 0 | 0 | 0 | 0 | 0 | 0 | 0 | 0 | 0 | 0 | 0 | 0 | 0 | 0 | 0 | 0 | 0 | 0 | 0 | 0 | 0 |  | 0 | 0 | 55 | 732.19 | 61.58 | 11.89 | 6158 | 0 | 40270.45 | 0 | 0 | 0 | 40270.45 | 0 |  | 0 |  | 0
110 | 85736473 | 85737090 | 85216794 | 1 | 1 | 1081 | 3 | 1.13-4-65 | ТСН-2001.1 Доп. 79, Р. 13, о. 4, поз. 65 | Кран шаровой, латунный, никелированный, полнопроходной, с алюминиевой рукояткой, муфтовый, температура рабочей среды от -15 до +110°С, номинальное давление PN 4,0 МПа, номинальный диаметр DN 40 мм | 1354 | 1010 | шт. | шт. | 1 | 0 | 1936329406 | 3.6364 | 2876.06 | 0 | 0 | 0 | 169.98 | 0 | 0 | 0 | 16.92 | 1 | 1 | 1 | 0 | 0 | 0 | 1 | 0 | 0 | 3.6364 | *1)*1 | 0 | 1 | -1 | 0 | 0 |  | 0 | 0 | 0 | 0 | 0 | 0 | 0 | 0 | 0 | 0 | 0 | 0 | 0 | 0 | 0 | 0 | 0 | 0 | 0 | 0 | 0 | 0 |  | 0 | 0 | 2 | 2876.06 | 169.98 | 16.92 | 618.11 | 0 | 5752.12 | 0 | 0 | 0 | 5752.12 | 0 |  | 0 |  | 0
115 | 85736471 | 85737199 | 85164021 | 1081 | 1 | 1081 | 1 | 9999990008 |  | Трудозатраты рабочих | 1191 | 1013 | чел.-ч. | чел.-ч. | 1 | 0 | 476480486 | 32.0574 | 0 | 0 | 0 | 0 | 0 | 0 | 0 | 0 | 1 | 1 | 1 | 1 | -2 | 0 | 1 | 1 | 0 | 0 | 23.23 | *1,15)*1,2 | 1 | 2 | 85737201 | 1 | 0 | 257 | 0 | 0 | 0 | 0 | 0 | 0 | 0 | 0 | 0 | 0 | 0 | 0 | 0 | 0 | 0 | 0 | 0 | 0 | 0 | 0 | 0 | 0 | 0 | 35.2631 | 0 | 35.2631 | 0 | 0 | 1 | 0 | 0 | 0 | 0 | 0 | 0 | 0 | 0 |  | 0 |  | 0
115 | 85736471 | 85737199 | 85229932 | 1 | 1 | 1081 | 2 | 2.1-18-7 | ТСН-2001.2. Доп. 68. п.1-18-7 (183001) | Автомобили грузовые бортовые, грузоподъемность до 5 т | 1368 | 1011 | маш.-ч | маш.-ч | 1 | 0 | 874612079 | 0.045 | 0 | 88.67 | 13.47 | 0 | 0 | 83.1 | 12.62 | 0 | 1 | 1 | 1 | 1 | -2 | 0 | 1 | 1 | 0 | 0 | 0.03 | *1,25)*1,2 | 0 | 2 | 85737202 | 1 | 0 | 258 | 0 | 0 | 0 | 0 | 0 | 0 | 0 | 0 | 0 | 0 | 0 | 0 | 0 | 0 | 0 | 0 | 0 | 0 | 0 | 0 | 0 | 0 |  | 0 | 0.62469 | 0.0495 | 88.67 | 83.1 | 1 | 3.735 | 0.57 | 0 | 4.11 | 0.62 | 0 | 4.11 | 0 | 9999990009 | 0 | чел.-ч. | 12.62
115 | 85736471 | 85737199 | 85230053 | 1 | 1 | 1081 | 2 | 2.1-30-102 | ТСН-2001.2. Доп. 68. п.1-30-102 (303704) | Дрели, мощность до 800 Вт | 1368 | 1011 | маш.-ч | маш.-ч | 1 | 0 | -2083101341 | 1.29 | 0 | 0.85 | 0 | 0 | 0 | 0.8 | 0 | 0 | 1 | 1 | 1 | 1 | -2 | 0 | 1 | 1 | 0 | 0 | 0.86 | *1,25)*1,2 | 0 | 2 | 85737204 | 1 | 0 | 259 | 0 | 0 | 0 | 0 | 0 | 0 | 0 | 0 | 0 | 0 | 0 | 0 | 0 | 0 | 0 | 0 | 0 | 0 | 0 | 0 | 0 | 0 |  | 0 | 0 | 1.419 | 0.85 | 0.8 | 1 | 1.035 | 0 | 0 | 1.14 | 0 | 0 | 1.14 | 0 |  | 0 |  | 0
115 | 85736471 | 85737199 | 85230055 | 1 | 1 | 1081 | 2 | 2.1-30-104 | ТСН-2001.2. Доп. 68. п.1-30-104 (309801) | Станки для накатывания канавок (шлицов) на трубах | 1368 | 1011 | маш.-ч | маш.-ч | 1 | 0 | 945825540 | 0.9 | 0 | 1.59 | 0 | 0 | 0 | 1.49 | 0 | 0 | 1 | 1 | 1 | 1 | -2 | 0 | 1 | 1 | 0 | 0 | 0.6 | *1,25)*1,2 | 0 | 2 | 85737205 | 1 | 0 | 260 | 0 | 0 | 0 | 0 | 0 | 0 | 0 | 0 | 0 | 0 | 0 | 0 | 0 | 0 | 0 | 0 | 0 | 0 | 0 | 0 | 0 | 0 |  | 0 | 0 | 0.99 | 1.59 | 1.49 | 1 | 1.335 | 0 | 0 | 1.48 | 0 | 0 | 1.48 | 0 |  | 0 |  | 0
115 | 85736471 | 85737199 | 85229166 | 1 | 1 | 1081 | 2 | 2.1-3-38 | ТСН-2001.2. Доп. 68. п.1-3-38 (032009) | Краны на автомобильном ходу, грузоподъемность до 16 т | 1368 | 1011 | маш.-ч | маш.-ч | 1 | 0 | -44940208 | 0.045 | 0 | 191.17 | 18.06 | 0 | 0 | 179.17 | 16.93 | 0 | 1 | 1 | 1 | 1 | -2 | 0 | 1 | 1 | 0 | 0 | 0.03 | *1,25)*1,2 | 0 | 2 | 85737203 | 1 | 0 | 261 | 0 | 0 | 0 | 0 | 0 | 0 | 0 | 0 | 0 | 0 | 0 | 0 | 0 | 0 | 0 | 0 | 0 | 0 | 0 | 0 | 0 | 0 |  | 0 | 0.83803 | 0.0495 | 191.17 | 179.17 | 1 | 8.07 | 0.765 | 0 | 8.87 | 0.84 | 0 | 8.87 | 0 | 9999990009 | 0 | чел.-ч. | 16.93
115 | 85736471 | 85737199 | 85198957 | 1 | 1 | 1081 | 3 | 1.1-1-115 | ТСН-2001.1. Доп. 1-42. Р. 1, о. 1, поз. 115 | Ветошь | 1346 | 1009 | кг | кг | 1 | 0 | 1343467368 | 0.5 | 1.61 | 0 | 0 | 0 | 1.61 | 0 | 0 | 0 | 1 | 1 | 1 | 1 | -2 | 0 | 1 | 1 | 0 | 0 | 0.5 | *1)*1 | 0 | 2 | 85737206 | 1 | 0 | 262 | 0 | 0 | 0 | 0 | 0 | 0 | 0 | 0 | 0 | 0 | 0 | 0 | 0 | 0 | 0 | 0 | 0 | 0 | 0 | 0 | 0 | 0 |  | 0 | 0 | 0.55 | 1.61 | 1.61 | 1 | 0.81 | 0 | 0.89 | 0 | 0 | 0 | 0.89 | 0 |  | 0 |  | 0
115 | 85736471 | 85737199 | 85198989 | 1 | 1 | 1081 | 3 | 1.1-1-151 | ТСН-2001.1 Доп. 79, Р. 1, о. 1, поз. 151 | Глицерин | 1346 | 1009 | кг | кг | 1 | 0 | 861208825 | 0.172 | 36.78 | 0 | 0 | 0 | 36.78 | 0 | 0 | 0 | 1 | 1 | 1 | 1 | -2 | 0 | 1 | 1 | 0 | 0 | 0.172 | *1)*1 | 0 | 2 | 85737207 | 1 | 0 | 263 | 0 | 0 | 0 | 0 | 0 | 0 | 0 | 0 | 0 | 0 | 0 | 0 | 0 | 0 | 0 | 0 | 0 | 0 | 0 | 0 | 0 | 0 |  | 0 | 0 | 0.1892 | 36.78 | 36.78 | 1 | 6.33 | 0 | 6.96 | 0 | 0 | 0 | 6.96 | 0 |  | 0 |  | 0
115 | 85736471 | 85737199 | 85199063 | 1 | 1 | 1081 | 3 | 1.1-1-238 | ТСН-2001.1 Доп. 80, Р. 1, о. 1, поз. 238 | Дюбель пластмассовый | 1354 | 1010 | шт. | шт. | 1 | 0 | -1352077490 | 20 | 0.89 | 0 | 0 | 0 | 0.89 | 0 | 0 | 0 | 1 | 1 | 1 | 1 | -2 | 0 | 1 | 1 | 0 | 0 | 20 | *1)*1 | 0 | 2 | 85737208 | 1 | 0 | 264 | 0 | 0 | 0 | 0 | 0 | 0 | 0 | 0 | 0 | 0 | 0 | 0 | 0 | 0 | 0 | 0 | 0 | 0 | 0 | 0 | 0 | 0 |  | 0 | 0 | 22 | 0.89 | 0.89 | 1 | 17.8 | 0 | 19.58 | 0 | 0 | 0 | 19.58 | 0 |  | 0 |  | 0
115 | 85736471 | 85737199 | 85214254 | 1 | 1 | 1081 | 3 | 1.12-6-670 | ТСН-2001.1 Доп. 79, Р. 12, о. 6, поз. 670 | Трубы стальные сварные водогазопроводные, оцинкованные, обыкновенные, ГОСТ 3262-75, диаметр условного прохода 50 мм, толщина стенки 3,5 мм | 1301 | 1003 | м | м | 1 | 0 | 37503902 | 100 | 52.61 | 0 | 0 | 0 | 52.61 | 0 | 0 | 0 | 1 | 1 | 1 | 1 | 0 | 0 | 0 | 1 | 0 | 0 | 100 | *1)*1 | 0 | 1 | -1 | 0 | 0 |  | 0 | 0 | 0 | 0 | 0 | 0 | 0 | 0 | 0 | 0 | 0 | 0 | 0 | 0 | 0 | 0 | 0 | 0 | 0 | 0 | 0 | 0 |  | 0 | 0 | 110 | 52.61 | 52.61 | 1 | 5261 | 0 | 5787.1 | 0 | 0 | 0 | 5787.1 | 0 |  | 0 |  | 0
115 | 85736471 | 85737199 | 85215043 | 1 | 1 | 1081 | 3 | 1.12-8-379 | ТСН-2001.1 Доп. 80, Р. 12, о. 8, поз. 379 | Переход концентрический, бессварной (грувлочное соединение), с муфтового соединения на резьбу, номинальный диаметр DN 50х1 1/2", внешний диаметр 60 мм | 1354 | 1010 | шт. | шт. | 1 | 0 | 152627819 | 0.90909 | 25.32 | 0 | 0 | 0 | 25.32 | 0 | 0 | 0 | 1 | 1 | 1 | 1 | 0 | 0 | 0 | 1 | 0 | 0 | 0.90909 | *1)*1 | 0 | 1 | -1 | 0 | 0 |  | 0 | 0 | 0 | 0 | 0 | 0 | 0 | 0 | 0 | 0 | 0 | 0 | 0 | 0 | 0 | 0 | 0 | 0 | 0 | 0 | 0 | 0 |  | 0 | 0 | 1 | 25.32 | 25.32 | 1 | 23.02 | 0 | 25.32 | 0 | 0 | 0 | 25.32 | 0 |  | 0 |  | 0
115 | 85736471 | 85737199 | 85215127 | 1 | 1 | 1081 | 3 | 1.12-8-463 | ТСН-2001.1 Доп. 79, Р. 12, о. 8, поз. 463 | Тройник чугунный, бессварной (грувлочное соединение), муфтовый, с переходом на резьбу, номинальный диаметр DN 50x1", внешний диаметр 60 мм | 1354 | 1010 | шт. | шт. | 1 | 0 | -2051747860 | 0.90909 | 56.84 | 0 | 0 | 0 | 56.84 | 0 | 0 | 0 | 1 | 1 | 1 | 1 | 0 | 0 | 0 | 1 | 0 | 0 | 0.90909 | *1)*1 | 0 | 1 | -1 | 0 | 0 |  | 0 | 0 | 0 | 0 | 0 | 0 | 0 | 0 | 0 | 0 | 0 | 0 | 0 | 0 | 0 | 0 | 0 | 0 | 0 | 0 | 0 | 0 |  | 0 | 0 | 1 | 56.84 | 56.84 | 1 | 51.67 | 0 | 56.84 | 0 | 0 | 0 | 56.84 | 0 |  | 0 |  | 0
115 | 85736471 | 85737199 | 85215129 | 1 | 1 | 1081 | 3 | 1.12-8-465 | ТСН-2001.1 Доп. 79, Р. 12, о. 8, поз. 465 | Тройник чугунный, бессварной (грувлочное соединение), муфтовый, с переходом на резьбу, номинальный диаметр DN 50х1 1/2", внешний диаметр 60 мм | 1354 | 1010 | шт. | шт. | 1 | 0 | -1047784132 | 0.90909 | 57.04 | 0 | 0 | 0 | 57.04 | 0 | 0 | 0 | 1 | 1 | 1 | 1 | 0 | 0 | 0 | 1 | 0 | 0 | 0.90909 | *1)*1 | 0 | 1 | -1 | 0 | 0 |  | 0 | 0 | 0 | 0 | 0 | 0 | 0 | 0 | 0 | 0 | 0 | 0 | 0 | 0 | 0 | 0 | 0 | 0 | 0 | 0 | 0 | 0 |  | 0 | 0 | 1 | 57.04 | 57.04 | 1 | 51.85 | 0 | 57.04 | 0 | 0 | 0 | 57.04 | 0 |  | 0 |  | 0
115 | 85736471 | 85737199 | 85214744 | 1 | 1 | 1081 | 3 | 1.12-8-80 | ТСН-2001.1 Доп. 79, Р. 12, о. 8, поз. 80 | Муфта чугунная, бессварная (грувлочное соединение), жесткая, в комплекте с болтами, гайками и резиновыми прокладками, номинальный диаметр DN 50 мм, для труб внешним диаметром 60 мм | 1391 | 1013 | КОМПЛЕКТ | КОМПЛЕКТ | 1 | 0 | 2063662618 | 1.8182 | 46.09 | 0 | 0 | 0 | 46.09 | 0 | 0 | 0 | 1 | 1 | 1 | 1 | 0 | 0 | 0 | 1 | 0 | 0 | 1.8182 | *1)*1 | 0 | 1 | -1 | 0 | 0 |  | 0 | 0 | 0 | 0 | 0 | 0 | 0 | 0 | 0 | 0 | 0 | 0 | 0 | 0 | 0 | 0 | 0 | 0 | 0 | 0 | 0 | 0 |  | 0 | 0 | 2 | 46.09 | 46.09 | 1 | 83.8 | 0 | 92.18 | 0 | 0 | 0 | 92.18 | 0 |  | 0 |  | 0
115 | 85736471 | 85737199 | 0 | 0 | 1 | 1081 | 3 | КА. п. 1 |  | Тройник переходной Ду50x20, чугун оцинкованный, 2"х3/4" | 1354 | 1010 | шт. | шт. | 1 | 0 | -587760090 | 1.8182 | 59.22 | 0 | 0 | 0 | 59.22 | 0 | 0 | 0 | 1 | 1 | 1 | 1 | 0 | 0 | 0 | 1 | 0 | 0 | 1.8182 | *1)*1 | 0 | 1 | -1 | 0 | 0 |  | 0 | 0 | 0 | 0 | 0 | 0 | 0 | 0 | 0 | 0 | 0 | 0 | 0 | 0 | 0 | 0 | 0 | 0 | 0 | 0 | 0 | 0 |  | 0 | 0 | 2 | 59.22 | 59.22 | 1 | 107.67 | 0 | 118.44 | 0 | 0 | 0 | 118.44 | 0 |  | 0 |  | 0
115 | 85736471 | 85737199 | 0 | 0 | 1 | 1081 | 3 | КА. п. 2 |  | Тройник переходной Ду40x32,чугун оцинкованный, 1 1/2"х1 1/4" | 1354 | 1010 | шт. | шт. | 1 | 0 | -727553297 | 0.90909 | 45.97 | 0 | 0 | 0 | 45.97 | 0 | 0 | 0 | 1 | 1 | 1 | 1 | 0 | 0 | 0 | 1 | 0 | 0 | 0.90909 | *1)*1 | 0 | 1 | -1 | 0 | 0 |  | 0 | 0 | 0 | 0 | 0 | 0 | 0 | 0 | 0 | 0 | 0 | 0 | 0 | 0 | 0 | 0 | 0 | 0 | 0 | 0 | 0 | 0 |  | 0 | 0 | 1 | 45.97 | 45.97 | 1 | 41.79 | 0 | 45.97 | 0 | 0 | 0 | 45.97 | 0 |  | 0 |  | 0
115 | 85736471 | 85737199 | 0 | 0 | 1 | 1081 | 3 | КА. п. 3 |  | Тройник переходной Ду40x20, чугун оцинкованный, 1 1/2"х3/4" | 1354 | 1010 | шт. | шт. | 1 | 0 | 389339044 | 2.7273 | 36.2 | 0 | 0 | 0 | 36.2 | 0 | 0 | 0 | 1 | 1 | 1 | 1 | 0 | 0 | 0 | 1 | 0 | 0 | 2.7273 | *1)*1 | 0 | 1 | -1 | 0 | 0 |  | 0 | 0 | 0 | 0 | 0 | 0 | 0 | 0 | 0 | 0 | 0 | 0 | 0 | 0 | 0 | 0 | 0 | 0 | 0 | 0 | 0 | 0 |  | 0 | 0 | 3 | 36.2 | 36.2 | 1 | 98.73 | 0 | 108.6 | 0 | 0 | 0 | 108.6 | 0 |  | 0 |  | 0
115 | 85736471 | 85737199 | 0 | 0 | 1 | 1081 | 3 | КА. п. 4 |  | Тройник переходной Ду 32х25, чугун оцинкованный, 1 1/4"х1" | 1354 | 1010 | шт. | шт. | 1 | 0 | -466351760 | 1.8182 | 36.54 | 0 | 0 | 0 | 36.54 | 0 | 0 | 0 | 1 | 1 | 1 | 1 | 0 | 0 | 0 | 1 | 0 | 0 | 1.8182 | *1)*1 | 0 | 1 | -1 | 0 | 0 |  | 0 | 0 | 0 | 0 | 0 | 0 | 0 | 0 | 0 | 0 | 0 | 0 | 0 | 0 | 0 | 0 | 0 | 0 | 0 | 0 | 0 | 0 |  | 0 | 0 | 2 | 36.54 | 36.54 | 1 | 66.44 | 0 | 73.08 | 0 | 0 | 0 | 73.08 | 0 |  | 0 |  | 0
115 | 85736471 | 85737199 | 0 | 0 | 1 | 1081 | 3 | КА. п. 5 |  | Тройник равнопроходной Ду 25х25, чугун оцинкованный, 1"х1" | 1354 | 1010 | шт. | шт. | 1 | 0 | -990941218 | 3.6364 | 21.15 | 0 | 0 | 0 | 21.15 | 0 | 0 | 0 | 1 | 1 | 1 | 1 | 0 | 0 | 0 | 1 | 0 | 0 | 3.6364 | *1)*1 | 0 | 1 | -1 | 0 | 0 |  | 0 | 0 | 0 | 0 | 0 | 0 | 0 | 0 | 0 | 0 | 0 | 0 | 0 | 0 | 0 | 0 | 0 | 0 | 0 | 0 | 0 | 0 |  | 0 | 0 | 4 | 21.15 | 21.15 | 1 | 76.91 | 0 | 84.6 | 0 | 0 | 0 | 84.6 | 0 |  | 0 |  | 0
116 | 85736473 | 85737199 | 85164021 | 1081 | 1 | 1081 | 1 | 9999990008 |  | Трудозатраты рабочих | 1191 | 1013 | чел.-ч. | чел.-ч. | 1 | 0 | 476480486 | 32.0574 | 0 | 0 | 0 | 0 | 0 | 0 | 0 | 0 | 1 | 1 | 1 | 1 | 5 | 0 | 1 | 1 | 0 | 0 | 23.23 | *1,15)*1,2 | 1 | 2 | 85737201 | 1 | 0 | 268 | 0 | 0 | 0 | 0 | 0 | 0 | 0 | 0 | 0 | 0 | 0 | 0 | 0 | 0 | 0 | 0 | 0 | 0 | 0 | 0 | 0 | 0 | 0 | 35.2631 | 0 | 35.2631 | 0 | 0 | 1 | 0 | 0 | 0 | 0 | 0 | 0 | 0 | 0 |  | 0 |  | 0
116 | 85736473 | 85737199 | 85229932 | 1 | 1 | 1081 | 2 | 2.1-18-7 | ТСН-2001.2. Доп. 68. п.1-18-7 (183001) | Автомобили грузовые бортовые, грузоподъемность до 5 т | 1368 | 1011 | маш.-ч | маш.-ч | 1 | 0 | 874612079 | 0.045 | 0 | 1513.56 | 758.78 | 0 | 0 | 83.1 | 12.62 | 0 | 1 | 17.07 | 56.35 | 1 | 2 | 0 | 1 | 1 | 0 | 0 | 0.03 | *1,25)*1,2 | 0 | 2 | 85737202 | 1 | 0 | 269 | 0 | 0 | 0 | 0 | 0 | 0 | 0 | 0 | 0 | 0 | 0 | 0 | 0 | 0 | 0 | 0 | 0 | 0 | 0 | 0 | 0 | 0 |  | 0 | 0.62469 | 0.0495 | 1513.56 | 83.1 | 17.07 | 3.735 | 0.57 | 0 | 70.22 | 35.2 | 0 | 70.22 | 0 | 9999990009 | 0 | чел.-ч. | 12.62
116 | 85736473 | 85737199 | 85230053 | 1 | 1 | 1081 | 2 | 2.1-30-102 | ТСН-2001.2. Доп. 68. п.1-30-102 (303704) | Дрели, мощность до 800 Вт | 1368 | 1011 | маш.-ч | маш.-ч | 1 | 0 | -2083101341 | 1.29 | 0 | 8.08 | 0 | 0 | 0 | 0.8 | 0 | 0 | 1 | 9.46 | 1 | 1 | 2 | 0 | 1 | 1 | 0 | 0 | 0.86 | *1,25)*1,2 | 0 | 2 | 85737204 | 1 | 0 | 270 | 0 | 0 | 0 | 0 | 0 | 0 | 0 | 0 | 0 | 0 | 0 | 0 | 0 | 0 | 0 | 0 | 0 | 0 | 0 | 0 | 0 | 0 |  | 0 | 0 | 1.419 | 8.08 | 0.8 | 9.46 | 1.035 | 0 | 0 | 10.74 | 0 | 0 | 10.74 | 0 |  | 0 |  | 0
116 | 85736473 | 85737199 | 85230055 | 1 | 1 | 1081 | 2 | 2.1-30-104 | ТСН-2001.2. Доп. 68. п.1-30-104 (309801) | Станки для накатывания канавок (шлицов) на трубах | 1368 | 1011 | маш.-ч | маш.-ч | 1 | 0 | 945825540 | 0.9 | 0 | 15.17 | 0 | 0 | 0 | 1.49 | 0 | 0 | 1 | 9.54 | 1 | 1 | 2 | 0 | 1 | 1 | 0 | 0 | 0.6 | *1,25)*1,2 | 0 | 2 | 85737205 | 1 | 0 | 271 | 0 | 0 | 0 | 0 | 0 | 0 | 0 | 0 | 0 | 0 | 0 | 0 | 0 | 0 | 0 | 0 | 0 | 0 | 0 | 0 | 0 | 0 |  | 0 | 0 | 0.99 | 15.17 | 1.49 | 9.54 | 1.335 | 0 | 0 | 14.07 | 0 | 0 | 14.07 | 0 |  | 0 |  | 0
116 | 85736473 | 85737199 | 85229166 | 1 | 1 | 1081 | 2 | 2.1-3-38 | ТСН-2001.2. Доп. 68. п.1-3-38 (032009) | Краны на автомобильном ходу, грузоподъемность до 16 т | 1368 | 1011 | маш.-ч | маш.-ч | 1 | 0 | -44940208 | 0.045 | 0 | 2758.65 | 1017.92 | 0 | 0 | 179.17 | 16.93 | 0 | 1 | 14.43 | 56.35 | 1 | 2 | 0 | 1 | 1 | 0 | 0 | 0.03 | *1,25)*1,2 | 0 | 2 | 85737203 | 1 | 0 | 272 | 0 | 0 | 0 | 0 | 0 | 0 | 0 | 0 | 0 | 0 | 0 | 0 | 0 | 0 | 0 | 0 | 0 | 0 | 0 | 0 | 0 | 0 |  | 0 | 0.83803 | 0.0495 | 2758.65 | 179.17 | 14.43 | 8.07 | 0.765 | 0 | 127.98 | 47.22 | 0 | 127.98 | 0 | 9999990009 | 0 | чел.-ч. | 16.93
116 | 85736473 | 85737199 | 85198957 | 1 | 1 | 1081 | 3 | 1.1-1-115 | ТСН-2001.1. Доп. 1-42. Р. 1, о. 1, поз. 115 | Ветошь | 1346 | 1009 | кг | кг | 1 | 0 | 1343467368 | 0.5 | 23.6 | 0 | 0 | 0 | 1.61 | 0 | 0 | 0 | 14.66 | 1 | 1 | 1 | 2 | 0 | 1 | 1 | 0 | 0 | 0.5 | *1)*1 | 0 | 2 | 85737206 | 1 | 0 | 273 | 0 | 0 | 0 | 0 | 0 | 0 | 0 | 0 | 0 | 0 | 0 | 0 | 0 | 0 | 0 | 0 | 0 | 0 | 0 | 0 | 0 | 0 |  | 0 | 0 | 0.55 | 23.6 | 1.61 | 14.66 | 0.81 | 0 | 12.98 | 0 | 0 | 0 | 12.98 | 0 |  | 0 |  | 0
116 | 85736473 | 85737199 | 85198989 | 1 | 1 | 1081 | 3 | 1.1-1-151 | ТСН-2001.1 Доп. 79, Р. 1, о. 1, поз. 151 | Глицерин | 1346 | 1009 | кг | кг | 1 | 0 | 861208825 | 0.172 | 217.74 | 0 | 0 | 0 | 36.78 | 0 | 0 | 0 | 5.92 | 1 | 1 | 1 | 2 | 0 | 1 | 1 | 0 | 0 | 0.172 | *1)*1 | 0 | 2 | 85737207 | 1 | 0 | 274 | 0 | 0 | 0 | 0 | 0 | 0 | 0 | 0 | 0 | 0 | 0 | 0 | 0 | 0 | 0 | 0 | 0 | 0 | 0 | 0 | 0 | 0 |  | 0 | 0 | 0.1892 | 217.74 | 36.78 | 5.92 | 6.33 | 0 | 41.2 | 0 | 0 | 0 | 41.2 | 0 |  | 0 |  | 0
116 | 85736473 | 85737199 | 85199063 | 1 | 1 | 1081 | 3 | 1.1-1-238 | ТСН-2001.1 Доп. 80, Р. 1, о. 1, поз. 238 | Дюбель пластмассовый | 1354 | 1010 | шт. | шт. | 1 | 0 | -1352077490 | 20 | 0.83 | 0 | 0 | 0 | 0.89 | 0 | 0 | 0 | 0.93 | 1 | 1 | 1 | 2 | 0 | 1 | 1 | 0 | 0 | 20 | *1)*1 | 0 | 2 | 85737208 | 1 | 0 | 275 | 0 | 0 | 0 | 0 | 0 | 0 | 0 | 0 | 0 | 0 | 0 | 0 | 0 | 0 | 0 | 0 | 0 | 0 | 0 | 0 | 0 | 0 |  | 0 | 0 | 22 | 0.83 | 0.89 | 0.93 | 17.8 | 0 | 18.26 | 0 | 0 | 0 | 18.26 | 0 |  | 0 |  | 0
116 | 85736473 | 85737199 | 85214254 | 1 | 1 | 1081 | 3 | 1.12-6-670 | ТСН-2001.1 Доп. 79, Р. 12, о. 6, поз. 670 | Трубы стальные сварные водогазопроводные, оцинкованные, обыкновенные, ГОСТ 3262-75, диаметр условного прохода 50 мм, толщина стенки 3,5 мм | 1301 | 1003 | м | м | 1 | 0 | 37503902 | 100 | 378.79 | 0 | 0 | 0 | 52.61 | 0 | 0 | 0 | 7.2 | 1 | 1 | 1 | 0 | 0 | 0 | 1 | 0 | 0 | 100 | *1)*1 | 0 | 1 | -1 | 0 | 0 |  | 0 | 0 | 0 | 0 | 0 | 0 | 0 | 0 | 0 | 0 | 0 | 0 | 0 | 0 | 0 | 0 | 0 | 0 | 0 | 0 | 0 | 0 |  | 0 | 0 | 110 | 378.79 | 52.61 | 7.2 | 5261 | 0 | 41666.9 | 0 | 0 | 0 | 41666.9 | 0 |  | 0 |  | 0
116 | 85736473 | 85737199 | 85215043 | 1 | 1 | 1081 | 3 | 1.12-8-379 | ТСН-2001.1 Доп. 80, Р. 12, о. 8, поз. 379 | Переход концентрический, бессварной (грувлочное соединение), с муфтового соединения на резьбу, номинальный диаметр DN 50х1 1/2", внешний диаметр 60 мм | 1354 | 1010 | шт. | шт. | 1 | 0 | 152627819 | 0.90909 | 234.46 | 0 | 0 | 0 | 25.32 | 0 | 0 | 0 | 9.26 | 1 | 1 | 1 | 0 | 0 | 0 | 1 | 0 | 0 | 0.90909 | *1)*1 | 0 | 1 | -1 | 0 | 0 |  | 0 | 0 | 0 | 0 | 0 | 0 | 0 | 0 | 0 | 0 | 0 | 0 | 0 | 0 | 0 | 0 | 0 | 0 | 0 | 0 | 0 | 0 |  | 0 | 0 | 1 | 234.46 | 25.32 | 9.26 | 23.02 | 0 | 234.46 | 0 | 0 | 0 | 234.46 | 0 |  | 0 |  | 0
116 | 85736473 | 85737199 | 85215127 | 1 | 1 | 1081 | 3 | 1.12-8-463 | ТСН-2001.1 Доп. 79, Р. 12, о. 8, поз. 463 | Тройник чугунный, бессварной (грувлочное соединение), муфтовый, с переходом на резьбу, номинальный диаметр DN 50x1", внешний диаметр 60 мм | 1354 | 1010 | шт. | шт. | 1 | 0 | -2051747860 | 0.90909 | 505.88 | 0 | 0 | 0 | 56.84 | 0 | 0 | 0 | 8.9 | 1 | 1 | 1 | 0 | 0 | 0 | 1 | 0 | 0 | 0.90909 | *1)*1 | 0 | 1 | -1 | 0 | 0 |  | 0 | 0 | 0 | 0 | 0 | 0 | 0 | 0 | 0 | 0 | 0 | 0 | 0 | 0 | 0 | 0 | 0 | 0 | 0 | 0 | 0 | 0 |  | 0 | 0 | 1 | 505.88 | 56.84 | 8.9 | 51.67 | 0 | 505.88 | 0 | 0 | 0 | 505.88 | 0 |  | 0 |  | 0
116 | 85736473 | 85737199 | 85215129 | 1 | 1 | 1081 | 3 | 1.12-8-465 | ТСН-2001.1 Доп. 79, Р. 12, о. 8, поз. 465 | Тройник чугунный, бессварной (грувлочное соединение), муфтовый, с переходом на резьбу, номинальный диаметр DN 50х1 1/2", внешний диаметр 60 мм | 1354 | 1010 | шт. | шт. | 1 | 0 | -1047784132 | 0.90909 | 616.03 | 0 | 0 | 0 | 57.04 | 0 | 0 | 0 | 10.8 | 1 | 1 | 1 | 0 | 0 | 0 | 1 | 0 | 0 | 0.90909 | *1)*1 | 0 | 1 | -1 | 0 | 0 |  | 0 | 0 | 0 | 0 | 0 | 0 | 0 | 0 | 0 | 0 | 0 | 0 | 0 | 0 | 0 | 0 | 0 | 0 | 0 | 0 | 0 | 0 |  | 0 | 0 | 1 | 616.03 | 57.04 | 10.8 | 51.85 | 0 | 616.03 | 0 | 0 | 0 | 616.03 | 0 |  | 0 |  | 0
116 | 85736473 | 85737199 | 85214744 | 1 | 1 | 1081 | 3 | 1.12-8-80 | ТСН-2001.1 Доп. 79, Р. 12, о. 8, поз. 80 | Муфта чугунная, бессварная (грувлочное соединение), жесткая, в комплекте с болтами, гайками и резиновыми прокладками, номинальный диаметр DN 50 мм, для труб внешним диаметром 60 мм | 1391 | 1013 | КОМПЛЕКТ | КОМПЛЕКТ | 1 | 0 | 2063662618 | 1.8182 | 343.83 | 0 | 0 | 0 | 46.09 | 0 | 0 | 0 | 7.46 | 1 | 1 | 1 | 0 | 0 | 0 | 1 | 0 | 0 | 1.8182 | *1)*1 | 0 | 1 | -1 | 0 | 0 |  | 0 | 0 | 0 | 0 | 0 | 0 | 0 | 0 | 0 | 0 | 0 | 0 | 0 | 0 | 0 | 0 | 0 | 0 | 0 | 0 | 0 | 0 |  | 0 | 0 | 2 | 343.83 | 46.09 | 7.46 | 83.8 | 0 | 687.66 | 0 | 0 | 0 | 687.66 | 0 |  | 0 |  | 0
116 | 85736473 | 85737199 | 0 | 0 | 1 | 1081 | 3 | КА. п. 1 |  | Тройник переходной Ду50x20, чугун оцинкованный, 2"х3/4" | 1354 | 1010 | шт. | шт. | 1 | 0 | -587760090 | 1.8182 | 582.72 | 0 | 0 | 0 | 59.22 | 0 | 0 | 0 | 9.84 | 1 | 1 | 1 | 0 | 0 | 0 | 1 | 0 | 0 | 1.8182 | *1)*1 | 0 | 1 | -1 | 0 | 0 |  | 0 | 0 | 0 | 0 | 0 | 0 | 0 | 0 | 0 | 0 | 0 | 0 | 0 | 0 | 0 | 0 | 0 | 0 | 0 | 0 | 0 | 0 |  | 0 | 0 | 2 | 582.72 | 59.22 | 9.84 | 107.67 | 0 | 1165.44 | 0 | 0 | 0 | 1165.44 | 0 |  | 0 |  | 0
116 | 85736473 | 85737199 | 0 | 0 | 1 | 1081 | 3 | КА. п. 2 |  | Тройник переходной Ду40x32,чугун оцинкованный, 1 1/2"х1 1/4" | 1354 | 1010 | шт. | шт. | 1 | 0 | -727553297 | 0.90909 | 452.34 | 0 | 0 | 0 | 45.97 | 0 | 0 | 0 | 9.84 | 1 | 1 | 1 | 0 | 0 | 0 | 1 | 0 | 0 | 0.90909 | *1)*1 | 0 | 1 | -1 | 0 | 0 |  | 0 | 0 | 0 | 0 | 0 | 0 | 0 | 0 | 0 | 0 | 0 | 0 | 0 | 0 | 0 | 0 | 0 | 0 | 0 | 0 | 0 | 0 |  | 0 | 0 | 1 | 452.34 | 45.97 | 9.84 | 41.79 | 0 | 452.34 | 0 | 0 | 0 | 452.34 | 0 |  | 0 |  | 0
116 | 85736473 | 85737199 | 0 | 0 | 1 | 1081 | 3 | КА. п. 3 |  | Тройник переходной Ду40x20, чугун оцинкованный, 1 1/2"х3/4" | 1354 | 1010 | шт. | шт. | 1 | 0 | 389339044 | 2.7273 | 356.21 | 0 | 0 | 0 | 36.2 | 0 | 0 | 0 | 9.84 | 1 | 1 | 1 | 0 | 0 | 0 | 1 | 0 | 0 | 2.7273 | *1)*1 | 0 | 1 | -1 | 0 | 0 |  | 0 | 0 | 0 | 0 | 0 | 0 | 0 | 0 | 0 | 0 | 0 | 0 | 0 | 0 | 0 | 0 | 0 | 0 | 0 | 0 | 0 | 0 |  | 0 | 0 | 3 | 356.21 | 36.2 | 9.84 | 98.73 | 0 | 1068.63 | 0 | 0 | 0 | 1068.63 | 0 |  | 0 |  | 0
116 | 85736473 | 85737199 | 0 | 0 | 1 | 1081 | 3 | КА. п. 4 |  | Тройник переходной Ду 32х25, чугун оцинкованный, 1 1/4"х1" | 1354 | 1010 | шт. | шт. | 1 | 0 | -466351760 | 1.8182 | 359.55 | 0 | 0 | 0 | 36.54 | 0 | 0 | 0 | 9.84 | 1 | 1 | 1 | 0 | 0 | 0 | 1 | 0 | 0 | 1.8182 | *1)*1 | 0 | 1 | -1 | 0 | 0 |  | 0 | 0 | 0 | 0 | 0 | 0 | 0 | 0 | 0 | 0 | 0 | 0 | 0 | 0 | 0 | 0 | 0 | 0 | 0 | 0 | 0 | 0 |  | 0 | 0 | 2 | 359.55 | 36.54 | 9.84 | 66.44 | 0 | 719.1 | 0 | 0 | 0 | 719.1 | 0 |  | 0 |  | 0
116 | 85736473 | 85737199 | 0 | 0 | 1 | 1081 | 3 | КА. п. 5 |  | Тройник равнопроходной Ду 25х25, чугун оцинкованный, 1"х1" | 1354 | 1010 | шт. | шт. | 1 | 0 | -990941218 | 3.6364 | 208.12 | 0 | 0 | 0 | 21.15 | 0 | 0 | 0 | 9.84 | 1 | 1 | 1 | 0 | 0 | 0 | 1 | 0 | 0 | 3.6364 | *1)*1 | 0 | 1 | -1 | 0 | 0 |  | 0 | 0 | 0 | 0 | 0 | 0 | 0 | 0 | 0 | 0 | 0 | 0 | 0 | 0 | 0 | 0 | 0 | 0 | 0 | 0 | 0 | 0 |  | 0 | 0 | 4 | 208.12 | 21.15 | 9.84 | 76.91 | 0 | 832.48 | 0 | 0 | 0 | 832.48 | 0 |  | 0 |  | 0
137 | 85736471 | 85737200 | 85164021 | 1081 | 1 | 1081 | 1 | 9999990008 |  | Трудозатраты рабочих | 1191 | 1013 | чел.-ч. | чел.-ч. | 1 | 0 | 476480486 | 38.2536 | 0 | 0 | 0 | 0 | 0 | 0 | 0 | 0 | 1 | 1 | 1 | 1 | -2 | 0 | 1 | 1 | 0 | 0 | 27.72 | *1,15)*1,2 | 1 | 2 | 85737215 | 1 | 0 | 279 | 0 | 0 | 0 | 0 | 0 | 0 | 0 | 0 | 0 | 0 | 0 | 0 | 0 | 0 | 0 | 0 | 0 | 0 | 0 | 0 | 0 | 0 | 0 | 12.2412 | 0 | 12.2412 | 0 | 0 | 1 | 0 | 0 | 0 | 0 | 0 | 0 | 0 | 0 |  | 0 |  | 0
137 | 85736471 | 85737200 | 85229932 | 1 | 1 | 1081 | 2 | 2.1-18-7 | ТСН-2001.2. Доп. 68. п.1-18-7 (183001) | Автомобили грузовые бортовые, грузоподъемность до 5 т | 1368 | 1011 | маш.-ч | маш.-ч | 1 | 0 | 874612079 | 0.045 | 0 | 88.67 | 13.47 | 0 | 0 | 83.1 | 12.62 | 0 | 1 | 1 | 1 | 1 | -2 | 0 | 1 | 1 | 0 | 0 | 0.03 | *1,25)*1,2 | 0 | 2 | 85737216 | 1 | 0 | 280 | 0 | 0 | 0 | 0 | 0 | 0 | 0 | 0 | 0 | 0 | 0 | 0 | 0 | 0 | 0 | 0 | 0 | 0 | 0 | 0 | 0 | 0 |  | 0 | 0.18173 | 0.0144 | 88.67 | 83.1 | 1 | 3.735 | 0.57 | 0 | 1.2 | 0.18 | 0 | 1.2 | 0 | 9999990009 | 0 | чел.-ч. | 12.62
137 | 85736471 | 85737200 | 85230053 | 1 | 1 | 1081 | 2 | 2.1-30-102 | ТСН-2001.2. Доп. 68. п.1-30-102 (303704) | Дрели, мощность до 800 Вт | 1368 | 1011 | маш.-ч | маш.-ч | 1 | 0 | -2083101341 | 1.095 | 0 | 0.85 | 0 | 0 | 0 | 0.8 | 0 | 0 | 1 | 1 | 1 | 1 | -2 | 0 | 1 | 1 | 0 | 0 | 0.73 | *1,25)*1,2 | 0 | 2 | 85737218 | 1 | 0 | 281 | 0 | 0 | 0 | 0 | 0 | 0 | 0 | 0 | 0 | 0 | 0 | 0 | 0 | 0 | 0 | 0 | 0 | 0 | 0 | 0 | 0 | 0 |  | 0 | 0 | 0.3504 | 0.85 | 0.8 | 1 | 0.87 | 0 | 0 | 0.28 | 0 | 0 | 0.28 | 0 |  | 0 |  | 0
137 | 85736471 | 85737200 | 85230055 | 1 | 1 | 1081 | 2 | 2.1-30-104 | ТСН-2001.2. Доп. 68. п.1-30-104 (309801) | Станки для накатывания канавок (шлицов) на трубах | 1368 | 1011 | маш.-ч | маш.-ч | 1 | 0 | 945825540 | 1.35 | 0 | 1.59 | 0 | 0 | 0 | 1.49 | 0 | 0 | 1 | 1 | 1 | 1 | -2 | 0 | 1 | 1 | 0 | 0 | 0.9 | *1,25)*1,2 | 0 | 2 | 85737219 | 1 | 0 | 282 | 0 | 0 | 0 | 0 | 0 | 0 | 0 | 0 | 0 | 0 | 0 | 0 | 0 | 0 | 0 | 0 | 0 | 0 | 0 | 0 | 0 | 0 |  | 0 | 0 | 0.432 | 1.59 | 1.49 | 1 | 2.01 | 0 | 0 | 0.64 | 0 | 0 | 0.64 | 0 |  | 0 |  | 0
137 | 85736471 | 85737200 | 85229166 | 1 | 1 | 1081 | 2 | 2.1-3-38 | ТСН-2001.2. Доп. 68. п.1-3-38 (032009) | Краны на автомобильном ходу, грузоподъемность до 16 т | 1368 | 1011 | маш.-ч | маш.-ч | 1 | 0 | -44940208 | 0.045 | 0 | 191.17 | 18.06 | 0 | 0 | 179.17 | 16.93 | 0 | 1 | 1 | 1 | 1 | -2 | 0 | 1 | 1 | 0 | 0 | 0.03 | *1,25)*1,2 | 0 | 2 | 85737217 | 1 | 0 | 283 | 0 | 0 | 0 | 0 | 0 | 0 | 0 | 0 | 0 | 0 | 0 | 0 | 0 | 0 | 0 | 0 | 0 | 0 | 0 | 0 | 0 | 0 |  | 0 | 0.24379 | 0.0144 | 191.17 | 179.17 | 1 | 8.07 | 0.765 | 0 | 2.58 | 0.24 | 0 | 2.58 | 0 | 9999990009 | 0 | чел.-ч. | 16.93
137 | 85736471 | 85737200 | 85198957 | 1 | 1 | 1081 | 3 | 1.1-1-115 | ТСН-2001.1. Доп. 1-42. Р. 1, о. 1, поз. 115 | Ветошь | 1346 | 1009 | кг | кг | 1 | 0 | 1343467368 | 0.5 | 1.61 | 0 | 0 | 0 | 1.61 | 0 | 0 | 0 | 1 | 1 | 1 | 1 | -2 | 0 | 1 | 1 | 0 | 0 | 0.5 | *1)*1 | 0 | 2 | 85737220 | 1 | 0 | 284 | 0 | 0 | 0 | 0 | 0 | 0 | 0 | 0 | 0 | 0 | 0 | 0 | 0 | 0 | 0 | 0 | 0 | 0 | 0 | 0 | 0 | 0 |  | 0 | 0 | 0.16 | 1.61 | 1.61 | 1 | 0.81 | 0 | 0.26 | 0 | 0 | 0 | 0.26 | 0 |  | 0 |  | 0
137 | 85736471 | 85737200 | 85198989 | 1 | 1 | 1081 | 3 | 1.1-1-151 | ТСН-2001.1 Доп. 79, Р. 1, о. 1, поз. 151 | Глицерин | 1346 | 1009 | кг | кг | 1 | 0 | 861208825 | 0.252 | 36.78 | 0 | 0 | 0 | 36.78 | 0 | 0 | 0 | 1 | 1 | 1 | 1 | -2 | 0 | 1 | 1 | 0 | 0 | 0.252 | *1)*1 | 0 | 2 | 85737221 | 1 | 0 | 285 | 0 | 0 | 0 | 0 | 0 | 0 | 0 | 0 | 0 | 0 | 0 | 0 | 0 | 0 | 0 | 0 | 0 | 0 | 0 | 0 | 0 | 0 |  | 0 | 0 | 0.08064 | 36.78 | 36.78 | 1 | 9.27 | 0 | 2.97 | 0 | 0 | 0 | 2.97 | 0 |  | 0 |  | 0
137 | 85736471 | 85737200 | 85199063 | 1 | 1 | 1081 | 3 | 1.1-1-238 | ТСН-2001.1 Доп. 80, Р. 1, о. 1, поз. 238 | Дюбель пластмассовый | 1354 | 1010 | шт. | шт. | 1 | 0 | -1352077490 | 17 | 0.89 | 0 | 0 | 0 | 0.89 | 0 | 0 | 0 | 1 | 1 | 1 | 1 | -2 | 0 | 1 | 1 | 0 | 0 | 17 | *1)*1 | 0 | 2 | 85737222 | 1 | 0 | 286 | 0 | 0 | 0 | 0 | 0 | 0 | 0 | 0 | 0 | 0 | 0 | 0 | 0 | 0 | 0 | 0 | 0 | 0 | 0 | 0 | 0 | 0 |  | 0 | 0 | 5.44 | 0.89 | 0.89 | 1 | 15.13 | 0 | 4.84 | 0 | 0 | 0 | 4.84 | 0 |  | 0 |  | 0
137 | 85736471 | 85737200 | 85214256 | 1 | 1 | 1081 | 3 | 1.12-6-672 | ТСН-2001.1 Доп. 79, Р. 12, о. 6, поз. 672 | Трубы стальные сварные водогазопроводные, оцинкованные, обыкновенные, ГОСТ 3262-75, диаметр условного прохода 80 мм, толщина стенки 4 мм | 1301 | 1003 | м | м | 1 | 0 | 1337460093 | 100 | 100.55 | 0 | 0 | 0 | 100.55 | 0 | 0 | 0 | 1 | 1 | 1 | 1 | 0 | 0 | 0 | 1 | 0 | 0 | 100 | *1)*1 | 0 | 1 | -1 | 0 | 0 |  | 0 | 0 | 0 | 0 | 0 | 0 | 0 | 0 | 0 | 0 | 0 | 0 | 0 | 0 | 0 | 0 | 0 | 0 | 0 | 0 | 0 | 0 |  | 0 | 0 | 32 | 100.55 | 100.55 | 1 | 10055 | 0 | 3217.6 | 0 | 0 | 0 | 3217.6 | 0 |  | 0 |  | 0
137 | 85736471 | 85737200 | 85214880 | 1 | 1 | 1081 | 3 | 1.12-8-216 | ТСН-2001.1 Доп. 79, Р. 12, о. 8, поз. 216 | Колено чугунное, бессварное (грувлочное соединение), муфтовое, поворот 90°, номинальный диаметр DN 80 мм, внешний диаметр 89 мм | 1354 | 1010 | шт. | шт. | 1 | 0 | 1928721825 | 9.375 | 72.81 | 0 | 0 | 0 | 72.81 | 0 | 0 | 0 | 1 | 1 | 1 | 1 | 0 | 0 | 0 | 1 | 0 | 0 | 9.375 | *1)*1 | 0 | 1 | -1 | 0 | 0 |  | 0 | 0 | 0 | 0 | 0 | 0 | 0 | 0 | 0 | 0 | 0 | 0 | 0 | 0 | 0 | 0 | 0 | 0 | 0 | 0 | 0 | 0 |  | 0 | 0 | 3 | 72.81 | 72.81 | 1 | 682.59 | 0 | 218.43 | 0 | 0 | 0 | 218.43 | 0 |  | 0 |  | 0
137 | 85736471 | 85737200 | 85215050 | 1 | 1 | 1081 | 3 | 1.12-8-386 | ТСН-2001.1 Доп. 79, Р. 12, о. 8, поз. 386 | Переход концентрический, бессварной (грувлочное соединение), с муфтового соединения на резьбу, номинальный диаметр DN 80х1 1/2", внешний диаметр 89 мм | 1354 | 1010 | шт. | шт. | 1 | 0 | 1426061205 | 3.125 | 44.24 | 0 | 0 | 0 | 44.24 | 0 | 0 | 0 | 1 | 1 | 1 | 1 | 0 | 0 | 0 | 1 | 0 | 0 | 3.125 | *1)*1 | 0 | 1 | -1 | 0 | 0 |  | 0 | 0 | 0 | 0 | 0 | 0 | 0 | 0 | 0 | 0 | 0 | 0 | 0 | 0 | 0 | 0 | 0 | 0 | 0 | 0 | 0 | 0 |  | 0 | 0 | 1 | 44.24 | 44.24 | 1 | 138.25 | 0 | 44.24 | 0 | 0 | 0 | 44.24 | 0 |  | 0 |  | 0
137 | 85736471 | 85737200 | 85215051 | 1 | 1 | 1081 | 3 | 1.12-8-387 | ТСН-2001.1 Доп. 79, Р. 12, о. 8, поз. 387 | Переход концентрический, бессварной (грувлочное соединение), с муфтового соединения на резьбу, номинальный диаметр DN 80х2", внешний диаметр 89 мм | 1354 | 1010 | шт. | шт. | 1 | 0 | -755480911 | 3.125 | 47.38 | 0 | 0 | 0 | 47.38 | 0 | 0 | 0 | 1 | 1 | 1 | 1 | 0 | 0 | 0 | 1 | 0 | 0 | 3.125 | *1)*1 | 0 | 1 | -1 | 0 | 0 |  | 0 | 0 | 0 | 0 | 0 | 0 | 0 | 0 | 0 | 0 | 0 | 0 | 0 | 0 | 0 | 0 | 0 | 0 | 0 | 0 | 0 | 0 |  | 0 | 0 | 1 | 47.38 | 47.38 | 1 | 148.06 | 0 | 47.38 | 0 | 0 | 0 | 47.38 | 0 |  | 0 |  | 0
137 | 85736471 | 85737200 | 85215073 | 1 | 1 | 1081 | 3 | 1.12-8-409 | ТСН-2001.1 Доп. 79, Р. 12, о. 8, поз. 409 | Тройник чугунный, бессварной (грувлочное соединение), муфтовый, номинальный диаметр DN 80 мм, внешний диаметр 89 мм | 1354 | 1010 | шт. | шт. | 1 | 0 | -1985471790 | 12.5 | 102.46 | 0 | 0 | 0 | 102.46 | 0 | 0 | 0 | 1 | 1 | 1 | 1 | 0 | 0 | 0 | 1 | 0 | 0 | 12.5 | *1)*1 | 0 | 1 | -1 | 0 | 0 |  | 0 | 0 | 0 | 0 | 0 | 0 | 0 | 0 | 0 | 0 | 0 | 0 | 0 | 0 | 0 | 0 | 0 | 0 | 0 | 0 | 0 | 0 |  | 0 | 0 | 4 | 102.46 | 102.46 | 1 | 1280.75 | 0 | 409.84 | 0 | 0 | 0 | 409.84 | 0 |  | 0 |  | 0
137 | 85736471 | 85737200 | 85215134 | 1 | 1 | 1081 | 3 | 1.12-8-470 | ТСН-2001.1 Доп. 79, Р. 12, о. 8, поз. 470 | Тройник чугунный, бессварной (грувлочное соединение), муфтовый, с переходом на резьбу, номинальный диаметр DN 80x1" (80х3/4"), внешний диаметр 89 мм | 1354 | 1010 | шт. | шт. | 1 | 0 | -2079673721 | 6.25 | 103 | 0 | 0 | 0 | 103 | 0 | 0 | 0 | 1 | 1 | 1 | 1 | 0 | 0 | 0 | 1 | 0 | 0 | 6.25 | *1)*1 | 0 | 1 | -1 | 0 | 0 |  | 0 | 0 | 0 | 0 | 0 | 0 | 0 | 0 | 0 | 0 | 0 | 0 | 0 | 0 | 0 | 0 | 0 | 0 | 0 | 0 | 0 | 0 |  | 0 | 0 | 2 | 103 | 103 | 1 | 643.75 | 0 | 206 | 0 | 0 | 0 | 206 | 0 |  | 0 |  | 0
137 | 85736471 | 85737200 | 85215136 | 1 | 1 | 1081 | 3 | 1.12-8-472 | ТСН-2001.1 Доп. 79, Р. 12, о. 8, поз. 472 | Тройник чугунный, бессварной (грувлочное соединение), муфтовый, с переходом на резьбу, номинальный диаметр DN 80x1 1/2", внешний диаметр 89 мм | 1354 | 1010 | шт. | шт. | 1 | 0 | 1297186359 | 3.125 | 85.56 | 0 | 0 | 0 | 85.56 | 0 | 0 | 0 | 1 | 1 | 1 | 1 | 0 | 0 | 0 | 1 | 0 | 0 | 3.125 | *1)*1 | 0 | 1 | -1 | 0 | 0 |  | 0 | 0 | 0 | 0 | 0 | 0 | 0 | 0 | 0 | 0 | 0 | 0 | 0 | 0 | 0 | 0 | 0 | 0 | 0 | 0 | 0 | 0 |  | 0 | 0 | 1 | 85.56 | 85.56 | 1 | 267.38 | 0 | 85.56 | 0 | 0 | 0 | 85.56 | 0 |  | 0 |  | 0
137 | 85736471 | 85737200 | 85214758 | 1 | 1 | 1081 | 3 | 1.12-8-94 | ТСН-2001.1 Доп. 79, Р. 12, о. 8, поз. 94 | Муфта чугунная, бессварная (грувлочное соединение), гибкая, в комплекте с болтами, гайками и резиновыми прокладками, номинальный диаметр DN 80 мм, для труб внешним диаметром 89 мм | 1391 | 1013 | КОМПЛЕКТ | КОМПЛЕКТ | 1 | 0 | -421400308 | 3.125 | 67.34 | 0 | 0 | 0 | 67.34 | 0 | 0 | 0 | 1 | 1 | 1 | 1 | 0 | 0 | 0 | 1 | 0 | 0 | 3.125 | *1)*1 | 0 | 1 | -1 | 0 | 0 |  | 0 | 0 | 0 | 0 | 0 | 0 | 0 | 0 | 0 | 0 | 0 | 0 | 0 | 0 | 0 | 0 | 0 | 0 | 0 | 0 | 0 | 0 |  | 0 | 0 | 1 | 67.34 | 67.34 | 1 | 210.44 | 0 | 67.34 | 0 | 0 | 0 | 67.34 | 0 |  | 0 |  | 0
138 | 85736473 | 85737200 | 85164021 | 1081 | 1 | 1081 | 1 | 9999990008 |  | Трудозатраты рабочих | 1191 | 1013 | чел.-ч. | чел.-ч. | 1 | 0 | 476480486 | 38.2536 | 0 | 0 | 0 | 0 | 0 | 0 | 0 | 0 | 1 | 1 | 1 | 1 | 5 | 0 | 1 | 1 | 0 | 0 | 27.72 | *1,15)*1,2 | 1 | 2 | 85737215 | 1 | 0 | 290 | 0 | 0 | 0 | 0 | 0 | 0 | 0 | 0 | 0 | 0 | 0 | 0 | 0 | 0 | 0 | 0 | 0 | 0 | 0 | 0 | 0 | 0 | 0 | 12.2412 | 0 | 12.2412 | 0 | 0 | 1 | 0 | 0 | 0 | 0 | 0 | 0 | 0 | 0 |  | 0 |  | 0
138 | 85736473 | 85737200 | 85229932 | 1 | 1 | 1081 | 2 | 2.1-18-7 | ТСН-2001.2. Доп. 68. п.1-18-7 (183001) | Автомобили грузовые бортовые, грузоподъемность до 5 т | 1368 | 1011 | маш.-ч | маш.-ч | 1 | 0 | 874612079 | 0.045 | 0 | 1513.56 | 758.78 | 0 | 0 | 83.1 | 12.62 | 0 | 1 | 17.07 | 56.35 | 1 | 2 | 0 | 1 | 1 | 0 | 0 | 0.03 | *1,25)*1,2 | 0 | 2 | 85737216 | 1 | 0 | 291 | 0 | 0 | 0 | 0 | 0 | 0 | 0 | 0 | 0 | 0 | 0 | 0 | 0 | 0 | 0 | 0 | 0 | 0 | 0 | 0 | 0 | 0 |  | 0 | 0.18173 | 0.0144 | 1513.56 | 83.1 | 17.07 | 3.735 | 0.57 | 0 | 20.43 | 10.24 | 0 | 20.43 | 0 | 9999990009 | 0 | чел.-ч. | 12.62
138 | 85736473 | 85737200 | 85230053 | 1 | 1 | 1081 | 2 | 2.1-30-102 | ТСН-2001.2. Доп. 68. п.1-30-102 (303704) | Дрели, мощность до 800 Вт | 1368 | 1011 | маш.-ч | маш.-ч | 1 | 0 | -2083101341 | 1.095 | 0 | 8.08 | 0 | 0 | 0 | 0.8 | 0 | 0 | 1 | 9.46 | 1 | 1 | 2 | 0 | 1 | 1 | 0 | 0 | 0.73 | *1,25)*1,2 | 0 | 2 | 85737218 | 1 | 0 | 292 | 0 | 0 | 0 | 0 | 0 | 0 | 0 | 0 | 0 | 0 | 0 | 0 | 0 | 0 | 0 | 0 | 0 | 0 | 0 | 0 | 0 | 0 |  | 0 | 0 | 0.3504 | 8.08 | 0.8 | 9.46 | 0.87 | 0 | 0 | 2.65 | 0 | 0 | 2.65 | 0 |  | 0 |  | 0
138 | 85736473 | 85737200 | 85230055 | 1 | 1 | 1081 | 2 | 2.1-30-104 | ТСН-2001.2. Доп. 68. п.1-30-104 (309801) | Станки для накатывания канавок (шлицов) на трубах | 1368 | 1011 | маш.-ч | маш.-ч | 1 | 0 | 945825540 | 1.35 | 0 | 15.17 | 0 | 0 | 0 | 1.49 | 0 | 0 | 1 | 9.54 | 1 | 1 | 2 | 0 | 1 | 1 | 0 | 0 | 0.9 | *1,25)*1,2 | 0 | 2 | 85737219 | 1 | 0 | 293 | 0 | 0 | 0 | 0 | 0 | 0 | 0 | 0 | 0 | 0 | 0 | 0 | 0 | 0 | 0 | 0 | 0 | 0 | 0 | 0 | 0 | 0 |  | 0 | 0 | 0.432 | 15.17 | 1.49 | 9.54 | 2.01 | 0 | 0 | 6.14 | 0 | 0 | 6.14 | 0 |  | 0 |  | 0
138 | 85736473 | 85737200 | 85229166 | 1 | 1 | 1081 | 2 | 2.1-3-38 | ТСН-2001.2. Доп. 68. п.1-3-38 (032009) | Краны на автомобильном ходу, грузоподъемность до 16 т | 1368 | 1011 | маш.-ч | маш.-ч | 1 | 0 | -44940208 | 0.045 | 0 | 2758.65 | 1017.92 | 0 | 0 | 179.17 | 16.93 | 0 | 1 | 14.43 | 56.35 | 1 | 2 | 0 | 1 | 1 | 0 | 0 | 0.03 | *1,25)*1,2 | 0 | 2 | 85737217 | 1 | 0 | 294 | 0 | 0 | 0 | 0 | 0 | 0 | 0 | 0 | 0 | 0 | 0 | 0 | 0 | 0 | 0 | 0 | 0 | 0 | 0 | 0 | 0 | 0 |  | 0 | 0.24379 | 0.0144 | 2758.65 | 179.17 | 14.43 | 8.07 | 0.765 | 0 | 37.23 | 13.74 | 0 | 37.23 | 0 | 9999990009 | 0 | чел.-ч. | 16.93
138 | 85736473 | 85737200 | 85198957 | 1 | 1 | 1081 | 3 | 1.1-1-115 | ТСН-2001.1. Доп. 1-42. Р. 1, о. 1, поз. 115 | Ветошь | 1346 | 1009 | кг | кг | 1 | 0 | 1343467368 | 0.5 | 23.6 | 0 | 0 | 0 | 1.61 | 0 | 0 | 0 | 14.66 | 1 | 1 | 1 | 2 | 0 | 1 | 1 | 0 | 0 | 0.5 | *1)*1 | 0 | 2 | 85737220 | 1 | 0 | 295 | 0 | 0 | 0 | 0 | 0 | 0 | 0 | 0 | 0 | 0 | 0 | 0 | 0 | 0 | 0 | 0 | 0 | 0 | 0 | 0 | 0 | 0 |  | 0 | 0 | 0.16 | 23.6 | 1.61 | 14.66 | 0.81 | 0 | 3.78 | 0 | 0 | 0 | 3.78 | 0 |  | 0 |  | 0
138 | 85736473 | 85737200 | 85198989 | 1 | 1 | 1081 | 3 | 1.1-1-151 | ТСН-2001.1 Доп. 79, Р. 1, о. 1, поз. 151 | Глицерин | 1346 | 1009 | кг | кг | 1 | 0 | 861208825 | 0.252 | 217.74 | 0 | 0 | 0 | 36.78 | 0 | 0 | 0 | 5.92 | 1 | 1 | 1 | 2 | 0 | 1 | 1 | 0 | 0 | 0.252 | *1)*1 | 0 | 2 | 85737221 | 1 | 0 | 296 | 0 | 0 | 0 | 0 | 0 | 0 | 0 | 0 | 0 | 0 | 0 | 0 | 0 | 0 | 0 | 0 | 0 | 0 | 0 | 0 | 0 | 0 |  | 0 | 0 | 0.08064 | 217.74 | 36.78 | 5.92 | 9.27 | 0 | 17.56 | 0 | 0 | 0 | 17.56 | 0 |  | 0 |  | 0
138 | 85736473 | 85737200 | 85199063 | 1 | 1 | 1081 | 3 | 1.1-1-238 | ТСН-2001.1 Доп. 80, Р. 1, о. 1, поз. 238 | Дюбель пластмассовый | 1354 | 1010 | шт. | шт. | 1 | 0 | -1352077490 | 17 | 0.83 | 0 | 0 | 0 | 0.89 | 0 | 0 | 0 | 0.93 | 1 | 1 | 1 | 2 | 0 | 1 | 1 | 0 | 0 | 17 | *1)*1 | 0 | 2 | 85737222 | 1 | 0 | 297 | 0 | 0 | 0 | 0 | 0 | 0 | 0 | 0 | 0 | 0 | 0 | 0 | 0 | 0 | 0 | 0 | 0 | 0 | 0 | 0 | 0 | 0 |  | 0 | 0 | 5.44 | 0.83 | 0.89 | 0.93 | 15.13 | 0 | 4.52 | 0 | 0 | 0 | 4.52 | 0 |  | 0 |  | 0
138 | 85736473 | 85737200 | 85214256 | 1 | 1 | 1081 | 3 | 1.12-6-672 | ТСН-2001.1 Доп. 79, Р. 12, о. 6, поз. 672 | Трубы стальные сварные водогазопроводные, оцинкованные, обыкновенные, ГОСТ 3262-75, диаметр условного прохода 80 мм, толщина стенки 4 мм | 1301 | 1003 | м | м | 1 | 0 | 1337460093 | 100 | 646.54 | 0 | 0 | 0 | 100.55 | 0 | 0 | 0 | 6.43 | 1 | 1 | 1 | 0 | 0 | 0 | 1 | 0 | 0 | 100 | *1)*1 | 0 | 1 | -1 | 0 | 0 |  | 0 | 0 | 0 | 0 | 0 | 0 | 0 | 0 | 0 | 0 | 0 | 0 | 0 | 0 | 0 | 0 | 0 | 0 | 0 | 0 | 0 | 0 |  | 0 | 0 | 32 | 646.54 | 100.55 | 6.43 | 10055 | 0 | 20689.28 | 0 | 0 | 0 | 20689.28 | 0 |  | 0 |  | 0
138 | 85736473 | 85737200 | 85214880 | 1 | 1 | 1081 | 3 | 1.12-8-216 | ТСН-2001.1 Доп. 79, Р. 12, о. 8, поз. 216 | Колено чугунное, бессварное (грувлочное соединение), муфтовое, поворот 90°, номинальный диаметр DN 80 мм, внешний диаметр 89 мм | 1354 | 1010 | шт. | шт. | 1 | 0 | 1928721825 | 9.375 | 574.47 | 0 | 0 | 0 | 72.81 | 0 | 0 | 0 | 7.89 | 1 | 1 | 1 | 0 | 0 | 0 | 1 | 0 | 0 | 9.375 | *1)*1 | 0 | 1 | -1 | 0 | 0 |  | 0 | 0 | 0 | 0 | 0 | 0 | 0 | 0 | 0 | 0 | 0 | 0 | 0 | 0 | 0 | 0 | 0 | 0 | 0 | 0 | 0 | 0 |  | 0 | 0 | 3 | 574.47 | 72.81 | 7.89 | 682.59 | 0 | 1723.41 | 0 | 0 | 0 | 1723.41 | 0 |  | 0 |  | 0
138 | 85736473 | 85737200 | 85215050 | 1 | 1 | 1081 | 3 | 1.12-8-386 | ТСН-2001.1 Доп. 79, Р. 12, о. 8, поз. 386 | Переход концентрический, бессварной (грувлочное соединение), с муфтового соединения на резьбу, номинальный диаметр DN 80х1 1/2", внешний диаметр 89 мм | 1354 | 1010 | шт. | шт. | 1 | 0 | 1426061205 | 3.125 | 371.17 | 0 | 0 | 0 | 44.24 | 0 | 0 | 0 | 8.39 | 1 | 1 | 1 | 0 | 0 | 0 | 1 | 0 | 0 | 3.125 | *1)*1 | 0 | 1 | -1 | 0 | 0 |  | 0 | 0 | 0 | 0 | 0 | 0 | 0 | 0 | 0 | 0 | 0 | 0 | 0 | 0 | 0 | 0 | 0 | 0 | 0 | 0 | 0 | 0 |  | 0 | 0 | 1 | 371.17 | 44.24 | 8.39 | 138.25 | 0 | 371.17 | 0 | 0 | 0 | 371.17 | 0 |  | 0 |  | 0
138 | 85736473 | 85737200 | 85215051 | 1 | 1 | 1081 | 3 | 1.12-8-387 | ТСН-2001.1 Доп. 79, Р. 12, о. 8, поз. 387 | Переход концентрический, бессварной (грувлочное соединение), с муфтового соединения на резьбу, номинальный диаметр DN 80х2", внешний диаметр 89 мм | 1354 | 1010 | шт. | шт. | 1 | 0 | -755480911 | 3.125 | 317.92 | 0 | 0 | 0 | 47.38 | 0 | 0 | 0 | 6.71 | 1 | 1 | 1 | 0 | 0 | 0 | 1 | 0 | 0 | 3.125 | *1)*1 | 0 | 1 | -1 | 0 | 0 |  | 0 | 0 | 0 | 0 | 0 | 0 | 0 | 0 | 0 | 0 | 0 | 0 | 0 | 0 | 0 | 0 | 0 | 0 | 0 | 0 | 0 | 0 |  | 0 | 0 | 1 | 317.92 | 47.38 | 6.71 | 148.06 | 0 | 317.92 | 0 | 0 | 0 | 317.92 | 0 |  | 0 |  | 0
138 | 85736473 | 85737200 | 85215073 | 1 | 1 | 1081 | 3 | 1.12-8-409 | ТСН-2001.1 Доп. 79, Р. 12, о. 8, поз. 409 | Тройник чугунный, бессварной (грувлочное соединение), муфтовый, номинальный диаметр DN 80 мм, внешний диаметр 89 мм | 1354 | 1010 | шт. | шт. | 1 | 0 | -1985471790 | 12.5 | 913.94 | 0 | 0 | 0 | 102.46 | 0 | 0 | 0 | 8.92 | 1 | 1 | 1 | 0 | 0 | 0 | 1 | 0 | 0 | 12.5 | *1)*1 | 0 | 1 | -1 | 0 | 0 |  | 0 | 0 | 0 | 0 | 0 | 0 | 0 | 0 | 0 | 0 | 0 | 0 | 0 | 0 | 0 | 0 | 0 | 0 | 0 | 0 | 0 | 0 |  | 0 | 0 | 4 | 913.94 | 102.46 | 8.92 | 1280.75 | 0 | 3655.76 | 0 | 0 | 0 | 3655.76 | 0 |  | 0 |  | 0
138 | 85736473 | 85737200 | 85215134 | 1 | 1 | 1081 | 3 | 1.12-8-470 | ТСН-2001.1 Доп. 79, Р. 12, о. 8, поз. 470 | Тройник чугунный, бессварной (грувлочное соединение), муфтовый, с переходом на резьбу, номинальный диаметр DN 80x1" (80х3/4"), внешний диаметр 89 мм | 1354 | 1010 | шт. | шт. | 1 | 0 | -2079673721 | 6.25 | 793.1 | 0 | 0 | 0 | 103 | 0 | 0 | 0 | 7.7 | 1 | 1 | 1 | 0 | 0 | 0 | 1 | 0 | 0 | 6.25 | *1)*1 | 0 | 1 | -1 | 0 | 0 |  | 0 | 0 | 0 | 0 | 0 | 0 | 0 | 0 | 0 | 0 | 0 | 0 | 0 | 0 | 0 | 0 | 0 | 0 | 0 | 0 | 0 | 0 |  | 0 | 0 | 2 | 793.1 | 103 | 7.7 | 643.75 | 0 | 1586.2 | 0 | 0 | 0 | 1586.2 | 0 |  | 0 |  | 0
138 | 85736473 | 85737200 | 85215136 | 1 | 1 | 1081 | 3 | 1.12-8-472 | ТСН-2001.1 Доп. 79, Р. 12, о. 8, поз. 472 | Тройник чугунный, бессварной (грувлочное соединение), муфтовый, с переходом на резьбу, номинальный диаметр DN 80x1 1/2", внешний диаметр 89 мм | 1354 | 1010 | шт. | шт. | 1 | 0 | 1297186359 | 3.125 | 927.47 | 0 | 0 | 0 | 85.56 | 0 | 0 | 0 | 10.84 | 1 | 1 | 1 | 0 | 0 | 0 | 1 | 0 | 0 | 3.125 | *1)*1 | 0 | 1 | -1 | 0 | 0 |  | 0 | 0 | 0 | 0 | 0 | 0 | 0 | 0 | 0 | 0 | 0 | 0 | 0 | 0 | 0 | 0 | 0 | 0 | 0 | 0 | 0 | 0 |  | 0 | 0 | 1 | 927.47 | 85.56 | 10.84 | 267.38 | 0 | 927.47 | 0 | 0 | 0 | 927.47 | 0 |  | 0 |  | 0
138 | 85736473 | 85737200 | 85214758 | 1 | 1 | 1081 | 3 | 1.12-8-94 | ТСН-2001.1 Доп. 79, Р. 12, о. 8, поз. 94 | Муфта чугунная, бессварная (грувлочное соединение), гибкая, в комплекте с болтами, гайками и резиновыми прокладками, номинальный диаметр DN 80 мм, для труб внешним диаметром 89 мм | 1391 | 1013 | КОМПЛЕКТ | КОМПЛЕКТ | 1 | 0 | -421400308 | 3.125 | 492.26 | 0 | 0 | 0 | 67.34 | 0 | 0 | 0 | 7.31 | 1 | 1 | 1 | 0 | 0 | 0 | 1 | 0 | 0 | 3.125 | *1)*1 | 0 | 1 | -1 | 0 | 0 |  | 0 | 0 | 0 | 0 | 0 | 0 | 0 | 0 | 0 | 0 | 0 | 0 | 0 | 0 | 0 | 0 | 0 | 0 | 0 | 0 | 0 | 0 |  | 0 | 0 | 1 | 492.26 | 67.34 | 7.31 | 210.44 | 0 | 492.26 | 0 | 0 | 0 | 492.26 | 0 |  | 0 |  | 0
155 | 85736471 | 85737240 | 85164021 | 1081 | 1 | 1081 | 1 | 9999990008 |  | Трудозатраты рабочих | 1191 | 1013 | чел.-ч. | чел.-ч. | 1 | 0 | 476480486 | 2.0286 | 0 | 0 | 0 | 0 | 0 | 0 | 0 | 0 | 1 | 1 | 1 | 1 | -2 | 0 | 1 | 1 | 0 | 0 | 1.47 | *1,15)*1,2 | 1 | 2 | 85737272 | 1 | 0 | 301 | 0 | 0 | 0 | 0 | 0 | 0 | 0 | 0 | 0 | 0 | 0 | 0 | 0 | 0 | 0 | 0 | 0 | 0 | 0 | 0 | 0 | 0 | 0 | 2.0286 | 0 | 2.0286 | 0 | 0 | 1 | 0 | 0 | 0 | 0 | 0 | 0 | 0 | 0 |  | 0 |  | 0
155 | 85736471 | 85737240 | 85229633 | 1 | 1 | 1081 | 2 | 2.1-13-14 | ТСН-2001.2. Доп. 68. п.1-13-14 (136001) | Аппараты сварочные постоянного тока (выпрямители) для ручной дуговой сварки, сварочный ток до 500 А | 1368 | 1011 | маш.-ч | маш.-ч | 1 | 0 | 1498588441 | 0.525 | 0 | 7.59 | 0 | 0 | 0 | 7.11 | 0 | 0 | 1 | 1 | 1 | 1 | -2 | 0 | 1 | 1 | 0 | 0 | 0.35 | *1,25)*1,2 | 0 | 2 | 85737273 | 1 | 0 | 302 | 0 | 0 | 0 | 0 | 0 | 0 | 0 | 0 | 0 | 0 | 0 | 0 | 0 | 0 | 0 | 0 | 0 | 0 | 0 | 0 | 0 | 0 |  | 0 | 0 | 0.525 | 7.59 | 7.11 | 1 | 3.735 | 0 | 0 | 3.73 | 0 | 0 | 3.73 | 0 |  | 0 |  | 0
155 | 85736471 | 85737240 | 85229932 | 1 | 1 | 1081 | 2 | 2.1-18-7 | ТСН-2001.2. Доп. 68. п.1-18-7 (183001) | Автомобили грузовые бортовые, грузоподъемность до 5 т | 1368 | 1011 | маш.-ч | маш.-ч | 1 | 0 | 874612079 | 0.03 | 0 | 88.67 | 13.47 | 0 | 0 | 83.1 | 12.62 | 0 | 1 | 1 | 1 | 1 | -2 | 0 | 1 | 1 | 0 | 0 | 0.02 | *1,25)*1,2 | 0 | 2 | 85737274 | 1 | 0 | 303 | 0 | 0 | 0 | 0 | 0 | 0 | 0 | 0 | 0 | 0 | 0 | 0 | 0 | 0 | 0 | 0 | 0 | 0 | 0 | 0 | 0 | 0 |  | 0 | 0.3786 | 0.03 | 88.67 | 83.1 | 1 | 2.49 | 0.375 | 0 | 2.49 | 0.38 | 0 | 2.49 | 0 | 9999990009 | 0 | чел.-ч. | 12.62
155 | 85736471 | 85737240 | 85200102 | 1 | 1 | 1081 | 3 | 1.1-1-1668 | ТСН-2001.1 Доп. 79, Р. 1, о. 1, поз. 1668 | Электроды, типа Э-42А, диаметр от 2 до 2,5 мм | 1348 | 1009 | т | т | 1000 | 0 | 1001555392 | 0.00014 | 9879.51 | 0 | 0 | 0 | 9879.51 | 0 | 0 | 0 | 1 | 1 | 1 | 1 | -2 | 0 | 1 | 1 | 0 | 0 | 0.00014 | *1)*1 | 0 | 2 | 85737275 | 1 | 0 | 304 | 0 | 0 | 0 | 0 | 0 | 0 | 0 | 0 | 0 | 0 | 0 | 0 | 0 | 0 | 0 | 0 | 0 | 0 | 0 | 0 | 0 | 0 |  | 0 | 0 | 0.00014 | 9879.51 | 9879.51 | 1 | 1.38 | 0 | 1.38 | 0 | 0 | 0 | 1.38 | 0 |  | 0 |  | 0
155 | 85736471 | 85737240 | 85198911 | 1 | 1 | 1081 | 3 | 1.1-1-57 | ТСН-2001.1 Доп. 79, Р. 1, о. 1, поз. 57 | Болты строительные с гайками и шайбами, черные, М10х100 мм | 1348 | 1009 | т | т | 1000 | 0 | -268464753 | 0.0011 | 17868.28 | 0 | 0 | 0 | 17868.28 | 0 | 0 | 0 | 1 | 1 | 1 | 1 | -2 | 0 | 1 | 1 | 0 | 0 | 0.0011 | *1)*1 | 0 | 2 | 85737276 | 1 | 0 | 305 | 0 | 0 | 0 | 0 | 0 | 0 | 0 | 0 | 0 | 0 | 0 | 0 | 0 | 0 | 0 | 0 | 0 | 0 | 0 | 0 | 0 | 0 |  | 0 | 0 | 0.0011 | 17868.28 | 17868.28 | 1 | 19.66 | 0 | 19.66 | 0 | 0 | 0 | 19.66 | 0 |  | 0 |  | 0
155 | 85736471 | 85737240 | 85215208 | 1 | 1 | 1081 | 3 | 1.12-9-39 | ТСН-2001.1 Доп. 80, Р. 12, о. 9, поз. 39 | Фланцы ответные стальные приварные, ГОСТ 33259-2015, в комплекте (фланцев - 2 шт., прокладок - 2 шт., болты, гайки), номинальное давление PN 1,6 МПа, номинальный диаметр DN 50 мм | 1391 | 1013 | КОМПЛЕКТ | КОМПЛЕКТ | 1 | 0 | 1981398762 | 1 | 108.9 | 0 | 0 | 0 | 108.9 | 0 | 0 | 0 | 1 | 1 | 1 | 1 | 0 | 0 | 0 | 1 | 0 | 0 | 1 | *1)*1 | 0 | 1 | -1 | 0 | 0 |  | 0 | 0 | 0 | 0 | 0 | 0 | 0 | 0 | 0 | 0 | 0 | 0 | 0 | 0 | 0 | 0 | 0 | 0 | 0 | 0 | 0 | 0 |  | 0 | 0 | 1 | 108.9 | 108.9 | 1 | 108.9 | 0 | 108.9 | 0 | 0 | 0 | 108.9 | 0 |  | 0 |  | 0
155 | 85736471 | 85737240 | 85216580 | 1 | 1 | 1081 | 3 | 1.13-3-106 | ТСН-2001.1 Доп. 79, Р. 13, о. 3, поз. 106 | Клапан обратный, чугунный, фланцевый, температура рабочей среды от -10 до +100°С, условная пропускная способность 99 м3/ч, номинальное давление РN 1,6 МПа, номинальный диаметр DN 50 мм | 1354 | 1010 | шт. | шт. | 1 | 0 | -1578721721 | 1 | 1689.81 | 0 | 0 | 0 | 1689.81 | 0 | 0 | 0 | 1 | 1 | 1 | 1 | 0 | 0 | 0 | 1 | 0 | 0 | 1 | *1)*1 | 0 | 1 | -1 | 0 | 0 |  | 0 | 0 | 0 | 0 | 0 | 0 | 0 | 0 | 0 | 0 | 0 | 0 | 0 | 0 | 0 | 0 | 0 | 0 | 0 | 0 | 0 | 0 |  | 0 | 0 | 1 | 1689.81 | 1689.81 | 1 | 1689.81 | 0 | 1689.81 | 0 | 0 | 0 | 1689.81 | 0 |  | 0 |  | 0
155 | 85736471 | 85737240 | 85219690 | 1 | 1 | 1081 | 3 | 1.18-7-1 | ТСН-2001.1 Доп. 79, Р. 18, о. 7, поз. 1 | Прокладка паронитовая, уплотнительная, толщина от 0,5 до 2,5 мм | 1346 | 1009 | кг | кг | 1 | 0 | 1225074207 | 0.04 | 19.28 | 0 | 0 | 0 | 19.28 | 0 | 0 | 0 | 1 | 1 | 1 | 1 | -2 | 0 | 1 | 1 | 0 | 0 | 0.04 | *1)*1 | 0 | 2 | 85737277 | 1 | 0 | 306 | 0 | 0 | 0 | 0 | 0 | 0 | 0 | 0 | 0 | 0 | 0 | 0 | 0 | 0 | 0 | 0 | 0 | 0 | 0 | 0 | 0 | 0 |  | 0 | 0 | 0.04 | 19.28 | 19.28 | 1 | 0.77 | 0 | 0.77 | 0 | 0 | 0 | 0.77 | 0 |  | 0 |  | 0
156 | 85736473 | 85737240 | 85164021 | 1081 | 1 | 1081 | 1 | 9999990008 |  | Трудозатраты рабочих | 1191 | 1013 | чел.-ч. | чел.-ч. | 1 | 0 | 476480486 | 2.0286 | 0 | 0 | 0 | 0 | 0 | 0 | 0 | 0 | 1 | 1 | 1 | 1 | 5 | 0 | 1 | 1 | 0 | 0 | 1.47 | *1,15)*1,2 | 1 | 2 | 85737272 | 1 | 0 | 309 | 0 | 0 | 0 | 0 | 0 | 0 | 0 | 0 | 0 | 0 | 0 | 0 | 0 | 0 | 0 | 0 | 0 | 0 | 0 | 0 | 0 | 0 | 0 | 2.0286 | 0 | 2.0286 | 0 | 0 | 1 | 0 | 0 | 0 | 0 | 0 | 0 | 0 | 0 |  | 0 |  | 0
156 | 85736473 | 85737240 | 85229633 | 1 | 1 | 1081 | 2 | 2.1-13-14 | ТСН-2001.2. Доп. 68. п.1-13-14 (136001) | Аппараты сварочные постоянного тока (выпрямители) для ручной дуговой сварки, сварочный ток до 500 А | 1368 | 1011 | маш.-ч | маш.-ч | 1 | 0 | 1498588441 | 0.525 | 0 | 102.11 | 0 | 0 | 0 | 7.11 | 0 | 0 | 1 | 13.46 | 1 | 1 | 2 | 0 | 1 | 1 | 0 | 0 | 0.35 | *1,25)*1,2 | 0 | 2 | 85737273 | 1 | 0 | 310 | 0 | 0 | 0 | 0 | 0 | 0 | 0 | 0 | 0 | 0 | 0 | 0 | 0 | 0 | 0 | 0 | 0 | 0 | 0 | 0 | 0 | 0 |  | 0 | 0 | 0.525 | 102.11 | 7.11 | 13.46 | 3.735 | 0 | 0 | 50.24 | 0 | 0 | 50.24 | 0 |  | 0 |  | 0
156 | 85736473 | 85737240 | 85229932 | 1 | 1 | 1081 | 2 | 2.1-18-7 | ТСН-2001.2. Доп. 68. п.1-18-7 (183001) | Автомобили грузовые бортовые, грузоподъемность до 5 т | 1368 | 1011 | маш.-ч | маш.-ч | 1 | 0 | 874612079 | 0.03 | 0 | 1513.56 | 758.78 | 0 | 0 | 83.1 | 12.62 | 0 | 1 | 17.07 | 56.35 | 1 | 2 | 0 | 1 | 1 | 0 | 0 | 0.02 | *1,25)*1,2 | 0 | 2 | 85737274 | 1 | 0 | 311 | 0 | 0 | 0 | 0 | 0 | 0 | 0 | 0 | 0 | 0 | 0 | 0 | 0 | 0 | 0 | 0 | 0 | 0 | 0 | 0 | 0 | 0 |  | 0 | 0.3786 | 0.03 | 1513.56 | 83.1 | 17.07 | 2.49 | 0.375 | 0 | 42.56 | 21.33 | 0 | 42.56 | 0 | 9999990009 | 0 | чел.-ч. | 12.62
156 | 85736473 | 85737240 | 85200102 | 1 | 1 | 1081 | 3 | 1.1-1-1668 | ТСН-2001.1 Доп. 79, Р. 1, о. 1, поз. 1668 | Электроды, типа Э-42А, диаметр от 2 до 2,5 мм | 1348 | 1009 | т | т | 1000 | 0 | 1001555392 | 0.00014 | 204110.68 | 0 | 0 | 0 | 9879.51 | 0 | 0 | 0 | 20.66 | 1 | 1 | 1 | 2 | 0 | 1 | 1 | 0 | 0 | 0.00014 | *1)*1 | 0 | 2 | 85737275 | 1 | 0 | 312 | 0 | 0 | 0 | 0 | 0 | 0 | 0 | 0 | 0 | 0 | 0 | 0 | 0 | 0 | 0 | 0 | 0 | 0 | 0 | 0 | 0 | 0 |  | 0 | 0 | 0.00014 | 204110.68 | 9879.51 | 20.66 | 1.38 | 0 | 28.58 | 0 | 0 | 0 | 28.58 | 0 |  | 0 |  | 0
156 | 85736473 | 85737240 | 85198911 | 1 | 1 | 1081 | 3 | 1.1-1-57 | ТСН-2001.1 Доп. 79, Р. 1, о. 1, поз. 57 | Болты строительные с гайками и шайбами, черные, М10х100 мм | 1348 | 1009 | т | т | 1000 | 0 | -268464753 | 0.0011 | 121682.99 | 0 | 0 | 0 | 17868.28 | 0 | 0 | 0 | 6.81 | 1 | 1 | 1 | 2 | 0 | 1 | 1 | 0 | 0 | 0.0011 | *1)*1 | 0 | 2 | 85737276 | 1 | 0 | 313 | 0 | 0 | 0 | 0 | 0 | 0 | 0 | 0 | 0 | 0 | 0 | 0 | 0 | 0 | 0 | 0 | 0 | 0 | 0 | 0 | 0 | 0 |  | 0 | 0 | 0.0011 | 121682.99 | 17868.28 | 6.81 | 19.66 | 0 | 133.85 | 0 | 0 | 0 | 133.85 | 0 |  | 0 |  | 0
156 | 85736473 | 85737240 | 85215208 | 1 | 1 | 1081 | 3 | 1.12-9-39 | ТСН-2001.1 Доп. 80, Р. 12, о. 9, поз. 39 | Фланцы ответные стальные приварные, ГОСТ 33259-2015, в комплекте (фланцев - 2 шт., прокладок - 2 шт., болты, гайки), номинальное давление PN 1,6 МПа, номинальный диаметр DN 50 мм | 1391 | 1013 | КОМПЛЕКТ | КОМПЛЕКТ | 1 | 0 | 1981398762 | 1 | 1018.22 | 0 | 0 | 0 | 108.9 | 0 | 0 | 0 | 9.35 | 1 | 1 | 1 | 0 | 0 | 0 | 1 | 0 | 0 | 1 | *1)*1 | 0 | 1 | -1 | 0 | 0 |  | 0 | 0 | 0 | 0 | 0 | 0 | 0 | 0 | 0 | 0 | 0 | 0 | 0 | 0 | 0 | 0 | 0 | 0 | 0 | 0 | 0 | 0 |  | 0 | 0 | 1 | 1018.22 | 108.9 | 9.35 | 108.9 | 0 | 1018.22 | 0 | 0 | 0 | 1018.22 | 0 |  | 0 |  | 0
156 | 85736473 | 85737240 | 85216580 | 1 | 1 | 1081 | 3 | 1.13-3-106 | ТСН-2001.1 Доп. 79, Р. 13, о. 3, поз. 106 | Клапан обратный, чугунный, фланцевый, температура рабочей среды от -10 до +100°С, условная пропускная способность 99 м3/ч, номинальное давление РN 1,6 МПа, номинальный диаметр DN 50 мм | 1354 | 1010 | шт. | шт. | 1 | 0 | -1578721721 | 1 | 11592.1 | 0 | 0 | 0 | 1689.81 | 0 | 0 | 0 | 6.86 | 1 | 1 | 1 | 0 | 0 | 0 | 1 | 0 | 0 | 1 | *1)*1 | 0 | 1 | -1 | 0 | 0 |  | 0 | 0 | 0 | 0 | 0 | 0 | 0 | 0 | 0 | 0 | 0 | 0 | 0 | 0 | 0 | 0 | 0 | 0 | 0 | 0 | 0 | 0 |  | 0 | 0 | 1 | 11592.1 | 1689.81 | 6.86 | 1689.81 | 0 | 11592.1 | 0 | 0 | 0 | 11592.1 | 0 |  | 0 |  | 0
156 | 85736473 | 85737240 | 85219690 | 1 | 1 | 1081 | 3 | 1.18-7-1 | ТСН-2001.1 Доп. 79, Р. 18, о. 7, поз. 1 | Прокладка паронитовая, уплотнительная, толщина от 0,5 до 2,5 мм | 1346 | 1009 | кг | кг | 1 | 0 | 1225074207 | 0.04 | 333.16 | 0 | 0 | 0 | 19.28 | 0 | 0 | 0 | 17.28 | 1 | 1 | 1 | 2 | 0 | 1 | 1 | 0 | 0 | 0.04 | *1)*1 | 0 | 2 | 85737277 | 1 | 0 | 314 | 0 | 0 | 0 | 0 | 0 | 0 | 0 | 0 | 0 | 0 | 0 | 0 | 0 | 0 | 0 | 0 | 0 | 0 | 0 | 0 | 0 | 0 |  | 0 | 0 | 0.04 | 333.16 | 19.28 | 17.28 | 0.77 | 0 | 13.33 | 0 | 0 | 0 | 13.33 | 0 |  | 0 |  | 0
161 | 85736471 | 85737229 | 85164021 | 1081 | 1 | 1081 | 1 | 9999990008 |  | Трудозатраты рабочих | 1191 | 1013 | чел.-ч. | чел.-ч. | 1 | 0 | 476480486 | 3.588 | 0 | 0 | 0 | 0 | 0 | 0 | 0 | 0 | 1 | 1 | 1 | 1 | -2 | 0 | 1 | 1 | 0 | 0 | 2.6 | *1,15)*1,2 | 1 | 2 | 85737282 | 1 | 0 | 317 | 0 | 0 | 0 | 0 | 0 | 0 | 0 | 0 | 0 | 0 | 0 | 0 | 0 | 0 | 0 | 0 | 0 | 0 | 0 | 0 | 0 | 0 | 0 | 17.94 | 0 | 17.94 | 0 | 0 | 1 | 0 | 0 | 0 | 0 | 0 | 0 | 0 | 0 |  | 0 |  | 0
161 | 85736471 | 85737229 | 85229633 | 1 | 1 | 1081 | 2 | 2.1-13-14 | ТСН-2001.2. Доп. 68. п.1-13-14 (136001) | Аппараты сварочные постоянного тока (выпрямители) для ручной дуговой сварки, сварочный ток до 500 А | 1368 | 1011 | маш.-ч | маш.-ч | 1 | 0 | 1498588441 | 0.945 | 0 | 7.59 | 0 | 0 | 0 | 7.11 | 0 | 0 | 1 | 1 | 1 | 1 | -2 | 0 | 1 | 1 | 0 | 0 | 0.63 | *1,25)*1,2 | 0 | 2 | 85737283 | 1 | 0 | 318 | 0 | 0 | 0 | 0 | 0 | 0 | 0 | 0 | 0 | 0 | 0 | 0 | 0 | 0 | 0 | 0 | 0 | 0 | 0 | 0 | 0 | 0 |  | 0 | 0 | 4.725 | 7.59 | 7.11 | 1 | 6.72 | 0 | 0 | 33.59 | 0 | 0 | 33.59 | 0 |  | 0 |  | 0
161 | 85736471 | 85737229 | 85229932 | 1 | 1 | 1081 | 2 | 2.1-18-7 | ТСН-2001.2. Доп. 68. п.1-18-7 (183001) | Автомобили грузовые бортовые, грузоподъемность до 5 т | 1368 | 1011 | маш.-ч | маш.-ч | 1 | 0 | 874612079 | 0.03 | 0 | 88.67 | 13.47 | 0 | 0 | 83.1 | 12.62 | 0 | 1 | 1 | 1 | 1 | -2 | 0 | 1 | 1 | 0 | 0 | 0.02 | *1,25)*1,2 | 0 | 2 | 85737284 | 1 | 0 | 319 | 0 | 0 | 0 | 0 | 0 | 0 | 0 | 0 | 0 | 0 | 0 | 0 | 0 | 0 | 0 | 0 | 0 | 0 | 0 | 0 | 0 | 0 |  | 0 | 1.893 | 0.15 | 88.67 | 83.1 | 1 | 2.49 | 0.375 | 0 | 12.47 | 1.89 | 0 | 12.47 | 0 | 9999990009 | 0 | чел.-ч. | 12.62
161 | 85736471 | 85737229 | 85200102 | 1 | 1 | 1081 | 3 | 1.1-1-1668 | ТСН-2001.1 Доп. 79, Р. 1, о. 1, поз. 1668 | Электроды, типа Э-42А, диаметр от 2 до 2,5 мм | 1348 | 1009 | т | т | 1000 | 0 | 1001555392 | 0.00033 | 9879.51 | 0 | 0 | 0 | 9879.51 | 0 | 0 | 0 | 1 | 1 | 1 | 1 | -2 | 0 | 1 | 1 | 0 | 0 | 0.00033 | *1)*1 | 0 | 2 | 85737285 | 1 | 0 | 320 | 0 | 0 | 0 | 0 | 0 | 0 | 0 | 0 | 0 | 0 | 0 | 0 | 0 | 0 | 0 | 0 | 0 | 0 | 0 | 0 | 0 | 0 |  | 0 | 0 | 0.00165 | 9879.51 | 9879.51 | 1 | 3.26 | 0 | 16.3 | 0 | 0 | 0 | 16.3 | 0 |  | 0 |  | 0
161 | 85736471 | 85737229 | 85198911 | 1 | 1 | 1081 | 3 | 1.1-1-57 | ТСН-2001.1 Доп. 79, Р. 1, о. 1, поз. 57 | Болты строительные с гайками и шайбами, черные, М10х100 мм | 1348 | 1009 | т | т | 1000 | 0 | -268464753 | 0.00207 | 17868.28 | 0 | 0 | 0 | 17868.28 | 0 | 0 | 0 | 1 | 1 | 1 | 1 | -2 | 0 | 1 | 1 | 0 | 0 | 0.00207 | *1)*1 | 0 | 2 | 85737286 | 1 | 0 | 321 | 0 | 0 | 0 | 0 | 0 | 0 | 0 | 0 | 0 | 0 | 0 | 0 | 0 | 0 | 0 | 0 | 0 | 0 | 0 | 0 | 0 | 0 |  | 0 | 0 | 0.01035 | 17868.28 | 17868.28 | 1 | 36.99 | 0 | 184.94 | 0 | 0 | 0 | 184.94 | 0 |  | 0 |  | 0
161 | 85736471 | 85737229 | 85215209 | 1 | 1 | 1081 | 3 | 1.12-9-40 | ТСН-2001.1 Доп. 80, Р. 12, о. 9, поз. 40 | Фланцы ответные стальные приварные, ГОСТ 33259-2015, в комплекте (фланцев - 2 шт., прокладок - 2 шт., болты, гайки), номинальное давление PN 1,6 МПа, номинальный диаметр DN 80 мм (65 мм) | 1391 | 1013 | КОМПЛЕКТ | КОМПЛЕКТ | 1 | 0 | 1766770178 | 1 | 154.73 | 0 | 0 | 0 | 154.73 | 0 | 0 | 0 | 1 | 1 | 1 | 1 | 0 | 0 | 0 | 1 | 0 | 0 | 1 | *1)*1 | 0 | 1 | -1 | 0 | 0 |  | 0 | 0 | 0 | 0 | 0 | 0 | 0 | 0 | 0 | 0 | 0 | 0 | 0 | 0 | 0 | 0 | 0 | 0 | 0 | 0 | 0 | 0 |  | 0 | 0 | 5 | 154.73 | 154.73 | 1 | 154.73 | 0 | 773.65 | 0 | 0 | 0 | 773.65 | 0 |  | 0 |  | 0
161 | 85736471 | 85737229 | 85216513 | 1 | 1 | 1081 | 3 | 1.13-2-85 | ТСН-2001.1 Доп. 79, Р. 13, о. 2, поз. 85 | Задвижка с обрезиненным клином, чугунная, с невыдвижным шпинделем, фланцевая, с ручным приводом, МЗВГ (30ч39р), номинальное давление PN 1,6 МПа, номинальный диаметр DN 80 мм (65 мм) | 1354 | 1010 | шт. | шт. | 1 | 0 | -1532494884 | 0.6 | 485.2 | 0 | 0 | 0 | 485.2 | 0 | 0 | 0 | 1 | 1 | 1 | 1 | 0 | 0 | 0 | 1 | 0 | 0 | 0.6 | *1)*1 | 0 | 1 | -1 | 0 | 0 |  | 0 | 0 | 0 | 0 | 0 | 0 | 0 | 0 | 0 | 0 | 0 | 0 | 0 | 0 | 0 | 0 | 0 | 0 | 0 | 0 | 0 | 0 |  | 0 | 0 | 3 | 485.2 | 485.2 | 1 | 291.12 | 0 | 1455.6 | 0 | 0 | 0 | 1455.6 | 0 |  | 0 |  | 0
161 | 85736471 | 85737229 | 85216581 | 1 | 1 | 1081 | 3 | 1.13-3-108 | ТСН-2001.1 Доп. 79, Р. 13, о. 3, поз. 108 | Клапан обратный, чугунный, фланцевый, температура рабочей среды от -10 до +100°С, условная пропускная способность 159 м3/ч, номинальное давление РN 1,6 МПа, номинальный диаметр DN 65 мм | 1354 | 1010 | шт. | шт. | 1 | 0 | 540530615 | 0.4 | 1705.81 | 0 | 0 | 0 | 1705.81 | 0 | 0 | 0 | 1 | 1 | 1 | 1 | 0 | 0 | 0 | 1 | 0 | 0 | 0.4 | *1)*1 | 0 | 1 | -1 | 0 | 0 |  | 0 | 0 | 0 | 0 | 0 | 0 | 0 | 0 | 0 | 0 | 0 | 0 | 0 | 0 | 0 | 0 | 0 | 0 | 0 | 0 | 0 | 0 |  | 0 | 0 | 2 | 1705.81 | 1705.81 | 1 | 682.32 | 0 | 3411.62 | 0 | 0 | 0 | 3411.62 | 0 |  | 0 |  | 0
161 | 85736471 | 85737229 | 85219690 | 1 | 1 | 1081 | 3 | 1.18-7-1 | ТСН-2001.1 Доп. 79, Р. 18, о. 7, поз. 1 | Прокладка паронитовая, уплотнительная, толщина от 0,5 до 2,5 мм | 1346 | 1009 | кг | кг | 1 | 0 | 1225074207 | 0.1 | 19.28 | 0 | 0 | 0 | 19.28 | 0 | 0 | 0 | 1 | 1 | 1 | 1 | -2 | 0 | 1 | 1 | 0 | 0 | 0.1 | *1)*1 | 0 | 2 | 85737287 | 1 | 0 | 322 | 0 | 0 | 0 | 0 | 0 | 0 | 0 | 0 | 0 | 0 | 0 | 0 | 0 | 0 | 0 | 0 | 0 | 0 | 0 | 0 | 0 | 0 |  | 0 | 0 | 0.5 | 19.28 | 19.28 | 1 | 1.93 | 0 | 9.64 | 0 | 0 | 0 | 9.64 | 0 |  | 0 |  | 0
162 | 85736473 | 85737229 | 85164021 | 1081 | 1 | 1081 | 1 | 9999990008 |  | Трудозатраты рабочих | 1191 | 1013 | чел.-ч. | чел.-ч. | 1 | 0 | 476480486 | 3.588 | 0 | 0 | 0 | 0 | 0 | 0 | 0 | 0 | 1 | 1 | 1 | 1 | 5 | 0 | 1 | 1 | 0 | 0 | 2.6 | *1,15)*1,2 | 1 | 2 | 85737282 | 1 | 0 | 325 | 0 | 0 | 0 | 0 | 0 | 0 | 0 | 0 | 0 | 0 | 0 | 0 | 0 | 0 | 0 | 0 | 0 | 0 | 0 | 0 | 0 | 0 | 0 | 17.94 | 0 | 17.94 | 0 | 0 | 1 | 0 | 0 | 0 | 0 | 0 | 0 | 0 | 0 |  | 0 |  | 0
162 | 85736473 | 85737229 | 85229633 | 1 | 1 | 1081 | 2 | 2.1-13-14 | ТСН-2001.2. Доп. 68. п.1-13-14 (136001) | Аппараты сварочные постоянного тока (выпрямители) для ручной дуговой сварки, сварочный ток до 500 А | 1368 | 1011 | маш.-ч | маш.-ч | 1 | 0 | 1498588441 | 0.945 | 0 | 102.11 | 0 | 0 | 0 | 7.11 | 0 | 0 | 1 | 13.46 | 1 | 1 | 2 | 0 | 1 | 1 | 0 | 0 | 0.63 | *1,25)*1,2 | 0 | 2 | 85737283 | 1 | 0 | 326 | 0 | 0 | 0 | 0 | 0 | 0 | 0 | 0 | 0 | 0 | 0 | 0 | 0 | 0 | 0 | 0 | 0 | 0 | 0 | 0 | 0 | 0 |  | 0 | 0 | 4.725 | 102.11 | 7.11 | 13.46 | 6.72 | 0 | 0 | 452.18 | 0 | 0 | 452.18 | 0 |  | 0 |  | 0
162 | 85736473 | 85737229 | 85229932 | 1 | 1 | 1081 | 2 | 2.1-18-7 | ТСН-2001.2. Доп. 68. п.1-18-7 (183001) | Автомобили грузовые бортовые, грузоподъемность до 5 т | 1368 | 1011 | маш.-ч | маш.-ч | 1 | 0 | 874612079 | 0.03 | 0 | 1513.56 | 758.78 | 0 | 0 | 83.1 | 12.62 | 0 | 1 | 17.07 | 56.35 | 1 | 2 | 0 | 1 | 1 | 0 | 0 | 0.02 | *1,25)*1,2 | 0 | 2 | 85737284 | 1 | 0 | 327 | 0 | 0 | 0 | 0 | 0 | 0 | 0 | 0 | 0 | 0 | 0 | 0 | 0 | 0 | 0 | 0 | 0 | 0 | 0 | 0 | 0 | 0 |  | 0 | 1.893 | 0.15 | 1513.56 | 83.1 | 17.07 | 2.49 | 0.375 | 0 | 212.78 | 106.67 | 0 | 212.78 | 0 | 9999990009 | 0 | чел.-ч. | 12.62
162 | 85736473 | 85737229 | 85200102 | 1 | 1 | 1081 | 3 | 1.1-1-1668 | ТСН-2001.1 Доп. 79, Р. 1, о. 1, поз. 1668 | Электроды, типа Э-42А, диаметр от 2 до 2,5 мм | 1348 | 1009 | т | т | 1000 | 0 | 1001555392 | 0.00033 | 204110.68 | 0 | 0 | 0 | 9879.51 | 0 | 0 | 0 | 20.66 | 1 | 1 | 1 | 2 | 0 | 1 | 1 | 0 | 0 | 0.00033 | *1)*1 | 0 | 2 | 85737285 | 1 | 0 | 328 | 0 | 0 | 0 | 0 | 0 | 0 | 0 | 0 | 0 | 0 | 0 | 0 | 0 | 0 | 0 | 0 | 0 | 0 | 0 | 0 | 0 | 0 |  | 0 | 0 | 0.00165 | 204110.68 | 9879.51 | 20.66 | 3.26 | 0 | 336.78 | 0 | 0 | 0 | 336.78 | 0 |  | 0 |  | 0
162 | 85736473 | 85737229 | 85198911 | 1 | 1 | 1081 | 3 | 1.1-1-57 | ТСН-2001.1 Доп. 79, Р. 1, о. 1, поз. 57 | Болты строительные с гайками и шайбами, черные, М10х100 мм | 1348 | 1009 | т | т | 1000 | 0 | -268464753 | 0.00207 | 121682.99 | 0 | 0 | 0 | 17868.28 | 0 | 0 | 0 | 6.81 | 1 | 1 | 1 | 2 | 0 | 1 | 1 | 0 | 0 | 0.00207 | *1)*1 | 0 | 2 | 85737286 | 1 | 0 | 329 | 0 | 0 | 0 | 0 | 0 | 0 | 0 | 0 | 0 | 0 | 0 | 0 | 0 | 0 | 0 | 0 | 0 | 0 | 0 | 0 | 0 | 0 |  | 0 | 0 | 0.01035 | 121682.99 | 17868.28 | 6.81 | 36.99 | 0 | 1259.42 | 0 | 0 | 0 | 1259.42 | 0 |  | 0 |  | 0
162 | 85736473 | 85737229 | 85215209 | 1 | 1 | 1081 | 3 | 1.12-9-40 | ТСН-2001.1 Доп. 80, Р. 12, о. 9, поз. 40 | Фланцы ответные стальные приварные, ГОСТ 33259-2015, в комплекте (фланцев - 2 шт., прокладок - 2 шт., болты, гайки), номинальное давление PN 1,6 МПа, номинальный диаметр DN 80 мм (65 мм) | 1391 | 1013 | КОМПЛЕКТ | КОМПЛЕКТ | 1 | 0 | 1766770178 | 1 | 1541.11 | 0 | 0 | 0 | 154.73 | 0 | 0 | 0 | 9.96 | 1 | 1 | 1 | 0 | 0 | 0 | 1 | 0 | 0 | 1 | *1)*1 | 0 | 1 | -1 | 0 | 0 |  | 0 | 0 | 0 | 0 | 0 | 0 | 0 | 0 | 0 | 0 | 0 | 0 | 0 | 0 | 0 | 0 | 0 | 0 | 0 | 0 | 0 | 0 |  | 0 | 0 | 5 | 1541.11 | 154.73 | 9.96 | 154.73 | 0 | 7705.55 | 0 | 0 | 0 | 7705.55 | 0 |  | 0 |  | 0
162 | 85736473 | 85737229 | 85216513 | 1 | 1 | 1081 | 3 | 1.13-2-85 | ТСН-2001.1 Доп. 79, Р. 13, о. 2, поз. 85 | Задвижка с обрезиненным клином, чугунная, с невыдвижным шпинделем, фланцевая, с ручным приводом, МЗВГ (30ч39р), номинальное давление PN 1,6 МПа, номинальный диаметр DN 80 мм (65 мм) | 1354 | 1010 | шт. | шт. | 1 | 0 | -1532494884 | 0.6 | 8068.88 | 0 | 0 | 0 | 485.2 | 0 | 0 | 0 | 16.63 | 1 | 1 | 1 | 0 | 0 | 0 | 1 | 0 | 0 | 0.6 | *1)*1 | 0 | 1 | -1 | 0 | 0 |  | 0 | 0 | 0 | 0 | 0 | 0 | 0 | 0 | 0 | 0 | 0 | 0 | 0 | 0 | 0 | 0 | 0 | 0 | 0 | 0 | 0 | 0 |  | 0 | 0 | 3 | 8068.88 | 485.2 | 16.63 | 291.12 | 0 | 24206.64 | 0 | 0 | 0 | 24206.64 | 0 |  | 0 |  | 0
162 | 85736473 | 85737229 | 85216581 | 1 | 1 | 1081 | 3 | 1.13-3-108 | ТСН-2001.1 Доп. 79, Р. 13, о. 3, поз. 108 | Клапан обратный, чугунный, фланцевый, температура рабочей среды от -10 до +100°С, условная пропускная способность 159 м3/ч, номинальное давление РN 1,6 МПа, номинальный диаметр DN 65 мм | 1354 | 1010 | шт. | шт. | 1 | 0 | 540530615 | 0.4 | 14311.75 | 0 | 0 | 0 | 1705.81 | 0 | 0 | 0 | 8.39 | 1 | 1 | 1 | 0 | 0 | 0 | 1 | 0 | 0 | 0.4 | *1)*1 | 0 | 1 | -1 | 0 | 0 |  | 0 | 0 | 0 | 0 | 0 | 0 | 0 | 0 | 0 | 0 | 0 | 0 | 0 | 0 | 0 | 0 | 0 | 0 | 0 | 0 | 0 | 0 |  | 0 | 0 | 2 | 14311.75 | 1705.81 | 8.39 | 682.32 | 0 | 28623.5 | 0 | 0 | 0 | 28623.5 | 0 |  | 0 |  | 0
162 | 85736473 | 85737229 | 85219690 | 1 | 1 | 1081 | 3 | 1.18-7-1 | ТСН-2001.1 Доп. 79, Р. 18, о. 7, поз. 1 | Прокладка паронитовая, уплотнительная, толщина от 0,5 до 2,5 мм | 1346 | 1009 | кг | кг | 1 | 0 | 1225074207 | 0.1 | 333.16 | 0 | 0 | 0 | 19.28 | 0 | 0 | 0 | 17.28 | 1 | 1 | 1 | 2 | 0 | 1 | 1 | 0 | 0 | 0.1 | *1)*1 | 0 | 2 | 85737287 | 1 | 0 | 330 | 0 | 0 | 0 | 0 | 0 | 0 | 0 | 0 | 0 | 0 | 0 | 0 | 0 | 0 | 0 | 0 | 0 | 0 | 0 | 0 | 0 | 0 |  | 0 | 0 | 0.5 | 333.16 | 19.28 | 17.28 | 1.93 | 0 | 166.58 | 0 | 0 | 0 | 166.58 | 0 |  | 0 |  | 0
169 | 85736471 | 85737301 | 85164021 | 1081 | 1 | 1081 | 1 | 9999990008 |  | Трудозатраты рабочих | 1191 | 1013 | чел.-ч. | чел.-ч. | 1 | 0 | 476480486 | 6.9138 | 0 | 0 | 0 | 0 | 0 | 0 | 0 | 0 | 1 | 1 | 1 | 1 | -2 | 0 | 1 | 1 | 0 | 0 | 5.01 | *1,15)*1,2 | 1 | 2 | 85737303 | 1 | 0 | 333 | 0 | 0 | 0 | 0 | 0 | 0 | 0 | 0 | 0 | 0 | 0 | 0 | 0 | 0 | 0 | 0 | 0 | 0 | 0 | 0 | 0 | 0 | 0 | 20.3957 | 0 | 20.3957 | 0 | 0 | 1 | 0 | 0 | 0 | 0 | 0 | 0 | 0 | 0 |  | 0 |  | 0
169 | 85736471 | 85737301 | 85198960 | 1 | 1 | 1081 | 3 | 1.1-1-118 | ТСН-2001.1. Доп. 1-42. Р. 1, о. 1, поз. 118 | Вода | 1339 | 1007 | м3 | м3 | 1 | 0 | -1622585150 | 1 | 7.07 | 0 | 0 | 0 | 7.07 | 0 | 0 | 0 | 1 | 1 | 1 | 1 | -2 | 0 | 1 | 1 | 0 | 0 | 1 | *1)*1 | 0 | 2 | 85737304 | 1 | 0 | 334 | 0 | 0 | 0 | 0 | 0 | 0 | 0 | 0 | 0 | 0 | 0 | 0 | 0 | 0 | 0 | 0 | 0 | 0 | 0 | 0 | 0 | 0 |  | 0 | 0 | 2.95 | 7.07 | 7.07 | 1 | 7.07 | 0 | 20.86 | 0 | 0 | 0 | 20.86 | 0 |  | 0 |  | 0
169 | 85736471 | 85737301 | 85200671 | 1 | 1 | 1081 | 3 | 1.1-1-2481 | ТСН-2001.1 Доп. 79, Р. 1, о. 1, поз. 2481 | Волокно льняное №11 для уплотнения резьбовых соединений при монтаже систем водоснабжения и отопления | 1346 | 1009 | кг | кг | 1 | 0 | 1021383118 | 0.02 | 37.98 | 0 | 0 | 0 | 37.98 | 0 | 0 | 0 | 1 | 1 | 1 | 1 | -2 | 0 | 1 | 1 | 0 | 0 | 0.02 | *1)*1 | 0 | 2 | 85737305 | 1 | 0 | 335 | 0 | 0 | 0 | 0 | 0 | 0 | 0 | 0 | 0 | 0 | 0 | 0 | 0 | 0 | 0 | 0 | 0 | 0 | 0 | 0 | 0 | 0 |  | 0 | 0 | 0.059 | 37.98 | 37.98 | 1 | 0.76 | 0 | 2.24 | 0 | 0 | 0 | 2.24 | 0 |  | 0 |  | 0
169 | 85736471 | 85737301 | 85199230 | 1 | 1 | 1081 | 3 | 1.1-1-467 | ТСН-2001.1 Доп. 79, Р. 1, о. 1, поз. 467 | Краска масляная жидкотертая (готовая к употреблению), для наружных и внутренних работ по металлу, сурик железный, типа МА-15 | 1348 | 1009 | т | т | 1000 | 0 | 1270042986 | 5e-05 | 16214.84 | 0 | 0 | 0 | 16214.84 | 0 | 0 | 0 | 1 | 1 | 1 | 1 | -2 | 0 | 1 | 1 | 0 | 0 | 5e-05 | *1)*1 | 0 | 2 | 85737306 | 1 | 0 | 336 | 0 | 0 | 0 | 0 | 0 | 0 | 0 | 0 | 0 | 0 | 0 | 0 | 0 | 0 | 0 | 0 | 0 | 0 | 0 | 0 | 0 | 0 |  | 0 | 0 | 0.0001475 | 16214.84 | 16214.84 | 1 | 0.81 | 0 | 2.39 | 0 | 0 | 0 | 2.39 | 0 |  | 0 |  | 0
169 | 85736471 | 85737301 | 85199398 | 1 | 1 | 1081 | 3 | 1.1-1-732 | ТСН-2001.1 Доп. 67, Р. 1, о. 1, поз. 732 | Олифа для окраски комбинированная, типа Оксоль | 1346 | 1009 | кг | кг | 1 | 0 | 488689173 | 0.02 | 20.19 | 0 | 0 | 0 | 20.19 | 0 | 0 | 0 | 1 | 1 | 1 | 1 | -2 | 0 | 1 | 1 | 0 | 0 | 0.02 | *1)*1 | 0 | 2 | 85737307 | 1 | 0 | 337 | 0 | 0 | 0 | 0 | 0 | 0 | 0 | 0 | 0 | 0 | 0 | 0 | 0 | 0 | 0 | 0 | 0 | 0 | 0 | 0 | 0 | 0 |  | 0 | 0 | 0.059 | 20.19 | 20.19 | 1 | 0.4 | 0 | 1.19 | 0 | 0 | 0 | 1.19 | 0 |  | 0 |  | 0
170 | 85736473 | 85737301 | 85164021 | 1081 | 1 | 1081 | 1 | 9999990008 |  | Трудозатраты рабочих | 1191 | 1013 | чел.-ч. | чел.-ч. | 1 | 0 | 476480486 | 6.9138 | 0 | 0 | 0 | 0 | 0 | 0 | 0 | 0 | 1 | 1 | 1 | 1 | 5 | 0 | 1 | 1 | 0 | 0 | 5.01 | *1,15)*1,2 | 1 | 2 | 85737303 | 1 | 0 | 338 | 0 | 0 | 0 | 0 | 0 | 0 | 0 | 0 | 0 | 0 | 0 | 0 | 0 | 0 | 0 | 0 | 0 | 0 | 0 | 0 | 0 | 0 | 0 | 20.3957 | 0 | 20.3957 | 0 | 0 | 1 | 0 | 0 | 0 | 0 | 0 | 0 | 0 | 0 |  | 0 |  | 0
170 | 85736473 | 85737301 | 85198960 | 1 | 1 | 1081 | 3 | 1.1-1-118 | ТСН-2001.1. Доп. 1-42. Р. 1, о. 1, поз. 118 | Вода | 1339 | 1007 | м3 | м3 | 1 | 0 | -1622585150 | 1 | 54.79 | 0 | 0 | 0 | 7.07 | 0 | 0 | 0 | 7.75 | 1 | 1 | 1 | 2 | 0 | 1 | 1 | 0 | 0 | 1 | *1)*1 | 0 | 2 | 85737304 | 1 | 0 | 339 | 0 | 0 | 0 | 0 | 0 | 0 | 0 | 0 | 0 | 0 | 0 | 0 | 0 | 0 | 0 | 0 | 0 | 0 | 0 | 0 | 0 | 0 |  | 0 | 0 | 2.95 | 54.79 | 7.07 | 7.75 | 7.07 | 0 | 161.63 | 0 | 0 | 0 | 161.63 | 0 |  | 0 |  | 0
170 | 85736473 | 85737301 | 85200671 | 1 | 1 | 1081 | 3 | 1.1-1-2481 | ТСН-2001.1 Доп. 79, Р. 1, о. 1, поз. 2481 | Волокно льняное №11 для уплотнения резьбовых соединений при монтаже систем водоснабжения и отопления | 1346 | 1009 | кг | кг | 1 | 0 | 1021383118 | 0.02 | 315.23 | 0 | 0 | 0 | 37.98 | 0 | 0 | 0 | 8.3 | 1 | 1 | 1 | 2 | 0 | 1 | 1 | 0 | 0 | 0.02 | *1)*1 | 0 | 2 | 85737305 | 1 | 0 | 340 | 0 | 0 | 0 | 0 | 0 | 0 | 0 | 0 | 0 | 0 | 0 | 0 | 0 | 0 | 0 | 0 | 0 | 0 | 0 | 0 | 0 | 0 |  | 0 | 0 | 0.059 | 315.23 | 37.98 | 8.3 | 0.76 | 0 | 18.6 | 0 | 0 | 0 | 18.6 | 0 |  | 0 |  | 0
170 | 85736473 | 85737301 | 85199230 | 1 | 1 | 1081 | 3 | 1.1-1-467 | ТСН-2001.1 Доп. 79, Р. 1, о. 1, поз. 467 | Краска масляная жидкотертая (готовая к употреблению), для наружных и внутренних работ по металлу, сурик железный, типа МА-15 | 1348 | 1009 | т | т | 1000 | 0 | 1270042986 | 5e-05 | 55941.2 | 0 | 0 | 0 | 16214.84 | 0 | 0 | 0 | 3.45 | 1 | 1 | 1 | 2 | 0 | 1 | 1 | 0 | 0 | 5e-05 | *1)*1 | 0 | 2 | 85737306 | 1 | 0 | 341 | 0 | 0 | 0 | 0 | 0 | 0 | 0 | 0 | 0 | 0 | 0 | 0 | 0 | 0 | 0 | 0 | 0 | 0 | 0 | 0 | 0 | 0 |  | 0 | 0 | 0.0001475 | 55941.2 | 16214.84 | 3.45 | 0.81 | 0 | 8.25 | 0 | 0 | 0 | 8.25 | 0 |  | 0 |  | 0
170 | 85736473 | 85737301 | 85199398 | 1 | 1 | 1081 | 3 | 1.1-1-732 | ТСН-2001.1 Доп. 67, Р. 1, о. 1, поз. 732 | Олифа для окраски комбинированная, типа Оксоль | 1346 | 1009 | кг | кг | 1 | 0 | 488689173 | 0.02 | 85.81 | 0 | 0 | 0 | 20.19 | 0 | 0 | 0 | 4.25 | 1 | 1 | 1 | 2 | 0 | 1 | 1 | 0 | 0 | 0.02 | *1)*1 | 0 | 2 | 85737307 | 1 | 0 | 342 | 0 | 0 | 0 | 0 | 0 | 0 | 0 | 0 | 0 | 0 | 0 | 0 | 0 | 0 | 0 | 0 | 0 | 0 | 0 | 0 | 0 | 0 |  | 0 | 0 | 0.059 | 85.81 | 20.19 | 4.25 | 0.4 | 0 | 5.06 | 0 | 0 | 0 | 5.06 | 0 |  | 0 |  | 0
171 | 85736471 | 85737302 | 85164021 | 1081 | 1 | 1081 | 1 | 9999990008 |  | Трудозатраты рабочих | 1191 | 1013 | чел.-ч. | чел.-ч. | 1 | 0 | 476480486 | 6.9138 | 0 | 0 | 0 | 0 | 0 | 0 | 0 | 0 | 1 | 1 | 1 | 1 | -2 | 0 | 1 | 1 | 0 | 0 | 5.01 | *1,15)*1,2 | 1 | 2 | 85737308 | 1 | 0 | 343 | 0 | 0 | 0 | 0 | 0 | 0 | 0 | 0 | 0 | 0 | 0 | 0 | 0 | 0 | 0 | 0 | 0 | 0 | 0 | 0 | 0 | 0 | 0 | 2.2124 | 0 | 2.2124 | 0 | 0 | 1 | 0 | 0 | 0 | 0 | 0 | 0 | 0 | 0 |  | 0 |  | 0
171 | 85736471 | 85737302 | 85198960 | 1 | 1 | 1081 | 3 | 1.1-1-118 | ТСН-2001.1. Доп. 1-42. Р. 1, о. 1, поз. 118 | Вода | 1339 | 1007 | м3 | м3 | 1 | 0 | -1622585150 | 3.8 | 7.07 | 0 | 0 | 0 | 7.07 | 0 | 0 | 0 | 1 | 1 | 1 | 1 | -2 | 0 | 1 | 1 | 0 | 0 | 3.8 | *1)*1 | 0 | 2 | 85737309 | 1 | 0 | 344 | 0 | 0 | 0 | 0 | 0 | 0 | 0 | 0 | 0 | 0 | 0 | 0 | 0 | 0 | 0 | 0 | 0 | 0 | 0 | 0 | 0 | 0 |  | 0 | 0 | 1.216 | 7.07 | 7.07 | 1 | 26.87 | 0 | 8.6 | 0 | 0 | 0 | 8.6 | 0 |  | 0 |  | 0
171 | 85736471 | 85737302 | 85200671 | 1 | 1 | 1081 | 3 | 1.1-1-2481 | ТСН-2001.1 Доп. 79, Р. 1, о. 1, поз. 2481 | Волокно льняное №11 для уплотнения резьбовых соединений при монтаже систем водоснабжения и отопления | 1346 | 1009 | кг | кг | 1 | 0 | 1021383118 | 0.02 | 37.98 | 0 | 0 | 0 | 37.98 | 0 | 0 | 0 | 1 | 1 | 1 | 1 | -2 | 0 | 1 | 1 | 0 | 0 | 0.02 | *1)*1 | 0 | 2 | 85737310 | 1 | 0 | 345 | 0 | 0 | 0 | 0 | 0 | 0 | 0 | 0 | 0 | 0 | 0 | 0 | 0 | 0 | 0 | 0 | 0 | 0 | 0 | 0 | 0 | 0 |  | 0 | 0 | 0.0064 | 37.98 | 37.98 | 1 | 0.76 | 0 | 0.24 | 0 | 0 | 0 | 0.24 | 0 |  | 0 |  | 0
171 | 85736471 | 85737302 | 85199230 | 1 | 1 | 1081 | 3 | 1.1-1-467 | ТСН-2001.1 Доп. 79, Р. 1, о. 1, поз. 467 | Краска масляная жидкотертая (готовая к употреблению), для наружных и внутренних работ по металлу, сурик железный, типа МА-15 | 1348 | 1009 | т | т | 1000 | 0 | 1270042986 | 5e-05 | 16214.84 | 0 | 0 | 0 | 16214.84 | 0 | 0 | 0 | 1 | 1 | 1 | 1 | -2 | 0 | 1 | 1 | 0 | 0 | 5e-05 | *1)*1 | 0 | 2 | 85737311 | 1 | 0 | 346 | 0 | 0 | 0 | 0 | 0 | 0 | 0 | 0 | 0 | 0 | 0 | 0 | 0 | 0 | 0 | 0 | 0 | 0 | 0 | 0 | 0 | 0 |  | 0 | 0 | 1.6e-05 | 16214.84 | 16214.84 | 1 | 0.81 | 0 | 0.26 | 0 | 0 | 0 | 0.26 | 0 |  | 0 |  | 0
171 | 85736471 | 85737302 | 85199398 | 1 | 1 | 1081 | 3 | 1.1-1-732 | ТСН-2001.1 Доп. 67, Р. 1, о. 1, поз. 732 | Олифа для окраски комбинированная, типа Оксоль | 1346 | 1009 | кг | кг | 1 | 0 | 488689173 | 0.02 | 20.19 | 0 | 0 | 0 | 20.19 | 0 | 0 | 0 | 1 | 1 | 1 | 1 | -2 | 0 | 1 | 1 | 0 | 0 | 0.02 | *1)*1 | 0 | 2 | 85737312 | 1 | 0 | 347 | 0 | 0 | 0 | 0 | 0 | 0 | 0 | 0 | 0 | 0 | 0 | 0 | 0 | 0 | 0 | 0 | 0 | 0 | 0 | 0 | 0 | 0 |  | 0 | 0 | 0.0064 | 20.19 | 20.19 | 1 | 0.4 | 0 | 0.13 | 0 | 0 | 0 | 0.13 | 0 |  | 0 |  | 0
172 | 85736473 | 85737302 | 85164021 | 1081 | 1 | 1081 | 1 | 9999990008 |  | Трудозатраты рабочих | 1191 | 1013 | чел.-ч. | чел.-ч. | 1 | 0 | 476480486 | 6.9138 | 0 | 0 | 0 | 0 | 0 | 0 | 0 | 0 | 1 | 1 | 1 | 1 | 5 | 0 | 1 | 1 | 0 | 0 | 5.01 | *1,15)*1,2 | 1 | 2 | 85737308 | 1 | 0 | 348 | 0 | 0 | 0 | 0 | 0 | 0 | 0 | 0 | 0 | 0 | 0 | 0 | 0 | 0 | 0 | 0 | 0 | 0 | 0 | 0 | 0 | 0 | 0 | 2.2124 | 0 | 2.2124 | 0 | 0 | 1 | 0 | 0 | 0 | 0 | 0 | 0 | 0 | 0 |  | 0 |  | 0
172 | 85736473 | 85737302 | 85198960 | 1 | 1 | 1081 | 3 | 1.1-1-118 | ТСН-2001.1. Доп. 1-42. Р. 1, о. 1, поз. 118 | Вода | 1339 | 1007 | м3 | м3 | 1 | 0 | -1622585150 | 3.8 | 54.79 | 0 | 0 | 0 | 7.07 | 0 | 0 | 0 | 7.75 | 1 | 1 | 1 | 2 | 0 | 1 | 1 | 0 | 0 | 3.8 | *1)*1 | 0 | 2 | 85737309 | 1 | 0 | 349 | 0 | 0 | 0 | 0 | 0 | 0 | 0 | 0 | 0 | 0 | 0 | 0 | 0 | 0 | 0 | 0 | 0 | 0 | 0 | 0 | 0 | 0 |  | 0 | 0 | 1.216 | 54.79 | 7.07 | 7.75 | 26.87 | 0 | 66.62 | 0 | 0 | 0 | 66.62 | 0 |  | 0 |  | 0
172 | 85736473 | 85737302 | 85200671 | 1 | 1 | 1081 | 3 | 1.1-1-2481 | ТСН-2001.1 Доп. 79, Р. 1, о. 1, поз. 2481 | Волокно льняное №11 для уплотнения резьбовых соединений при монтаже систем водоснабжения и отопления | 1346 | 1009 | кг | кг | 1 | 0 | 1021383118 | 0.02 | 315.23 | 0 | 0 | 0 | 37.98 | 0 | 0 | 0 | 8.3 | 1 | 1 | 1 | 2 | 0 | 1 | 1 | 0 | 0 | 0.02 | *1)*1 | 0 | 2 | 85737310 | 1 | 0 | 350 | 0 | 0 | 0 | 0 | 0 | 0 | 0 | 0 | 0 | 0 | 0 | 0 | 0 | 0 | 0 | 0 | 0 | 0 | 0 | 0 | 0 | 0 |  | 0 | 0 | 0.0064 | 315.23 | 37.98 | 8.3 | 0.76 | 0 | 2.02 | 0 | 0 | 0 | 2.02 | 0 |  | 0 |  | 0
172 | 85736473 | 85737302 | 85199230 | 1 | 1 | 1081 | 3 | 1.1-1-467 | ТСН-2001.1 Доп. 79, Р. 1, о. 1, поз. 467 | Краска масляная жидкотертая (готовая к употреблению), для наружных и внутренних работ по металлу, сурик железный, типа МА-15 | 1348 | 1009 | т | т | 1000 | 0 | 1270042986 | 5e-05 | 55941.2 | 0 | 0 | 0 | 16214.84 | 0 | 0 | 0 | 3.45 | 1 | 1 | 1 | 2 | 0 | 1 | 1 | 0 | 0 | 5e-05 | *1)*1 | 0 | 2 | 85737311 | 1 | 0 | 351 | 0 | 0 | 0 | 0 | 0 | 0 | 0 | 0 | 0 | 0 | 0 | 0 | 0 | 0 | 0 | 0 | 0 | 0 | 0 | 0 | 0 | 0 |  | 0 | 0 | 1.6e-05 | 55941.2 | 16214.84 | 3.45 | 0.81 | 0 | 0.9 | 0 | 0 | 0 | 0.9 | 0 |  | 0 |  | 0
172 | 85736473 | 85737302 | 85199398 | 1 | 1 | 1081 | 3 | 1.1-1-732 | ТСН-2001.1 Доп. 67, Р. 1, о. 1, поз. 732 | Олифа для окраски комбинированная, типа Оксоль | 1346 | 1009 | кг | кг | 1 | 0 | 488689173 | 0.02 | 85.81 | 0 | 0 | 0 | 20.19 | 0 | 0 | 0 | 4.25 | 1 | 1 | 1 | 2 | 0 | 1 | 1 | 0 | 0 | 0.02 | *1)*1 | 0 | 2 | 85737312 | 1 | 0 | 352 | 0 | 0 | 0 | 0 | 0 | 0 | 0 | 0 | 0 | 0 | 0 | 0 | 0 | 0 | 0 | 0 | 0 | 0 | 0 | 0 | 0 | 0 |  | 0 | 0 | 0.0064 | 85.81 | 20.19 | 4.25 | 0.4 | 0 | 0.55 | 0 | 0 | 0 | 0.55 | 0 |  | 0 |  | 0
173 | 85736471 | 85737313 | 85164021 | 1081 | 1 | 1081 | 1 | 9999990008 |  | Трудозатраты рабочих | 1191 | 1013 | чел.-ч. | чел.-ч. | 1 | 0 | 476480486 | 3.036 | 0 | 0 | 0 | 0 | 0 | 0 | 0 | 0 | 1 | 1 | 1 | 1 | -2 | 0 | 1 | 1 | 0 | 0 | 2.2 | *1,15)*1,2 | 1 | 2 | 85737314 | 1 | 0 | 353 | 0 | 0 | 0 | 0 | 0 | 0 | 0 | 0 | 0 | 0 | 0 | 0 | 0 | 0 | 0 | 0 | 0 | 0 | 0 | 0 | 0 | 0 | 0 | 87.7404 | 0 | 87.7404 | 0 | 0 | 1 | 0 | 0 | 0 | 0 | 0 | 0 | 0 | 0 |  | 0 |  | 0
173 | 85736471 | 85737313 | 85229932 | 1 | 1 | 1081 | 2 | 2.1-18-7 | ТСН-2001.2. Доп. 68. п.1-18-7 (183001) | Автомобили грузовые бортовые, грузоподъемность до 5 т | 1368 | 1011 | маш.-ч | маш.-ч | 1 | 0 | 874612079 | 0.0135 | 0 | 87.01 | 13.21 | 0 | 0 | 83.1 | 12.62 | 0 | 1 | 1 | 1 | 1 | -2 | 0 | 1 | 1 | 0 | 0 | 0.009 | *1,25)*1,2 | 0 | 2 | 85737315 | 1 | 0 | 354 | 0 | 0 | 0 | 0 | 0 | 0 | 0 | 0 | 0 | 0 | 0 | 0 | 0 | 0 | 0 | 0 | 0 | 0 | 0 | 0 | 0 | 0 |  | 0 | 4.9237 | 0.39015 | 87.01 | 83.1 | 1 | 1.125 | 0.165 | 0 | 32.42 | 4.92 | 0 | 32.42 | 0 | 9999990009 | 0 | чел.-ч. | 12.62
173 | 85736471 | 85737313 | 85200715 | 1 | 1 | 1081 | 3 | 1.1-1-2528 | ТСН-2001.1 Доп. 67, Р. 1, о. 1, поз. 2528 | Трубка теплоизоляционная из вспененного полиэтилена с закрытой ячеистой структурой, для тепло- и шумоизоляции внутренних инженерных систем, температура применения до +95°C, коэффициент теплопроводности при температуре +10°C не более 0,038 Вт/(м х К), группа горючести Г1, внутренний диаметр 28 мм, толщина 9 мм | 1301 | 1003 | м | м | 1 | 0 | -1923510361 | 1.09 | 5.5 | 0 | 0 | 0 | 5.4 | 0 | 0 | 0 | 1 | 1 | 1 | 1 | 0 | 0 | 0 | 1 | 0 | 0 | 1.09 | *1)*1 | 0 | 1 | -1 | 0 | 0 |  | 0 | 0 | 0 | 0 | 0 | 0 | 0 | 0 | 0 | 0 | 0 | 0 | 0 | 0 | 0 | 0 | 0 | 0 | 0 | 0 | 0 | 0 |  | 0 | 0 | 31.5 | 5.5 | 5.4 | 1 | 5.89 | 0 | 170.1 | 0 | 0 | 0 | 170.1 | 0 |  | 0 |  | 0
173 | 85736471 | 85737313 | 85200716 | 1 | 1 | 1081 | 3 | 1.1-1-2529 | ТСН-2001.1 Доп. 67, Р. 1, о. 1, поз. 2529 | Трубка теплоизоляционная из вспененного полиэтилена с закрытой ячеистой структурой, для тепло- и шумоизоляции внутренних инженерных систем, температура применения до +95°C, коэффициент теплопроводности при температуре +10°C не более 0,038 Вт/(м х К), группа горючести Г1, внутренний диаметр 35 мм, толщина 9 мм | 1301 | 1003 | м | м | 1 | 0 | -938323832 | 0.72664 | 7.06 | 0 | 0 | 0 | 6.93 | 0 | 0 | 0 | 1 | 1 | 1 | 1 | 0 | 0 | 0 | 1 | 0 | 0 | 0.72664 | *1)*1 | 0 | 1 | -1 | 0 | 0 |  | 0 | 0 | 0 | 0 | 0 | 0 | 0 | 0 | 0 | 0 | 0 | 0 | 0 | 0 | 0 | 0 | 0 | 0 | 0 | 0 | 0 | 0 |  | 0 | 0 | 21 | 7.06 | 6.93 | 1 | 5.04 | 0 | 145.53 | 0 | 0 | 0 | 145.53 | 0 |  | 0 |  | 0
173 | 85736471 | 85737313 | 85200717 | 1 | 1 | 1081 | 3 | 1.1-1-2530 | ТСН-2001.1 Доп. 67, Р. 1, о. 1, поз. 2530 | Трубка теплоизоляционная из вспененного полиэтилена с закрытой ячеистой структурой, для тепло- и шумоизоляции внутренних инженерных систем, температура применения до +95°C, коэффициент теплопроводности при температуре +10°C не более 0,038 Вт/(м х К), группа горючести Г1, внутренний диаметр 42 мм, толщина 9 мм | 1301 | 1003 | м | м | 1 | 0 | 1626070983 | 1.9983 | 8.83 | 0 | 0 | 0 | 8.67 | 0 | 0 | 0 | 1 | 1 | 1 | 1 | 0 | 0 | 0 | 1 | 0 | 0 | 1.9983 | *1)*1 | 0 | 1 | -1 | 0 | 0 |  | 0 | 0 | 0 | 0 | 0 | 0 | 0 | 0 | 0 | 0 | 0 | 0 | 0 | 0 | 0 | 0 | 0 | 0 | 0 | 0 | 0 | 0 |  | 0 | 0 | 57.75 | 8.83 | 8.67 | 1 | 17.33 | 0 | 500.69 | 0 | 0 | 0 | 500.69 | 0 |  | 0 |  | 0
173 | 85736471 | 85737313 | 85200718 | 1 | 1 | 1081 | 3 | 1.1-1-2531 | ТСН-2001.1 Доп. 79, Р. 1, о. 1, поз. 2531 | Трубка теплоизоляционная из вспененного полиэтилена с закрытой ячеистой структурой, для тепло- и шумоизоляции внутренних инженерных систем, температура применения до +95°C, коэффициент теплопроводности при температуре +10°C не более 0,038 Вт/(м х К), группа горючести Г1, внутренний диаметр 60 мм, толщина 9 мм | 1301 | 1003 | м | м | 1 | 0 | -872578739 | 3.9965 | 16.01 | 0 | 0 | 0 | 15.71 | 0 | 0 | 0 | 1 | 1 | 1 | 1 | 0 | 0 | 0 | 1 | 0 | 0 | 3.9965 | *1)*1 | 0 | 1 | -1 | 0 | 0 |  | 0 | 0 | 0 | 0 | 0 | 0 | 0 | 0 | 0 | 0 | 0 | 0 | 0 | 0 | 0 | 0 | 0 | 0 | 0 | 0 | 0 | 0 |  | 0 | 0 | 115.5 | 16.01 | 15.71 | 1 | 62.79 | 0 | 1814.51 | 0 | 0 | 0 | 1814.51 | 0 |  | 0 |  | 0
173 | 85736471 | 85737313 | 85200732 | 1 | 1 | 1081 | 3 | 1.1-1-2545 | ТСН-2001.1 Доп. 79, Р. 1, о. 1, поз. 2545 | Клей для крепления теплоизоляционных трубок к поверхности трубопровода | 1296 | 1002 | л | л | 1 | 0 | 821607356 | 0.125 | 115.79 | 0 | 0 | 0 | 113.63 | 0 | 0 | 0 | 1 | 1 | 1 | 1 | 0 | 0 | 0 | 1 | 0 | 0 | 0.125 | *1)*1 | 0 | 1 | -1 | 0 | 0 |  | 0 | 0 | 0 | 0 | 0 | 0 | 0 | 0 | 0 | 0 | 0 | 0 | 0 | 0 | 0 | 0 | 0 | 0 | 0 | 0 | 0 | 0 |  | 0 | 0 | 3.6125 | 115.79 | 113.63 | 1 | 14.2 | 0 | 410.49 | 0 | 0 | 0 | 410.49 | 0 |  | 0 |  | 0
173 | 85736471 | 85737313 | 85201117 | 1 | 1 | 1081 | 3 | 1.1-1-3132 | ТСН-2001.1 Доп. 67, Р. 1, о. 1, поз. 3132 | Трубка теплоизоляционная из вспененного полиэтилена с закрытой ячеистой структурой, для тепло- и шумоизоляции внутренних инженерных систем, температура применения до +95°C, коэффициент теплопроводности при температуре +10°C не более 0,038 Вт/(м х К), группа горючести Г1, внутренний диаметр 22 мм, толщина 9 мм (для 15 и 20 мм) | 1301 | 1003 | м | м | 1 | 0 | -690988545 | 2.1073 | 4.99 | 0 | 0 | 0 | 4.9 | 0 | 0 | 0 | 1 | 1 | 1 | 1 | 0 | 0 | 0 | 1 | 0 | 0 | 2.1073 | *1)*1 | 0 | 1 | -1 | 0 | 0 |  | 0 | 0 | 0 | 0 | 0 | 0 | 0 | 0 | 0 | 0 | 0 | 0 | 0 | 0 | 0 | 0 | 0 | 0 | 0 | 0 | 0 | 0 |  | 0 | 0 | 60.9 | 4.99 | 4.9 | 1 | 10.33 | 0 | 298.41 | 0 | 0 | 0 | 298.41 | 0 |  | 0 |  | 0
173 | 85736471 | 85737313 | 85201119 | 1 | 1 | 1081 | 3 | 1.1-1-3134 | ТСН-2001.1 Доп. 67, Р. 1, о. 1, поз. 3134 | Трубка теплоизоляционная из вспененного полиэтилена с закрытой ячеистой структурой, для тепло- и шумоизоляции внутренних инженерных систем, температура применения до +95°C, коэффициент теплопроводности при температуре +10°C не более 0,038 Вт/(м х К), группа горючести Г1, внутренний диаметр 76 мм, толщина 9 мм | 1301 | 1003 | м | м | 1 | 0 | -405410766 | 0.58131 | 23.39 | 0 | 0 | 0 | 22.95 | 0 | 0 | 0 | 1 | 1 | 1 | 1 | 0 | 0 | 0 | 1 | 0 | 0 | 0.58131 | *1)*1 | 0 | 1 | -1 | 0 | 0 |  | 0 | 0 | 0 | 0 | 0 | 0 | 0 | 0 | 0 | 0 | 0 | 0 | 0 | 0 | 0 | 0 | 0 | 0 | 0 | 0 | 0 | 0 |  | 0 | 0 | 16.8 | 23.39 | 22.95 | 1 | 13.34 | 0 | 385.56 | 0 | 0 | 0 | 385.56 | 0 |  | 0 |  | 0
173 | 85736471 | 85737313 | 85201445 | 1 | 1 | 1081 | 3 | 1.1-1-3610 | ТСН-2001.1 Доп. 79, Р. 1, о. 1, поз. 3610 | Обезжириватель (очиститель) на основе метилэтилкетона | 1346 | 1009 | кг | кг | 1 | 0 | 1006061021 | 0.0164 | 54.34 | 0 | 0 | 0 | 53.33 | 0 | 0 | 0 | 1 | 1 | 1 | 1 | -2 | 0 | 1 | 1 | 0 | 0 | 0.0164 | *1)*1 | 0 | 2 | 85737316 | 1 | 0 | 355 | 0 | 0 | 0 | 0 | 0 | 0 | 0 | 0 | 0 | 0 | 0 | 0 | 0 | 0 | 0 | 0 | 0 | 0 | 0 | 0 | 0 | 0 |  | 0 | 0 | 0.47396 | 54.34 | 53.33 | 1 | 0.87 | 0 | 25.28 | 0 | 0 | 0 | 25.28 | 0 |  | 0 |  | 0
173 | 85736471 | 85737313 | 85199181 | 1 | 1 | 1081 | 3 | 1.1-1-406 | ТСН-2001.1 Доп. 67, Р. 1, о. 1, поз. 406 | Клипса пластиковая, для соединения продольных и поперечных швов теплоизоляции на основе вспененного полиэтилена | 1354 | 1010 | шт. | шт. | 1 | 0 | 1238705036 | 30 | 0.76 | 0 | 0 | 0 | 0.75 | 0 | 0 | 0 | 1 | 1 | 1 | 1 | -2 | 0 | 1 | 1 | 0 | 0 | 30 | *1)*1 | 0 | 2 | 85737317 | 1 | 0 | 356 | 0 | 0 | 0 | 0 | 0 | 0 | 0 | 0 | 0 | 0 | 0 | 0 | 0 | 0 | 0 | 0 | 0 | 0 | 0 | 0 | 0 | 0 |  | 0 | 0 | 867 | 0.76 | 0.75 | 1 | 22.5 | 0 | 650.25 | 0 | 0 | 0 | 650.25 | 0 |  | 0 |  | 0
173 | 85736471 | 85737313 | 85199227 | 1 | 1 | 1081 | 3 | 1.1-1-464 | ТСН-2001.1 Доп. 79, Р. 1, о. 1, поз. 464 | Краска на водной основе, эластичная, для защиты теплоизоляции из вспененного синтетического каучука, для наружных и внутренних работ | 1296 | 1002 | л | л | 1 | 1 | 1871464502 | -0.93 | 35.4 | 0 | 0 | 0 | 34.74 | 0 | 0 | 0 | 1 | 1 | 1 | 1 | -2 | 0 | 1 | 1 | 0 | 0 | -0.93 | *1)*1 | 0 | 2 | 85737318 | 1 | 6144 | 357 | 0 | 0 | 0 | 0 | 0 | 0 | 0 | 0 | 0 | 0 | 0 | 0 | 0 | 0 | 0 | 0 | 0 | 0 | 0 | 0 | 0 | 0 |  | 0 | 0 | -26.877 | 35.4 | 34.74 | 1 | -32.31 | 0 | -933.71 | 0 | 0 | 0 | -933.71 | 0 |  | 0 |  | 0
173 | 85736471 | 85737313 | 85199257 | 1 | 1 | 1081 | 3 | 1.1-1-517 | ТСН-2001.1 Доп. 55, Р. 1, о. 1, поз. 517 | Лента с клеевым слоем, ширина 50 мм, толщина 0,5 мм | 1301 | 1003 | м | м | 1 | 0 | 1628137600 | 15 | 2.39 | 0 | 0 | 0 | 2.35 | 0 | 0 | 0 | 1 | 1 | 1 | 1 | 0 | 0 | 0 | 1 | 0 | 0 | 15 | *1)*1 | 0 | 1 | -1 | 0 | 0 |  | 0 | 0 | 0 | 0 | 0 | 0 | 0 | 0 | 0 | 0 | 0 | 0 | 0 | 0 | 0 | 0 | 0 | 0 | 0 | 0 | 0 | 0 |  | 0 | 0 | 433.5 | 2.39 | 2.35 | 1 | 35.25 | 0 | 1018.73 | 0 | 0 | 0 | 1018.73 | 0 |  | 0 |  | 0
174 | 85736473 | 85737313 | 85164021 | 1081 | 1 | 1081 | 1 | 9999990008 |  | Трудозатраты рабочих | 1191 | 1013 | чел.-ч. | чел.-ч. | 1 | 0 | 476480486 | 3.036 | 0 | 0 | 0 | 0 | 0 | 0 | 0 | 0 | 1 | 1 | 1 | 1 | 5 | 0 | 1 | 1 | 0 | 0 | 2.2 | *1,15)*1,2 | 1 | 2 | 85737314 | 1 | 0 | 362 | 0 | 0 | 0 | 0 | 0 | 0 | 0 | 0 | 0 | 0 | 0 | 0 | 0 | 0 | 0 | 0 | 0 | 0 | 0 | 0 | 0 | 0 | 0 | 87.7404 | 0 | 87.7404 | 0 | 0 | 1 | 0 | 0 | 0 | 0 | 0 | 0 | 0 | 0 |  | 0 |  | 0
174 | 85736473 | 85737313 | 85229932 | 1 | 1 | 1081 | 2 | 2.1-18-7 | ТСН-2001.2. Доп. 68. п.1-18-7 (183001) | Автомобили грузовые бортовые, грузоподъемность до 5 т | 1368 | 1011 | маш.-ч | маш.-ч | 1 | 0 | 874612079 | 0.0135 | 0 | 1485.19 | 744.56 | 0 | 0 | 83.1 | 12.62 | 0 | 1 | 17.07 | 56.35 | 1 | 2 | 0 | 1 | 1 | 0 | 0 | 0.009 | *1,25)*1,2 | 0 | 2 | 85737315 | 1 | 0 | 363 | 0 | 0 | 0 | 0 | 0 | 0 | 0 | 0 | 0 | 0 | 0 | 0 | 0 | 0 | 0 | 0 | 0 | 0 | 0 | 0 | 0 | 0 |  | 0 | 4.9237 | 0.39015 | 1485.19 | 83.1 | 17.07 | 1.125 | 0.165 | 0 | 553.44 | 277.45 | 0 | 553.44 | 0 | 9999990009 | 0 | чел.-ч. | 12.62
174 | 85736473 | 85737313 | 85200715 | 1 | 1 | 1081 | 3 | 1.1-1-2528 | ТСН-2001.1 Доп. 67, Р. 1, о. 1, поз. 2528 | Трубка теплоизоляционная из вспененного полиэтилена с закрытой ячеистой структурой, для тепло- и шумоизоляции внутренних инженерных систем, температура применения до +95°C, коэффициент теплопроводности при температуре +10°C не более 0,038 Вт/(м х К), группа горючести Г1, внутренний диаметр 28 мм, толщина 9 мм | 1301 | 1003 | м | м | 1 | 0 | -1923510361 | 1.09 | 36.65 | 0 | 0 | 0 | 5.4 | 0 | 0 | 0 | 6.66 | 1 | 1 | 1 | 0 | 0 | 0 | 1 | 0 | 0 | 1.09 | *1)*1 | 0 | 1 | -1 | 0 | 0 |  | 0 | 0 | 0 | 0 | 0 | 0 | 0 | 0 | 0 | 0 | 0 | 0 | 0 | 0 | 0 | 0 | 0 | 0 | 0 | 0 | 0 | 0 |  | 0 | 0 | 31.5 | 36.65 | 5.4 | 6.66 | 5.89 | 0 | 1132.74 | 0 | 0 | 0 | 1132.74 | 0 |  | 0 |  | 0
174 | 85736473 | 85737313 | 85200716 | 1 | 1 | 1081 | 3 | 1.1-1-2529 | ТСН-2001.1 Доп. 67, Р. 1, о. 1, поз. 2529 | Трубка теплоизоляционная из вспененного полиэтилена с закрытой ячеистой структурой, для тепло- и шумоизоляции внутренних инженерных систем, температура применения до +95°C, коэффициент теплопроводности при температуре +10°C не более 0,038 Вт/(м х К), группа горючести Г1, внутренний диаметр 35 мм, толщина 9 мм | 1301 | 1003 | м | м | 1 | 0 | -938323832 | 0.72664 | 46.82 | 0 | 0 | 0 | 6.93 | 0 | 0 | 0 | 6.63 | 1 | 1 | 1 | 0 | 0 | 0 | 1 | 0 | 0 | 0.72664 | *1)*1 | 0 | 1 | -1 | 0 | 0 |  | 0 | 0 | 0 | 0 | 0 | 0 | 0 | 0 | 0 | 0 | 0 | 0 | 0 | 0 | 0 | 0 | 0 | 0 | 0 | 0 | 0 | 0 |  | 0 | 0 | 21 | 46.82 | 6.93 | 6.63 | 5.04 | 0 | 964.95 | 0 | 0 | 0 | 964.95 | 0 |  | 0 |  | 0
174 | 85736473 | 85737313 | 85200717 | 1 | 1 | 1081 | 3 | 1.1-1-2530 | ТСН-2001.1 Доп. 67, Р. 1, о. 1, поз. 2530 | Трубка теплоизоляционная из вспененного полиэтилена с закрытой ячеистой структурой, для тепло- и шумоизоляции внутренних инженерных систем, температура применения до +95°C, коэффициент теплопроводности при температуре +10°C не более 0,038 Вт/(м х К), группа горючести Г1, внутренний диаметр 42 мм, толщина 9 мм | 1301 | 1003 | м | м | 1 | 0 | 1626070983 | 1.9983 | 58.84 | 0 | 0 | 0 | 8.67 | 0 | 0 | 0 | 6.66 | 1 | 1 | 1 | 0 | 0 | 0 | 1 | 0 | 0 | 1.9983 | *1)*1 | 0 | 1 | -1 | 0 | 0 |  | 0 | 0 | 0 | 0 | 0 | 0 | 0 | 0 | 0 | 0 | 0 | 0 | 0 | 0 | 0 | 0 | 0 | 0 | 0 | 0 | 0 | 0 |  | 0 | 0 | 57.75 | 58.84 | 8.67 | 6.66 | 17.33 | 0 | 3334.49 | 0 | 0 | 0 | 3334.49 | 0 |  | 0 |  | 0
174 | 85736473 | 85737313 | 85200718 | 1 | 1 | 1081 | 3 | 1.1-1-2531 | ТСН-2001.1 Доп. 79, Р. 1, о. 1, поз. 2531 | Трубка теплоизоляционная из вспененного полиэтилена с закрытой ячеистой структурой, для тепло- и шумоизоляции внутренних инженерных систем, температура применения до +95°C, коэффициент теплопроводности при температуре +10°C не более 0,038 Вт/(м х К), группа горючести Г1, внутренний диаметр 60 мм, толщина 9 мм | 1301 | 1003 | м | м | 1 | 0 | -872578739 | 3.9965 | 106.46 | 0 | 0 | 0 | 15.71 | 0 | 0 | 0 | 6.65 | 1 | 1 | 1 | 0 | 0 | 0 | 1 | 0 | 0 | 3.9965 | *1)*1 | 0 | 1 | -1 | 0 | 0 |  | 0 | 0 | 0 | 0 | 0 | 0 | 0 | 0 | 0 | 0 | 0 | 0 | 0 | 0 | 0 | 0 | 0 | 0 | 0 | 0 | 0 | 0 |  | 0 | 0 | 115.5 | 106.46 | 15.71 | 6.65 | 62.79 | 0 | 12066.29 | 0 | 0 | 0 | 12066.29 | 0 |  | 0 |  | 0
174 | 85736473 | 85737313 | 85200732 | 1 | 1 | 1081 | 3 | 1.1-1-2545 | ТСН-2001.1 Доп. 79, Р. 1, о. 1, поз. 2545 | Клей для крепления теплоизоляционных трубок к поверхности трубопровода | 1296 | 1002 | л | л | 1 | 0 | 821607356 | 0.125 | 1027.05 | 0 | 0 | 0 | 113.63 | 0 | 0 | 0 | 8.87 | 1 | 1 | 1 | 0 | 0 | 0 | 1 | 0 | 0 | 0.125 | *1)*1 | 0 | 1 | -1 | 0 | 0 |  | 0 | 0 | 0 | 0 | 0 | 0 | 0 | 0 | 0 | 0 | 0 | 0 | 0 | 0 | 0 | 0 | 0 | 0 | 0 | 0 | 0 | 0 |  | 0 | 0 | 3.6125 | 1027.05 | 113.63 | 8.87 | 14.2 | 0 | 3641.04 | 0 | 0 | 0 | 3641.04 | 0 |  | 0 |  | 0
174 | 85736473 | 85737313 | 85201117 | 1 | 1 | 1081 | 3 | 1.1-1-3132 | ТСН-2001.1 Доп. 67, Р. 1, о. 1, поз. 3132 | Трубка теплоизоляционная из вспененного полиэтилена с закрытой ячеистой структурой, для тепло- и шумоизоляции внутренних инженерных систем, температура применения до +95°C, коэффициент теплопроводности при температуре +10°C не более 0,038 Вт/(м х К), группа горючести Г1, внутренний диаметр 22 мм, толщина 9 мм (для 15 и 20 мм) | 1301 | 1003 | м | м | 1 | 0 | -690988545 | 2.1073 | 30.71 | 0 | 0 | 0 | 4.9 | 0 | 0 | 0 | 6.15 | 1 | 1 | 1 | 0 | 0 | 0 | 1 | 0 | 0 | 2.1073 | *1)*1 | 0 | 1 | -1 | 0 | 0 |  | 0 | 0 | 0 | 0 | 0 | 0 | 0 | 0 | 0 | 0 | 0 | 0 | 0 | 0 | 0 | 0 | 0 | 0 | 0 | 0 | 0 | 0 |  | 0 | 0 | 60.9 | 30.71 | 4.9 | 6.15 | 10.33 | 0 | 1835.53 | 0 | 0 | 0 | 1835.53 | 0 |  | 0 |  | 0
174 | 85736473 | 85737313 | 85201119 | 1 | 1 | 1081 | 3 | 1.1-1-3134 | ТСН-2001.1 Доп. 67, Р. 1, о. 1, поз. 3134 | Трубка теплоизоляционная из вспененного полиэтилена с закрытой ячеистой структурой, для тепло- и шумоизоляции внутренних инженерных систем, температура применения до +95°C, коэффициент теплопроводности при температуре +10°C не более 0,038 Вт/(м х К), группа горючести Г1, внутренний диаметр 76 мм, толщина 9 мм | 1301 | 1003 | м | м | 1 | 0 | -405410766 | 0.58131 | 143.82 | 0 | 0 | 0 | 22.95 | 0 | 0 | 0 | 6.15 | 1 | 1 | 1 | 0 | 0 | 0 | 1 | 0 | 0 | 0.58131 | *1)*1 | 0 | 1 | -1 | 0 | 0 |  | 0 | 0 | 0 | 0 | 0 | 0 | 0 | 0 | 0 | 0 | 0 | 0 | 0 | 0 | 0 | 0 | 0 | 0 | 0 | 0 | 0 | 0 |  | 0 | 0 | 16.8 | 143.82 | 22.95 | 6.15 | 13.34 | 0 | 2371.15 | 0 | 0 | 0 | 2371.15 | 0 |  | 0 |  | 0
174 | 85736473 | 85737313 | 85201445 | 1 | 1 | 1081 | 3 | 1.1-1-3610 | ТСН-2001.1 Доп. 79, Р. 1, о. 1, поз. 3610 | Обезжириватель (очиститель) на основе метилэтилкетона | 1346 | 1009 | кг | кг | 1 | 0 | 1006061021 | 0.0164 | 1419.99 | 0 | 0 | 0 | 53.33 | 0 | 0 | 0 | 26.13 | 1 | 1 | 1 | 2 | 0 | 1 | 1 | 0 | 0 | 0.0164 | *1)*1 | 0 | 2 | 85737316 | 1 | 0 | 364 | 0 | 0 | 0 | 0 | 0 | 0 | 0 | 0 | 0 | 0 | 0 | 0 | 0 | 0 | 0 | 0 | 0 | 0 | 0 | 0 | 0 | 0 |  | 0 | 0 | 0.47396 | 1419.99 | 53.33 | 26.13 | 0.87 | 0 | 660.47 | 0 | 0 | 0 | 660.47 | 0 |  | 0 |  | 0
174 | 85736473 | 85737313 | 85199181 | 1 | 1 | 1081 | 3 | 1.1-1-406 | ТСН-2001.1 Доп. 67, Р. 1, о. 1, поз. 406 | Клипса пластиковая, для соединения продольных и поперечных швов теплоизоляции на основе вспененного полиэтилена | 1354 | 1010 | шт. | шт. | 1 | 0 | 1238705036 | 30 | 2.88 | 0 | 0 | 0 | 0.75 | 0 | 0 | 0 | 3.77 | 1 | 1 | 1 | 2 | 0 | 1 | 1 | 0 | 0 | 30 | *1)*1 | 0 | 2 | 85737317 | 1 | 0 | 365 | 0 | 0 | 0 | 0 | 0 | 0 | 0 | 0 | 0 | 0 | 0 | 0 | 0 | 0 | 0 | 0 | 0 | 0 | 0 | 0 | 0 | 0 |  | 0 | 0 | 867 | 2.88 | 0.75 | 3.77 | 22.5 | 0 | 2453.61 | 0 | 0 | 0 | 2453.61 | 0 |  | 0 |  | 0
174 | 85736473 | 85737313 | 85199227 | 1 | 1 | 1081 | 3 | 1.1-1-464 | ТСН-2001.1 Доп. 79, Р. 1, о. 1, поз. 464 | Краска на водной основе, эластичная, для защиты теплоизоляции из вспененного синтетического каучука, для наружных и внутренних работ | 1296 | 1002 | л | л | 1 | 1 | 1871464502 | -0.93 | 1078.29 | 0 | 0 | 0 | 34.74 | 0 | 0 | 0 | 30.46 | 1 | 1 | 1 | 2 | 0 | 1 | 1 | 0 | 0 | -0.93 | *1)*1 | 0 | 2 | 85737318 | 1 | 6144 | 366 | 0 | 0 | 0 | 0 | 0 | 0 | 0 | 0 | 0 | 0 | 0 | 0 | 0 | 0 | 0 | 0 | 0 | 0 | 0 | 0 | 0 | 0 |  | 0 | 0 | -26.877 | 1078.29 | 34.74 | 30.46 | -32.31 | 0 | -28440.7 | 0 | 0 | 0 | -28440.7 | 0 |  | 0 |  | 0
174 | 85736473 | 85737313 | 85199257 | 1 | 1 | 1081 | 3 | 1.1-1-517 | ТСН-2001.1 Доп. 55, Р. 1, о. 1, поз. 517 | Лента с клеевым слоем, ширина 50 мм, толщина 0,5 мм | 1301 | 1003 | м | м | 1 | 0 | 1628137600 | 15 | 37.33 | 0 | 0 | 0 | 2.35 | 0 | 0 | 0 | 15.59 | 1 | 1 | 1 | 0 | 0 | 0 | 1 | 0 | 0 | 15 | *1)*1 | 0 | 1 | -1 | 0 | 0 |  | 0 | 0 | 0 | 0 | 0 | 0 | 0 | 0 | 0 | 0 | 0 | 0 | 0 | 0 | 0 | 0 | 0 | 0 | 0 | 0 | 0 | 0 |  | 0 | 0 | 433.5 | 37.33 | 2.35 | 15.59 | 35.25 | 0 | 15883.44 | 0 | 0 | 0 | 15883.44 | 0 |  | 0 |  | 0
193 | 85736471 | 85737327 | 85164021 | 1081 | 1 | 1081 | 1 | 9999990008 |  | Трудозатраты рабочих | 1191 | 1013 | чел.-ч. | чел.-ч. | 1 | 0 | 476480486 | 0.414 | 0 | 0 | 0 | 0 | 0 | 0 | 0 | 0 | 1 | 1 | 1 | 1 | -2 | 0 | 1 | 1 | 0 | 0 | 0.3 | *1,15)*1,2 | 1 | 2 | 85737328 | 1 | 0 | 371 | 0 | 0 | 0 | 0 | 0 | 0 | 0 | 0 | 0 | 0 | 0 | 0 | 0 | 0 | 0 | 0 | 0 | 0 | 0 | 0 | 0 | 0 | 0 | 1.656 | 0 | 1.656 | 0 | 0 | 1 | 0 | 0 | 0 | 0 | 0 | 0 | 0 | 0 |  | 0 |  | 0
193 | 85736471 | 85737327 | 85229932 | 1 | 1 | 1081 | 2 | 2.1-18-7 | ТСН-2001.2. Доп. 68. п.1-18-7 (183001) | Автомобили грузовые бортовые, грузоподъемность до 5 т | 1368 | 1011 | маш.-ч | маш.-ч | 1 | 0 | 874612079 | 0.015 | 0 | 88.67 | 13.47 | 0 | 0 | 83.1 | 12.62 | 0 | 1 | 1 | 1 | 1 | -2 | 0 | 1 | 1 | 0 | 0 | 0.01 | *1,25)*1,2 | 0 | 2 | 85737329 | 1 | 0 | 372 | 0 | 0 | 0 | 0 | 0 | 0 | 0 | 0 | 0 | 0 | 0 | 0 | 0 | 0 | 0 | 0 | 0 | 0 | 0 | 0 | 0 | 0 |  | 0 | 0.7572 | 0.06 | 88.67 | 83.1 | 1 | 1.245 | 0.195 | 0 | 4.99 | 0.76 | 0 | 4.99 | 0 | 9999990009 | 0 | чел.-ч. | 12.62
193 | 85736471 | 85737327 | 85200671 | 1 | 1 | 1081 | 3 | 1.1-1-2481 | ТСН-2001.1 Доп. 79, Р. 1, о. 1, поз. 2481 | Волокно льняное №11 для уплотнения резьбовых соединений при монтаже систем водоснабжения и отопления | 1346 | 1009 | кг | кг | 1 | 0 | 1021383118 | 0.01 | 37.98 | 0 | 0 | 0 | 37.98 | 0 | 0 | 0 | 1 | 1 | 1 | 1 | -2 | 0 | 1 | 1 | 0 | 0 | 0.01 | *1)*1 | 0 | 2 | 85737330 | 1 | 0 | 373 | 0 | 0 | 0 | 0 | 0 | 0 | 0 | 0 | 0 | 0 | 0 | 0 | 0 | 0 | 0 | 0 | 0 | 0 | 0 | 0 | 0 | 0 |  | 0 | 0 | 0.04 | 37.98 | 37.98 | 1 | 0.38 | 0 | 1.52 | 0 | 0 | 0 | 1.52 | 0 |  | 0 |  | 0
193 | 85736471 | 85737327 | 85199230 | 1 | 1 | 1081 | 3 | 1.1-1-467 | ТСН-2001.1 Доп. 79, Р. 1, о. 1, поз. 467 | Краска масляная жидкотертая (готовая к употреблению), для наружных и внутренних работ по металлу, сурик железный, типа МА-15 | 1348 | 1009 | т | т | 1000 | 0 | 1270042986 | 2e-05 | 16214.84 | 0 | 0 | 0 | 16214.84 | 0 | 0 | 0 | 1 | 1 | 1 | 1 | -2 | 0 | 1 | 1 | 0 | 0 | 2e-05 | *1)*1 | 0 | 2 | 85737331 | 1 | 0 | 374 | 0 | 0 | 0 | 0 | 0 | 0 | 0 | 0 | 0 | 0 | 0 | 0 | 0 | 0 | 0 | 0 | 0 | 0 | 0 | 0 | 0 | 0 |  | 0 | 0 | 8e-05 | 16214.84 | 16214.84 | 1 | 0.32 | 0 | 1.3 | 0 | 0 | 0 | 1.3 | 0 |  | 0 |  | 0
193 | 85736471 | 85737327 | 85199398 | 1 | 1 | 1081 | 3 | 1.1-1-732 | ТСН-2001.1 Доп. 67, Р. 1, о. 1, поз. 732 | Олифа для окраски комбинированная, типа Оксоль | 1346 | 1009 | кг | кг | 1 | 0 | 488689173 | 0.01 | 20.19 | 0 | 0 | 0 | 20.19 | 0 | 0 | 0 | 1 | 1 | 1 | 1 | -2 | 0 | 1 | 1 | 0 | 0 | 0.01 | *1)*1 | 0 | 2 | 85737332 | 1 | 0 | 375 | 0 | 0 | 0 | 0 | 0 | 0 | 0 | 0 | 0 | 0 | 0 | 0 | 0 | 0 | 0 | 0 | 0 | 0 | 0 | 0 | 0 | 0 |  | 0 | 0 | 0.04 | 20.19 | 20.19 | 1 | 0.2 | 0 | 0.81 | 0 | 0 | 0 | 0.81 | 0 |  | 0 |  | 0
193 | 85736471 | 85737327 | 85216792 | 1 | 1 | 1081 | 3 | 1.13-4-63 | ТСН-2001.1 Доп. 79, Р. 13, о. 4, поз. 63 | Кран шаровой, латунный, никелированный, полнопроходной, с алюминиевой рукояткой, муфтовый, температура рабочей среды от -15 до +110°С, номинальное давление PN 4,0 МПа, номинальный диаметр DN 25 мм | 1354 | 1010 | шт. | шт. | 1 | 0 | -254914390 | 1 | 74.36 | 0 | 0 | 0 | 74.36 | 0 | 0 | 0 | 1 | 1 | 1 | 1 | 0 | 0 | 0 | 1 | 0 | 0 | 1 | *1)*1 | 0 | 1 | -1 | 0 | 0 |  | 0 | 0 | 0 | 0 | 0 | 0 | 0 | 0 | 0 | 0 | 0 | 0 | 0 | 0 | 0 | 0 | 0 | 0 | 0 | 0 | 0 | 0 |  | 0 | 0 | 4 | 74.36 | 74.36 | 1 | 74.36 | 0 | 297.44 | 0 | 0 | 0 | 297.44 | 0 |  | 0 |  | 0
193 | 85736471 | 85737327 | 85218043 | 1 | 1 | 1081 | 3 | 1.17-7-10 | ТСН-2001.1 Доп. 67, Р. 17, о. 7, поз. 10 | Головка рукавная напорная латунная, давление 3,0 МПа, марка ГР-25 | 1354 | 1010 | шт. | шт. | 1 | 0 | 615255177 | 2 | 12.41 | 0 | 0 | 0 | 12.41 | 0 | 0 | 0 | 1 | 1 | 1 | 1 | -2 | 0 | 1 | 1 | 0 | 0 | 2 | *1)*1 | 0 | 2 | 85737333 | 1 | 0 | 376 | 0 | 0 | 0 | 0 | 0 | 0 | 0 | 0 | 0 | 0 | 0 | 0 | 0 | 0 | 0 | 0 | 0 | 0 | 0 | 0 | 0 | 0 |  | 0 | 0 | 8 | 12.41 | 12.41 | 1 | 24.82 | 0 | 99.28 | 0 | 0 | 0 | 99.28 | 0 |  | 0 |  | 0
193 | 85736471 | 85737327 | 85218064 | 1 | 1 | 1081 | 3 | 1.17-7-37 | ТСН-2001.1 Доп. 79, Р. 17, о. 7, поз. 37 | Рукав резиновый, напорный, с текстильным каркасом, для воды, рабочее давление 1,0 МПа, внутренний диаметр 25 мм | 1301 | 1003 | м | м | 1 | 0 | 371522274 | 25 | 17.5 | 0 | 0 | 0 | 17.5 | 0 | 0 | 0 | 1 | 1 | 1 | 1 | 0 | 0 | 0 | 1 | 0 | 0 | 25 | *1)*1 | 0 | 1 | -1 | 0 | 0 |  | 0 | 0 | 0 | 0 | 0 | 0 | 0 | 0 | 0 | 0 | 0 | 0 | 0 | 0 | 0 | 0 | 0 | 0 | 0 | 0 | 0 | 0 |  | 0 | 0 | 100 | 17.5 | 17.5 | 1 | 437.5 | 0 | 1750 | 0 | 0 | 0 | 1750 | 0 |  | 0 |  | 0
194 | 85736473 | 85737327 | 85164021 | 1081 | 1 | 1081 | 1 | 9999990008 |  | Трудозатраты рабочих | 1191 | 1013 | чел.-ч. | чел.-ч. | 1 | 0 | 476480486 | 0.414 | 0 | 0 | 0 | 0 | 0 | 0 | 0 | 0 | 1 | 1 | 1 | 1 | 5 | 0 | 1 | 1 | 0 | 0 | 0.3 | *1,15)*1,2 | 1 | 2 | 85737328 | 1 | 0 | 379 | 0 | 0 | 0 | 0 | 0 | 0 | 0 | 0 | 0 | 0 | 0 | 0 | 0 | 0 | 0 | 0 | 0 | 0 | 0 | 0 | 0 | 0 | 0 | 1.656 | 0 | 1.656 | 0 | 0 | 1 | 0 | 0 | 0 | 0 | 0 | 0 | 0 | 0 |  | 0 |  | 0
194 | 85736473 | 85737327 | 85229932 | 1 | 1 | 1081 | 2 | 2.1-18-7 | ТСН-2001.2. Доп. 68. п.1-18-7 (183001) | Автомобили грузовые бортовые, грузоподъемность до 5 т | 1368 | 1011 | маш.-ч | маш.-ч | 1 | 0 | 874612079 | 0.015 | 0 | 1513.56 | 758.78 | 0 | 0 | 83.1 | 12.62 | 0 | 1 | 17.07 | 56.35 | 1 | 2 | 0 | 1 | 1 | 0 | 0 | 0.01 | *1,25)*1,2 | 0 | 2 | 85737329 | 1 | 0 | 380 | 0 | 0 | 0 | 0 | 0 | 0 | 0 | 0 | 0 | 0 | 0 | 0 | 0 | 0 | 0 | 0 | 0 | 0 | 0 | 0 | 0 | 0 |  | 0 | 0.7572 | 0.06 | 1513.56 | 83.1 | 17.07 | 1.245 | 0.195 | 0 | 85.11 | 42.67 | 0 | 85.11 | 0 | 9999990009 | 0 | чел.-ч. | 12.62
194 | 85736473 | 85737327 | 85200671 | 1 | 1 | 1081 | 3 | 1.1-1-2481 | ТСН-2001.1 Доп. 79, Р. 1, о. 1, поз. 2481 | Волокно льняное №11 для уплотнения резьбовых соединений при монтаже систем водоснабжения и отопления | 1346 | 1009 | кг | кг | 1 | 0 | 1021383118 | 0.01 | 315.23 | 0 | 0 | 0 | 37.98 | 0 | 0 | 0 | 8.3 | 1 | 1 | 1 | 2 | 0 | 1 | 1 | 0 | 0 | 0.01 | *1)*1 | 0 | 2 | 85737330 | 1 | 0 | 381 | 0 | 0 | 0 | 0 | 0 | 0 | 0 | 0 | 0 | 0 | 0 | 0 | 0 | 0 | 0 | 0 | 0 | 0 | 0 | 0 | 0 | 0 |  | 0 | 0 | 0.04 | 315.23 | 37.98 | 8.3 | 0.38 | 0 | 12.61 | 0 | 0 | 0 | 12.61 | 0 |  | 0 |  | 0
194 | 85736473 | 85737327 | 85199230 | 1 | 1 | 1081 | 3 | 1.1-1-467 | ТСН-2001.1 Доп. 79, Р. 1, о. 1, поз. 467 | Краска масляная жидкотертая (готовая к употреблению), для наружных и внутренних работ по металлу, сурик железный, типа МА-15 | 1348 | 1009 | т | т | 1000 | 0 | 1270042986 | 2e-05 | 55941.2 | 0 | 0 | 0 | 16214.84 | 0 | 0 | 0 | 3.45 | 1 | 1 | 1 | 2 | 0 | 1 | 1 | 0 | 0 | 2e-05 | *1)*1 | 0 | 2 | 85737331 | 1 | 0 | 382 | 0 | 0 | 0 | 0 | 0 | 0 | 0 | 0 | 0 | 0 | 0 | 0 | 0 | 0 | 0 | 0 | 0 | 0 | 0 | 0 | 0 | 0 |  | 0 | 0 | 8e-05 | 55941.2 | 16214.84 | 3.45 | 0.32 | 0 | 4.48 | 0 | 0 | 0 | 4.48 | 0 |  | 0 |  | 0
194 | 85736473 | 85737327 | 85199398 | 1 | 1 | 1081 | 3 | 1.1-1-732 | ТСН-2001.1 Доп. 67, Р. 1, о. 1, поз. 732 | Олифа для окраски комбинированная, типа Оксоль | 1346 | 1009 | кг | кг | 1 | 0 | 488689173 | 0.01 | 85.81 | 0 | 0 | 0 | 20.19 | 0 | 0 | 0 | 4.25 | 1 | 1 | 1 | 2 | 0 | 1 | 1 | 0 | 0 | 0.01 | *1)*1 | 0 | 2 | 85737332 | 1 | 0 | 383 | 0 | 0 | 0 | 0 | 0 | 0 | 0 | 0 | 0 | 0 | 0 | 0 | 0 | 0 | 0 | 0 | 0 | 0 | 0 | 0 | 0 | 0 |  | 0 | 0 | 0.04 | 85.81 | 20.19 | 4.25 | 0.2 | 0 | 3.43 | 0 | 0 | 0 | 3.43 | 0 |  | 0 |  | 0
194 | 85736473 | 85737327 | 85216792 | 1 | 1 | 1081 | 3 | 1.13-4-63 | ТСН-2001.1 Доп. 79, Р. 13, о. 4, поз. 63 | Кран шаровой, латунный, никелированный, полнопроходной, с алюминиевой рукояткой, муфтовый, температура рабочей среды от -15 до +110°С, номинальное давление PN 4,0 МПа, номинальный диаметр DN 25 мм | 1354 | 1010 | шт. | шт. | 1 | 0 | -254914390 | 1 | 1462.66 | 0 | 0 | 0 | 74.36 | 0 | 0 | 0 | 19.67 | 1 | 1 | 1 | 0 | 0 | 0 | 1 | 0 | 0 | 1 | *1)*1 | 0 | 1 | -1 | 0 | 0 |  | 0 | 0 | 0 | 0 | 0 | 0 | 0 | 0 | 0 | 0 | 0 | 0 | 0 | 0 | 0 | 0 | 0 | 0 | 0 | 0 | 0 | 0 |  | 0 | 0 | 4 | 1462.66 | 74.36 | 19.67 | 74.36 | 0 | 5850.64 | 0 | 0 | 0 | 5850.64 | 0 |  | 0 |  | 0
194 | 85736473 | 85737327 | 85218043 | 1 | 1 | 1081 | 3 | 1.17-7-10 | ТСН-2001.1 Доп. 67, Р. 17, о. 7, поз. 10 | Головка рукавная напорная латунная, давление 3,0 МПа, марка ГР-25 | 1354 | 1010 | шт. | шт. | 1 | 0 | 615255177 | 2 | 121.49 | 0 | 0 | 0 | 12.41 | 0 | 0 | 0 | 9.79 | 1 | 1 | 1 | 2 | 0 | 1 | 1 | 0 | 0 | 2 | *1)*1 | 0 | 2 | 85737333 | 1 | 0 | 384 | 0 | 0 | 0 | 0 | 0 | 0 | 0 | 0 | 0 | 0 | 0 | 0 | 0 | 0 | 0 | 0 | 0 | 0 | 0 | 0 | 0 | 0 |  | 0 | 0 | 8 | 121.49 | 12.41 | 9.79 | 24.82 | 0 | 971.92 | 0 | 0 | 0 | 971.92 | 0 |  | 0 |  | 0
194 | 85736473 | 85737327 | 85218064 | 1 | 1 | 1081 | 3 | 1.17-7-37 | ТСН-2001.1 Доп. 79, Р. 17, о. 7, поз. 37 | Рукав резиновый, напорный, с текстильным каркасом, для воды, рабочее давление 1,0 МПа, внутренний диаметр 25 мм | 1301 | 1003 | м | м | 1 | 0 | 371522274 | 25 | 289.45 | 0 | 0 | 0 | 17.5 | 0 | 0 | 0 | 16.54 | 1 | 1 | 1 | 0 | 0 | 0 | 1 | 0 | 0 | 25 | *1)*1 | 0 | 1 | -1 | 0 | 0 |  | 0 | 0 | 0 | 0 | 0 | 0 | 0 | 0 | 0 | 0 | 0 | 0 | 0 | 0 | 0 | 0 | 0 | 0 | 0 | 0 | 0 | 0 |  | 0 | 0 | 100 | 289.45 | 17.5 | 16.54 | 437.5 | 0 | 28945 | 0 | 0 | 0 | 28945 | 0 |  | 0 |  | 0
234 | 85736471 | 85737414 | 85164021 | 1081 | 1 | 1081 | 1 | 9999990008 |  | Трудозатраты рабочих | 1191 | 1013 | чел.-ч. | чел.-ч. | 1 | 0 | 476480486 | 46.506 | 0 | 0 | 0 | 0 | 0 | 0 | 0 | 0 | 1 | 1 | 1 | 1 | -2 | 0 | 1 | 1 | 0 | 0 | 33.7 | *1,15)*1,2 | 1 | 2 | 85737431 | 1 | 0 | 387 | 0 | 0 | 0 | 0 | 0 | 0 | 0 | 0 | 0 | 0 | 0 | 0 | 0 | 0 | 0 | 0 | 0 | 0 | 0 | 0 | 0 | 0 | 0 | 34.8795 | 0 | 34.8795 | 0 | 0 | 1 | 0 | 0 | 0 | 0 | 0 | 0 | 0 | 0 |  | 0 |  | 0
234 | 85736471 | 85737414 | 85229630 | 1 | 1 | 1081 | 2 | 2.1-13-10 | ТСН-2001.2. Доп. 68. п.1-13-10 (135201) | Инверторы для ручной дуговой сварки, сварочный ток до 400 А | 1368 | 1011 | маш.-ч | маш.-ч | 1 | 0 | 378609176 | 1.785 | 0 | 3.39 | 0 | 0 | 0 | 3.18 | 0 | 0 | 1 | 1 | 1 | 1 | -2 | 0 | 1 | 1 | 0 | 0 | 1.19 | *1,25)*1,2 | 0 | 2 | 85737432 | 1 | 0 | 388 | 0 | 0 | 0 | 0 | 0 | 0 | 0 | 0 | 0 | 0 | 0 | 0 | 0 | 0 | 0 | 0 | 0 | 0 | 0 | 0 | 0 | 0 |  | 0 | 0 | 1.3388 | 3.39 | 3.18 | 1 | 5.67 | 0 | 0 | 4.26 | 0 | 0 | 4.26 | 0 |  | 0 |  | 0
234 | 85736471 | 85737414 | 85229932 | 1 | 1 | 1081 | 2 | 2.1-18-7 | ТСН-2001.2. Доп. 68. п.1-18-7 (183001) | Автомобили грузовые бортовые, грузоподъемность до 5 т | 1368 | 1011 | маш.-ч | маш.-ч | 1 | 0 | 874612079 | 0.6 | 0 | 88.67 | 13.47 | 0 | 0 | 83.1 | 12.62 | 0 | 1 | 1 | 1 | 1 | -2 | 0 | 1 | 1 | 0 | 0 | 0.4 | *1,25)*1,2 | 0 | 2 | 85737433 | 1 | 0 | 389 | 0 | 0 | 0 | 0 | 0 | 0 | 0 | 0 | 0 | 0 | 0 | 0 | 0 | 0 | 0 | 0 | 0 | 0 | 0 | 0 | 0 | 0 |  | 0 | 5.679 | 0.45 | 88.67 | 83.1 | 1 | 49.86 | 7.575 | 0 | 37.4 | 5.68 | 0 | 37.4 | 0 | 9999990009 | 0 | чел.-ч. | 12.62
234 | 85736471 | 85737414 | 85229166 | 1 | 1 | 1081 | 2 | 2.1-3-38 | ТСН-2001.2. Доп. 68. п.1-3-38 (032009) | Краны на автомобильном ходу, грузоподъемность до 16 т | 1368 | 1011 | маш.-ч | маш.-ч | 1 | 0 | -44940208 | 0.09 | 0 | 191.17 | 18.06 | 0 | 0 | 179.17 | 16.93 | 0 | 1 | 1 | 1 | 1 | -2 | 0 | 1 | 1 | 0 | 0 | 0.06 | *1,25)*1,2 | 0 | 2 | 85737434 | 1 | 0 | 390 | 0 | 0 | 0 | 0 | 0 | 0 | 0 | 0 | 0 | 0 | 0 | 0 | 0 | 0 | 0 | 0 | 0 | 0 | 0 | 0 | 0 | 0 |  | 0 | 1.1428 | 0.0675 | 191.17 | 179.17 | 1 | 16.125 | 1.53 | 0 | 12.09 | 1.14 | 0 | 12.09 | 0 | 9999990009 | 0 | чел.-ч. | 16.93
234 | 85736471 | 85737414 | 85198960 | 1 | 1 | 1081 | 3 | 1.1-1-118 | ТСН-2001.1. Доп. 1-42. Р. 1, о. 1, поз. 118 | Вода | 1339 | 1007 | м3 | м3 | 1 | 0 | -1622585150 | 0.033 | 7.07 | 0 | 0 | 0 | 7.07 | 0 | 0 | 0 | 1 | 1 | 1 | 1 | -2 | 0 | 1 | 1 | 0 | 0 | 0.033 | *1)*1 | 0 | 2 | 85737435 | 1 | 0 | 391 | 0 | 0 | 0 | 0 | 0 | 0 | 0 | 0 | 0 | 0 | 0 | 0 | 0 | 0 | 0 | 0 | 0 | 0 | 0 | 0 | 0 | 0 |  | 0 | 0 | 0.02475 | 7.07 | 7.07 | 1 | 0.23 | 0 | 0.17 | 0 | 0 | 0 | 0.17 | 0 |  | 0 |  | 0
234 | 85736471 | 85737414 | 85200671 | 1 | 1 | 1081 | 3 | 1.1-1-2481 | ТСН-2001.1 Доп. 79, Р. 1, о. 1, поз. 2481 | Волокно льняное №11 для уплотнения резьбовых соединений при монтаже систем водоснабжения и отопления | 1346 | 1009 | кг | кг | 1 | 0 | 1021383118 | 0.05 | 37.98 | 0 | 0 | 0 | 37.98 | 0 | 0 | 0 | 1 | 1 | 1 | 1 | -2 | 0 | 1 | 1 | 0 | 0 | 0.05 | *1)*1 | 0 | 2 | 85737436 | 1 | 0 | 392 | 0 | 0 | 0 | 0 | 0 | 0 | 0 | 0 | 0 | 0 | 0 | 0 | 0 | 0 | 0 | 0 | 0 | 0 | 0 | 0 | 0 | 0 |  | 0 | 0 | 0.0375 | 37.98 | 37.98 | 1 | 1.9 | 0 | 1.42 | 0 | 0 | 0 | 1.42 | 0 |  | 0 |  | 0
234 | 85736471 | 85737414 | 85199079 | 1 | 1 | 1081 | 3 | 1.1-1-258 | ТСН-2001.1 Доп. 79, Р. 1, о. 1, поз. 258 | Известь хлорная | 1348 | 1009 | т | т | 1000 | 0 | -1462767551 | 9e-07 | 3234.81 | 0 | 0 | 0 | 3234.81 | 0 | 0 | 0 | 1 | 1 | 1 | 1 | -2 | 0 | 1 | 1 | 0 | 0 | 9e-07 | *1)*1 | 0 | 2 | 85737437 | 1 | 0 | 393 | 0 | 0 | 0 | 0 | 0 | 0 | 0 | 0 | 0 | 0 | 0 | 0 | 0 | 0 | 0 | 0 | 0 | 0 | 0 | 0 | 0 | 0 |  | 0 | 0 | 6.75e-07 | 3234.81 | 3234.81 | 1 | 0 | 0 | 0 | 0 | 0 | 0 | 0 | 0 |  | 0 |  | 0
234 | 85736471 | 85737414 | 85198892 | 1 | 1 | 1081 | 3 | 1.1-1-26 | ТСН-2001.1 Доп. 79, Р. 1, о. 1, поз. 26 | Ацетилен технический | 1339 | 1007 | м3 | м3 | 1 | 0 | -676034668 | 0.19 | 53.42 | 0 | 0 | 0 | 53.42 | 0 | 0 | 0 | 1 | 1 | 1 | 1 | -2 | 0 | 1 | 1 | 0 | 0 | 0.19 | *1)*1 | 0 | 2 | 85737438 | 1 | 0 | 394 | 0 | 0 | 0 | 0 | 0 | 0 | 0 | 0 | 0 | 0 | 0 | 0 | 0 | 0 | 0 | 0 | 0 | 0 | 0 | 0 | 0 | 0 |  | 0 | 0 | 0.1425 | 53.42 | 53.42 | 1 | 10.15 | 0 | 7.61 | 0 | 0 | 0 | 7.61 | 0 |  | 0 |  | 0
234 | 85736471 | 85737414 | 85199158 | 1 | 1 | 1081 | 3 | 1.1-1-376 | ТСН-2001.1 Доп. 79, Р. 1, о. 1, поз. 376 | Кислород технический, газообразный | 1339 | 1007 | м3 | м3 | 1 | 0 | -1235260082 | 0.342 | 5.82 | 0 | 0 | 0 | 5.82 | 0 | 0 | 0 | 1 | 1 | 1 | 1 | -2 | 0 | 1 | 1 | 0 | 0 | 0.342 | *1)*1 | 0 | 2 | 85737439 | 1 | 0 | 395 | 0 | 0 | 0 | 0 | 0 | 0 | 0 | 0 | 0 | 0 | 0 | 0 | 0 | 0 | 0 | 0 | 0 | 0 | 0 | 0 | 0 | 0 |  | 0 | 0 | 0.2565 | 5.82 | 5.82 | 1 | 1.99 | 0 | 1.49 | 0 | 0 | 0 | 1.49 | 0 |  | 0 |  | 0
234 | 85736471 | 85737414 | 85199230 | 1 | 1 | 1081 | 3 | 1.1-1-467 | ТСН-2001.1 Доп. 79, Р. 1, о. 1, поз. 467 | Краска масляная жидкотертая (готовая к употреблению), для наружных и внутренних работ по металлу, сурик железный, типа МА-15 | 1348 | 1009 | т | т | 1000 | 0 | 1270042986 | 0.00087 | 16214.84 | 0 | 0 | 0 | 16214.84 | 0 | 0 | 0 | 1 | 1 | 1 | 1 | -2 | 0 | 1 | 1 | 0 | 0 | 0.00087 | *1)*1 | 0 | 2 | 85737440 | 1 | 0 | 396 | 0 | 0 | 0 | 0 | 0 | 0 | 0 | 0 | 0 | 0 | 0 | 0 | 0 | 0 | 0 | 0 | 0 | 0 | 0 | 0 | 0 | 0 |  | 0 | 0 | 0.0006525 | 16214.84 | 16214.84 | 1 | 14.11 | 0 | 10.58 | 0 | 0 | 0 | 10.58 | 0 |  | 0 |  | 0
234 | 85736471 | 85737414 | 85199398 | 1 | 1 | 1081 | 3 | 1.1-1-732 | ТСН-2001.1 Доп. 67, Р. 1, о. 1, поз. 732 | Олифа для окраски комбинированная, типа Оксоль | 1346 | 1009 | кг | кг | 1 | 0 | 488689173 | 0.1 | 20.19 | 0 | 0 | 0 | 20.19 | 0 | 0 | 0 | 1 | 1 | 1 | 1 | -2 | 0 | 1 | 1 | 0 | 0 | 0.1 | *1)*1 | 0 | 2 | 85737441 | 1 | 0 | 397 | 0 | 0 | 0 | 0 | 0 | 0 | 0 | 0 | 0 | 0 | 0 | 0 | 0 | 0 | 0 | 0 | 0 | 0 | 0 | 0 | 0 | 0 |  | 0 | 0 | 0.075 | 20.19 | 20.19 | 1 | 2.02 | 0 | 1.51 | 0 | 0 | 0 | 1.51 | 0 |  | 0 |  | 0
234 | 85736471 | 85737414 | 85199540 | 1 | 1 | 1081 | 3 | 1.1-1-969 | ТСН-2001.1 Доп. 79, Р. 1, о. 1, поз. 969 | Проволока электродная порошковая для дуговой сварки | 1348 | 1009 | т | т | 1000 | 0 | -1009884797 | 0.0004 | 35445.93 | 0 | 0 | 0 | 35445.93 | 0 | 0 | 0 | 1 | 1 | 1 | 1 | -2 | 0 | 1 | 1 | 0 | 0 | 0.0004 | *1)*1 | 0 | 2 | 85737442 | 1 | 0 | 398 | 0 | 0 | 0 | 0 | 0 | 0 | 0 | 0 | 0 | 0 | 0 | 0 | 0 | 0 | 0 | 0 | 0 | 0 | 0 | 0 | 0 | 0 |  | 0 | 0 | 0.0003 | 35445.93 | 35445.93 | 1 | 14.18 | 0 | 10.63 | 0 | 0 | 0 | 10.63 | 0 |  | 0 |  | 0
234 | 85736471 | 85737414 | 85211456 | 1 | 1 | 1081 | 3 | 1.12-1-52 | ТСН-2001.1 Доп. 79, Р. 12, о. 1, поз. 52 | Узел трубопровода из стальных водогазопроводных оцинкованных труб, с гильзами, для водоснабжения, диаметр условного прохода 15 мм | 1301 | 1003 | м | м | 1 | 0 | -367345504 | 100 | 28.1 | 0 | 0 | 0 | 28.1 | 0 | 0 | 0 | 1 | 1 | 1 | 1 | 0 | 0 | 0 | 1 | 0 | 0 | 100 | *1)*1 | 0 | 1 | -1 | 0 | 0 |  | 0 | 0 | 0 | 0 | 0 | 0 | 0 | 0 | 0 | 0 | 0 | 0 | 0 | 0 | 0 | 0 | 0 | 0 | 0 | 0 | 0 | 0 |  | 0 | 0 | 75 | 28.1 | 28.1 | 1 | 2810 | 0 | 2107.5 | 0 | 0 | 0 | 2107.5 | 0 |  | 0 |  | 0
234 | 85736471 | 85737414 | 85216546 | 1 | 1 | 1081 | 3 | 1.13-3-37 | ТСН-2001.1 Доп. 73, Р. 13, о. 3, поз. 37 | Клапан обратный общего назначения, латунный, с внутренней резьбой, температура до +100°С, номинальное давление PN 1,2 МПа, номинальный диаметр DN 15 мм | 1354 | 1010 | шт. | шт. | 1 | 0 | 748438916 | 4 | 124.29 | 0 | 0 | 0 | 124.29 | 0 | 0 | 0 | 1 | 1 | 1 | 1 | 0 | 0 | 0 | 1 | 0 | 0 | 4 | *1)*1 | 0 | 1 | -1 | 0 | 0 |  | 0 | 0 | 0 | 0 | 0 | 0 | 0 | 0 | 0 | 0 | 0 | 0 | 0 | 0 | 0 | 0 | 0 | 0 | 0 | 0 | 0 | 0 |  | 0 | 0 | 3 | 124.29 | 124.29 | 1 | 497.16 | 0 | 372.87 | 0 | 0 | 0 | 372.87 | 0 |  | 0 |  | 0
234 | 85736471 | 85737414 | 85216855 | 1 | 1 | 1081 | 3 | 1.13-4-137 | ТСН-2001.1 Доп. 73, Р. 13, о. 4, поз. 137 | Кран шаровой, латунный, никелированный, спускной, с наружной резьбой, с насадкой для шланга, с алюминиевой рукояткой, температура рабочей среды от -15 до +90°С, пропускная способность 1,9 м3/ч, номинальное давление PN 1,0 МПа, номинальный диаметр DN 15 мм | 1354 | 1010 | шт. | шт. | 1 | 0 | 470324337 | 0 | 24.61 | 0 | 0 | 0 | 24.61 | 0 | 0 | 0 | 1 | 1 | 1 | 1 | 0 | 0 | 0 | 1 | 0 | 0 | 0 | *1)*1 | 0 | 1 | -1 | 0 | 0 |  | 0 | 0 | 0 | 0 | 0 | 0 | 0 | 0 | 0 | 0 | 0 | 0 | 0 | 0 | 0 | 0 | 0 | 0 | 0 | 0 | 0 | 0 |  | 0 | 0 | 0 | 24.61 | 24.61 | 1 | 0 | 0 | 0 | 0 | 0 | 0 | 0 | 0 |  | 0 |  | 0
234 | 85736471 | 85737414 | 85216790 | 1 | 1 | 1081 | 3 | 1.13-4-61 | ТСН-2001.1 Доп. 73, Р. 13, о. 4, поз. 61 | Кран шаровой, латунный, никелированный, полнопроходной, с алюминиевой рукояткой, муфтовый, температура рабочей среды от -15 до +110°С, номинальное давление PN 4,0 МПа, номинальный диаметр DN 15 мм | 1354 | 1010 | шт. | шт. | 1 | 0 | -1344566016 | 250.6667 | 34.97 | 0 | 0 | 0 | 34.97 | 0 | 0 | 0 | 1 | 1 | 1 | 1 | 0 | 0 | 0 | 1 | 0 | 0 | 250.6667 | *1)*1 | 0 | 1 | -1 | 0 | 0 |  | 0 | 0 | 0 | 0 | 0 | 0 | 0 | 0 | 0 | 0 | 0 | 0 | 0 | 0 | 0 | 0 | 0 | 0 | 0 | 0 | 0 | 0 |  | 0 | 0 | 188 | 34.97 | 34.97 | 1 | 8765.81 | 0 | 6574.36 | 0 | 0 | 0 | 6574.36 | 0 |  | 0 |  | 0
235 | 85736473 | 85737414 | 85164021 | 1081 | 1 | 1081 | 1 | 9999990008 |  | Трудозатраты рабочих | 1191 | 1013 | чел.-ч. | чел.-ч. | 1 | 0 | 476480486 | 46.506 | 0 | 0 | 0 | 0 | 0 | 0 | 0 | 0 | 1 | 1 | 1 | 1 | 5 | 0 | 1 | 1 | 0 | 0 | 33.7 | *1,15)*1,2 | 1 | 2 | 85737431 | 1 | 0 | 402 | 0 | 0 | 0 | 0 | 0 | 0 | 0 | 0 | 0 | 0 | 0 | 0 | 0 | 0 | 0 | 0 | 0 | 0 | 0 | 0 | 0 | 0 | 0 | 34.8795 | 0 | 34.8795 | 0 | 0 | 1 | 0 | 0 | 0 | 0 | 0 | 0 | 0 | 0 |  | 0 |  | 0
235 | 85736473 | 85737414 | 85229630 | 1 | 1 | 1081 | 2 | 2.1-13-10 | ТСН-2001.2. Доп. 68. п.1-13-10 (135201) | Инверторы для ручной дуговой сварки, сварочный ток до 400 А | 1368 | 1011 | маш.-ч | маш.-ч | 1 | 0 | 378609176 | 1.785 | 0 | 46.59 | 0 | 0 | 0 | 3.18 | 0 | 0 | 1 | 13.73 | 1 | 1 | 2 | 0 | 1 | 1 | 0 | 0 | 1.19 | *1,25)*1,2 | 0 | 2 | 85737432 | 1 | 0 | 403 | 0 | 0 | 0 | 0 | 0 | 0 | 0 | 0 | 0 | 0 | 0 | 0 | 0 | 0 | 0 | 0 | 0 | 0 | 0 | 0 | 0 | 0 |  | 0 | 0 | 1.3388 | 46.59 | 3.18 | 13.73 | 5.67 | 0 | 0 | 58.45 | 0 | 0 | 58.45 | 0 |  | 0 |  | 0
235 | 85736473 | 85737414 | 85229932 | 1 | 1 | 1081 | 2 | 2.1-18-7 | ТСН-2001.2. Доп. 68. п.1-18-7 (183001) | Автомобили грузовые бортовые, грузоподъемность до 5 т | 1368 | 1011 | маш.-ч | маш.-ч | 1 | 0 | 874612079 | 0.6 | 0 | 1513.56 | 758.78 | 0 | 0 | 83.1 | 12.62 | 0 | 1 | 17.07 | 56.35 | 1 | 2 | 0 | 1 | 1 | 0 | 0 | 0.4 | *1,25)*1,2 | 0 | 2 | 85737433 | 1 | 0 | 404 | 0 | 0 | 0 | 0 | 0 | 0 | 0 | 0 | 0 | 0 | 0 | 0 | 0 | 0 | 0 | 0 | 0 | 0 | 0 | 0 | 0 | 0 |  | 0 | 5.679 | 0.45 | 1513.56 | 83.1 | 17.07 | 49.86 | 7.575 | 0 | 638.33 | 320.01 | 0 | 638.33 | 0 | 9999990009 | 0 | чел.-ч. | 12.62
235 | 85736473 | 85737414 | 85229166 | 1 | 1 | 1081 | 2 | 2.1-3-38 | ТСН-2001.2. Доп. 68. п.1-3-38 (032009) | Краны на автомобильном ходу, грузоподъемность до 16 т | 1368 | 1011 | маш.-ч | маш.-ч | 1 | 0 | -44940208 | 0.09 | 0 | 2758.65 | 1017.92 | 0 | 0 | 179.17 | 16.93 | 0 | 1 | 14.43 | 56.35 | 1 | 2 | 0 | 1 | 1 | 0 | 0 | 0.06 | *1,25)*1,2 | 0 | 2 | 85737434 | 1 | 0 | 405 | 0 | 0 | 0 | 0 | 0 | 0 | 0 | 0 | 0 | 0 | 0 | 0 | 0 | 0 | 0 | 0 | 0 | 0 | 0 | 0 | 0 | 0 |  | 0 | 1.1428 | 0.0675 | 2758.65 | 179.17 | 14.43 | 16.125 | 1.53 | 0 | 174.52 | 64.4 | 0 | 174.52 | 0 | 9999990009 | 0 | чел.-ч. | 16.93
235 | 85736473 | 85737414 | 85198960 | 1 | 1 | 1081 | 3 | 1.1-1-118 | ТСН-2001.1. Доп. 1-42. Р. 1, о. 1, поз. 118 | Вода | 1339 | 1007 | м3 | м3 | 1 | 0 | -1622585150 | 0.033 | 54.79 | 0 | 0 | 0 | 7.07 | 0 | 0 | 0 | 7.75 | 1 | 1 | 1 | 2 | 0 | 1 | 1 | 0 | 0 | 0.033 | *1)*1 | 0 | 2 | 85737435 | 1 | 0 | 406 | 0 | 0 | 0 | 0 | 0 | 0 | 0 | 0 | 0 | 0 | 0 | 0 | 0 | 0 | 0 | 0 | 0 | 0 | 0 | 0 | 0 | 0 |  | 0 | 0 | 0.02475 | 54.79 | 7.07 | 7.75 | 0.23 | 0 | 1.36 | 0 | 0 | 0 | 1.36 | 0 |  | 0 |  | 0
235 | 85736473 | 85737414 | 85200671 | 1 | 1 | 1081 | 3 | 1.1-1-2481 | ТСН-2001.1 Доп. 79, Р. 1, о. 1, поз. 2481 | Волокно льняное №11 для уплотнения резьбовых соединений при монтаже систем водоснабжения и отопления | 1346 | 1009 | кг | кг | 1 | 0 | 1021383118 | 0.05 | 315.23 | 0 | 0 | 0 | 37.98 | 0 | 0 | 0 | 8.3 | 1 | 1 | 1 | 2 | 0 | 1 | 1 | 0 | 0 | 0.05 | *1)*1 | 0 | 2 | 85737436 | 1 | 0 | 407 | 0 | 0 | 0 | 0 | 0 | 0 | 0 | 0 | 0 | 0 | 0 | 0 | 0 | 0 | 0 | 0 | 0 | 0 | 0 | 0 | 0 | 0 |  | 0 | 0 | 0.0375 | 315.23 | 37.98 | 8.3 | 1.9 | 0 | 11.82 | 0 | 0 | 0 | 11.82 | 0 |  | 0 |  | 0
235 | 85736473 | 85737414 | 85199079 | 1 | 1 | 1081 | 3 | 1.1-1-258 | ТСН-2001.1 Доп. 79, Р. 1, о. 1, поз. 258 | Известь хлорная | 1348 | 1009 | т | т | 1000 | 0 | -1462767551 | 9e-07 | 65213.77 | 0 | 0 | 0 | 3234.81 | 0 | 0 | 0 | 20.16 | 1 | 1 | 1 | 2 | 0 | 1 | 1 | 0 | 0 | 9e-07 | *1)*1 | 0 | 2 | 85737437 | 1 | 0 | 408 | 0 | 0 | 0 | 0 | 0 | 0 | 0 | 0 | 0 | 0 | 0 | 0 | 0 | 0 | 0 | 0 | 0 | 0 | 0 | 0 | 0 | 0 |  | 0 | 0 | 6.75e-07 | 65213.77 | 3234.81 | 20.16 | 0 | 0 | 0.04 | 0 | 0 | 0 | 0.04 | 0 |  | 0 |  | 0
235 | 85736473 | 85737414 | 85198892 | 1 | 1 | 1081 | 3 | 1.1-1-26 | ТСН-2001.1 Доп. 79, Р. 1, о. 1, поз. 26 | Ацетилен технический | 1339 | 1007 | м3 | м3 | 1 | 0 | -676034668 | 0.19 | 760.17 | 0 | 0 | 0 | 53.42 | 0 | 0 | 0 | 14.23 | 1 | 1 | 1 | 2 | 0 | 1 | 1 | 0 | 0 | 0.19 | *1)*1 | 0 | 2 | 85737438 | 1 | 0 | 409 | 0 | 0 | 0 | 0 | 0 | 0 | 0 | 0 | 0 | 0 | 0 | 0 | 0 | 0 | 0 | 0 | 0 | 0 | 0 | 0 | 0 | 0 |  | 0 | 0 | 0.1425 | 760.17 | 53.42 | 14.23 | 10.15 | 0 | 108.32 | 0 | 0 | 0 | 108.32 | 0 |  | 0 |  | 0
235 | 85736473 | 85737414 | 85199158 | 1 | 1 | 1081 | 3 | 1.1-1-376 | ТСН-2001.1 Доп. 79, Р. 1, о. 1, поз. 376 | Кислород технический, газообразный | 1339 | 1007 | м3 | м3 | 1 | 0 | -1235260082 | 0.342 | 101.33 | 0 | 0 | 0 | 5.82 | 0 | 0 | 0 | 17.41 | 1 | 1 | 1 | 2 | 0 | 1 | 1 | 0 | 0 | 0.342 | *1)*1 | 0 | 2 | 85737439 | 1 | 0 | 410 | 0 | 0 | 0 | 0 | 0 | 0 | 0 | 0 | 0 | 0 | 0 | 0 | 0 | 0 | 0 | 0 | 0 | 0 | 0 | 0 | 0 | 0 |  | 0 | 0 | 0.2565 | 101.33 | 5.82 | 17.41 | 1.99 | 0 | 25.99 | 0 | 0 | 0 | 25.99 | 0 |  | 0 |  | 0
235 | 85736473 | 85737414 | 85199230 | 1 | 1 | 1081 | 3 | 1.1-1-467 | ТСН-2001.1 Доп. 79, Р. 1, о. 1, поз. 467 | Краска масляная жидкотертая (готовая к употреблению), для наружных и внутренних работ по металлу, сурик железный, типа МА-15 | 1348 | 1009 | т | т | 1000 | 0 | 1270042986 | 0.00087 | 55941.2 | 0 | 0 | 0 | 16214.84 | 0 | 0 | 0 | 3.45 | 1 | 1 | 1 | 2 | 0 | 1 | 1 | 0 | 0 | 0.00087 | *1)*1 | 0 | 2 | 85737440 | 1 | 0 | 411 | 0 | 0 | 0 | 0 | 0 | 0 | 0 | 0 | 0 | 0 | 0 | 0 | 0 | 0 | 0 | 0 | 0 | 0 | 0 | 0 | 0 | 0 |  | 0 | 0 | 0.0006525 | 55941.2 | 16214.84 | 3.45 | 14.11 | 0 | 36.5 | 0 | 0 | 0 | 36.5 | 0 |  | 0 |  | 0
235 | 85736473 | 85737414 | 85199398 | 1 | 1 | 1081 | 3 | 1.1-1-732 | ТСН-2001.1 Доп. 67, Р. 1, о. 1, поз. 732 | Олифа для окраски комбинированная, типа Оксоль | 1346 | 1009 | кг | кг | 1 | 0 | 488689173 | 0.1 | 85.81 | 0 | 0 | 0 | 20.19 | 0 | 0 | 0 | 4.25 | 1 | 1 | 1 | 2 | 0 | 1 | 1 | 0 | 0 | 0.1 | *1)*1 | 0 | 2 | 85737441 | 1 | 0 | 412 | 0 | 0 | 0 | 0 | 0 | 0 | 0 | 0 | 0 | 0 | 0 | 0 | 0 | 0 | 0 | 0 | 0 | 0 | 0 | 0 | 0 | 0 |  | 0 | 0 | 0.075 | 85.81 | 20.19 | 4.25 | 2.02 | 0 | 6.44 | 0 | 0 | 0 | 6.44 | 0 |  | 0 |  | 0
235 | 85736473 | 85737414 | 85199540 | 1 | 1 | 1081 | 3 | 1.1-1-969 | ТСН-2001.1 Доп. 79, Р. 1, о. 1, поз. 969 | Проволока электродная порошковая для дуговой сварки | 1348 | 1009 | т | т | 1000 | 0 | -1009884797 | 0.0004 | 64157.13 | 0 | 0 | 0 | 35445.93 | 0 | 0 | 0 | 1.81 | 1 | 1 | 1 | 2 | 0 | 1 | 1 | 0 | 0 | 0.0004 | *1)*1 | 0 | 2 | 85737442 | 1 | 0 | 413 | 0 | 0 | 0 | 0 | 0 | 0 | 0 | 0 | 0 | 0 | 0 | 0 | 0 | 0 | 0 | 0 | 0 | 0 | 0 | 0 | 0 | 0 |  | 0 | 0 | 0.0003 | 64157.13 | 35445.93 | 1.81 | 14.18 | 0 | 19.25 | 0 | 0 | 0 | 19.25 | 0 |  | 0 |  | 0
235 | 85736473 | 85737414 | 85211456 | 1 | 1 | 1081 | 3 | 1.12-1-52 | ТСН-2001.1 Доп. 79, Р. 12, о. 1, поз. 52 | Узел трубопровода из стальных водогазопроводных оцинкованных труб, с гильзами, для водоснабжения, диаметр условного прохода 15 мм | 1301 | 1003 | м | м | 1 | 0 | -367345504 | 100 | 523.5 | 0 | 0 | 0 | 28.1 | 0 | 0 | 0 | 18.63 | 1 | 1 | 1 | 0 | 0 | 0 | 1 | 0 | 0 | 100 | *1)*1 | 0 | 1 | -1 | 0 | 0 |  | 0 | 0 | 0 | 0 | 0 | 0 | 0 | 0 | 0 | 0 | 0 | 0 | 0 | 0 | 0 | 0 | 0 | 0 | 0 | 0 | 0 | 0 |  | 0 | 0 | 75 | 523.5 | 28.1 | 18.63 | 2810 | 0 | 39262.5 | 0 | 0 | 0 | 39262.5 | 0 |  | 0 |  | 0
235 | 85736473 | 85737414 | 85216546 | 1 | 1 | 1081 | 3 | 1.13-3-37 | ТСН-2001.1 Доп. 73, Р. 13, о. 3, поз. 37 | Клапан обратный общего назначения, латунный, с внутренней резьбой, температура до +100°С, номинальное давление PN 1,2 МПа, номинальный диаметр DN 15 мм | 1354 | 1010 | шт. | шт. | 1 | 0 | 748438916 | 4 | 219.99 | 0 | 0 | 0 | 124.29 | 0 | 0 | 0 | 1.77 | 1 | 1 | 1 | 0 | 0 | 0 | 1 | 0 | 0 | 4 | *1)*1 | 0 | 1 | -1 | 0 | 0 |  | 0 | 0 | 0 | 0 | 0 | 0 | 0 | 0 | 0 | 0 | 0 | 0 | 0 | 0 | 0 | 0 | 0 | 0 | 0 | 0 | 0 | 0 |  | 0 | 0 | 3 | 219.99 | 124.29 | 1.77 | 497.16 | 0 | 659.97 | 0 | 0 | 0 | 659.97 | 0 |  | 0 |  | 0
235 | 85736473 | 85737414 | 85216855 | 1 | 1 | 1081 | 3 | 1.13-4-137 | ТСН-2001.1 Доп. 73, Р. 13, о. 4, поз. 137 | Кран шаровой, латунный, никелированный, спускной, с наружной резьбой, с насадкой для шланга, с алюминиевой рукояткой, температура рабочей среды от -15 до +90°С, пропускная способность 1,9 м3/ч, номинальное давление PN 1,0 МПа, номинальный диаметр DN 15 мм | 1354 | 1010 | шт. | шт. | 1 | 0 | 470324337 | 0 | 926.81 | 0 | 0 | 0 | 24.61 | 0 | 0 | 0 | 37.66 | 1 | 1 | 1 | 0 | 0 | 0 | 1 | 0 | 0 | 0 | *1)*1 | 0 | 1 | -1 | 0 | 0 |  | 0 | 0 | 0 | 0 | 0 | 0 | 0 | 0 | 0 | 0 | 0 | 0 | 0 | 0 | 0 | 0 | 0 | 0 | 0 | 0 | 0 | 0 |  | 0 | 0 | 0 | 926.81 | 24.61 | 37.66 | 0 | 0 | 0 | 0 | 0 | 0 | 0 | 0 |  | 0 |  | 0
235 | 85736473 | 85737414 | 85216790 | 1 | 1 | 1081 | 3 | 1.13-4-61 | ТСН-2001.1 Доп. 73, Р. 13, о. 4, поз. 61 | Кран шаровой, латунный, никелированный, полнопроходной, с алюминиевой рукояткой, муфтовый, температура рабочей среды от -15 до +110°С, номинальное давление PN 4,0 МПа, номинальный диаметр DN 15 мм | 1354 | 1010 | шт. | шт. | 1 | 0 | -1344566016 | 250.6667 | 680.17 | 0 | 0 | 0 | 34.97 | 0 | 0 | 0 | 19.45 | 1 | 1 | 1 | 0 | 0 | 0 | 1 | 0 | 0 | 250.6667 | *1)*1 | 0 | 1 | -1 | 0 | 0 |  | 0 | 0 | 0 | 0 | 0 | 0 | 0 | 0 | 0 | 0 | 0 | 0 | 0 | 0 | 0 | 0 | 0 | 0 | 0 | 0 | 0 | 0 |  | 0 | 0 | 188 | 680.17 | 34.97 | 19.45 | 8765.81 | 0 | 127871.96 | 0 | 0 | 0 | 127871.96 | 0 |  | 0 |  | 0
244 | 85736471 | 85737450 | 85164021 | 1081 | 1 | 1081 | 1 | 9999990008 |  | Трудозатраты рабочих | 1191 | 1013 | чел.-ч. | чел.-ч. | 1 | 0 | 476480486 | 46.506 | 0 | 0 | 0 | 0 | 0 | 0 | 0 | 0 | 1 | 1 | 1 | 1 | -2 | 0 | 1 | 1 | 0 | 0 | 33.7 | *1,15)*1,2 | 1 | 2 | 85737466 | 1 | 0 | 417 | 0 | 0 | 0 | 0 | 0 | 0 | 0 | 0 | 0 | 0 | 0 | 0 | 0 | 0 | 0 | 0 | 0 | 0 | 0 | 0 | 0 | 0 | 0 | 41.8554 | 0 | 41.8554 | 0 | 0 | 1 | 0 | 0 | 0 | 0 | 0 | 0 | 0 | 0 |  | 0 |  | 0
244 | 85736471 | 85737450 | 85229630 | 1 | 1 | 1081 | 2 | 2.1-13-10 | ТСН-2001.2. Доп. 68. п.1-13-10 (135201) | Инверторы для ручной дуговой сварки, сварочный ток до 400 А | 1368 | 1011 | маш.-ч | маш.-ч | 1 | 0 | 378609176 | 1.785 | 0 | 3.39 | 0 | 0 | 0 | 3.18 | 0 | 0 | 1 | 1 | 1 | 1 | -2 | 0 | 1 | 1 | 0 | 0 | 1.19 | *1,25)*1,2 | 0 | 2 | 85737467 | 1 | 0 | 418 | 0 | 0 | 0 | 0 | 0 | 0 | 0 | 0 | 0 | 0 | 0 | 0 | 0 | 0 | 0 | 0 | 0 | 0 | 0 | 0 | 0 | 0 |  | 0 | 0 | 1.6065 | 3.39 | 3.18 | 1 | 5.67 | 0 | 0 | 5.11 | 0 | 0 | 5.11 | 0 |  | 0 |  | 0
244 | 85736471 | 85737450 | 85229932 | 1 | 1 | 1081 | 2 | 2.1-18-7 | ТСН-2001.2. Доп. 68. п.1-18-7 (183001) | Автомобили грузовые бортовые, грузоподъемность до 5 т | 1368 | 1011 | маш.-ч | маш.-ч | 1 | 0 | 874612079 | 0.6 | 0 | 88.67 | 13.47 | 0 | 0 | 83.1 | 12.62 | 0 | 1 | 1 | 1 | 1 | -2 | 0 | 1 | 1 | 0 | 0 | 0.4 | *1,25)*1,2 | 0 | 2 | 85737468 | 1 | 0 | 419 | 0 | 0 | 0 | 0 | 0 | 0 | 0 | 0 | 0 | 0 | 0 | 0 | 0 | 0 | 0 | 0 | 0 | 0 | 0 | 0 | 0 | 0 |  | 0 | 6.8148 | 0.54 | 88.67 | 83.1 | 1 | 49.86 | 7.575 | 0 | 44.87 | 6.81 | 0 | 44.87 | 0 | 9999990009 | 0 | чел.-ч. | 12.62
244 | 85736471 | 85737450 | 85229166 | 1 | 1 | 1081 | 2 | 2.1-3-38 | ТСН-2001.2. Доп. 68. п.1-3-38 (032009) | Краны на автомобильном ходу, грузоподъемность до 16 т | 1368 | 1011 | маш.-ч | маш.-ч | 1 | 0 | -44940208 | 0.09 | 0 | 191.17 | 18.06 | 0 | 0 | 179.17 | 16.93 | 0 | 1 | 1 | 1 | 1 | -2 | 0 | 1 | 1 | 0 | 0 | 0.06 | *1,25)*1,2 | 0 | 2 | 85737469 | 1 | 0 | 420 | 0 | 0 | 0 | 0 | 0 | 0 | 0 | 0 | 0 | 0 | 0 | 0 | 0 | 0 | 0 | 0 | 0 | 0 | 0 | 0 | 0 | 0 |  | 0 | 1.3713 | 0.081 | 191.17 | 179.17 | 1 | 16.125 | 1.53 | 0 | 14.51 | 1.37 | 0 | 14.51 | 0 | 9999990009 | 0 | чел.-ч. | 16.93
244 | 85736471 | 85737450 | 85198960 | 1 | 1 | 1081 | 3 | 1.1-1-118 | ТСН-2001.1. Доп. 1-42. Р. 1, о. 1, поз. 118 | Вода | 1339 | 1007 | м3 | м3 | 1 | 0 | -1622585150 | 0.05866 | 7.07 | 0 | 0 | 0 | 7.07 | 0 | 0 | 0 | 1 | 1 | 1 | 1 | -2 | 0 | 1 | 1 | 0 | 0 | 0.05866 | *1)*1 | 0 | 2 | 85737470 | 1 | 0 | 421 | 0 | 0 | 0 | 0 | 0 | 0 | 0 | 0 | 0 | 0 | 0 | 0 | 0 | 0 | 0 | 0 | 0 | 0 | 0 | 0 | 0 | 0 |  | 0 | 0 | 0.052794 | 7.07 | 7.07 | 1 | 0.41 | 0 | 0.37 | 0 | 0 | 0 | 0.37 | 0 |  | 0 |  | 0
244 | 85736471 | 85737450 | 85200671 | 1 | 1 | 1081 | 3 | 1.1-1-2481 | ТСН-2001.1 Доп. 79, Р. 1, о. 1, поз. 2481 | Волокно льняное №11 для уплотнения резьбовых соединений при монтаже систем водоснабжения и отопления | 1346 | 1009 | кг | кг | 1 | 0 | 1021383118 | 0.05 | 37.98 | 0 | 0 | 0 | 37.98 | 0 | 0 | 0 | 1 | 1 | 1 | 1 | -2 | 0 | 1 | 1 | 0 | 0 | 0.05 | *1)*1 | 0 | 2 | 85737471 | 1 | 0 | 422 | 0 | 0 | 0 | 0 | 0 | 0 | 0 | 0 | 0 | 0 | 0 | 0 | 0 | 0 | 0 | 0 | 0 | 0 | 0 | 0 | 0 | 0 |  | 0 | 0 | 0.045 | 37.98 | 37.98 | 1 | 1.9 | 0 | 1.71 | 0 | 0 | 0 | 1.71 | 0 |  | 0 |  | 0
244 | 85736471 | 85737450 | 85199079 | 1 | 1 | 1081 | 3 | 1.1-1-258 | ТСН-2001.1 Доп. 79, Р. 1, о. 1, поз. 258 | Известь хлорная | 1348 | 1009 | т | т | 1000 | 0 | -1462767551 | 1.6e-06 | 3234.81 | 0 | 0 | 0 | 3234.81 | 0 | 0 | 0 | 1 | 1 | 1 | 1 | -2 | 0 | 1 | 1 | 0 | 0 | 1.6e-06 | *1)*1 | 0 | 2 | 85737472 | 1 | 0 | 423 | 0 | 0 | 0 | 0 | 0 | 0 | 0 | 0 | 0 | 0 | 0 | 0 | 0 | 0 | 0 | 0 | 0 | 0 | 0 | 0 | 0 | 0 |  | 0 | 0 | 1.44e-06 | 3234.81 | 3234.81 | 1 | 0.01 | 0 | 0 | 0 | 0 | 0 | 0 | 0 |  | 0 |  | 0
244 | 85736471 | 85737450 | 85198892 | 1 | 1 | 1081 | 3 | 1.1-1-26 | ТСН-2001.1 Доп. 79, Р. 1, о. 1, поз. 26 | Ацетилен технический | 1339 | 1007 | м3 | м3 | 1 | 0 | -676034668 | 0.19 | 53.42 | 0 | 0 | 0 | 53.42 | 0 | 0 | 0 | 1 | 1 | 1 | 1 | -2 | 0 | 1 | 1 | 0 | 0 | 0.19 | *1)*1 | 0 | 2 | 85737473 | 1 | 0 | 424 | 0 | 0 | 0 | 0 | 0 | 0 | 0 | 0 | 0 | 0 | 0 | 0 | 0 | 0 | 0 | 0 | 0 | 0 | 0 | 0 | 0 | 0 |  | 0 | 0 | 0.171 | 53.42 | 53.42 | 1 | 10.15 | 0 | 9.13 | 0 | 0 | 0 | 9.13 | 0 |  | 0 |  | 0
244 | 85736471 | 85737450 | 85199158 | 1 | 1 | 1081 | 3 | 1.1-1-376 | ТСН-2001.1 Доп. 79, Р. 1, о. 1, поз. 376 | Кислород технический, газообразный | 1339 | 1007 | м3 | м3 | 1 | 0 | -1235260082 | 0.342 | 5.82 | 0 | 0 | 0 | 5.82 | 0 | 0 | 0 | 1 | 1 | 1 | 1 | -2 | 0 | 1 | 1 | 0 | 0 | 0.342 | *1)*1 | 0 | 2 | 85737474 | 1 | 0 | 425 | 0 | 0 | 0 | 0 | 0 | 0 | 0 | 0 | 0 | 0 | 0 | 0 | 0 | 0 | 0 | 0 | 0 | 0 | 0 | 0 | 0 | 0 |  | 0 | 0 | 0.3078 | 5.82 | 5.82 | 1 | 1.99 | 0 | 1.79 | 0 | 0 | 0 | 1.79 | 0 |  | 0 |  | 0
244 | 85736471 | 85737450 | 85199230 | 1 | 1 | 1081 | 3 | 1.1-1-467 | ТСН-2001.1 Доп. 79, Р. 1, о. 1, поз. 467 | Краска масляная жидкотертая (готовая к употреблению), для наружных и внутренних работ по металлу, сурик железный, типа МА-15 | 1348 | 1009 | т | т | 1000 | 0 | 1270042986 | 0.00087 | 16214.84 | 0 | 0 | 0 | 16214.84 | 0 | 0 | 0 | 1 | 1 | 1 | 1 | -2 | 0 | 1 | 1 | 0 | 0 | 0.00087 | *1)*1 | 0 | 2 | 85737475 | 1 | 0 | 426 | 0 | 0 | 0 | 0 | 0 | 0 | 0 | 0 | 0 | 0 | 0 | 0 | 0 | 0 | 0 | 0 | 0 | 0 | 0 | 0 | 0 | 0 |  | 0 | 0 | 0.000783 | 16214.84 | 16214.84 | 1 | 14.11 | 0 | 12.7 | 0 | 0 | 0 | 12.7 | 0 |  | 0 |  | 0
244 | 85736471 | 85737450 | 85199398 | 1 | 1 | 1081 | 3 | 1.1-1-732 | ТСН-2001.1 Доп. 67, Р. 1, о. 1, поз. 732 | Олифа для окраски комбинированная, типа Оксоль | 1346 | 1009 | кг | кг | 1 | 0 | 488689173 | 0.1 | 20.19 | 0 | 0 | 0 | 20.19 | 0 | 0 | 0 | 1 | 1 | 1 | 1 | -2 | 0 | 1 | 1 | 0 | 0 | 0.1 | *1)*1 | 0 | 2 | 85737476 | 1 | 0 | 427 | 0 | 0 | 0 | 0 | 0 | 0 | 0 | 0 | 0 | 0 | 0 | 0 | 0 | 0 | 0 | 0 | 0 | 0 | 0 | 0 | 0 | 0 |  | 0 | 0 | 0.09 | 20.19 | 20.19 | 1 | 2.02 | 0 | 1.82 | 0 | 0 | 0 | 1.82 | 0 |  | 0 |  | 0
244 | 85736471 | 85737450 | 85199540 | 1 | 1 | 1081 | 3 | 1.1-1-969 | ТСН-2001.1 Доп. 79, Р. 1, о. 1, поз. 969 | Проволока электродная порошковая для дуговой сварки | 1348 | 1009 | т | т | 1000 | 0 | -1009884797 | 0.0004 | 35445.93 | 0 | 0 | 0 | 35445.93 | 0 | 0 | 0 | 1 | 1 | 1 | 1 | -2 | 0 | 1 | 1 | 0 | 0 | 0.0004 | *1)*1 | 0 | 2 | 85737477 | 1 | 0 | 428 | 0 | 0 | 0 | 0 | 0 | 0 | 0 | 0 | 0 | 0 | 0 | 0 | 0 | 0 | 0 | 0 | 0 | 0 | 0 | 0 | 0 | 0 |  | 0 | 0 | 0.00036 | 35445.93 | 35445.93 | 1 | 14.18 | 0 | 12.76 | 0 | 0 | 0 | 12.76 | 0 |  | 0 |  | 0
244 | 85736471 | 85737450 | 85211457 | 1 | 1 | 1081 | 3 | 1.12-1-53 | ТСН-2001.1 Доп. 79, Р. 12, о. 1, поз. 53 | Узел трубопровода из стальных водогазопроводных оцинкованных труб, с гильзами, для водоснабжения, диаметр условного прохода 20 мм | 1301 | 1003 | м | м | 1 | 0 | 935342670 | 100 | 31.41 | 0 | 0 | 0 | 31.41 | 0 | 0 | 0 | 1 | 1 | 1 | 1 | 0 | 0 | 0 | 1 | 0 | 0 | 100 | *1)*1 | 0 | 1 | -1 | 0 | 0 |  | 0 | 0 | 0 | 0 | 0 | 0 | 0 | 0 | 0 | 0 | 0 | 0 | 0 | 0 | 0 | 0 | 0 | 0 | 0 | 0 | 0 | 0 |  | 0 | 0 | 90 | 31.41 | 31.41 | 1 | 3141 | 0 | 2826.9 | 0 | 0 | 0 | 2826.9 | 0 |  | 0 |  | 0
244 | 85736471 | 85737450 | 85216547 | 1 | 1 | 1081 | 3 | 1.13-3-38 | ТСН-2001.1 Доп. 73, Р. 13, о. 3, поз. 38 | Клапан обратный общего назначения, латунный, с внутренней резьбой, температура до +100°С, номинальное давление PN 1,2 МПа, номинальный диаметр DN 20 мм | 1354 | 1010 | шт. | шт. | 1 | 0 | 670771516 | 5.5556 | 151.24 | 0 | 0 | 0 | 151.24 | 0 | 0 | 0 | 1 | 1 | 1 | 1 | 0 | 0 | 0 | 1 | 0 | 0 | 5.5556 | *1)*1 | 0 | 1 | -1 | 0 | 0 |  | 0 | 0 | 0 | 0 | 0 | 0 | 0 | 0 | 0 | 0 | 0 | 0 | 0 | 0 | 0 | 0 | 0 | 0 | 0 | 0 | 0 | 0 |  | 0 | 0 | 5 | 151.24 | 151.24 | 1 | 840.22 | 0 | 756.2 | 0 | 0 | 0 | 756.2 | 0 |  | 0 |  | 0
244 | 85736471 | 85737450 | 85216791 | 1 | 1 | 1081 | 3 | 1.13-4-62 | ТСН-2001.1 Доп. 73, Р. 13, о. 4, поз. 62 | Кран шаровой, латунный, никелированный, полнопроходной, с алюминиевой рукояткой, муфтовый, температура рабочей среды от -15 до +110°С, номинальное давление PN 4,0 МПа, номинальный диаметр DN 20 мм | 1354 | 1010 | шт. | шт. | 1 | 0 | -720383431 | 22.2222 | 47.24 | 0 | 0 | 0 | 47.24 | 0 | 0 | 0 | 1 | 1 | 1 | 1 | 0 | 0 | 0 | 1 | 0 | 0 | 22.2222 | *1)*1 | 0 | 1 | -1 | 0 | 0 |  | 0 | 0 | 0 | 0 | 0 | 0 | 0 | 0 | 0 | 0 | 0 | 0 | 0 | 0 | 0 | 0 | 0 | 0 | 0 | 0 | 0 | 0 |  | 0 | 0 | 20 | 47.24 | 47.24 | 1 | 1049.78 | 0 | 944.8 | 0 | 0 | 0 | 944.8 | 0 |  | 0 |  | 0
245 | 85736473 | 85737450 | 85164021 | 1081 | 1 | 1081 | 1 | 9999990008 |  | Трудозатраты рабочих | 1191 | 1013 | чел.-ч. | чел.-ч. | 1 | 0 | 476480486 | 46.506 | 0 | 0 | 0 | 0 | 0 | 0 | 0 | 0 | 1 | 1 | 1 | 1 | 5 | 0 | 1 | 1 | 0 | 0 | 33.7 | *1,15)*1,2 | 1 | 2 | 85737466 | 1 | 0 | 432 | 0 | 0 | 0 | 0 | 0 | 0 | 0 | 0 | 0 | 0 | 0 | 0 | 0 | 0 | 0 | 0 | 0 | 0 | 0 | 0 | 0 | 0 | 0 | 41.8554 | 0 | 41.8554 | 0 | 0 | 1 | 0 | 0 | 0 | 0 | 0 | 0 | 0 | 0 |  | 0 |  | 0
245 | 85736473 | 85737450 | 85229630 | 1 | 1 | 1081 | 2 | 2.1-13-10 | ТСН-2001.2. Доп. 68. п.1-13-10 (135201) | Инверторы для ручной дуговой сварки, сварочный ток до 400 А | 1368 | 1011 | маш.-ч | маш.-ч | 1 | 0 | 378609176 | 1.785 | 0 | 46.59 | 0 | 0 | 0 | 3.18 | 0 | 0 | 1 | 13.73 | 1 | 1 | 2 | 0 | 1 | 1 | 0 | 0 | 1.19 | *1,25)*1,2 | 0 | 2 | 85737467 | 1 | 0 | 433 | 0 | 0 | 0 | 0 | 0 | 0 | 0 | 0 | 0 | 0 | 0 | 0 | 0 | 0 | 0 | 0 | 0 | 0 | 0 | 0 | 0 | 0 |  | 0 | 0 | 1.6065 | 46.59 | 3.18 | 13.73 | 5.67 | 0 | 0 | 70.14 | 0 | 0 | 70.14 | 0 |  | 0 |  | 0
245 | 85736473 | 85737450 | 85229932 | 1 | 1 | 1081 | 2 | 2.1-18-7 | ТСН-2001.2. Доп. 68. п.1-18-7 (183001) | Автомобили грузовые бортовые, грузоподъемность до 5 т | 1368 | 1011 | маш.-ч | маш.-ч | 1 | 0 | 874612079 | 0.6 | 0 | 1513.56 | 758.78 | 0 | 0 | 83.1 | 12.62 | 0 | 1 | 17.07 | 56.35 | 1 | 2 | 0 | 1 | 1 | 0 | 0 | 0.4 | *1,25)*1,2 | 0 | 2 | 85737468 | 1 | 0 | 434 | 0 | 0 | 0 | 0 | 0 | 0 | 0 | 0 | 0 | 0 | 0 | 0 | 0 | 0 | 0 | 0 | 0 | 0 | 0 | 0 | 0 | 0 |  | 0 | 6.8148 | 0.54 | 1513.56 | 83.1 | 17.07 | 49.86 | 7.575 | 0 | 766 | 384.02 | 0 | 766 | 0 | 9999990009 | 0 | чел.-ч. | 12.62
245 | 85736473 | 85737450 | 85229166 | 1 | 1 | 1081 | 2 | 2.1-3-38 | ТСН-2001.2. Доп. 68. п.1-3-38 (032009) | Краны на автомобильном ходу, грузоподъемность до 16 т | 1368 | 1011 | маш.-ч | маш.-ч | 1 | 0 | -44940208 | 0.09 | 0 | 2758.65 | 1017.92 | 0 | 0 | 179.17 | 16.93 | 0 | 1 | 14.43 | 56.35 | 1 | 2 | 0 | 1 | 1 | 0 | 0 | 0.06 | *1,25)*1,2 | 0 | 2 | 85737469 | 1 | 0 | 435 | 0 | 0 | 0 | 0 | 0 | 0 | 0 | 0 | 0 | 0 | 0 | 0 | 0 | 0 | 0 | 0 | 0 | 0 | 0 | 0 | 0 | 0 |  | 0 | 1.3713 | 0.081 | 2758.65 | 179.17 | 14.43 | 16.125 | 1.53 | 0 | 209.42 | 77.27 | 0 | 209.42 | 0 | 9999990009 | 0 | чел.-ч. | 16.93
245 | 85736473 | 85737450 | 85198960 | 1 | 1 | 1081 | 3 | 1.1-1-118 | ТСН-2001.1. Доп. 1-42. Р. 1, о. 1, поз. 118 | Вода | 1339 | 1007 | м3 | м3 | 1 | 0 | -1622585150 | 0.05866 | 54.79 | 0 | 0 | 0 | 7.07 | 0 | 0 | 0 | 7.75 | 1 | 1 | 1 | 2 | 0 | 1 | 1 | 0 | 0 | 0.05866 | *1)*1 | 0 | 2 | 85737470 | 1 | 0 | 436 | 0 | 0 | 0 | 0 | 0 | 0 | 0 | 0 | 0 | 0 | 0 | 0 | 0 | 0 | 0 | 0 | 0 | 0 | 0 | 0 | 0 | 0 |  | 0 | 0 | 0.052794 | 54.79 | 7.07 | 7.75 | 0.41 | 0 | 2.89 | 0 | 0 | 0 | 2.89 | 0 |  | 0 |  | 0
245 | 85736473 | 85737450 | 85200671 | 1 | 1 | 1081 | 3 | 1.1-1-2481 | ТСН-2001.1 Доп. 79, Р. 1, о. 1, поз. 2481 | Волокно льняное №11 для уплотнения резьбовых соединений при монтаже систем водоснабжения и отопления | 1346 | 1009 | кг | кг | 1 | 0 | 1021383118 | 0.05 | 315.23 | 0 | 0 | 0 | 37.98 | 0 | 0 | 0 | 8.3 | 1 | 1 | 1 | 2 | 0 | 1 | 1 | 0 | 0 | 0.05 | *1)*1 | 0 | 2 | 85737471 | 1 | 0 | 437 | 0 | 0 | 0 | 0 | 0 | 0 | 0 | 0 | 0 | 0 | 0 | 0 | 0 | 0 | 0 | 0 | 0 | 0 | 0 | 0 | 0 | 0 |  | 0 | 0 | 0.045 | 315.23 | 37.98 | 8.3 | 1.9 | 0 | 14.19 | 0 | 0 | 0 | 14.19 | 0 |  | 0 |  | 0
245 | 85736473 | 85737450 | 85199079 | 1 | 1 | 1081 | 3 | 1.1-1-258 | ТСН-2001.1 Доп. 79, Р. 1, о. 1, поз. 258 | Известь хлорная | 1348 | 1009 | т | т | 1000 | 0 | -1462767551 | 1.6e-06 | 65213.77 | 0 | 0 | 0 | 3234.81 | 0 | 0 | 0 | 20.16 | 1 | 1 | 1 | 2 | 0 | 1 | 1 | 0 | 0 | 1.6e-06 | *1)*1 | 0 | 2 | 85737472 | 1 | 0 | 438 | 0 | 0 | 0 | 0 | 0 | 0 | 0 | 0 | 0 | 0 | 0 | 0 | 0 | 0 | 0 | 0 | 0 | 0 | 0 | 0 | 0 | 0 |  | 0 | 0 | 1.44e-06 | 65213.77 | 3234.81 | 20.16 | 0.01 | 0 | 0.09 | 0 | 0 | 0 | 0.09 | 0 |  | 0 |  | 0
245 | 85736473 | 85737450 | 85198892 | 1 | 1 | 1081 | 3 | 1.1-1-26 | ТСН-2001.1 Доп. 79, Р. 1, о. 1, поз. 26 | Ацетилен технический | 1339 | 1007 | м3 | м3 | 1 | 0 | -676034668 | 0.19 | 760.17 | 0 | 0 | 0 | 53.42 | 0 | 0 | 0 | 14.23 | 1 | 1 | 1 | 2 | 0 | 1 | 1 | 0 | 0 | 0.19 | *1)*1 | 0 | 2 | 85737473 | 1 | 0 | 439 | 0 | 0 | 0 | 0 | 0 | 0 | 0 | 0 | 0 | 0 | 0 | 0 | 0 | 0 | 0 | 0 | 0 | 0 | 0 | 0 | 0 | 0 |  | 0 | 0 | 0.171 | 760.17 | 53.42 | 14.23 | 10.15 | 0 | 129.99 | 0 | 0 | 0 | 129.99 | 0 |  | 0 |  | 0
245 | 85736473 | 85737450 | 85199158 | 1 | 1 | 1081 | 3 | 1.1-1-376 | ТСН-2001.1 Доп. 79, Р. 1, о. 1, поз. 376 | Кислород технический, газообразный | 1339 | 1007 | м3 | м3 | 1 | 0 | -1235260082 | 0.342 | 101.33 | 0 | 0 | 0 | 5.82 | 0 | 0 | 0 | 17.41 | 1 | 1 | 1 | 2 | 0 | 1 | 1 | 0 | 0 | 0.342 | *1)*1 | 0 | 2 | 85737474 | 1 | 0 | 440 | 0 | 0 | 0 | 0 | 0 | 0 | 0 | 0 | 0 | 0 | 0 | 0 | 0 | 0 | 0 | 0 | 0 | 0 | 0 | 0 | 0 | 0 |  | 0 | 0 | 0.3078 | 101.33 | 5.82 | 17.41 | 1.99 | 0 | 31.19 | 0 | 0 | 0 | 31.19 | 0 |  | 0 |  | 0
245 | 85736473 | 85737450 | 85199230 | 1 | 1 | 1081 | 3 | 1.1-1-467 | ТСН-2001.1 Доп. 79, Р. 1, о. 1, поз. 467 | Краска масляная жидкотертая (готовая к употреблению), для наружных и внутренних работ по металлу, сурик железный, типа МА-15 | 1348 | 1009 | т | т | 1000 | 0 | 1270042986 | 0.00087 | 55941.2 | 0 | 0 | 0 | 16214.84 | 0 | 0 | 0 | 3.45 | 1 | 1 | 1 | 2 | 0 | 1 | 1 | 0 | 0 | 0.00087 | *1)*1 | 0 | 2 | 85737475 | 1 | 0 | 441 | 0 | 0 | 0 | 0 | 0 | 0 | 0 | 0 | 0 | 0 | 0 | 0 | 0 | 0 | 0 | 0 | 0 | 0 | 0 | 0 | 0 | 0 |  | 0 | 0 | 0.000783 | 55941.2 | 16214.84 | 3.45 | 14.11 | 0 | 43.8 | 0 | 0 | 0 | 43.8 | 0 |  | 0 |  | 0
245 | 85736473 | 85737450 | 85199398 | 1 | 1 | 1081 | 3 | 1.1-1-732 | ТСН-2001.1 Доп. 67, Р. 1, о. 1, поз. 732 | Олифа для окраски комбинированная, типа Оксоль | 1346 | 1009 | кг | кг | 1 | 0 | 488689173 | 0.1 | 85.81 | 0 | 0 | 0 | 20.19 | 0 | 0 | 0 | 4.25 | 1 | 1 | 1 | 2 | 0 | 1 | 1 | 0 | 0 | 0.1 | *1)*1 | 0 | 2 | 85737476 | 1 | 0 | 442 | 0 | 0 | 0 | 0 | 0 | 0 | 0 | 0 | 0 | 0 | 0 | 0 | 0 | 0 | 0 | 0 | 0 | 0 | 0 | 0 | 0 | 0 |  | 0 | 0 | 0.09 | 85.81 | 20.19 | 4.25 | 2.02 | 0 | 7.72 | 0 | 0 | 0 | 7.72 | 0 |  | 0 |  | 0
245 | 85736473 | 85737450 | 85199540 | 1 | 1 | 1081 | 3 | 1.1-1-969 | ТСН-2001.1 Доп. 79, Р. 1, о. 1, поз. 969 | Проволока электродная порошковая для дуговой сварки | 1348 | 1009 | т | т | 1000 | 0 | -1009884797 | 0.0004 | 64157.13 | 0 | 0 | 0 | 35445.93 | 0 | 0 | 0 | 1.81 | 1 | 1 | 1 | 2 | 0 | 1 | 1 | 0 | 0 | 0.0004 | *1)*1 | 0 | 2 | 85737477 | 1 | 0 | 443 | 0 | 0 | 0 | 0 | 0 | 0 | 0 | 0 | 0 | 0 | 0 | 0 | 0 | 0 | 0 | 0 | 0 | 0 | 0 | 0 | 0 | 0 |  | 0 | 0 | 0.00036 | 64157.13 | 35445.93 | 1.81 | 14.18 | 0 | 23.1 | 0 | 0 | 0 | 23.1 | 0 |  | 0 |  | 0
245 | 85736473 | 85737450 | 85211457 | 1 | 1 | 1081 | 3 | 1.12-1-53 | ТСН-2001.1 Доп. 79, Р. 12, о. 1, поз. 53 | Узел трубопровода из стальных водогазопроводных оцинкованных труб, с гильзами, для водоснабжения, диаметр условного прохода 20 мм | 1301 | 1003 | м | м | 1 | 0 | 935342670 | 100 | 581.4 | 0 | 0 | 0 | 31.41 | 0 | 0 | 0 | 18.51 | 1 | 1 | 1 | 0 | 0 | 0 | 1 | 0 | 0 | 100 | *1)*1 | 0 | 1 | -1 | 0 | 0 |  | 0 | 0 | 0 | 0 | 0 | 0 | 0 | 0 | 0 | 0 | 0 | 0 | 0 | 0 | 0 | 0 | 0 | 0 | 0 | 0 | 0 | 0 |  | 0 | 0 | 90 | 581.4 | 31.41 | 18.51 | 3141 | 0 | 52326 | 0 | 0 | 0 | 52326 | 0 |  | 0 |  | 0
245 | 85736473 | 85737450 | 85216547 | 1 | 1 | 1081 | 3 | 1.13-3-38 | ТСН-2001.1 Доп. 73, Р. 13, о. 3, поз. 38 | Клапан обратный общего назначения, латунный, с внутренней резьбой, температура до +100°С, номинальное давление PN 1,2 МПа, номинальный диаметр DN 20 мм | 1354 | 1010 | шт. | шт. | 1 | 0 | 670771516 | 5.5556 | 303.99 | 0 | 0 | 0 | 151.24 | 0 | 0 | 0 | 2.01 | 1 | 1 | 1 | 0 | 0 | 0 | 1 | 0 | 0 | 5.5556 | *1)*1 | 0 | 1 | -1 | 0 | 0 |  | 0 | 0 | 0 | 0 | 0 | 0 | 0 | 0 | 0 | 0 | 0 | 0 | 0 | 0 | 0 | 0 | 0 | 0 | 0 | 0 | 0 | 0 |  | 0 | 0 | 5 | 303.99 | 151.24 | 2.01 | 840.22 | 0 | 1519.95 | 0 | 0 | 0 | 1519.95 | 0 |  | 0 |  | 0
245 | 85736473 | 85737450 | 85216791 | 1 | 1 | 1081 | 3 | 1.13-4-62 | ТСН-2001.1 Доп. 73, Р. 13, о. 4, поз. 62 | Кран шаровой, латунный, никелированный, полнопроходной, с алюминиевой рукояткой, муфтовый, температура рабочей среды от -15 до +110°С, номинальное давление PN 4,0 МПа, номинальный диаметр DN 20 мм | 1354 | 1010 | шт. | шт. | 1 | 0 | -720383431 | 22.2222 | 1011.88 | 0 | 0 | 0 | 47.24 | 0 | 0 | 0 | 21.42 | 1 | 1 | 1 | 0 | 0 | 0 | 1 | 0 | 0 | 22.2222 | *1)*1 | 0 | 1 | -1 | 0 | 0 |  | 0 | 0 | 0 | 0 | 0 | 0 | 0 | 0 | 0 | 0 | 0 | 0 | 0 | 0 | 0 | 0 | 0 | 0 | 0 | 0 | 0 | 0 |  | 0 | 0 | 20 | 1011.88 | 47.24 | 21.42 | 1049.78 | 0 | 20237.6 | 0 | 0 | 0 | 20237.6 | 0 |  | 0 |  | 0
252 | 85736471 | 85737484 | 85164021 | 1081 | 1 | 1081 | 1 | 9999990008 |  | Трудозатраты рабочих | 1191 | 1013 | чел.-ч. | чел.-ч. | 1 | 0 | 476480486 | 46.506 | 0 | 0 | 0 | 0 | 0 | 0 | 0 | 0 | 1 | 1 | 1 | 1 | -2 | 0 | 1 | 1 | 0 | 0 | 33.7 | *1,15)*1,2 | 1 | 2 | 85737500 | 1 | 0 | 447 | 0 | 0 | 0 | 0 | 0 | 0 | 0 | 0 | 0 | 0 | 0 | 0 | 0 | 0 | 0 | 0 | 0 | 0 | 0 | 0 | 0 | 0 | 0 | 34.8795 | 0 | 34.8795 | 0 | 0 | 1 | 0 | 0 | 0 | 0 | 0 | 0 | 0 | 0 |  | 0 |  | 0
252 | 85736471 | 85737484 | 85229630 | 1 | 1 | 1081 | 2 | 2.1-13-10 | ТСН-2001.2. Доп. 68. п.1-13-10 (135201) | Инверторы для ручной дуговой сварки, сварочный ток до 400 А | 1368 | 1011 | маш.-ч | маш.-ч | 1 | 0 | 378609176 | 1.785 | 0 | 3.39 | 0 | 0 | 0 | 3.18 | 0 | 0 | 1 | 1 | 1 | 1 | -2 | 0 | 1 | 1 | 0 | 0 | 1.19 | *1,25)*1,2 | 0 | 2 | 85737501 | 1 | 0 | 448 | 0 | 0 | 0 | 0 | 0 | 0 | 0 | 0 | 0 | 0 | 0 | 0 | 0 | 0 | 0 | 0 | 0 | 0 | 0 | 0 | 0 | 0 |  | 0 | 0 | 1.3388 | 3.39 | 3.18 | 1 | 5.67 | 0 | 0 | 4.26 | 0 | 0 | 4.26 | 0 |  | 0 |  | 0
252 | 85736471 | 85737484 | 85229932 | 1 | 1 | 1081 | 2 | 2.1-18-7 | ТСН-2001.2. Доп. 68. п.1-18-7 (183001) | Автомобили грузовые бортовые, грузоподъемность до 5 т | 1368 | 1011 | маш.-ч | маш.-ч | 1 | 0 | 874612079 | 0.6 | 0 | 88.67 | 13.47 | 0 | 0 | 83.1 | 12.62 | 0 | 1 | 1 | 1 | 1 | -2 | 0 | 1 | 1 | 0 | 0 | 0.4 | *1,25)*1,2 | 0 | 2 | 85737502 | 1 | 0 | 449 | 0 | 0 | 0 | 0 | 0 | 0 | 0 | 0 | 0 | 0 | 0 | 0 | 0 | 0 | 0 | 0 | 0 | 0 | 0 | 0 | 0 | 0 |  | 0 | 5.679 | 0.45 | 88.67 | 83.1 | 1 | 49.86 | 7.575 | 0 | 37.4 | 5.68 | 0 | 37.4 | 0 | 9999990009 | 0 | чел.-ч. | 12.62
252 | 85736471 | 85737484 | 85229166 | 1 | 1 | 1081 | 2 | 2.1-3-38 | ТСН-2001.2. Доп. 68. п.1-3-38 (032009) | Краны на автомобильном ходу, грузоподъемность до 16 т | 1368 | 1011 | маш.-ч | маш.-ч | 1 | 0 | -44940208 | 0.09 | 0 | 191.17 | 18.06 | 0 | 0 | 179.17 | 16.93 | 0 | 1 | 1 | 1 | 1 | -2 | 0 | 1 | 1 | 0 | 0 | 0.06 | *1,25)*1,2 | 0 | 2 | 85737503 | 1 | 0 | 450 | 0 | 0 | 0 | 0 | 0 | 0 | 0 | 0 | 0 | 0 | 0 | 0 | 0 | 0 | 0 | 0 | 0 | 0 | 0 | 0 | 0 | 0 |  | 0 | 1.1428 | 0.0675 | 191.17 | 179.17 | 1 | 16.125 | 1.53 | 0 | 12.09 | 1.14 | 0 | 12.09 | 0 | 9999990009 | 0 | чел.-ч. | 16.93
252 | 85736471 | 85737484 | 85198960 | 1 | 1 | 1081 | 3 | 1.1-1-118 | ТСН-2001.1. Доп. 1-42. Р. 1, о. 1, поз. 118 | Вода | 1339 | 1007 | м3 | м3 | 1 | 0 | -1622585150 | 0.092 | 7.07 | 0 | 0 | 0 | 7.07 | 0 | 0 | 0 | 1 | 1 | 1 | 1 | -2 | 0 | 1 | 1 | 0 | 0 | 0.092 | *1)*1 | 0 | 2 | 85737504 | 1 | 0 | 451 | 0 | 0 | 0 | 0 | 0 | 0 | 0 | 0 | 0 | 0 | 0 | 0 | 0 | 0 | 0 | 0 | 0 | 0 | 0 | 0 | 0 | 0 |  | 0 | 0 | 0.069 | 7.07 | 7.07 | 1 | 0.65 | 0 | 0.49 | 0 | 0 | 0 | 0.49 | 0 |  | 0 |  | 0
252 | 85736471 | 85737484 | 85200671 | 1 | 1 | 1081 | 3 | 1.1-1-2481 | ТСН-2001.1 Доп. 79, Р. 1, о. 1, поз. 2481 | Волокно льняное №11 для уплотнения резьбовых соединений при монтаже систем водоснабжения и отопления | 1346 | 1009 | кг | кг | 1 | 0 | 1021383118 | 0.05 | 37.98 | 0 | 0 | 0 | 37.98 | 0 | 0 | 0 | 1 | 1 | 1 | 1 | -2 | 0 | 1 | 1 | 0 | 0 | 0.05 | *1)*1 | 0 | 2 | 85737505 | 1 | 0 | 452 | 0 | 0 | 0 | 0 | 0 | 0 | 0 | 0 | 0 | 0 | 0 | 0 | 0 | 0 | 0 | 0 | 0 | 0 | 0 | 0 | 0 | 0 |  | 0 | 0 | 0.0375 | 37.98 | 37.98 | 1 | 1.9 | 0 | 1.42 | 0 | 0 | 0 | 1.42 | 0 |  | 0 |  | 0
252 | 85736471 | 85737484 | 85199079 | 1 | 1 | 1081 | 3 | 1.1-1-258 | ТСН-2001.1 Доп. 79, Р. 1, о. 1, поз. 258 | Известь хлорная | 1348 | 1009 | т | т | 1000 | 0 | -1462767551 | 2.5e-06 | 3234.81 | 0 | 0 | 0 | 3234.81 | 0 | 0 | 0 | 1 | 1 | 1 | 1 | -2 | 0 | 1 | 1 | 0 | 0 | 2.5e-06 | *1)*1 | 0 | 2 | 85737506 | 1 | 0 | 453 | 0 | 0 | 0 | 0 | 0 | 0 | 0 | 0 | 0 | 0 | 0 | 0 | 0 | 0 | 0 | 0 | 0 | 0 | 0 | 0 | 0 | 0 |  | 0 | 0 | 1.875e-06 | 3234.81 | 3234.81 | 1 | 0.01 | 0 | 0.01 | 0 | 0 | 0 | 0.01 | 0 |  | 0 |  | 0
252 | 85736471 | 85737484 | 85198892 | 1 | 1 | 1081 | 3 | 1.1-1-26 | ТСН-2001.1 Доп. 79, Р. 1, о. 1, поз. 26 | Ацетилен технический | 1339 | 1007 | м3 | м3 | 1 | 0 | -676034668 | 0.19 | 53.42 | 0 | 0 | 0 | 53.42 | 0 | 0 | 0 | 1 | 1 | 1 | 1 | -2 | 0 | 1 | 1 | 0 | 0 | 0.19 | *1)*1 | 0 | 2 | 85737507 | 1 | 0 | 454 | 0 | 0 | 0 | 0 | 0 | 0 | 0 | 0 | 0 | 0 | 0 | 0 | 0 | 0 | 0 | 0 | 0 | 0 | 0 | 0 | 0 | 0 |  | 0 | 0 | 0.1425 | 53.42 | 53.42 | 1 | 10.15 | 0 | 7.61 | 0 | 0 | 0 | 7.61 | 0 |  | 0 |  | 0
252 | 85736471 | 85737484 | 85199158 | 1 | 1 | 1081 | 3 | 1.1-1-376 | ТСН-2001.1 Доп. 79, Р. 1, о. 1, поз. 376 | Кислород технический, газообразный | 1339 | 1007 | м3 | м3 | 1 | 0 | -1235260082 | 0.342 | 5.82 | 0 | 0 | 0 | 5.82 | 0 | 0 | 0 | 1 | 1 | 1 | 1 | -2 | 0 | 1 | 1 | 0 | 0 | 0.342 | *1)*1 | 0 | 2 | 85737508 | 1 | 0 | 455 | 0 | 0 | 0 | 0 | 0 | 0 | 0 | 0 | 0 | 0 | 0 | 0 | 0 | 0 | 0 | 0 | 0 | 0 | 0 | 0 | 0 | 0 |  | 0 | 0 | 0.2565 | 5.82 | 5.82 | 1 | 1.99 | 0 | 1.49 | 0 | 0 | 0 | 1.49 | 0 |  | 0 |  | 0
252 | 85736471 | 85737484 | 85199230 | 1 | 1 | 1081 | 3 | 1.1-1-467 | ТСН-2001.1 Доп. 79, Р. 1, о. 1, поз. 467 | Краска масляная жидкотертая (готовая к употреблению), для наружных и внутренних работ по металлу, сурик железный, типа МА-15 | 1348 | 1009 | т | т | 1000 | 0 | 1270042986 | 0.00087 | 16214.84 | 0 | 0 | 0 | 16214.84 | 0 | 0 | 0 | 1 | 1 | 1 | 1 | -2 | 0 | 1 | 1 | 0 | 0 | 0.00087 | *1)*1 | 0 | 2 | 85737509 | 1 | 0 | 456 | 0 | 0 | 0 | 0 | 0 | 0 | 0 | 0 | 0 | 0 | 0 | 0 | 0 | 0 | 0 | 0 | 0 | 0 | 0 | 0 | 0 | 0 |  | 0 | 0 | 0.0006525 | 16214.84 | 16214.84 | 1 | 14.11 | 0 | 10.58 | 0 | 0 | 0 | 10.58 | 0 |  | 0 |  | 0
252 | 85736471 | 85737484 | 85199398 | 1 | 1 | 1081 | 3 | 1.1-1-732 | ТСН-2001.1 Доп. 67, Р. 1, о. 1, поз. 732 | Олифа для окраски комбинированная, типа Оксоль | 1346 | 1009 | кг | кг | 1 | 0 | 488689173 | 0.1 | 20.19 | 0 | 0 | 0 | 20.19 | 0 | 0 | 0 | 1 | 1 | 1 | 1 | -2 | 0 | 1 | 1 | 0 | 0 | 0.1 | *1)*1 | 0 | 2 | 85737510 | 1 | 0 | 457 | 0 | 0 | 0 | 0 | 0 | 0 | 0 | 0 | 0 | 0 | 0 | 0 | 0 | 0 | 0 | 0 | 0 | 0 | 0 | 0 | 0 | 0 |  | 0 | 0 | 0.075 | 20.19 | 20.19 | 1 | 2.02 | 0 | 1.51 | 0 | 0 | 0 | 1.51 | 0 |  | 0 |  | 0
252 | 85736471 | 85737484 | 85199540 | 1 | 1 | 1081 | 3 | 1.1-1-969 | ТСН-2001.1 Доп. 79, Р. 1, о. 1, поз. 969 | Проволока электродная порошковая для дуговой сварки | 1348 | 1009 | т | т | 1000 | 0 | -1009884797 | 0.0004 | 35445.93 | 0 | 0 | 0 | 35445.93 | 0 | 0 | 0 | 1 | 1 | 1 | 1 | -2 | 0 | 1 | 1 | 0 | 0 | 0.0004 | *1)*1 | 0 | 2 | 85737511 | 1 | 0 | 458 | 0 | 0 | 0 | 0 | 0 | 0 | 0 | 0 | 0 | 0 | 0 | 0 | 0 | 0 | 0 | 0 | 0 | 0 | 0 | 0 | 0 | 0 |  | 0 | 0 | 0.0003 | 35445.93 | 35445.93 | 1 | 14.18 | 0 | 10.63 | 0 | 0 | 0 | 10.63 | 0 |  | 0 |  | 0
252 | 85736471 | 85737484 | 85211458 | 1 | 1 | 1081 | 3 | 1.12-1-54 | ТСН-2001.1 Доп. 79, Р. 12, о. 1, поз. 54 | Узел трубопровода из стальных водогазопроводных оцинкованных труб, с гильзами, для водоснабжения, диаметр условного прохода 25 мм | 1301 | 1003 | м | м | 1 | 0 | -2048145394 | 100 | 41.57 | 0 | 0 | 0 | 41.57 | 0 | 0 | 0 | 1 | 1 | 1 | 1 | 0 | 0 | 0 | 1 | 0 | 0 | 100 | *1)*1 | 0 | 1 | -1 | 0 | 0 |  | 0 | 0 | 0 | 0 | 0 | 0 | 0 | 0 | 0 | 0 | 0 | 0 | 0 | 0 | 0 | 0 | 0 | 0 | 0 | 0 | 0 | 0 |  | 0 | 0 | 75 | 41.57 | 41.57 | 1 | 4157 | 0 | 3117.75 | 0 | 0 | 0 | 3117.75 | 0 |  | 0 |  | 0
252 | 85736471 | 85737484 | 85216792 | 1 | 1 | 1081 | 3 | 1.13-4-63 | ТСН-2001.1 Доп. 79, Р. 13, о. 4, поз. 63 | Кран шаровой, латунный, никелированный, полнопроходной, с алюминиевой рукояткой, муфтовый, температура рабочей среды от -15 до +110°С, номинальное давление PN 4,0 МПа, номинальный диаметр DN 25 мм | 1354 | 1010 | шт. | шт. | 1 | 0 | -254914390 | 5.3333 | 74.36 | 0 | 0 | 0 | 74.36 | 0 | 0 | 0 | 1 | 1 | 1 | 1 | 0 | 0 | 0 | 1 | 0 | 0 | 5.3333 | *1)*1 | 0 | 1 | -1 | 0 | 0 |  | 0 | 0 | 0 | 0 | 0 | 0 | 0 | 0 | 0 | 0 | 0 | 0 | 0 | 0 | 0 | 0 | 0 | 0 | 0 | 0 | 0 | 0 |  | 0 | 0 | 4 | 74.36 | 74.36 | 1 | 396.59 | 0 | 297.44 | 0 | 0 | 0 | 297.44 | 0 |  | 0 |  | 0
253 | 85736473 | 85737484 | 85164021 | 1081 | 1 | 1081 | 1 | 9999990008 |  | Трудозатраты рабочих | 1191 | 1013 | чел.-ч. | чел.-ч. | 1 | 0 | 476480486 | 46.506 | 0 | 0 | 0 | 0 | 0 | 0 | 0 | 0 | 1 | 1 | 1 | 1 | 5 | 0 | 1 | 1 | 0 | 0 | 33.7 | *1,15)*1,2 | 1 | 2 | 85737500 | 1 | 0 | 462 | 0 | 0 | 0 | 0 | 0 | 0 | 0 | 0 | 0 | 0 | 0 | 0 | 0 | 0 | 0 | 0 | 0 | 0 | 0 | 0 | 0 | 0 | 0 | 34.8795 | 0 | 34.8795 | 0 | 0 | 1 | 0 | 0 | 0 | 0 | 0 | 0 | 0 | 0 |  | 0 |  | 0
253 | 85736473 | 85737484 | 85229630 | 1 | 1 | 1081 | 2 | 2.1-13-10 | ТСН-2001.2. Доп. 68. п.1-13-10 (135201) | Инверторы для ручной дуговой сварки, сварочный ток до 400 А | 1368 | 1011 | маш.-ч | маш.-ч | 1 | 0 | 378609176 | 1.785 | 0 | 46.59 | 0 | 0 | 0 | 3.18 | 0 | 0 | 1 | 13.73 | 1 | 1 | 2 | 0 | 1 | 1 | 0 | 0 | 1.19 | *1,25)*1,2 | 0 | 2 | 85737501 | 1 | 0 | 463 | 0 | 0 | 0 | 0 | 0 | 0 | 0 | 0 | 0 | 0 | 0 | 0 | 0 | 0 | 0 | 0 | 0 | 0 | 0 | 0 | 0 | 0 |  | 0 | 0 | 1.3388 | 46.59 | 3.18 | 13.73 | 5.67 | 0 | 0 | 58.45 | 0 | 0 | 58.45 | 0 |  | 0 |  | 0
253 | 85736473 | 85737484 | 85229932 | 1 | 1 | 1081 | 2 | 2.1-18-7 | ТСН-2001.2. Доп. 68. п.1-18-7 (183001) | Автомобили грузовые бортовые, грузоподъемность до 5 т | 1368 | 1011 | маш.-ч | маш.-ч | 1 | 0 | 874612079 | 0.6 | 0 | 1513.56 | 758.78 | 0 | 0 | 83.1 | 12.62 | 0 | 1 | 17.07 | 56.35 | 1 | 2 | 0 | 1 | 1 | 0 | 0 | 0.4 | *1,25)*1,2 | 0 | 2 | 85737502 | 1 | 0 | 464 | 0 | 0 | 0 | 0 | 0 | 0 | 0 | 0 | 0 | 0 | 0 | 0 | 0 | 0 | 0 | 0 | 0 | 0 | 0 | 0 | 0 | 0 |  | 0 | 5.679 | 0.45 | 1513.56 | 83.1 | 17.07 | 49.86 | 7.575 | 0 | 638.33 | 320.01 | 0 | 638.33 | 0 | 9999990009 | 0 | чел.-ч. | 12.62
253 | 85736473 | 85737484 | 85229166 | 1 | 1 | 1081 | 2 | 2.1-3-38 | ТСН-2001.2. Доп. 68. п.1-3-38 (032009) | Краны на автомобильном ходу, грузоподъемность до 16 т | 1368 | 1011 | маш.-ч | маш.-ч | 1 | 0 | -44940208 | 0.09 | 0 | 2758.65 | 1017.92 | 0 | 0 | 179.17 | 16.93 | 0 | 1 | 14.43 | 56.35 | 1 | 2 | 0 | 1 | 1 | 0 | 0 | 0.06 | *1,25)*1,2 | 0 | 2 | 85737503 | 1 | 0 | 465 | 0 | 0 | 0 | 0 | 0 | 0 | 0 | 0 | 0 | 0 | 0 | 0 | 0 | 0 | 0 | 0 | 0 | 0 | 0 | 0 | 0 | 0 |  | 0 | 1.1428 | 0.0675 | 2758.65 | 179.17 | 14.43 | 16.125 | 1.53 | 0 | 174.52 | 64.4 | 0 | 174.52 | 0 | 9999990009 | 0 | чел.-ч. | 16.93
253 | 85736473 | 85737484 | 85198960 | 1 | 1 | 1081 | 3 | 1.1-1-118 | ТСН-2001.1. Доп. 1-42. Р. 1, о. 1, поз. 118 | Вода | 1339 | 1007 | м3 | м3 | 1 | 0 | -1622585150 | 0.092 | 54.79 | 0 | 0 | 0 | 7.07 | 0 | 0 | 0 | 7.75 | 1 | 1 | 1 | 2 | 0 | 1 | 1 | 0 | 0 | 0.092 | *1)*1 | 0 | 2 | 85737504 | 1 | 0 | 466 | 0 | 0 | 0 | 0 | 0 | 0 | 0 | 0 | 0 | 0 | 0 | 0 | 0 | 0 | 0 | 0 | 0 | 0 | 0 | 0 | 0 | 0 |  | 0 | 0 | 0.069 | 54.79 | 7.07 | 7.75 | 0.65 | 0 | 3.78 | 0 | 0 | 0 | 3.78 | 0 |  | 0 |  | 0
253 | 85736473 | 85737484 | 85200671 | 1 | 1 | 1081 | 3 | 1.1-1-2481 | ТСН-2001.1 Доп. 79, Р. 1, о. 1, поз. 2481 | Волокно льняное №11 для уплотнения резьбовых соединений при монтаже систем водоснабжения и отопления | 1346 | 1009 | кг | кг | 1 | 0 | 1021383118 | 0.05 | 315.23 | 0 | 0 | 0 | 37.98 | 0 | 0 | 0 | 8.3 | 1 | 1 | 1 | 2 | 0 | 1 | 1 | 0 | 0 | 0.05 | *1)*1 | 0 | 2 | 85737505 | 1 | 0 | 467 | 0 | 0 | 0 | 0 | 0 | 0 | 0 | 0 | 0 | 0 | 0 | 0 | 0 | 0 | 0 | 0 | 0 | 0 | 0 | 0 | 0 | 0 |  | 0 | 0 | 0.0375 | 315.23 | 37.98 | 8.3 | 1.9 | 0 | 11.82 | 0 | 0 | 0 | 11.82 | 0 |  | 0 |  | 0
253 | 85736473 | 85737484 | 85199079 | 1 | 1 | 1081 | 3 | 1.1-1-258 | ТСН-2001.1 Доп. 79, Р. 1, о. 1, поз. 258 | Известь хлорная | 1348 | 1009 | т | т | 1000 | 0 | -1462767551 | 2.5e-06 | 65213.77 | 0 | 0 | 0 | 3234.81 | 0 | 0 | 0 | 20.16 | 1 | 1 | 1 | 2 | 0 | 1 | 1 | 0 | 0 | 2.5e-06 | *1)*1 | 0 | 2 | 85737506 | 1 | 0 | 468 | 0 | 0 | 0 | 0 | 0 | 0 | 0 | 0 | 0 | 0 | 0 | 0 | 0 | 0 | 0 | 0 | 0 | 0 | 0 | 0 | 0 | 0 |  | 0 | 0 | 1.875e-06 | 65213.77 | 3234.81 | 20.16 | 0.01 | 0 | 0.12 | 0 | 0 | 0 | 0.12 | 0 |  | 0 |  | 0
253 | 85736473 | 85737484 | 85198892 | 1 | 1 | 1081 | 3 | 1.1-1-26 | ТСН-2001.1 Доп. 79, Р. 1, о. 1, поз. 26 | Ацетилен технический | 1339 | 1007 | м3 | м3 | 1 | 0 | -676034668 | 0.19 | 760.17 | 0 | 0 | 0 | 53.42 | 0 | 0 | 0 | 14.23 | 1 | 1 | 1 | 2 | 0 | 1 | 1 | 0 | 0 | 0.19 | *1)*1 | 0 | 2 | 85737507 | 1 | 0 | 469 | 0 | 0 | 0 | 0 | 0 | 0 | 0 | 0 | 0 | 0 | 0 | 0 | 0 | 0 | 0 | 0 | 0 | 0 | 0 | 0 | 0 | 0 |  | 0 | 0 | 0.1425 | 760.17 | 53.42 | 14.23 | 10.15 | 0 | 108.32 | 0 | 0 | 0 | 108.32 | 0 |  | 0 |  | 0
253 | 85736473 | 85737484 | 85199158 | 1 | 1 | 1081 | 3 | 1.1-1-376 | ТСН-2001.1 Доп. 79, Р. 1, о. 1, поз. 376 | Кислород технический, газообразный | 1339 | 1007 | м3 | м3 | 1 | 0 | -1235260082 | 0.342 | 101.33 | 0 | 0 | 0 | 5.82 | 0 | 0 | 0 | 17.41 | 1 | 1 | 1 | 2 | 0 | 1 | 1 | 0 | 0 | 0.342 | *1)*1 | 0 | 2 | 85737508 | 1 | 0 | 470 | 0 | 0 | 0 | 0 | 0 | 0 | 0 | 0 | 0 | 0 | 0 | 0 | 0 | 0 | 0 | 0 | 0 | 0 | 0 | 0 | 0 | 0 |  | 0 | 0 | 0.2565 | 101.33 | 5.82 | 17.41 | 1.99 | 0 | 25.99 | 0 | 0 | 0 | 25.99 | 0 |  | 0 |  | 0
253 | 85736473 | 85737484 | 85199230 | 1 | 1 | 1081 | 3 | 1.1-1-467 | ТСН-2001.1 Доп. 79, Р. 1, о. 1, поз. 467 | Краска масляная жидкотертая (готовая к употреблению), для наружных и внутренних работ по металлу, сурик железный, типа МА-15 | 1348 | 1009 | т | т | 1000 | 0 | 1270042986 | 0.00087 | 55941.2 | 0 | 0 | 0 | 16214.84 | 0 | 0 | 0 | 3.45 | 1 | 1 | 1 | 2 | 0 | 1 | 1 | 0 | 0 | 0.00087 | *1)*1 | 0 | 2 | 85737509 | 1 | 0 | 471 | 0 | 0 | 0 | 0 | 0 | 0 | 0 | 0 | 0 | 0 | 0 | 0 | 0 | 0 | 0 | 0 | 0 | 0 | 0 | 0 | 0 | 0 |  | 0 | 0 | 0.0006525 | 55941.2 | 16214.84 | 3.45 | 14.11 | 0 | 36.5 | 0 | 0 | 0 | 36.5 | 0 |  | 0 |  | 0
253 | 85736473 | 85737484 | 85199398 | 1 | 1 | 1081 | 3 | 1.1-1-732 | ТСН-2001.1 Доп. 67, Р. 1, о. 1, поз. 732 | Олифа для окраски комбинированная, типа Оксоль | 1346 | 1009 | кг | кг | 1 | 0 | 488689173 | 0.1 | 85.81 | 0 | 0 | 0 | 20.19 | 0 | 0 | 0 | 4.25 | 1 | 1 | 1 | 2 | 0 | 1 | 1 | 0 | 0 | 0.1 | *1)*1 | 0 | 2 | 85737510 | 1 | 0 | 472 | 0 | 0 | 0 | 0 | 0 | 0 | 0 | 0 | 0 | 0 | 0 | 0 | 0 | 0 | 0 | 0 | 0 | 0 | 0 | 0 | 0 | 0 |  | 0 | 0 | 0.075 | 85.81 | 20.19 | 4.25 | 2.02 | 0 | 6.44 | 0 | 0 | 0 | 6.44 | 0 |  | 0 |  | 0
253 | 85736473 | 85737484 | 85199540 | 1 | 1 | 1081 | 3 | 1.1-1-969 | ТСН-2001.1 Доп. 79, Р. 1, о. 1, поз. 969 | Проволока электродная порошковая для дуговой сварки | 1348 | 1009 | т | т | 1000 | 0 | -1009884797 | 0.0004 | 64157.13 | 0 | 0 | 0 | 35445.93 | 0 | 0 | 0 | 1.81 | 1 | 1 | 1 | 2 | 0 | 1 | 1 | 0 | 0 | 0.0004 | *1)*1 | 0 | 2 | 85737511 | 1 | 0 | 473 | 0 | 0 | 0 | 0 | 0 | 0 | 0 | 0 | 0 | 0 | 0 | 0 | 0 | 0 | 0 | 0 | 0 | 0 | 0 | 0 | 0 | 0 |  | 0 | 0 | 0.0003 | 64157.13 | 35445.93 | 1.81 | 14.18 | 0 | 19.25 | 0 | 0 | 0 | 19.25 | 0 |  | 0 |  | 0
253 | 85736473 | 85737484 | 85211458 | 1 | 1 | 1081 | 3 | 1.12-1-54 | ТСН-2001.1 Доп. 79, Р. 12, о. 1, поз. 54 | Узел трубопровода из стальных водогазопроводных оцинкованных труб, с гильзами, для водоснабжения, диаметр условного прохода 25 мм | 1301 | 1003 | м | м | 1 | 0 | -2048145394 | 100 | 687.98 | 0 | 0 | 0 | 41.57 | 0 | 0 | 0 | 16.55 | 1 | 1 | 1 | 0 | 0 | 0 | 1 | 0 | 0 | 100 | *1)*1 | 0 | 1 | -1 | 0 | 0 |  | 0 | 0 | 0 | 0 | 0 | 0 | 0 | 0 | 0 | 0 | 0 | 0 | 0 | 0 | 0 | 0 | 0 | 0 | 0 | 0 | 0 | 0 |  | 0 | 0 | 75 | 687.98 | 41.57 | 16.55 | 4157 | 0 | 51598.5 | 0 | 0 | 0 | 51598.5 | 0 |  | 0 |  | 0
253 | 85736473 | 85737484 | 85216792 | 1 | 1 | 1081 | 3 | 1.13-4-63 | ТСН-2001.1 Доп. 79, Р. 13, о. 4, поз. 63 | Кран шаровой, латунный, никелированный, полнопроходной, с алюминиевой рукояткой, муфтовый, температура рабочей среды от -15 до +110°С, номинальное давление PN 4,0 МПа, номинальный диаметр DN 25 мм | 1354 | 1010 | шт. | шт. | 1 | 0 | -254914390 | 5.3333 | 1462.66 | 0 | 0 | 0 | 74.36 | 0 | 0 | 0 | 19.67 | 1 | 1 | 1 | 0 | 0 | 0 | 1 | 0 | 0 | 5.3333 | *1)*1 | 0 | 1 | -1 | 0 | 0 |  | 0 | 0 | 0 | 0 | 0 | 0 | 0 | 0 | 0 | 0 | 0 | 0 | 0 | 0 | 0 | 0 | 0 | 0 | 0 | 0 | 0 | 0 |  | 0 | 0 | 4 | 1462.66 | 74.36 | 19.67 | 396.59 | 0 | 5850.64 | 0 | 0 | 0 | 5850.64 | 0 |  | 0 |  | 0
258 | 85736471 | 85737518 | 85164021 | 1081 | 1 | 1081 | 1 | 9999990008 |  | Трудозатраты рабочих | 1191 | 1013 | чел.-ч. | чел.-ч. | 1 | 0 | 476480486 | 46.506 | 0 | 0 | 0 | 0 | 0 | 0 | 0 | 0 | 1 | 1 | 1 | 1 | -2 | 0 | 1 | 1 | 0 | 0 | 33.7 | *1,15)*1,2 | 1 | 2 | 85737534 | 1 | 0 | 477 | 0 | 0 | 0 | 0 | 0 | 0 | 0 | 0 | 0 | 0 | 0 | 0 | 0 | 0 | 0 | 0 | 0 | 0 | 0 | 0 | 0 | 0 | 0 | 23.253 | 0 | 23.253 | 0 | 0 | 1 | 0 | 0 | 0 | 0 | 0 | 0 | 0 | 0 |  | 0 |  | 0
258 | 85736471 | 85737518 | 85229630 | 1 | 1 | 1081 | 2 | 2.1-13-10 | ТСН-2001.2. Доп. 68. п.1-13-10 (135201) | Инверторы для ручной дуговой сварки, сварочный ток до 400 А | 1368 | 1011 | маш.-ч | маш.-ч | 1 | 0 | 378609176 | 1.785 | 0 | 3.39 | 0 | 0 | 0 | 3.18 | 0 | 0 | 1 | 1 | 1 | 1 | -2 | 0 | 1 | 1 | 0 | 0 | 1.19 | *1,25)*1,2 | 0 | 2 | 85737535 | 1 | 0 | 478 | 0 | 0 | 0 | 0 | 0 | 0 | 0 | 0 | 0 | 0 | 0 | 0 | 0 | 0 | 0 | 0 | 0 | 0 | 0 | 0 | 0 | 0 |  | 0 | 0 | 0.8925 | 3.39 | 3.18 | 1 | 5.67 | 0 | 0 | 2.84 | 0 | 0 | 2.84 | 0 |  | 0 |  | 0
258 | 85736471 | 85737518 | 85229932 | 1 | 1 | 1081 | 2 | 2.1-18-7 | ТСН-2001.2. Доп. 68. п.1-18-7 (183001) | Автомобили грузовые бортовые, грузоподъемность до 5 т | 1368 | 1011 | маш.-ч | маш.-ч | 1 | 0 | 874612079 | 0.6 | 0 | 88.67 | 13.47 | 0 | 0 | 83.1 | 12.62 | 0 | 1 | 1 | 1 | 1 | -2 | 0 | 1 | 1 | 0 | 0 | 0.4 | *1,25)*1,2 | 0 | 2 | 85737536 | 1 | 0 | 479 | 0 | 0 | 0 | 0 | 0 | 0 | 0 | 0 | 0 | 0 | 0 | 0 | 0 | 0 | 0 | 0 | 0 | 0 | 0 | 0 | 0 | 0 |  | 0 | 3.786 | 0.3 | 88.67 | 83.1 | 1 | 49.86 | 7.575 | 0 | 24.93 | 3.79 | 0 | 24.93 | 0 | 9999990009 | 0 | чел.-ч. | 12.62
258 | 85736471 | 85737518 | 85229166 | 1 | 1 | 1081 | 2 | 2.1-3-38 | ТСН-2001.2. Доп. 68. п.1-3-38 (032009) | Краны на автомобильном ходу, грузоподъемность до 16 т | 1368 | 1011 | маш.-ч | маш.-ч | 1 | 0 | -44940208 | 0.09 | 0 | 191.17 | 18.06 | 0 | 0 | 179.17 | 16.93 | 0 | 1 | 1 | 1 | 1 | -2 | 0 | 1 | 1 | 0 | 0 | 0.06 | *1,25)*1,2 | 0 | 2 | 85737537 | 1 | 0 | 480 | 0 | 0 | 0 | 0 | 0 | 0 | 0 | 0 | 0 | 0 | 0 | 0 | 0 | 0 | 0 | 0 | 0 | 0 | 0 | 0 | 0 | 0 |  | 0 | 0.76185 | 0.045 | 191.17 | 179.17 | 1 | 16.125 | 1.53 | 0 | 8.06 | 0.76 | 0 | 8.06 | 0 | 9999990009 | 0 | чел.-ч. | 16.93
258 | 85736471 | 85737518 | 85198960 | 1 | 1 | 1081 | 3 | 1.1-1-118 | ТСН-2001.1. Доп. 1-42. Р. 1, о. 1, поз. 118 | Вода | 1339 | 1007 | м3 | м3 | 1 | 0 | -1622585150 | 0.15067 | 7.07 | 0 | 0 | 0 | 7.07 | 0 | 0 | 0 | 1 | 1 | 1 | 1 | -2 | 0 | 1 | 1 | 0 | 0 | 0.15067 | *1)*1 | 0 | 2 | 85737538 | 1 | 0 | 481 | 0 | 0 | 0 | 0 | 0 | 0 | 0 | 0 | 0 | 0 | 0 | 0 | 0 | 0 | 0 | 0 | 0 | 0 | 0 | 0 | 0 | 0 |  | 0 | 0 | 0.075335 | 7.07 | 7.07 | 1 | 1.07 | 0 | 0.53 | 0 | 0 | 0 | 0.53 | 0 |  | 0 |  | 0
258 | 85736471 | 85737518 | 85200671 | 1 | 1 | 1081 | 3 | 1.1-1-2481 | ТСН-2001.1 Доп. 79, Р. 1, о. 1, поз. 2481 | Волокно льняное №11 для уплотнения резьбовых соединений при монтаже систем водоснабжения и отопления | 1346 | 1009 | кг | кг | 1 | 0 | 1021383118 | 0.05 | 37.98 | 0 | 0 | 0 | 37.98 | 0 | 0 | 0 | 1 | 1 | 1 | 1 | -2 | 0 | 1 | 1 | 0 | 0 | 0.05 | *1)*1 | 0 | 2 | 85737539 | 1 | 0 | 482 | 0 | 0 | 0 | 0 | 0 | 0 | 0 | 0 | 0 | 0 | 0 | 0 | 0 | 0 | 0 | 0 | 0 | 0 | 0 | 0 | 0 | 0 |  | 0 | 0 | 0.025 | 37.98 | 37.98 | 1 | 1.9 | 0 | 0.95 | 0 | 0 | 0 | 0.95 | 0 |  | 0 |  | 0
258 | 85736471 | 85737518 | 85199079 | 1 | 1 | 1081 | 3 | 1.1-1-258 | ТСН-2001.1 Доп. 79, Р. 1, о. 1, поз. 258 | Известь хлорная | 1348 | 1009 | т | т | 1000 | 0 | -1462767551 | 4e-06 | 3234.81 | 0 | 0 | 0 | 3234.81 | 0 | 0 | 0 | 1 | 1 | 1 | 1 | -2 | 0 | 1 | 1 | 0 | 0 | 4e-06 | *1)*1 | 0 | 2 | 85737540 | 1 | 0 | 483 | 0 | 0 | 0 | 0 | 0 | 0 | 0 | 0 | 0 | 0 | 0 | 0 | 0 | 0 | 0 | 0 | 0 | 0 | 0 | 0 | 0 | 0 |  | 0 | 0 | 2e-06 | 3234.81 | 3234.81 | 1 | 0.01 | 0 | 0.01 | 0 | 0 | 0 | 0.01 | 0 |  | 0 |  | 0
258 | 85736471 | 85737518 | 85198892 | 1 | 1 | 1081 | 3 | 1.1-1-26 | ТСН-2001.1 Доп. 79, Р. 1, о. 1, поз. 26 | Ацетилен технический | 1339 | 1007 | м3 | м3 | 1 | 0 | -676034668 | 0.19 | 53.42 | 0 | 0 | 0 | 53.42 | 0 | 0 | 0 | 1 | 1 | 1 | 1 | -2 | 0 | 1 | 1 | 0 | 0 | 0.19 | *1)*1 | 0 | 2 | 85737541 | 1 | 0 | 484 | 0 | 0 | 0 | 0 | 0 | 0 | 0 | 0 | 0 | 0 | 0 | 0 | 0 | 0 | 0 | 0 | 0 | 0 | 0 | 0 | 0 | 0 |  | 0 | 0 | 0.095 | 53.42 | 53.42 | 1 | 10.15 | 0 | 5.07 | 0 | 0 | 0 | 5.07 | 0 |  | 0 |  | 0
258 | 85736471 | 85737518 | 85199158 | 1 | 1 | 1081 | 3 | 1.1-1-376 | ТСН-2001.1 Доп. 79, Р. 1, о. 1, поз. 376 | Кислород технический, газообразный | 1339 | 1007 | м3 | м3 | 1 | 0 | -1235260082 | 0.342 | 5.82 | 0 | 0 | 0 | 5.82 | 0 | 0 | 0 | 1 | 1 | 1 | 1 | -2 | 0 | 1 | 1 | 0 | 0 | 0.342 | *1)*1 | 0 | 2 | 85737542 | 1 | 0 | 485 | 0 | 0 | 0 | 0 | 0 | 0 | 0 | 0 | 0 | 0 | 0 | 0 | 0 | 0 | 0 | 0 | 0 | 0 | 0 | 0 | 0 | 0 |  | 0 | 0 | 0.171 | 5.82 | 5.82 | 1 | 1.99 | 0 | 1 | 0 | 0 | 0 | 1 | 0 |  | 0 |  | 0
258 | 85736471 | 85737518 | 85199230 | 1 | 1 | 1081 | 3 | 1.1-1-467 | ТСН-2001.1 Доп. 79, Р. 1, о. 1, поз. 467 | Краска масляная жидкотертая (готовая к употреблению), для наружных и внутренних работ по металлу, сурик железный, типа МА-15 | 1348 | 1009 | т | т | 1000 | 0 | 1270042986 | 0.00087 | 16214.84 | 0 | 0 | 0 | 16214.84 | 0 | 0 | 0 | 1 | 1 | 1 | 1 | -2 | 0 | 1 | 1 | 0 | 0 | 0.00087 | *1)*1 | 0 | 2 | 85737543 | 1 | 0 | 486 | 0 | 0 | 0 | 0 | 0 | 0 | 0 | 0 | 0 | 0 | 0 | 0 | 0 | 0 | 0 | 0 | 0 | 0 | 0 | 0 | 0 | 0 |  | 0 | 0 | 0.000435 | 16214.84 | 16214.84 | 1 | 14.11 | 0 | 7.05 | 0 | 0 | 0 | 7.05 | 0 |  | 0 |  | 0
258 | 85736471 | 85737518 | 85199398 | 1 | 1 | 1081 | 3 | 1.1-1-732 | ТСН-2001.1 Доп. 67, Р. 1, о. 1, поз. 732 | Олифа для окраски комбинированная, типа Оксоль | 1346 | 1009 | кг | кг | 1 | 0 | 488689173 | 0.1 | 20.19 | 0 | 0 | 0 | 20.19 | 0 | 0 | 0 | 1 | 1 | 1 | 1 | -2 | 0 | 1 | 1 | 0 | 0 | 0.1 | *1)*1 | 0 | 2 | 85737544 | 1 | 0 | 487 | 0 | 0 | 0 | 0 | 0 | 0 | 0 | 0 | 0 | 0 | 0 | 0 | 0 | 0 | 0 | 0 | 0 | 0 | 0 | 0 | 0 | 0 |  | 0 | 0 | 0.05 | 20.19 | 20.19 | 1 | 2.02 | 0 | 1.01 | 0 | 0 | 0 | 1.01 | 0 |  | 0 |  | 0
258 | 85736471 | 85737518 | 85199540 | 1 | 1 | 1081 | 3 | 1.1-1-969 | ТСН-2001.1 Доп. 79, Р. 1, о. 1, поз. 969 | Проволока электродная порошковая для дуговой сварки | 1348 | 1009 | т | т | 1000 | 0 | -1009884797 | 0.0004 | 35445.93 | 0 | 0 | 0 | 35445.93 | 0 | 0 | 0 | 1 | 1 | 1 | 1 | -2 | 0 | 1 | 1 | 0 | 0 | 0.0004 | *1)*1 | 0 | 2 | 85737545 | 1 | 0 | 488 | 0 | 0 | 0 | 0 | 0 | 0 | 0 | 0 | 0 | 0 | 0 | 0 | 0 | 0 | 0 | 0 | 0 | 0 | 0 | 0 | 0 | 0 |  | 0 | 0 | 0.0002 | 35445.93 | 35445.93 | 1 | 14.18 | 0 | 7.09 | 0 | 0 | 0 | 7.09 | 0 |  | 0 |  | 0
258 | 85736471 | 85737518 | 85211459 | 1 | 1 | 1081 | 3 | 1.12-1-55 | ТСН-2001.1 Доп. 79, Р. 12, о. 1, поз. 55 | Узел трубопровода из стальных водогазопроводных оцинкованных труб, с гильзами, для водоснабжения, диаметр условного прохода 32 мм | 1301 | 1003 | м | м | 1 | 0 | -173671470 | 100 | 51.28 | 0 | 0 | 0 | 51.28 | 0 | 0 | 0 | 1 | 1 | 1 | 1 | 0 | 0 | 0 | 1 | 0 | 0 | 100 | *1)*1 | 0 | 1 | -1 | 0 | 0 |  | 0 | 0 | 0 | 0 | 0 | 0 | 0 | 0 | 0 | 0 | 0 | 0 | 0 | 0 | 0 | 0 | 0 | 0 | 0 | 0 | 0 | 0 |  | 0 | 0 | 50 | 51.28 | 51.28 | 1 | 5128 | 0 | 2564 | 0 | 0 | 0 | 2564 | 0 |  | 0 |  | 0
259 | 85736473 | 85737518 | 85164021 | 1081 | 1 | 1081 | 1 | 9999990008 |  | Трудозатраты рабочих | 1191 | 1013 | чел.-ч. | чел.-ч. | 1 | 0 | 476480486 | 46.506 | 0 | 0 | 0 | 0 | 0 | 0 | 0 | 0 | 1 | 1 | 1 | 1 | 5 | 0 | 1 | 1 | 0 | 0 | 33.7 | *1,15)*1,2 | 1 | 2 | 85737534 | 1 | 0 | 492 | 0 | 0 | 0 | 0 | 0 | 0 | 0 | 0 | 0 | 0 | 0 | 0 | 0 | 0 | 0 | 0 | 0 | 0 | 0 | 0 | 0 | 0 | 0 | 23.253 | 0 | 23.253 | 0 | 0 | 1 | 0 | 0 | 0 | 0 | 0 | 0 | 0 | 0 |  | 0 |  | 0
259 | 85736473 | 85737518 | 85229630 | 1 | 1 | 1081 | 2 | 2.1-13-10 | ТСН-2001.2. Доп. 68. п.1-13-10 (135201) | Инверторы для ручной дуговой сварки, сварочный ток до 400 А | 1368 | 1011 | маш.-ч | маш.-ч | 1 | 0 | 378609176 | 1.785 | 0 | 46.59 | 0 | 0 | 0 | 3.18 | 0 | 0 | 1 | 13.73 | 1 | 1 | 2 | 0 | 1 | 1 | 0 | 0 | 1.19 | *1,25)*1,2 | 0 | 2 | 85737535 | 1 | 0 | 493 | 0 | 0 | 0 | 0 | 0 | 0 | 0 | 0 | 0 | 0 | 0 | 0 | 0 | 0 | 0 | 0 | 0 | 0 | 0 | 0 | 0 | 0 |  | 0 | 0 | 0.8925 | 46.59 | 3.18 | 13.73 | 5.67 | 0 | 0 | 38.97 | 0 | 0 | 38.97 | 0 |  | 0 |  | 0
259 | 85736473 | 85737518 | 85229932 | 1 | 1 | 1081 | 2 | 2.1-18-7 | ТСН-2001.2. Доп. 68. п.1-18-7 (183001) | Автомобили грузовые бортовые, грузоподъемность до 5 т | 1368 | 1011 | маш.-ч | маш.-ч | 1 | 0 | 874612079 | 0.6 | 0 | 1513.56 | 758.78 | 0 | 0 | 83.1 | 12.62 | 0 | 1 | 17.07 | 56.35 | 1 | 2 | 0 | 1 | 1 | 0 | 0 | 0.4 | *1,25)*1,2 | 0 | 2 | 85737536 | 1 | 0 | 494 | 0 | 0 | 0 | 0 | 0 | 0 | 0 | 0 | 0 | 0 | 0 | 0 | 0 | 0 | 0 | 0 | 0 | 0 | 0 | 0 | 0 | 0 |  | 0 | 3.786 | 0.3 | 1513.56 | 83.1 | 17.07 | 49.86 | 7.575 | 0 | 425.56 | 213.34 | 0 | 425.56 | 0 | 9999990009 | 0 | чел.-ч. | 12.62
259 | 85736473 | 85737518 | 85229166 | 1 | 1 | 1081 | 2 | 2.1-3-38 | ТСН-2001.2. Доп. 68. п.1-3-38 (032009) | Краны на автомобильном ходу, грузоподъемность до 16 т | 1368 | 1011 | маш.-ч | маш.-ч | 1 | 0 | -44940208 | 0.09 | 0 | 2758.65 | 1017.92 | 0 | 0 | 179.17 | 16.93 | 0 | 1 | 14.43 | 56.35 | 1 | 2 | 0 | 1 | 1 | 0 | 0 | 0.06 | *1,25)*1,2 | 0 | 2 | 85737537 | 1 | 0 | 495 | 0 | 0 | 0 | 0 | 0 | 0 | 0 | 0 | 0 | 0 | 0 | 0 | 0 | 0 | 0 | 0 | 0 | 0 | 0 | 0 | 0 | 0 |  | 0 | 0.76185 | 0.045 | 2758.65 | 179.17 | 14.43 | 16.125 | 1.53 | 0 | 116.34 | 42.93 | 0 | 116.34 | 0 | 9999990009 | 0 | чел.-ч. | 16.93
259 | 85736473 | 85737518 | 85198960 | 1 | 1 | 1081 | 3 | 1.1-1-118 | ТСН-2001.1. Доп. 1-42. Р. 1, о. 1, поз. 118 | Вода | 1339 | 1007 | м3 | м3 | 1 | 0 | -1622585150 | 0.15067 | 54.79 | 0 | 0 | 0 | 7.07 | 0 | 0 | 0 | 7.75 | 1 | 1 | 1 | 2 | 0 | 1 | 1 | 0 | 0 | 0.15067 | *1)*1 | 0 | 2 | 85737538 | 1 | 0 | 496 | 0 | 0 | 0 | 0 | 0 | 0 | 0 | 0 | 0 | 0 | 0 | 0 | 0 | 0 | 0 | 0 | 0 | 0 | 0 | 0 | 0 | 0 |  | 0 | 0 | 0.075335 | 54.79 | 7.07 | 7.75 | 1.07 | 0 | 4.13 | 0 | 0 | 0 | 4.13 | 0 |  | 0 |  | 0
259 | 85736473 | 85737518 | 85200671 | 1 | 1 | 1081 | 3 | 1.1-1-2481 | ТСН-2001.1 Доп. 79, Р. 1, о. 1, поз. 2481 | Волокно льняное №11 для уплотнения резьбовых соединений при монтаже систем водоснабжения и отопления | 1346 | 1009 | кг | кг | 1 | 0 | 1021383118 | 0.05 | 315.23 | 0 | 0 | 0 | 37.98 | 0 | 0 | 0 | 8.3 | 1 | 1 | 1 | 2 | 0 | 1 | 1 | 0 | 0 | 0.05 | *1)*1 | 0 | 2 | 85737539 | 1 | 0 | 497 | 0 | 0 | 0 | 0 | 0 | 0 | 0 | 0 | 0 | 0 | 0 | 0 | 0 | 0 | 0 | 0 | 0 | 0 | 0 | 0 | 0 | 0 |  | 0 | 0 | 0.025 | 315.23 | 37.98 | 8.3 | 1.9 | 0 | 7.88 | 0 | 0 | 0 | 7.88 | 0 |  | 0 |  | 0
259 | 85736473 | 85737518 | 85199079 | 1 | 1 | 1081 | 3 | 1.1-1-258 | ТСН-2001.1 Доп. 79, Р. 1, о. 1, поз. 258 | Известь хлорная | 1348 | 1009 | т | т | 1000 | 0 | -1462767551 | 4e-06 | 65213.77 | 0 | 0 | 0 | 3234.81 | 0 | 0 | 0 | 20.16 | 1 | 1 | 1 | 2 | 0 | 1 | 1 | 0 | 0 | 4e-06 | *1)*1 | 0 | 2 | 85737540 | 1 | 0 | 498 | 0 | 0 | 0 | 0 | 0 | 0 | 0 | 0 | 0 | 0 | 0 | 0 | 0 | 0 | 0 | 0 | 0 | 0 | 0 | 0 | 0 | 0 |  | 0 | 0 | 2e-06 | 65213.77 | 3234.81 | 20.16 | 0.01 | 0 | 0.13 | 0 | 0 | 0 | 0.13 | 0 |  | 0 |  | 0
259 | 85736473 | 85737518 | 85198892 | 1 | 1 | 1081 | 3 | 1.1-1-26 | ТСН-2001.1 Доп. 79, Р. 1, о. 1, поз. 26 | Ацетилен технический | 1339 | 1007 | м3 | м3 | 1 | 0 | -676034668 | 0.19 | 760.17 | 0 | 0 | 0 | 53.42 | 0 | 0 | 0 | 14.23 | 1 | 1 | 1 | 2 | 0 | 1 | 1 | 0 | 0 | 0.19 | *1)*1 | 0 | 2 | 85737541 | 1 | 0 | 499 | 0 | 0 | 0 | 0 | 0 | 0 | 0 | 0 | 0 | 0 | 0 | 0 | 0 | 0 | 0 | 0 | 0 | 0 | 0 | 0 | 0 | 0 |  | 0 | 0 | 0.095 | 760.17 | 53.42 | 14.23 | 10.15 | 0 | 72.22 | 0 | 0 | 0 | 72.22 | 0 |  | 0 |  | 0
259 | 85736473 | 85737518 | 85199158 | 1 | 1 | 1081 | 3 | 1.1-1-376 | ТСН-2001.1 Доп. 79, Р. 1, о. 1, поз. 376 | Кислород технический, газообразный | 1339 | 1007 | м3 | м3 | 1 | 0 | -1235260082 | 0.342 | 101.33 | 0 | 0 | 0 | 5.82 | 0 | 0 | 0 | 17.41 | 1 | 1 | 1 | 2 | 0 | 1 | 1 | 0 | 0 | 0.342 | *1)*1 | 0 | 2 | 85737542 | 1 | 0 | 500 | 0 | 0 | 0 | 0 | 0 | 0 | 0 | 0 | 0 | 0 | 0 | 0 | 0 | 0 | 0 | 0 | 0 | 0 | 0 | 0 | 0 | 0 |  | 0 | 0 | 0.171 | 101.33 | 5.82 | 17.41 | 1.99 | 0 | 17.33 | 0 | 0 | 0 | 17.33 | 0 |  | 0 |  | 0
259 | 85736473 | 85737518 | 85199230 | 1 | 1 | 1081 | 3 | 1.1-1-467 | ТСН-2001.1 Доп. 79, Р. 1, о. 1, поз. 467 | Краска масляная жидкотертая (готовая к употреблению), для наружных и внутренних работ по металлу, сурик железный, типа МА-15 | 1348 | 1009 | т | т | 1000 | 0 | 1270042986 | 0.00087 | 55941.2 | 0 | 0 | 0 | 16214.84 | 0 | 0 | 0 | 3.45 | 1 | 1 | 1 | 2 | 0 | 1 | 1 | 0 | 0 | 0.00087 | *1)*1 | 0 | 2 | 85737543 | 1 | 0 | 501 | 0 | 0 | 0 | 0 | 0 | 0 | 0 | 0 | 0 | 0 | 0 | 0 | 0 | 0 | 0 | 0 | 0 | 0 | 0 | 0 | 0 | 0 |  | 0 | 0 | 0.000435 | 55941.2 | 16214.84 | 3.45 | 14.11 | 0 | 24.33 | 0 | 0 | 0 | 24.33 | 0 |  | 0 |  | 0
259 | 85736473 | 85737518 | 85199398 | 1 | 1 | 1081 | 3 | 1.1-1-732 | ТСН-2001.1 Доп. 67, Р. 1, о. 1, поз. 732 | Олифа для окраски комбинированная, типа Оксоль | 1346 | 1009 | кг | кг | 1 | 0 | 488689173 | 0.1 | 85.81 | 0 | 0 | 0 | 20.19 | 0 | 0 | 0 | 4.25 | 1 | 1 | 1 | 2 | 0 | 1 | 1 | 0 | 0 | 0.1 | *1)*1 | 0 | 2 | 85737544 | 1 | 0 | 502 | 0 | 0 | 0 | 0 | 0 | 0 | 0 | 0 | 0 | 0 | 0 | 0 | 0 | 0 | 0 | 0 | 0 | 0 | 0 | 0 | 0 | 0 |  | 0 | 0 | 0.05 | 85.81 | 20.19 | 4.25 | 2.02 | 0 | 4.29 | 0 | 0 | 0 | 4.29 | 0 |  | 0 |  | 0
259 | 85736473 | 85737518 | 85199540 | 1 | 1 | 1081 | 3 | 1.1-1-969 | ТСН-2001.1 Доп. 79, Р. 1, о. 1, поз. 969 | Проволока электродная порошковая для дуговой сварки | 1348 | 1009 | т | т | 1000 | 0 | -1009884797 | 0.0004 | 64157.13 | 0 | 0 | 0 | 35445.93 | 0 | 0 | 0 | 1.81 | 1 | 1 | 1 | 2 | 0 | 1 | 1 | 0 | 0 | 0.0004 | *1)*1 | 0 | 2 | 85737545 | 1 | 0 | 503 | 0 | 0 | 0 | 0 | 0 | 0 | 0 | 0 | 0 | 0 | 0 | 0 | 0 | 0 | 0 | 0 | 0 | 0 | 0 | 0 | 0 | 0 |  | 0 | 0 | 0.0002 | 64157.13 | 35445.93 | 1.81 | 14.18 | 0 | 12.83 | 0 | 0 | 0 | 12.83 | 0 |  | 0 |  | 0
259 | 85736473 | 85737518 | 85211459 | 1 | 1 | 1081 | 3 | 1.12-1-55 | ТСН-2001.1 Доп. 79, Р. 12, о. 1, поз. 55 | Узел трубопровода из стальных водогазопроводных оцинкованных труб, с гильзами, для водоснабжения, диаметр условного прохода 32 мм | 1301 | 1003 | м | м | 1 | 0 | -173671470 | 100 | 1062.52 | 0 | 0 | 0 | 51.28 | 0 | 0 | 0 | 20.72 | 1 | 1 | 1 | 0 | 0 | 0 | 1 | 0 | 0 | 100 | *1)*1 | 0 | 1 | -1 | 0 | 0 |  | 0 | 0 | 0 | 0 | 0 | 0 | 0 | 0 | 0 | 0 | 0 | 0 | 0 | 0 | 0 | 0 | 0 | 0 | 0 | 0 | 0 | 0 |  | 0 | 0 | 50 | 1062.52 | 51.28 | 20.72 | 5128 | 0 | 53126 | 0 | 0 | 0 | 53126 | 0 |  | 0 |  | 0
262 | 85736471 | 85737556 | 85164021 | 1081 | 1 | 1081 | 1 | 9999990008 |  | Трудозатраты рабочих | 1191 | 1013 | чел.-ч. | чел.-ч. | 1 | 0 | 476480486 | 6.9138 | 0 | 0 | 0 | 0 | 0 | 0 | 0 | 0 | 1 | 1 | 1 | 1 | -2 | 0 | 1 | 1 | 0 | 0 | 5.01 | *1,15)*1,2 | 1 | 2 | 85737562 | 1 | 0 | 507 | 0 | 0 | 0 | 0 | 0 | 0 | 0 | 0 | 0 | 0 | 0 | 0 | 0 | 0 | 0 | 0 | 0 | 0 | 0 | 0 | 0 | 0 | 0 | 20.05 | 0 | 20.05 | 0 | 0 | 1 | 0 | 0 | 0 | 0 | 0 | 0 | 0 | 0 |  | 0 |  | 0
262 | 85736471 | 85737556 | 85198960 | 1 | 1 | 1081 | 3 | 1.1-1-118 | ТСН-2001.1. Доп. 1-42. Р. 1, о. 1, поз. 118 | Вода | 1339 | 1007 | м3 | м3 | 1 | 0 | -1622585150 | 1 | 7.07 | 0 | 0 | 0 | 7.07 | 0 | 0 | 0 | 1 | 1 | 1 | 1 | -2 | 0 | 1 | 1 | 0 | 0 | 1 | *1)*1 | 0 | 2 | 85737563 | 1 | 0 | 508 | 0 | 0 | 0 | 0 | 0 | 0 | 0 | 0 | 0 | 0 | 0 | 0 | 0 | 0 | 0 | 0 | 0 | 0 | 0 | 0 | 0 | 0 |  | 0 | 0 | 2.9 | 7.07 | 7.07 | 1 | 7.07 | 0 | 20.5 | 0 | 0 | 0 | 20.5 | 0 |  | 0 |  | 0
262 | 85736471 | 85737556 | 85200671 | 1 | 1 | 1081 | 3 | 1.1-1-2481 | ТСН-2001.1 Доп. 79, Р. 1, о. 1, поз. 2481 | Волокно льняное №11 для уплотнения резьбовых соединений при монтаже систем водоснабжения и отопления | 1346 | 1009 | кг | кг | 1 | 0 | 1021383118 | 0.02 | 37.98 | 0 | 0 | 0 | 37.98 | 0 | 0 | 0 | 1 | 1 | 1 | 1 | -2 | 0 | 1 | 1 | 0 | 0 | 0.02 | *1)*1 | 0 | 2 | 85737564 | 1 | 0 | 509 | 0 | 0 | 0 | 0 | 0 | 0 | 0 | 0 | 0 | 0 | 0 | 0 | 0 | 0 | 0 | 0 | 0 | 0 | 0 | 0 | 0 | 0 |  | 0 | 0 | 0.058 | 37.98 | 37.98 | 1 | 0.76 | 0 | 2.2 | 0 | 0 | 0 | 2.2 | 0 |  | 0 |  | 0
262 | 85736471 | 85737556 | 85199230 | 1 | 1 | 1081 | 3 | 1.1-1-467 | ТСН-2001.1 Доп. 79, Р. 1, о. 1, поз. 467 | Краска масляная жидкотертая (готовая к употреблению), для наружных и внутренних работ по металлу, сурик железный, типа МА-15 | 1348 | 1009 | т | т | 1000 | 0 | 1270042986 | 5e-05 | 16214.84 | 0 | 0 | 0 | 16214.84 | 0 | 0 | 0 | 1 | 1 | 1 | 1 | -2 | 0 | 1 | 1 | 0 | 0 | 5e-05 | *1)*1 | 0 | 2 | 85737565 | 1 | 0 | 510 | 0 | 0 | 0 | 0 | 0 | 0 | 0 | 0 | 0 | 0 | 0 | 0 | 0 | 0 | 0 | 0 | 0 | 0 | 0 | 0 | 0 | 0 |  | 0 | 0 | 0.000145 | 16214.84 | 16214.84 | 1 | 0.81 | 0 | 2.35 | 0 | 0 | 0 | 2.35 | 0 |  | 0 |  | 0
262 | 85736471 | 85737556 | 85199398 | 1 | 1 | 1081 | 3 | 1.1-1-732 | ТСН-2001.1 Доп. 67, Р. 1, о. 1, поз. 732 | Олифа для окраски комбинированная, типа Оксоль | 1346 | 1009 | кг | кг | 1 | 0 | 488689173 | 0.02 | 20.19 | 0 | 0 | 0 | 20.19 | 0 | 0 | 0 | 1 | 1 | 1 | 1 | -2 | 0 | 1 | 1 | 0 | 0 | 0.02 | *1)*1 | 0 | 2 | 85737566 | 1 | 0 | 511 | 0 | 0 | 0 | 0 | 0 | 0 | 0 | 0 | 0 | 0 | 0 | 0 | 0 | 0 | 0 | 0 | 0 | 0 | 0 | 0 | 0 | 0 |  | 0 | 0 | 0.058 | 20.19 | 20.19 | 1 | 0.4 | 0 | 1.17 | 0 | 0 | 0 | 1.17 | 0 |  | 0 |  | 0
263 | 85736473 | 85737556 | 85164021 | 1081 | 1 | 1081 | 1 | 9999990008 |  | Трудозатраты рабочих | 1191 | 1013 | чел.-ч. | чел.-ч. | 1 | 0 | 476480486 | 6.9138 | 0 | 0 | 0 | 0 | 0 | 0 | 0 | 0 | 1 | 1 | 1 | 1 | 5 | 0 | 1 | 1 | 0 | 0 | 5.01 | *1,15)*1,2 | 1 | 2 | 85737562 | 1 | 0 | 512 | 0 | 0 | 0 | 0 | 0 | 0 | 0 | 0 | 0 | 0 | 0 | 0 | 0 | 0 | 0 | 0 | 0 | 0 | 0 | 0 | 0 | 0 | 0 | 20.05 | 0 | 20.05 | 0 | 0 | 1 | 0 | 0 | 0 | 0 | 0 | 0 | 0 | 0 |  | 0 |  | 0
263 | 85736473 | 85737556 | 85198960 | 1 | 1 | 1081 | 3 | 1.1-1-118 | ТСН-2001.1. Доп. 1-42. Р. 1, о. 1, поз. 118 | Вода | 1339 | 1007 | м3 | м3 | 1 | 0 | -1622585150 | 1 | 54.79 | 0 | 0 | 0 | 7.07 | 0 | 0 | 0 | 7.75 | 1 | 1 | 1 | 2 | 0 | 1 | 1 | 0 | 0 | 1 | *1)*1 | 0 | 2 | 85737563 | 1 | 0 | 513 | 0 | 0 | 0 | 0 | 0 | 0 | 0 | 0 | 0 | 0 | 0 | 0 | 0 | 0 | 0 | 0 | 0 | 0 | 0 | 0 | 0 | 0 |  | 0 | 0 | 2.9 | 54.79 | 7.07 | 7.75 | 7.07 | 0 | 158.89 | 0 | 0 | 0 | 158.89 | 0 |  | 0 |  | 0
263 | 85736473 | 85737556 | 85200671 | 1 | 1 | 1081 | 3 | 1.1-1-2481 | ТСН-2001.1 Доп. 79, Р. 1, о. 1, поз. 2481 | Волокно льняное №11 для уплотнения резьбовых соединений при монтаже систем водоснабжения и отопления | 1346 | 1009 | кг | кг | 1 | 0 | 1021383118 | 0.02 | 315.23 | 0 | 0 | 0 | 37.98 | 0 | 0 | 0 | 8.3 | 1 | 1 | 1 | 2 | 0 | 1 | 1 | 0 | 0 | 0.02 | *1)*1 | 0 | 2 | 85737564 | 1 | 0 | 514 | 0 | 0 | 0 | 0 | 0 | 0 | 0 | 0 | 0 | 0 | 0 | 0 | 0 | 0 | 0 | 0 | 0 | 0 | 0 | 0 | 0 | 0 |  | 0 | 0 | 0.058 | 315.23 | 37.98 | 8.3 | 0.76 | 0 | 18.28 | 0 | 0 | 0 | 18.28 | 0 |  | 0 |  | 0
263 | 85736473 | 85737556 | 85199230 | 1 | 1 | 1081 | 3 | 1.1-1-467 | ТСН-2001.1 Доп. 79, Р. 1, о. 1, поз. 467 | Краска масляная жидкотертая (готовая к употреблению), для наружных и внутренних работ по металлу, сурик железный, типа МА-15 | 1348 | 1009 | т | т | 1000 | 0 | 1270042986 | 5e-05 | 55941.2 | 0 | 0 | 0 | 16214.84 | 0 | 0 | 0 | 3.45 | 1 | 1 | 1 | 2 | 0 | 1 | 1 | 0 | 0 | 5e-05 | *1)*1 | 0 | 2 | 85737565 | 1 | 0 | 515 | 0 | 0 | 0 | 0 | 0 | 0 | 0 | 0 | 0 | 0 | 0 | 0 | 0 | 0 | 0 | 0 | 0 | 0 | 0 | 0 | 0 | 0 |  | 0 | 0 | 0.000145 | 55941.2 | 16214.84 | 3.45 | 0.81 | 0 | 8.11 | 0 | 0 | 0 | 8.11 | 0 |  | 0 |  | 0
263 | 85736473 | 85737556 | 85199398 | 1 | 1 | 1081 | 3 | 1.1-1-732 | ТСН-2001.1 Доп. 67, Р. 1, о. 1, поз. 732 | Олифа для окраски комбинированная, типа Оксоль | 1346 | 1009 | кг | кг | 1 | 0 | 488689173 | 0.02 | 85.81 | 0 | 0 | 0 | 20.19 | 0 | 0 | 0 | 4.25 | 1 | 1 | 1 | 2 | 0 | 1 | 1 | 0 | 0 | 0.02 | *1)*1 | 0 | 2 | 85737566 | 1 | 0 | 516 | 0 | 0 | 0 | 0 | 0 | 0 | 0 | 0 | 0 | 0 | 0 | 0 | 0 | 0 | 0 | 0 | 0 | 0 | 0 | 0 | 0 | 0 |  | 0 | 0 | 0.058 | 85.81 | 20.19 | 4.25 | 0.4 | 0 | 4.98 | 0 | 0 | 0 | 4.98 | 0 |  | 0 |  | 0
264 | 85736471 | 85737567 | 85164021 | 1081 | 1 | 1081 | 1 | 9999990008 |  | Трудозатраты рабочих | 1191 | 1013 | чел.-ч. | чел.-ч. | 1 | 0 | 476480486 | 2.1528 | 0 | 0 | 0 | 0 | 0 | 0 | 0 | 0 | 1 | 1 | 1 | 1 | -2 | 0 | 1 | 1 | 0 | 0 | 1.56 | *1,15)*1,2 | 1 | 2 | 85737590 | 1 | 0 | 517 | 0 | 0 | 0 | 0 | 0 | 0 | 0 | 0 | 0 | 0 | 0 | 0 | 0 | 0 | 0 | 0 | 0 | 0 | 0 | 0 | 0 | 0 | 0 | 12.7446 | 0 | 12.7446 | 0 | 0 | 1 | 0 | 0 | 0 | 0 | 0 | 0 | 0 | 0 |  | 0 |  | 0
264 | 85736471 | 85737567 | 85229650 | 1 | 1 | 1081 | 2 | 2.1-13-38 | ТСН-2001.2. Доп. 68. п.1-13-38 (135504) | Аппараты для раструбной сварки труб из термопластов диаметром 16-110 мм | 1368 | 1011 | маш.-ч | маш.-ч | 1 | 0 | 1594272634 | 1.05 | 0 | 1.68 | 0 | 0 | 0 | 1.57 | 0 | 0 | 1 | 1 | 1 | 1 | -2 | 0 | 1 | 1 | 0 | 0 | 0.7 | *1,25)*1,2 | 0 | 2 | 85737591 | 1 | 0 | 518 | 0 | 0 | 0 | 0 | 0 | 0 | 0 | 0 | 0 | 0 | 0 | 0 | 0 | 0 | 0 | 0 | 0 | 0 | 0 | 0 | 0 | 0 |  | 0 | 0 | 6.216 | 1.68 | 1.57 | 1 | 1.65 | 0 | 0 | 9.76 | 0 | 0 | 9.76 | 0 |  | 0 |  | 0
265 | 85736473 | 85737567 | 85164021 | 1081 | 1 | 1081 | 1 | 9999990008 |  | Трудозатраты рабочих | 1191 | 1013 | чел.-ч. | чел.-ч. | 1 | 0 | 476480486 | 2.1528 | 0 | 0 | 0 | 0 | 0 | 0 | 0 | 0 | 1 | 1 | 1 | 1 | 5 | 0 | 1 | 1 | 0 | 0 | 1.56 | *1,15)*1,2 | 1 | 2 | 85737590 | 1 | 0 | 519 | 0 | 0 | 0 | 0 | 0 | 0 | 0 | 0 | 0 | 0 | 0 | 0 | 0 | 0 | 0 | 0 | 0 | 0 | 0 | 0 | 0 | 0 | 0 | 12.7446 | 0 | 12.7446 | 0 | 0 | 1 | 0 | 0 | 0 | 0 | 0 | 0 | 0 | 0 |  | 0 |  | 0
265 | 85736473 | 85737567 | 85229650 | 1 | 1 | 1081 | 2 | 2.1-13-38 | ТСН-2001.2. Доп. 68. п.1-13-38 (135504) | Аппараты для раструбной сварки труб из термопластов диаметром 16-110 мм | 1368 | 1011 | маш.-ч | маш.-ч | 1 | 0 | 1594272634 | 1.05 | 0 | 20.99 | 0 | 0 | 0 | 1.57 | 0 | 0 | 1 | 12.53 | 1 | 1 | 2 | 0 | 1 | 1 | 0 | 0 | 0.7 | *1,25)*1,2 | 0 | 2 | 85737591 | 1 | 0 | 520 | 0 | 0 | 0 | 0 | 0 | 0 | 0 | 0 | 0 | 0 | 0 | 0 | 0 | 0 | 0 | 0 | 0 | 0 | 0 | 0 | 0 | 0 |  | 0 | 0 | 6.216 | 20.99 | 1.57 | 12.53 | 1.65 | 0 | 0 | 122.27 | 0 | 0 | 122.27 | 0 |  | 0 |  | 0
266 | 85736471 | 85737568 | 85164021 | 1081 | 1 | 1081 | 1 | 9999990008 |  | Трудозатраты рабочих | 1191 | 1013 | чел.-ч. | чел.-ч. | 1 | 0 | 476480486 | 20.0928 | 0 | 0 | 0 | 0 | 0 | 0 | 0 | 0 | 1 | 1 | 1 | 1 | -2 | 0 | 1 | 1 | 0 | 0 | 14.56 | *1,15)*1,2 | 1 | 2 | 85737592 | 1 | 0 | 521 | 0 | 0 | 0 | 0 | 0 | 0 | 0 | 0 | 0 | 0 | 0 | 0 | 0 | 0 | 0 | 0 | 0 | 0 | 0 | 0 | 0 | 0 | 0 | 8.6399 | 0 | 8.6399 | 0 | 0 | 1 | 0 | 0 | 0 | 0 | 0 | 0 | 0 | 0 |  | 0 |  | 0
266 | 85736471 | 85737568 | 85229587 | 1 | 1 | 1081 | 2 | 2.1-11-90 | ТСН-2001.2. Доп. 71. п.1-11-90 (111301) | Агрегаты электронасосные для опрессовки сосудов, котлов и систем трубопроводов, производительность до 0,252 м3/ч | 1368 | 1011 | маш.-ч | маш.-ч | 1 | 0 | -286665822 | 3.075 | 0 | 6.17 | 0 | 0 | 0 | 5.78 | 0 | 0 | 1 | 1 | 1 | 1 | -2 | 0 | 1 | 1 | 0 | 0 | 2.05 | *1,25)*1,2 | 0 | 2 | 85737593 | 1 | 0 | 522 | 0 | 0 | 0 | 0 | 0 | 0 | 0 | 0 | 0 | 0 | 0 | 0 | 0 | 0 | 0 | 0 | 0 | 0 | 0 | 0 | 0 | 0 |  | 0 | 0 | 1.3222 | 6.17 | 5.78 | 1 | 17.775 | 0 | 0 | 7.64 | 0 | 0 | 7.64 | 0 |  | 0 |  | 0
266 | 85736471 | 85737568 | 85229932 | 1 | 1 | 1081 | 2 | 2.1-18-7 | ТСН-2001.2. Доп. 68. п.1-18-7 (183001) | Автомобили грузовые бортовые, грузоподъемность до 5 т | 1368 | 1011 | маш.-ч | маш.-ч | 1 | 0 | 874612079 | 0.06 | 0 | 88.67 | 13.47 | 0 | 0 | 83.1 | 12.62 | 0 | 1 | 1 | 1 | 1 | -2 | 0 | 1 | 1 | 0 | 0 | 0.04 | *1,25)*1,2 | 0 | 2 | 85737594 | 1 | 0 | 523 | 0 | 0 | 0 | 0 | 0 | 0 | 0 | 0 | 0 | 0 | 0 | 0 | 0 | 0 | 0 | 0 | 0 | 0 | 0 | 0 | 0 | 0 |  | 0 | 0.3256 | 0.0258 | 88.67 | 83.1 | 1 | 4.98 | 0.75 | 0 | 2.14 | 0.33 | 0 | 2.14 | 0 | 9999990009 | 0 | чел.-ч. | 12.62
266 | 85736471 | 85737568 | 85229986 | 1 | 1 | 1081 | 2 | 2.1-30-10 | ТСН-2001.2. Доп. 68. п.1-30-10 (304101) | Перфораторы, мощность до 800 Вт | 1368 | 1011 | маш.-ч | маш.-ч | 1 | 0 | -1895752648 | 4.215 | 0 | 0.82 | 0 | 0 | 0 | 0.77 | 0 | 0 | 1 | 1 | 1 | 1 | -2 | 0 | 1 | 1 | 0 | 0 | 2.81 | *1,25)*1,2 | 0 | 2 | 85737595 | 1 | 0 | 524 | 0 | 0 | 0 | 0 | 0 | 0 | 0 | 0 | 0 | 0 | 0 | 0 | 0 | 0 | 0 | 0 | 0 | 0 | 0 | 0 | 0 | 0 |  | 0 | 0 | 1.8124 | 0.82 | 0.77 | 1 | 3.24 | 0 | 0 | 1.4 | 0 | 0 | 1.4 | 0 |  | 0 |  | 0
266 | 85736471 | 85737568 | 85230019 | 1 | 1 | 1081 | 2 | 2.1-30-56 | ТСН-2001.2. Доп. 68. п.1-30-56 (309101) | Шуруповерты | 1368 | 1011 | маш.-ч | маш.-ч | 1 | 0 | -643591644 | 3.315 | 0 | 0.5 | 0 | 0 | 0 | 0.47 | 0 | 0 | 1 | 1 | 1 | 1 | -2 | 0 | 1 | 1 | 0 | 0 | 2.21 | *1,25)*1,2 | 0 | 2 | 85737596 | 1 | 0 | 525 | 0 | 0 | 0 | 0 | 0 | 0 | 0 | 0 | 0 | 0 | 0 | 0 | 0 | 0 | 0 | 0 | 0 | 0 | 0 | 0 | 0 | 0 |  | 0 | 0 | 1.4255 | 0.5 | 0.47 | 1 | 1.56 | 0 | 0 | 0.67 | 0 | 0 | 0.67 | 0 |  | 0 |  | 0
266 | 85736471 | 85737568 | 85198960 | 1 | 1 | 1081 | 3 | 1.1-1-118 | ТСН-2001.1. Доп. 1-42. Р. 1, о. 1, поз. 118 | Вода | 1339 | 1007 | м3 | м3 | 1 | 0 | -1622585150 | 0.7208 | 7.07 | 0 | 0 | 0 | 7.07 | 0 | 0 | 0 | 1 | 1 | 1 | 1 | -2 | 0 | 1 | 1 | 0 | 0 | 0.7208 | *1)*1 | 0 | 2 | 85737597 | 1 | 0 | 526 | 0 | 0 | 0 | 0 | 0 | 0 | 0 | 0 | 0 | 0 | 0 | 0 | 0 | 0 | 0 | 0 | 0 | 0 | 0 | 0 | 0 | 0 |  | 0 | 0 | 0.30994 | 7.07 | 7.07 | 1 | 5.1 | 0 | 2.19 | 0 | 0 | 0 | 2.19 | 0 |  | 0 |  | 0
266 | 85736471 | 85737568 | 85201473 | 1 | 1 | 1081 | 3 | 1.1-1-3644 | ТСН-2001.1 Доп. 80, Р. 1, о. 1, поз. 3644 | Дюбель распорный пластмассовый, диаметр 8 мм, длина 50 мм | 1355 | 1010 | 100 шт. | 100 шт. | 100 | 0 | -252588073 | 1.67 | 15.04 | 0 | 0 | 0 | 15.04 | 0 | 0 | 0 | 1 | 1 | 1 | 1 | -2 | 0 | 1 | 1 | 0 | 0 | 1.67 | *1)*1 | 0 | 2 | 85737598 | 1 | 0 | 527 | 0 | 0 | 0 | 0 | 0 | 0 | 0 | 0 | 0 | 0 | 0 | 0 | 0 | 0 | 0 | 0 | 0 | 0 | 0 | 0 | 0 | 0 |  | 0 | 0 | 0.7181 | 15.04 | 15.04 | 1 | 25.12 | 0 | 10.8 | 0 | 0 | 0 | 10.8 | 0 |  | 0 |  | 0
266 | 85736471 | 85737568 | 85201707 | 1 | 1 | 1081 | 3 | 1.1-1-3930 | ТСН-2001.1 Доп. 79, Р. 1, о. 1, поз. 3930 | Шпильки резьбовые оцинкованные, от М8 до М16 | 1346 | 1009 | кг | кг | 1 | 0 | -1236264219 | 3.173 | 38.73 | 0 | 0 | 0 | 38.73 | 0 | 0 | 0 | 1 | 1 | 1 | 1 | -2 | 0 | 1 | 1 | 0 | 0 | 3.173 | *1)*1 | 0 | 2 | 85737599 | 1 | 0 | 528 | 0 | 0 | 0 | 0 | 0 | 0 | 0 | 0 | 0 | 0 | 0 | 0 | 0 | 0 | 0 | 0 | 0 | 0 | 0 | 0 | 0 | 0 |  | 0 | 0 | 1.3644 | 38.73 | 38.73 | 1 | 122.89 | 0 | 52.84 | 0 | 0 | 0 | 52.84 | 0 |  | 0 |  | 0
266 | 85736471 | 85737568 | 85215474 | 1 | 1 | 1081 | 3 | 1.12-10-146 | ТСН-2001.1 Доп. 79, Р. 12, о. 10, поз. 146 | Хомут стальной, оцинкованный, двухболтовой, с поворотным механизмом, каучуковой прокладкой, для крепления труб диаметром от 16 до 20 мм, резьба М8/М10 | 1355 | 1010 | 100 шт. | 100 шт. | 100 | 0 | -1872562451 | 0.48837 | 526.22 | 0 | 0 | 0 | 526.22 | 0 | 0 | 0 | 1 | 1 | 1 | 1 | 0 | 0 | 0 | 1 | 0 | 0 | 0.48837 | *1)*1 | 0 | 1 | -1 | 0 | 0 |  | 0 | 0 | 0 | 0 | 0 | 0 | 0 | 0 | 0 | 0 | 0 | 0 | 0 | 0 | 0 | 0 | 0 | 0 | 0 | 0 | 0 | 0 |  | 0 | 0 | 0.21 | 526.22 | 526.22 | 1 | 256.99 | 0 | 110.51 | 0 | 0 | 0 | 110.51 | 0 |  | 0 |  | 0
266 | 85736471 | 85737568 | 85212378 | 1 | 1 | 1081 | 3 | 1.12-5-169 | ТСН-2001.1 Доп. 77, Р. 12, о. 5, поз. 169 | Муфта из полипропилена PP-R тип 3 (PRC-R), ГОСТ 32415-2013, соединительная, наружный диаметр 20 мм | 1354 | 1010 | шт. | шт. | 1 | 0 | -1746022724 | 174.4186 | 2.47 | 0 | 0 | 0 | 2.47 | 0 | 0 | 0 | 1 | 1 | 1 | 1 | 0 | 0 | 0 | 1 | 0 | 0 | 174.4186 | *1)*1 | 0 | 1 | -1 | 0 | 0 |  | 0 | 0 | 0 | 0 | 0 | 0 | 0 | 0 | 0 | 0 | 0 | 0 | 0 | 0 | 0 | 0 | 0 | 0 | 0 | 0 | 0 | 0 |  | 0 | 0 | 75 | 2.47 | 2.47 | 1 | 430.81 | 0 | 185.25 | 0 | 0 | 0 | 185.25 | 0 |  | 0 |  | 0
266 | 85736471 | 85737568 | 85212387 | 1 | 1 | 1081 | 3 | 1.12-5-178 | ТСН-2001.1 Доп. 77, Р. 12, о. 5, поз. 178 | Уголок 90° из полипропилена PP-R тип 3 (PRC-R), ГОСТ 32415-2013, наружный диаметр 20 мм | 1354 | 1010 | шт. | шт. | 1 | 0 | 2032628862 | 344.186 | 1.9 | 0 | 0 | 0 | 1.9 | 0 | 0 | 0 | 1 | 1 | 1 | 1 | 0 | 0 | 0 | 1 | 0 | 0 | 344.186 | *1)*1 | 0 | 1 | -1 | 0 | 0 |  | 0 | 0 | 0 | 0 | 0 | 0 | 0 | 0 | 0 | 0 | 0 | 0 | 0 | 0 | 0 | 0 | 0 | 0 | 0 | 0 | 0 | 0 |  | 0 | 0 | 148 | 1.9 | 1.9 | 1 | 653.95 | 0 | 281.2 | 0 | 0 | 0 | 281.2 | 0 |  | 0 |  | 0
266 | 85736471 | 85737568 | 85212638 | 1 | 1 | 1081 | 3 | 1.12-5-573 | ТСН-2001.1 Доп. 77, Р. 12, о. 5, поз. 573 | Трубы напорные многослойные, армированные стекловолокном из полипропилена PPR100/PPRGF/PPR100, ГОСТ 32415-2013, диаметр 20 мм, толщина стенки 2,8 мм | 1301 | 1003 | м | м | 1 | 0 | 1466457120 | 102.5 | 16.1 | 0 | 0 | 0 | 16.1 | 0 | 0 | 0 | 1 | 1 | 1 | 1 | 0 | 0 | 0 | 1 | 0 | 0 | 102.5 | *1)*1 | 0 | 1 | -1 | 0 | 0 |  | 0 | 0 | 0 | 0 | 0 | 0 | 0 | 0 | 0 | 0 | 0 | 0 | 0 | 0 | 0 | 0 | 0 | 0 | 0 | 0 | 0 | 0 |  | 0 | 0 | 44.075 | 16.1 | 16.1 | 1 | 1650.25 | 0 | 709.61 | 0 | 0 | 0 | 709.61 | 0 |  | 0 |  | 0
266 | 85736471 | 85737568 | 85212776 | 1 | 1 | 1081 | 3 | 1.12-5-887 | ТСН-2001.1 Доп. 77, Р. 12, о. 5, поз. 887 | Тройник из полипропилена PP-R, ГОСТ 32415-2013, равнопроходной, номинальное давление PN 25, номинальный диаметр DN 20 мм | 1354 | 1010 | шт. | шт. | 1 | 0 | -446217125 | 97.6744 | 5.41 | 0 | 0 | 0 | 5.41 | 0 | 0 | 0 | 1 | 1 | 1 | 1 | 0 | 0 | 0 | 1 | 0 | 0 | 97.6744 | *1)*1 | 0 | 1 | -1 | 0 | 0 |  | 0 | 0 | 0 | 0 | 0 | 0 | 0 | 0 | 0 | 0 | 0 | 0 | 0 | 0 | 0 | 0 | 0 | 0 | 0 | 0 | 0 | 0 |  | 0 | 0 | 42 | 5.41 | 5.41 | 1 | 528.42 | 0 | 227.22 | 0 | 0 | 0 | 227.22 | 0 |  | 0 |  | 0
266 | 85736471 | 85737568 | 85212822 | 1 | 1 | 1081 | 3 | 1.12-5-939 | ТСН-2001.1 Доп. 77, Р. 12, о. 5, поз. 939 | Уголок из полипропилена PP-R, ГОСТ 32415-2013, комбинированный с металлом, с настенным креплением, для полипропиленовых труб, номинальное давление PN 25, номинальный диаметр DN 20 мм, наружная резьба 1/2" | 1354 | 1010 | шт. | шт. | 1 | 0 | 761068647 | 23.2558 | 24.29 | 0 | 0 | 0 | 24.29 | 0 | 0 | 0 | 1 | 1 | 1 | 1 | 0 | 0 | 0 | 1 | 0 | 0 | 23.2558 | *1)*1 | 0 | 1 | -1 | 0 | 0 |  | 0 | 0 | 0 | 0 | 0 | 0 | 0 | 0 | 0 | 0 | 0 | 0 | 0 | 0 | 0 | 0 | 0 | 0 | 0 | 0 | 0 | 0 |  | 0 | 0 | 10 | 24.29 | 24.29 | 1 | 564.88 | 0 | 242.9 | 0 | 0 | 0 | 242.9 | 0 |  | 0 |  | 0
266 | 85736471 | 85737568 | 85208910 | 1 | 1 | 1081 | 3 | 1.7-3-8 | ТСН-2001.1. Доп. 1-42. Р. 7, о. 3, поз. 8 | Сверло победитовое, диаметр 8 мм, длина 80 мм | 1354 | 1010 | шт. | шт. | 1 | 0 | 1847581397 | 1.05 | 11.82 | 0 | 0 | 0 | 11.82 | 0 | 0 | 0 | 1 | 1 | 1 | 1 | 0 | 0 | 0 | 1 | 0 | 0 | 1.05 | *1)*1 | 0 | 1 | -1 | 0 | 0 |  | 0 | 0 | 0 | 0 | 0 | 0 | 0 | 0 | 0 | 0 | 0 | 0 | 0 | 0 | 0 | 0 | 0 | 0 | 0 | 0 | 0 | 0 |  | 0 | 0 | 0.4515 | 11.82 | 11.82 | 1 | 12.41 | 0 | 5.34 | 0 | 0 | 0 | 5.34 | 0 |  | 0 |  | 0
267 | 85736473 | 85737568 | 85164021 | 1081 | 1 | 1081 | 1 | 9999990008 |  | Трудозатраты рабочих | 1191 | 1013 | чел.-ч. | чел.-ч. | 1 | 0 | 476480486 | 20.0928 | 0 | 0 | 0 | 0 | 0 | 0 | 0 | 0 | 1 | 1 | 1 | 1 | 5 | 0 | 1 | 1 | 0 | 0 | 14.56 | *1,15)*1,2 | 1 | 2 | 85737592 | 1 | 0 | 534 | 0 | 0 | 0 | 0 | 0 | 0 | 0 | 0 | 0 | 0 | 0 | 0 | 0 | 0 | 0 | 0 | 0 | 0 | 0 | 0 | 0 | 0 | 0 | 8.6399 | 0 | 8.6399 | 0 | 0 | 1 | 0 | 0 | 0 | 0 | 0 | 0 | 0 | 0 |  | 0 |  | 0
267 | 85736473 | 85737568 | 85229587 | 1 | 1 | 1081 | 2 | 2.1-11-90 | ТСН-2001.2. Доп. 71. п.1-11-90 (111301) | Агрегаты электронасосные для опрессовки сосудов, котлов и систем трубопроводов, производительность до 0,252 м3/ч | 1368 | 1011 | маш.-ч | маш.-ч | 1 | 0 | -286665822 | 3.075 | 0 | 71.79 | 0 | 0 | 0 | 5.78 | 0 | 0 | 1 | 11.64 | 1 | 1 | 2 | 0 | 1 | 1 | 0 | 0 | 2.05 | *1,25)*1,2 | 0 | 2 | 85737593 | 1 | 0 | 535 | 0 | 0 | 0 | 0 | 0 | 0 | 0 | 0 | 0 | 0 | 0 | 0 | 0 | 0 | 0 | 0 | 0 | 0 | 0 | 0 | 0 | 0 |  | 0 | 0 | 1.3222 | 71.79 | 5.78 | 11.64 | 17.775 | 0 | 0 | 88.96 | 0 | 0 | 88.96 | 0 |  | 0 |  | 0
267 | 85736473 | 85737568 | 85229932 | 1 | 1 | 1081 | 2 | 2.1-18-7 | ТСН-2001.2. Доп. 68. п.1-18-7 (183001) | Автомобили грузовые бортовые, грузоподъемность до 5 т | 1368 | 1011 | маш.-ч | маш.-ч | 1 | 0 | 874612079 | 0.06 | 0 | 1513.56 | 758.78 | 0 | 0 | 83.1 | 12.62 | 0 | 1 | 17.07 | 56.35 | 1 | 2 | 0 | 1 | 1 | 0 | 0 | 0.04 | *1,25)*1,2 | 0 | 2 | 85737594 | 1 | 0 | 536 | 0 | 0 | 0 | 0 | 0 | 0 | 0 | 0 | 0 | 0 | 0 | 0 | 0 | 0 | 0 | 0 | 0 | 0 | 0 | 0 | 0 | 0 |  | 0 | 0.3256 | 0.0258 | 1513.56 | 83.1 | 17.07 | 4.98 | 0.75 | 0 | 36.6 | 18.35 | 0 | 36.6 | 0 | 9999990009 | 0 | чел.-ч. | 12.62
267 | 85736473 | 85737568 | 85229986 | 1 | 1 | 1081 | 2 | 2.1-30-10 | ТСН-2001.2. Доп. 68. п.1-30-10 (304101) | Перфораторы, мощность до 800 Вт | 1368 | 1011 | маш.-ч | маш.-ч | 1 | 0 | -1895752648 | 4.215 | 0 | 7.85 | 0 | 0 | 0 | 0.77 | 0 | 0 | 1 | 9.56 | 1 | 1 | 2 | 0 | 1 | 1 | 0 | 0 | 2.81 | *1,25)*1,2 | 0 | 2 | 85737595 | 1 | 0 | 537 | 0 | 0 | 0 | 0 | 0 | 0 | 0 | 0 | 0 | 0 | 0 | 0 | 0 | 0 | 0 | 0 | 0 | 0 | 0 | 0 | 0 | 0 |  | 0 | 0 | 1.8124 | 7.85 | 0.77 | 9.56 | 3.24 | 0 | 0 | 13.34 | 0 | 0 | 13.34 | 0 |  | 0 |  | 0
267 | 85736473 | 85737568 | 85230019 | 1 | 1 | 1081 | 2 | 2.1-30-56 | ТСН-2001.2. Доп. 68. п.1-30-56 (309101) | Шуруповерты | 1368 | 1011 | маш.-ч | маш.-ч | 1 | 0 | -643591644 | 3.315 | 0 | 4.84 | 0 | 0 | 0 | 0.47 | 0 | 0 | 1 | 9.66 | 1 | 1 | 2 | 0 | 1 | 1 | 0 | 0 | 2.21 | *1,25)*1,2 | 0 | 2 | 85737596 | 1 | 0 | 538 | 0 | 0 | 0 | 0 | 0 | 0 | 0 | 0 | 0 | 0 | 0 | 0 | 0 | 0 | 0 | 0 | 0 | 0 | 0 | 0 | 0 | 0 |  | 0 | 0 | 1.4255 | 4.84 | 0.47 | 9.66 | 1.56 | 0 | 0 | 6.47 | 0 | 0 | 6.47 | 0 |  | 0 |  | 0
267 | 85736473 | 85737568 | 85198960 | 1 | 1 | 1081 | 3 | 1.1-1-118 | ТСН-2001.1. Доп. 1-42. Р. 1, о. 1, поз. 118 | Вода | 1339 | 1007 | м3 | м3 | 1 | 0 | -1622585150 | 0.7208 | 54.79 | 0 | 0 | 0 | 7.07 | 0 | 0 | 0 | 7.75 | 1 | 1 | 1 | 2 | 0 | 1 | 1 | 0 | 0 | 0.7208 | *1)*1 | 0 | 2 | 85737597 | 1 | 0 | 539 | 0 | 0 | 0 | 0 | 0 | 0 | 0 | 0 | 0 | 0 | 0 | 0 | 0 | 0 | 0 | 0 | 0 | 0 | 0 | 0 | 0 | 0 |  | 0 | 0 | 0.30994 | 54.79 | 7.07 | 7.75 | 5.1 | 0 | 16.98 | 0 | 0 | 0 | 16.98 | 0 |  | 0 |  | 0
267 | 85736473 | 85737568 | 85201473 | 1 | 1 | 1081 | 3 | 1.1-1-3644 | ТСН-2001.1 Доп. 80, Р. 1, о. 1, поз. 3644 | Дюбель распорный пластмассовый, диаметр 8 мм, длина 50 мм | 1355 | 1010 | 100 шт. | 100 шт. | 100 | 0 | -252588073 | 1.67 | 60.01 | 0 | 0 | 0 | 15.04 | 0 | 0 | 0 | 3.99 | 1 | 1 | 1 | 2 | 0 | 1 | 1 | 0 | 0 | 1.67 | *1)*1 | 0 | 2 | 85737598 | 1 | 0 | 540 | 0 | 0 | 0 | 0 | 0 | 0 | 0 | 0 | 0 | 0 | 0 | 0 | 0 | 0 | 0 | 0 | 0 | 0 | 0 | 0 | 0 | 0 |  | 0 | 0 | 0.7181 | 60.01 | 15.04 | 3.99 | 25.12 | 0 | 43.09 | 0 | 0 | 0 | 43.09 | 0 |  | 0 |  | 0
267 | 85736473 | 85737568 | 85201707 | 1 | 1 | 1081 | 3 | 1.1-1-3930 | ТСН-2001.1 Доп. 79, Р. 1, о. 1, поз. 3930 | Шпильки резьбовые оцинкованные, от М8 до М16 | 1346 | 1009 | кг | кг | 1 | 0 | -1236264219 | 3.173 | 51.51 | 0 | 0 | 0 | 38.73 | 0 | 0 | 0 | 1.33 | 1 | 1 | 1 | 2 | 0 | 1 | 1 | 0 | 0 | 3.173 | *1)*1 | 0 | 2 | 85737599 | 1 | 0 | 541 | 0 | 0 | 0 | 0 | 0 | 0 | 0 | 0 | 0 | 0 | 0 | 0 | 0 | 0 | 0 | 0 | 0 | 0 | 0 | 0 | 0 | 0 |  | 0 | 0 | 1.3644 | 51.51 | 38.73 | 1.33 | 122.89 | 0 | 70.28 | 0 | 0 | 0 | 70.28 | 0 |  | 0 |  | 0
267 | 85736473 | 85737568 | 85215474 | 1 | 1 | 1081 | 3 | 1.12-10-146 | ТСН-2001.1 Доп. 79, Р. 12, о. 10, поз. 146 | Хомут стальной, оцинкованный, двухболтовой, с поворотным механизмом, каучуковой прокладкой, для крепления труб диаметром от 16 до 20 мм, резьба М8/М10 | 1355 | 1010 | 100 шт. | 100 шт. | 100 | 0 | -1872562451 | 0.48837 | 1105.06 | 0 | 0 | 0 | 526.22 | 0 | 0 | 0 | 2.1 | 1 | 1 | 1 | 0 | 0 | 0 | 1 | 0 | 0 | 0.48837 | *1)*1 | 0 | 1 | -1 | 0 | 0 |  | 0 | 0 | 0 | 0 | 0 | 0 | 0 | 0 | 0 | 0 | 0 | 0 | 0 | 0 | 0 | 0 | 0 | 0 | 0 | 0 | 0 | 0 |  | 0 | 0 | 0.21 | 1105.06 | 526.22 | 2.1 | 256.99 | 0 | 232.06 | 0 | 0 | 0 | 232.06 | 0 |  | 0 |  | 0
267 | 85736473 | 85737568 | 85212378 | 1 | 1 | 1081 | 3 | 1.12-5-169 | ТСН-2001.1 Доп. 77, Р. 12, о. 5, поз. 169 | Муфта из полипропилена PP-R тип 3 (PRC-R), ГОСТ 32415-2013, соединительная, наружный диаметр 20 мм | 1354 | 1010 | шт. | шт. | 1 | 0 | -1746022724 | 174.4186 | 3.04 | 0 | 0 | 0 | 2.47 | 0 | 0 | 0 | 1.23 | 1 | 1 | 1 | 0 | 0 | 0 | 1 | 0 | 0 | 174.4186 | *1)*1 | 0 | 1 | -1 | 0 | 0 |  | 0 | 0 | 0 | 0 | 0 | 0 | 0 | 0 | 0 | 0 | 0 | 0 | 0 | 0 | 0 | 0 | 0 | 0 | 0 | 0 | 0 | 0 |  | 0 | 0 | 75 | 3.04 | 2.47 | 1.23 | 430.81 | 0 | 228 | 0 | 0 | 0 | 228 | 0 |  | 0 |  | 0
267 | 85736473 | 85737568 | 85212387 | 1 | 1 | 1081 | 3 | 1.12-5-178 | ТСН-2001.1 Доп. 77, Р. 12, о. 5, поз. 178 | Уголок 90° из полипропилена PP-R тип 3 (PRC-R), ГОСТ 32415-2013, наружный диаметр 20 мм | 1354 | 1010 | шт. | шт. | 1 | 0 | 2032628862 | 344.186 | 4.28 | 0 | 0 | 0 | 1.9 | 0 | 0 | 0 | 2.25 | 1 | 1 | 1 | 0 | 0 | 0 | 1 | 0 | 0 | 344.186 | *1)*1 | 0 | 1 | -1 | 0 | 0 |  | 0 | 0 | 0 | 0 | 0 | 0 | 0 | 0 | 0 | 0 | 0 | 0 | 0 | 0 | 0 | 0 | 0 | 0 | 0 | 0 | 0 | 0 |  | 0 | 0 | 148 | 4.28 | 1.9 | 2.25 | 653.95 | 0 | 633.44 | 0 | 0 | 0 | 633.44 | 0 |  | 0 |  | 0
267 | 85736473 | 85737568 | 85212638 | 1 | 1 | 1081 | 3 | 1.12-5-573 | ТСН-2001.1 Доп. 77, Р. 12, о. 5, поз. 573 | Трубы напорные многослойные, армированные стекловолокном из полипропилена PPR100/PPRGF/PPR100, ГОСТ 32415-2013, диаметр 20 мм, толщина стенки 2,8 мм | 1301 | 1003 | м | м | 1 | 0 | 1466457120 | 102.5 | 42.83 | 0 | 0 | 0 | 16.1 | 0 | 0 | 0 | 2.66 | 1 | 1 | 1 | 0 | 0 | 0 | 1 | 0 | 0 | 102.5 | *1)*1 | 0 | 1 | -1 | 0 | 0 |  | 0 | 0 | 0 | 0 | 0 | 0 | 0 | 0 | 0 | 0 | 0 | 0 | 0 | 0 | 0 | 0 | 0 | 0 | 0 | 0 | 0 | 0 |  | 0 | 0 | 44.075 | 42.83 | 16.1 | 2.66 | 1650.25 | 0 | 1887.73 | 0 | 0 | 0 | 1887.73 | 0 |  | 0 |  | 0
267 | 85736473 | 85737568 | 85212776 | 1 | 1 | 1081 | 3 | 1.12-5-887 | ТСН-2001.1 Доп. 77, Р. 12, о. 5, поз. 887 | Тройник из полипропилена PP-R, ГОСТ 32415-2013, равнопроходной, номинальное давление PN 25, номинальный диаметр DN 20 мм | 1354 | 1010 | шт. | шт. | 1 | 0 | -446217125 | 97.6744 | 22.99 | 0 | 0 | 0 | 5.41 | 0 | 0 | 0 | 4.25 | 1 | 1 | 1 | 0 | 0 | 0 | 1 | 0 | 0 | 97.6744 | *1)*1 | 0 | 1 | -1 | 0 | 0 |  | 0 | 0 | 0 | 0 | 0 | 0 | 0 | 0 | 0 | 0 | 0 | 0 | 0 | 0 | 0 | 0 | 0 | 0 | 0 | 0 | 0 | 0 |  | 0 | 0 | 42 | 22.99 | 5.41 | 4.25 | 528.42 | 0 | 965.58 | 0 | 0 | 0 | 965.58 | 0 |  | 0 |  | 0
267 | 85736473 | 85737568 | 85212822 | 1 | 1 | 1081 | 3 | 1.12-5-939 | ТСН-2001.1 Доп. 77, Р. 12, о. 5, поз. 939 | Уголок из полипропилена PP-R, ГОСТ 32415-2013, комбинированный с металлом, с настенным креплением, для полипропиленовых труб, номинальное давление PN 25, номинальный диаметр DN 20 мм, наружная резьба 1/2" | 1354 | 1010 | шт. | шт. | 1 | 0 | 761068647 | 23.2558 | 215.94 | 0 | 0 | 0 | 24.29 | 0 | 0 | 0 | 8.89 | 1 | 1 | 1 | 0 | 0 | 0 | 1 | 0 | 0 | 23.2558 | *1)*1 | 0 | 1 | -1 | 0 | 0 |  | 0 | 0 | 0 | 0 | 0 | 0 | 0 | 0 | 0 | 0 | 0 | 0 | 0 | 0 | 0 | 0 | 0 | 0 | 0 | 0 | 0 | 0 |  | 0 | 0 | 10 | 215.94 | 24.29 | 8.89 | 564.88 | 0 | 2159.4 | 0 | 0 | 0 | 2159.4 | 0 |  | 0 |  | 0
267 | 85736473 | 85737568 | 85208910 | 1 | 1 | 1081 | 3 | 1.7-3-8 | ТСН-2001.1. Доп. 1-42. Р. 7, о. 3, поз. 8 | Сверло победитовое, диаметр 8 мм, длина 80 мм | 1354 | 1010 | шт. | шт. | 1 | 0 | 1847581397 | 1.05 | 73.88 | 0 | 0 | 0 | 11.82 | 0 | 0 | 0 | 6.25 | 1 | 1 | 1 | 0 | 0 | 0 | 1 | 0 | 0 | 1.05 | *1)*1 | 0 | 1 | -1 | 0 | 0 |  | 0 | 0 | 0 | 0 | 0 | 0 | 0 | 0 | 0 | 0 | 0 | 0 | 0 | 0 | 0 | 0 | 0 | 0 | 0 | 0 | 0 | 0 |  | 0 | 0 | 0.4515 | 73.88 | 11.82 | 6.25 | 12.41 | 0 | 33.36 | 0 | 0 | 0 | 33.36 | 0 |  | 0 |  | 0
282 | 85736471 | 85737569 | 85164021 | 1081 | 1 | 1081 | 1 | 9999990008 |  | Трудозатраты рабочих | 1191 | 1013 | чел.-ч. | чел.-ч. | 1 | 0 | 476480486 | 3.2292 | 0 | 0 | 0 | 0 | 0 | 0 | 0 | 0 | 1 | 1 | 1 | 1 | -2 | 0 | 1 | 1 | 0 | 0 | 2.34 | *1,15)*1,2 | 1 | 2 | 85737616 | 1 | 0 | 547 | 0 | 0 | 0 | 0 | 0 | 0 | 0 | 0 | 0 | 0 | 0 | 0 | 0 | 0 | 0 | 0 | 0 | 0 | 0 | 0 | 0 | 0 | 0 | 7.3949 | 0 | 7.3949 | 0 | 0 | 1 | 0 | 0 | 0 | 0 | 0 | 0 | 0 | 0 |  | 0 |  | 0
282 | 85736471 | 85737569 | 85229650 | 1 | 1 | 1081 | 2 | 2.1-13-38 | ТСН-2001.2. Доп. 68. п.1-13-38 (135504) | Аппараты для раструбной сварки труб из термопластов диаметром 16-110 мм | 1368 | 1011 | маш.-ч | маш.-ч | 1 | 0 | 1594272634 | 1.5 | 0 | 1.68 | 0 | 0 | 0 | 1.57 | 0 | 0 | 1 | 1 | 1 | 1 | -2 | 0 | 1 | 1 | 0 | 0 | 1 | *1,25)*1,2 | 0 | 2 | 85737617 | 1 | 0 | 548 | 0 | 0 | 0 | 0 | 0 | 0 | 0 | 0 | 0 | 0 | 0 | 0 | 0 | 0 | 0 | 0 | 0 | 0 | 0 | 0 | 0 | 0 |  | 0 | 0 | 3.435 | 1.68 | 1.57 | 1 | 2.355 | 0 | 0 | 5.39 | 0 | 0 | 5.39 | 0 |  | 0 |  | 0
283 | 85736473 | 85737569 | 85164021 | 1081 | 1 | 1081 | 1 | 9999990008 |  | Трудозатраты рабочих | 1191 | 1013 | чел.-ч. | чел.-ч. | 1 | 0 | 476480486 | 3.2292 | 0 | 0 | 0 | 0 | 0 | 0 | 0 | 0 | 1 | 1 | 1 | 1 | 5 | 0 | 1 | 1 | 0 | 0 | 2.34 | *1,15)*1,2 | 1 | 2 | 85737616 | 1 | 0 | 549 | 0 | 0 | 0 | 0 | 0 | 0 | 0 | 0 | 0 | 0 | 0 | 0 | 0 | 0 | 0 | 0 | 0 | 0 | 0 | 0 | 0 | 0 | 0 | 7.3949 | 0 | 7.3949 | 0 | 0 | 1 | 0 | 0 | 0 | 0 | 0 | 0 | 0 | 0 |  | 0 |  | 0
283 | 85736473 | 85737569 | 85229650 | 1 | 1 | 1081 | 2 | 2.1-13-38 | ТСН-2001.2. Доп. 68. п.1-13-38 (135504) | Аппараты для раструбной сварки труб из термопластов диаметром 16-110 мм | 1368 | 1011 | маш.-ч | маш.-ч | 1 | 0 | 1594272634 | 1.5 | 0 | 20.99 | 0 | 0 | 0 | 1.57 | 0 | 0 | 1 | 12.53 | 1 | 1 | 2 | 0 | 1 | 1 | 0 | 0 | 1 | *1,25)*1,2 | 0 | 2 | 85737617 | 1 | 0 | 550 | 0 | 0 | 0 | 0 | 0 | 0 | 0 | 0 | 0 | 0 | 0 | 0 | 0 | 0 | 0 | 0 | 0 | 0 | 0 | 0 | 0 | 0 |  | 0 | 0 | 3.435 | 20.99 | 1.57 | 12.53 | 2.355 | 0 | 0 | 67.57 | 0 | 0 | 67.57 | 0 |  | 0 |  | 0
284 | 85736471 | 85737570 | 85164021 | 1081 | 1 | 1081 | 1 | 9999990008 |  | Трудозатраты рабочих | 1191 | 1013 | чел.-ч. | чел.-ч. | 1 | 0 | 476480486 | 19.4304 | 0 | 0 | 0 | 0 | 0 | 0 | 0 | 0 | 1 | 1 | 1 | 1 | -2 | 0 | 1 | 1 | 0 | 0 | 14.08 | *1,15)*1,2 | 1 | 2 | 85737618 | 1 | 0 | 551 | 0 | 0 | 0 | 0 | 0 | 0 | 0 | 0 | 0 | 0 | 0 | 0 | 0 | 0 | 0 | 0 | 0 | 0 | 0 | 0 | 0 | 0 | 0 | 28.1741 | 0 | 28.1741 | 0 | 0 | 1 | 0 | 0 | 0 | 0 | 0 | 0 | 0 | 0 |  | 0 |  | 0
284 | 85736471 | 85737570 | 85229587 | 1 | 1 | 1081 | 2 | 2.1-11-90 | ТСН-2001.2. Доп. 71. п.1-11-90 (111301) | Агрегаты электронасосные для опрессовки сосудов, котлов и систем трубопроводов, производительность до 0,252 м3/ч | 1368 | 1011 | маш.-ч | маш.-ч | 1 | 0 | -286665822 | 3.075 | 0 | 6.17 | 0 | 0 | 0 | 5.78 | 0 | 0 | 1 | 1 | 1 | 1 | -2 | 0 | 1 | 1 | 0 | 0 | 2.05 | *1,25)*1,2 | 0 | 2 | 85737619 | 1 | 0 | 552 | 0 | 0 | 0 | 0 | 0 | 0 | 0 | 0 | 0 | 0 | 0 | 0 | 0 | 0 | 0 | 0 | 0 | 0 | 0 | 0 | 0 | 0 |  | 0 | 0 | 4.4588 | 6.17 | 5.78 | 1 | 17.775 | 0 | 0 | 25.77 | 0 | 0 | 25.77 | 0 |  | 0 |  | 0
284 | 85736471 | 85737570 | 85229932 | 1 | 1 | 1081 | 2 | 2.1-18-7 | ТСН-2001.2. Доп. 68. п.1-18-7 (183001) | Автомобили грузовые бортовые, грузоподъемность до 5 т | 1368 | 1011 | маш.-ч | маш.-ч | 1 | 0 | 874612079 | 0.09 | 0 | 88.67 | 13.47 | 0 | 0 | 83.1 | 12.62 | 0 | 1 | 1 | 1 | 1 | -2 | 0 | 1 | 1 | 0 | 0 | 0.06 | *1,25)*1,2 | 0 | 2 | 85737620 | 1 | 0 | 553 | 0 | 0 | 0 | 0 | 0 | 0 | 0 | 0 | 0 | 0 | 0 | 0 | 0 | 0 | 0 | 0 | 0 | 0 | 0 | 0 | 0 | 0 |  | 0 | 1.6469 | 0.1305 | 88.67 | 83.1 | 1 | 7.485 | 1.14 | 0 | 10.84 | 1.65 | 0 | 10.84 | 0 | 9999990009 | 0 | чел.-ч. | 12.62
284 | 85736471 | 85737570 | 85229986 | 1 | 1 | 1081 | 2 | 2.1-30-10 | ТСН-2001.2. Доп. 68. п.1-30-10 (304101) | Перфораторы, мощность до 800 Вт | 1368 | 1011 | маш.-ч | маш.-ч | 1 | 0 | -1895752648 | 3.6 | 0 | 0.82 | 0 | 0 | 0 | 0.77 | 0 | 0 | 1 | 1 | 1 | 1 | -2 | 0 | 1 | 1 | 0 | 0 | 2.4 | *1,25)*1,2 | 0 | 2 | 85737621 | 1 | 0 | 554 | 0 | 0 | 0 | 0 | 0 | 0 | 0 | 0 | 0 | 0 | 0 | 0 | 0 | 0 | 0 | 0 | 0 | 0 | 0 | 0 | 0 | 0 |  | 0 | 0 | 5.22 | 0.82 | 0.77 | 1 | 2.775 | 0 | 0 | 4.02 | 0 | 0 | 4.02 | 0 |  | 0 |  | 0
284 | 85736471 | 85737570 | 85230019 | 1 | 1 | 1081 | 2 | 2.1-30-56 | ТСН-2001.2. Доп. 68. п.1-30-56 (309101) | Шуруповерты | 1368 | 1011 | маш.-ч | маш.-ч | 1 | 0 | -643591644 | 3.15 | 0 | 0.5 | 0 | 0 | 0 | 0.47 | 0 | 0 | 1 | 1 | 1 | 1 | -2 | 0 | 1 | 1 | 0 | 0 | 2.1 | *1,25)*1,2 | 0 | 2 | 85737622 | 1 | 0 | 555 | 0 | 0 | 0 | 0 | 0 | 0 | 0 | 0 | 0 | 0 | 0 | 0 | 0 | 0 | 0 | 0 | 0 | 0 | 0 | 0 | 0 | 0 |  | 0 | 0 | 4.5675 | 0.5 | 0.47 | 1 | 1.485 | 0 | 0 | 2.15 | 0 | 0 | 2.15 | 0 |  | 0 |  | 0
284 | 85736471 | 85737570 | 85198960 | 1 | 1 | 1081 | 3 | 1.1-1-118 | ТСН-2001.1. Доп. 1-42. Р. 1, о. 1, поз. 118 | Вода | 1339 | 1007 | м3 | м3 | 1 | 0 | -1622585150 | 1.1262 | 7.07 | 0 | 0 | 0 | 7.07 | 0 | 0 | 0 | 1 | 1 | 1 | 1 | -2 | 0 | 1 | 1 | 0 | 0 | 1.1262 | *1)*1 | 0 | 2 | 85737623 | 1 | 0 | 556 | 0 | 0 | 0 | 0 | 0 | 0 | 0 | 0 | 0 | 0 | 0 | 0 | 0 | 0 | 0 | 0 | 0 | 0 | 0 | 0 | 0 | 0 |  | 0 | 0 | 1.633 | 7.07 | 7.07 | 1 | 7.96 | 0 | 11.55 | 0 | 0 | 0 | 11.55 | 0 |  | 0 |  | 0
284 | 85736471 | 85737570 | 85201473 | 1 | 1 | 1081 | 3 | 1.1-1-3644 | ТСН-2001.1 Доп. 80, Р. 1, о. 1, поз. 3644 | Дюбель распорный пластмассовый, диаметр 8 мм, длина 50 мм | 1355 | 1010 | 100 шт. | 100 шт. | 100 | 0 | -252588073 | 1.43 | 15.04 | 0 | 0 | 0 | 15.04 | 0 | 0 | 0 | 1 | 1 | 1 | 1 | -2 | 0 | 1 | 1 | 0 | 0 | 1.43 | *1)*1 | 0 | 2 | 85737624 | 1 | 0 | 557 | 0 | 0 | 0 | 0 | 0 | 0 | 0 | 0 | 0 | 0 | 0 | 0 | 0 | 0 | 0 | 0 | 0 | 0 | 0 | 0 | 0 | 0 |  | 0 | 0 | 2.0735 | 15.04 | 15.04 | 1 | 21.51 | 0 | 31.19 | 0 | 0 | 0 | 31.19 | 0 |  | 0 |  | 0
284 | 85736471 | 85737570 | 85201707 | 1 | 1 | 1081 | 3 | 1.1-1-3930 | ТСН-2001.1 Доп. 79, Р. 1, о. 1, поз. 3930 | Шпильки резьбовые оцинкованные, от М8 до М16 | 1346 | 1009 | кг | кг | 1 | 0 | -1236264219 | 2.717 | 38.73 | 0 | 0 | 0 | 38.73 | 0 | 0 | 0 | 1 | 1 | 1 | 1 | -2 | 0 | 1 | 1 | 0 | 0 | 2.717 | *1)*1 | 0 | 2 | 85737625 | 1 | 0 | 558 | 0 | 0 | 0 | 0 | 0 | 0 | 0 | 0 | 0 | 0 | 0 | 0 | 0 | 0 | 0 | 0 | 0 | 0 | 0 | 0 | 0 | 0 |  | 0 | 0 | 3.9396 | 38.73 | 38.73 | 1 | 105.23 | 0 | 152.58 | 0 | 0 | 0 | 152.58 | 0 |  | 0 |  | 0
284 | 85736471 | 85737570 | 85215474 | 1 | 1 | 1081 | 3 | 1.12-10-146 | ТСН-2001.1 Доп. 79, Р. 12, о. 10, поз. 146 | Хомут стальной, оцинкованный, двухболтовой, с поворотным механизмом, каучуковой прокладкой, для крепления труб диаметром от 16 до 20 мм, резьба М8/М10 | 1355 | 1010 | 100 шт. | 100 шт. | 100 | 0 | -1872562451 | 49.6552 | 526.22 | 0 | 0 | 0 | 526.22 | 0 | 0 | 0 | 1 | 1 | 1 | 1 | 0 | 0 | 0 | 1 | 0 | 0 | 49.6552 | *1)*1 | 0 | 1 | -1 | 0 | 0 |  | 0 | 0 | 0 | 0 | 0 | 0 | 0 | 0 | 0 | 0 | 0 | 0 | 0 | 0 | 0 | 0 | 0 | 0 | 0 | 0 | 0 | 0 |  | 0 | 0 | 72 | 526.22 | 526.22 | 1 | 26129.54 | 0 | 37887.84 | 0 | 0 | 0 | 37887.84 | 0 |  | 0 |  | 0
284 | 85736471 | 85737570 | 85212379 | 1 | 1 | 1081 | 3 | 1.12-5-170 | ТСН-2001.1 Доп. 77, Р. 12, о. 5, поз. 170 | Муфта из полипропилена PP-R тип 3 (PRC-R), ГОСТ 32415-2013, соединительная, наружный диаметр 25 мм | 1354 | 1010 | шт. | шт. | 1 | 0 | 2140712260 | 6.8966 | 3.41 | 0 | 0 | 0 | 3.41 | 0 | 0 | 0 | 1 | 1 | 1 | 1 | 0 | 0 | 0 | 1 | 0 | 0 | 6.8966 | *1)*1 | 0 | 1 | -1 | 0 | 0 |  | 0 | 0 | 0 | 0 | 0 | 0 | 0 | 0 | 0 | 0 | 0 | 0 | 0 | 0 | 0 | 0 | 0 | 0 | 0 | 0 | 0 | 0 |  | 0 | 0 | 10 | 3.41 | 3.41 | 1 | 23.52 | 0 | 34.1 | 0 | 0 | 0 | 34.1 | 0 |  | 0 |  | 0
284 | 85736471 | 85737570 | 85212388 | 1 | 1 | 1081 | 3 | 1.12-5-179 | ТСН-2001.1 Доп. 77, Р. 12, о. 5, поз. 179 | Уголок 90° из полипропилена PP-R тип 3 (PRC-R), ГОСТ 32415-2013, наружный диаметр 25 мм | 1354 | 1010 | шт. | шт. | 1 | 0 | 1294686118 | 13.7931 | 2.76 | 0 | 0 | 0 | 2.76 | 0 | 0 | 0 | 1 | 1 | 1 | 1 | 0 | 0 | 0 | 1 | 0 | 0 | 13.7931 | *1)*1 | 0 | 1 | -1 | 0 | 0 |  | 0 | 0 | 0 | 0 | 0 | 0 | 0 | 0 | 0 | 0 | 0 | 0 | 0 | 0 | 0 | 0 | 0 | 0 | 0 | 0 | 0 | 0 |  | 0 | 0 | 20 | 2.76 | 2.76 | 1 | 38.07 | 0 | 55.2 | 0 | 0 | 0 | 55.2 | 0 |  | 0 |  | 0
284 | 85736471 | 85737570 | 85212401 | 1 | 1 | 1081 | 3 | 1.12-5-193 | ТСН-2001.1 Доп. 77, Р. 12, о. 5, поз. 193 | Муфта из полипропилена PP-R тип 3 (PRC-R), ГОСТ 32415-2013, комбинированная, наружная резьба, диаметр 20-25 мм | 1354 | 1010 | шт. | шт. | 1 | 0 | 1429274434 | 46.8966 | 25.82 | 0 | 0 | 0 | 25.82 | 0 | 0 | 0 | 1 | 1 | 1 | 1 | 0 | 0 | 0 | 1 | 0 | 0 | 46.8966 | *1)*1 | 0 | 1 | -1 | 0 | 0 |  | 0 | 0 | 0 | 0 | 0 | 0 | 0 | 0 | 0 | 0 | 0 | 0 | 0 | 0 | 0 | 0 | 0 | 0 | 0 | 0 | 0 | 0 |  | 0 | 0 | 68 | 25.82 | 25.82 | 1 | 1210.87 | 0 | 1755.76 | 0 | 0 | 0 | 1755.76 | 0 |  | 0 |  | 0
284 | 85736471 | 85737570 | 85212413 | 1 | 1 | 1081 | 3 | 1.12-5-205 | ТСН-2001.1 Доп. 77, Р. 12, о. 5, поз. 205 | Тройник из полипропилена PP-R тип 3 (PRC-R), ГОСТ 32415-2013, переходной, диаметр 25-20-25 мм | 1354 | 1010 | шт. | шт. | 1 | 0 | -1400304060 | 6.8966 | 6.46 | 0 | 0 | 0 | 6.46 | 0 | 0 | 0 | 1 | 1 | 1 | 1 | 0 | 0 | 0 | 1 | 0 | 0 | 6.8966 | *1)*1 | 0 | 1 | -1 | 0 | 0 |  | 0 | 0 | 0 | 0 | 0 | 0 | 0 | 0 | 0 | 0 | 0 | 0 | 0 | 0 | 0 | 0 | 0 | 0 | 0 | 0 | 0 | 0 |  | 0 | 0 | 10 | 6.46 | 6.46 | 1 | 44.55 | 0 | 64.6 | 0 | 0 | 0 | 64.6 | 0 |  | 0 |  | 0
284 | 85736471 | 85737570 | 85212639 | 1 | 1 | 1081 | 3 | 1.12-5-574 | ТСН-2001.1 Доп. 77, Р. 12, о. 5, поз. 574 | Трубы напорные многослойные, армированные стекловолокном из полипропилена PPR100/PPRGF/PPR100, ГОСТ 32415-2013, диаметр 25 мм, толщина стенки 3,5 мм | 1301 | 1003 | м | м | 1 | 0 | 105199672 | 102.5 | 25.04 | 0 | 0 | 0 | 25.04 | 0 | 0 | 0 | 1 | 1 | 1 | 1 | 0 | 0 | 0 | 1 | 0 | 0 | 102.5 | *1)*1 | 0 | 1 | -1 | 0 | 0 |  | 0 | 0 | 0 | 0 | 0 | 0 | 0 | 0 | 0 | 0 | 0 | 0 | 0 | 0 | 0 | 0 | 0 | 0 | 0 | 0 | 0 | 0 |  | 0 | 0 | 148.625 | 25.04 | 25.04 | 1 | 2566.6 | 0 | 3721.57 | 0 | 0 | 0 | 3721.57 | 0 |  | 0 |  | 0
284 | 85736471 | 85737570 | 85212777 | 1 | 1 | 1081 | 3 | 1.12-5-888 | ТСН-2001.1 Доп. 77, Р. 12, о. 5, поз. 888 | Тройник из полипропилена PP-R, ГОСТ 32415-2013, равнопроходной, номинальное давление PN 25, номинальный диаметр DN 25 мм | 1354 | 1010 | шт. | шт. | 1 | 0 | 1456926151 | 0.68966 | 11.1 | 0 | 0 | 0 | 11.1 | 0 | 0 | 0 | 1 | 1 | 1 | 1 | 0 | 0 | 0 | 1 | 0 | 0 | 0.68966 | *1)*1 | 0 | 1 | -1 | 0 | 0 |  | 0 | 0 | 0 | 0 | 0 | 0 | 0 | 0 | 0 | 0 | 0 | 0 | 0 | 0 | 0 | 0 | 0 | 0 | 0 | 0 | 0 | 0 |  | 0 | 0 | 1 | 11.1 | 11.1 | 1 | 7.66 | 0 | 11.1 | 0 | 0 | 0 | 11.1 | 0 |  | 0 |  | 0
284 | 85736471 | 85737570 | 85208910 | 1 | 1 | 1081 | 3 | 1.7-3-8 | ТСН-2001.1. Доп. 1-42. Р. 7, о. 3, поз. 8 | Сверло победитовое, диаметр 8 мм, длина 80 мм | 1354 | 1010 | шт. | шт. | 1 | 0 | 1847581397 | 0.9 | 11.82 | 0 | 0 | 0 | 11.82 | 0 | 0 | 0 | 1 | 1 | 1 | 1 | 0 | 0 | 0 | 1 | 0 | 0 | 0.9 | *1)*1 | 0 | 1 | -1 | 0 | 0 |  | 0 | 0 | 0 | 0 | 0 | 0 | 0 | 0 | 0 | 0 | 0 | 0 | 0 | 0 | 0 | 0 | 0 | 0 | 0 | 0 | 0 | 0 |  | 0 | 0 | 1.305 | 11.82 | 11.82 | 1 | 10.64 | 0 | 15.43 | 0 | 0 | 0 | 15.43 | 0 |  | 0 |  | 0
285 | 85736473 | 85737570 | 85164021 | 1081 | 1 | 1081 | 1 | 9999990008 |  | Трудозатраты рабочих | 1191 | 1013 | чел.-ч. | чел.-ч. | 1 | 0 | 476480486 | 19.4304 | 0 | 0 | 0 | 0 | 0 | 0 | 0 | 0 | 1 | 1 | 1 | 1 | 5 | 0 | 1 | 1 | 0 | 0 | 14.08 | *1,15)*1,2 | 1 | 2 | 85737618 | 1 | 0 | 564 | 0 | 0 | 0 | 0 | 0 | 0 | 0 | 0 | 0 | 0 | 0 | 0 | 0 | 0 | 0 | 0 | 0 | 0 | 0 | 0 | 0 | 0 | 0 | 28.1741 | 0 | 28.1741 | 0 | 0 | 1 | 0 | 0 | 0 | 0 | 0 | 0 | 0 | 0 |  | 0 |  | 0
285 | 85736473 | 85737570 | 85229587 | 1 | 1 | 1081 | 2 | 2.1-11-90 | ТСН-2001.2. Доп. 71. п.1-11-90 (111301) | Агрегаты электронасосные для опрессовки сосудов, котлов и систем трубопроводов, производительность до 0,252 м3/ч | 1368 | 1011 | маш.-ч | маш.-ч | 1 | 0 | -286665822 | 3.075 | 0 | 71.79 | 0 | 0 | 0 | 5.78 | 0 | 0 | 1 | 11.64 | 1 | 1 | 2 | 0 | 1 | 1 | 0 | 0 | 2.05 | *1,25)*1,2 | 0 | 2 | 85737619 | 1 | 0 | 565 | 0 | 0 | 0 | 0 | 0 | 0 | 0 | 0 | 0 | 0 | 0 | 0 | 0 | 0 | 0 | 0 | 0 | 0 | 0 | 0 | 0 | 0 |  | 0 | 0 | 4.4588 | 71.79 | 5.78 | 11.64 | 17.775 | 0 | 0 | 299.98 | 0 | 0 | 299.98 | 0 |  | 0 |  | 0
285 | 85736473 | 85737570 | 85229932 | 1 | 1 | 1081 | 2 | 2.1-18-7 | ТСН-2001.2. Доп. 68. п.1-18-7 (183001) | Автомобили грузовые бортовые, грузоподъемность до 5 т | 1368 | 1011 | маш.-ч | маш.-ч | 1 | 0 | 874612079 | 0.09 | 0 | 1513.56 | 758.78 | 0 | 0 | 83.1 | 12.62 | 0 | 1 | 17.07 | 56.35 | 1 | 2 | 0 | 1 | 1 | 0 | 0 | 0.06 | *1,25)*1,2 | 0 | 2 | 85737620 | 1 | 0 | 566 | 0 | 0 | 0 | 0 | 0 | 0 | 0 | 0 | 0 | 0 | 0 | 0 | 0 | 0 | 0 | 0 | 0 | 0 | 0 | 0 | 0 | 0 |  | 0 | 1.6469 | 0.1305 | 1513.56 | 83.1 | 17.07 | 7.485 | 1.14 | 0 | 185.12 | 92.8 | 0 | 185.12 | 0 | 9999990009 | 0 | чел.-ч. | 12.62
285 | 85736473 | 85737570 | 85229986 | 1 | 1 | 1081 | 2 | 2.1-30-10 | ТСН-2001.2. Доп. 68. п.1-30-10 (304101) | Перфораторы, мощность до 800 Вт | 1368 | 1011 | маш.-ч | маш.-ч | 1 | 0 | -1895752648 | 3.6 | 0 | 7.85 | 0 | 0 | 0 | 0.77 | 0 | 0 | 1 | 9.56 | 1 | 1 | 2 | 0 | 1 | 1 | 0 | 0 | 2.4 | *1,25)*1,2 | 0 | 2 | 85737621 | 1 | 0 | 567 | 0 | 0 | 0 | 0 | 0 | 0 | 0 | 0 | 0 | 0 | 0 | 0 | 0 | 0 | 0 | 0 | 0 | 0 | 0 | 0 | 0 | 0 |  | 0 | 0 | 5.22 | 7.85 | 0.77 | 9.56 | 2.775 | 0 | 0 | 38.42 | 0 | 0 | 38.42 | 0 |  | 0 |  | 0
285 | 85736473 | 85737570 | 85230019 | 1 | 1 | 1081 | 2 | 2.1-30-56 | ТСН-2001.2. Доп. 68. п.1-30-56 (309101) | Шуруповерты | 1368 | 1011 | маш.-ч | маш.-ч | 1 | 0 | -643591644 | 3.15 | 0 | 4.84 | 0 | 0 | 0 | 0.47 | 0 | 0 | 1 | 9.66 | 1 | 1 | 2 | 0 | 1 | 1 | 0 | 0 | 2.1 | *1,25)*1,2 | 0 | 2 | 85737622 | 1 | 0 | 568 | 0 | 0 | 0 | 0 | 0 | 0 | 0 | 0 | 0 | 0 | 0 | 0 | 0 | 0 | 0 | 0 | 0 | 0 | 0 | 0 | 0 | 0 |  | 0 | 0 | 4.5675 | 4.84 | 0.47 | 9.66 | 1.485 | 0 | 0 | 20.74 | 0 | 0 | 20.74 | 0 |  | 0 |  | 0
285 | 85736473 | 85737570 | 85198960 | 1 | 1 | 1081 | 3 | 1.1-1-118 | ТСН-2001.1. Доп. 1-42. Р. 1, о. 1, поз. 118 | Вода | 1339 | 1007 | м3 | м3 | 1 | 0 | -1622585150 | 1.1262 | 54.79 | 0 | 0 | 0 | 7.07 | 0 | 0 | 0 | 7.75 | 1 | 1 | 1 | 2 | 0 | 1 | 1 | 0 | 0 | 1.1262 | *1)*1 | 0 | 2 | 85737623 | 1 | 0 | 569 | 0 | 0 | 0 | 0 | 0 | 0 | 0 | 0 | 0 | 0 | 0 | 0 | 0 | 0 | 0 | 0 | 0 | 0 | 0 | 0 | 0 | 0 |  | 0 | 0 | 1.633 | 54.79 | 7.07 | 7.75 | 7.96 | 0 | 89.47 | 0 | 0 | 0 | 89.47 | 0 |  | 0 |  | 0
285 | 85736473 | 85737570 | 85201473 | 1 | 1 | 1081 | 3 | 1.1-1-3644 | ТСН-2001.1 Доп. 80, Р. 1, о. 1, поз. 3644 | Дюбель распорный пластмассовый, диаметр 8 мм, длина 50 мм | 1355 | 1010 | 100 шт. | 100 шт. | 100 | 0 | -252588073 | 1.43 | 60.01 | 0 | 0 | 0 | 15.04 | 0 | 0 | 0 | 3.99 | 1 | 1 | 1 | 2 | 0 | 1 | 1 | 0 | 0 | 1.43 | *1)*1 | 0 | 2 | 85737624 | 1 | 0 | 570 | 0 | 0 | 0 | 0 | 0 | 0 | 0 | 0 | 0 | 0 | 0 | 0 | 0 | 0 | 0 | 0 | 0 | 0 | 0 | 0 | 0 | 0 |  | 0 | 0 | 2.0735 | 60.01 | 15.04 | 3.99 | 21.51 | 0 | 124.43 | 0 | 0 | 0 | 124.43 | 0 |  | 0 |  | 0
285 | 85736473 | 85737570 | 85201707 | 1 | 1 | 1081 | 3 | 1.1-1-3930 | ТСН-2001.1 Доп. 79, Р. 1, о. 1, поз. 3930 | Шпильки резьбовые оцинкованные, от М8 до М16 | 1346 | 1009 | кг | кг | 1 | 0 | -1236264219 | 2.717 | 51.51 | 0 | 0 | 0 | 38.73 | 0 | 0 | 0 | 1.33 | 1 | 1 | 1 | 2 | 0 | 1 | 1 | 0 | 0 | 2.717 | *1)*1 | 0 | 2 | 85737625 | 1 | 0 | 571 | 0 | 0 | 0 | 0 | 0 | 0 | 0 | 0 | 0 | 0 | 0 | 0 | 0 | 0 | 0 | 0 | 0 | 0 | 0 | 0 | 0 | 0 |  | 0 | 0 | 3.9396 | 51.51 | 38.73 | 1.33 | 105.23 | 0 | 202.93 | 0 | 0 | 0 | 202.93 | 0 |  | 0 |  | 0
285 | 85736473 | 85737570 | 85215474 | 1 | 1 | 1081 | 3 | 1.12-10-146 | ТСН-2001.1 Доп. 79, Р. 12, о. 10, поз. 146 | Хомут стальной, оцинкованный, двухболтовой, с поворотным механизмом, каучуковой прокладкой, для крепления труб диаметром от 16 до 20 мм, резьба М8/М10 | 1355 | 1010 | 100 шт. | 100 шт. | 100 | 0 | -1872562451 | 49.6552 | 1105.06 | 0 | 0 | 0 | 526.22 | 0 | 0 | 0 | 2.1 | 1 | 1 | 1 | 0 | 0 | 0 | 1 | 0 | 0 | 49.6552 | *1)*1 | 0 | 1 | -1 | 0 | 0 |  | 0 | 0 | 0 | 0 | 0 | 0 | 0 | 0 | 0 | 0 | 0 | 0 | 0 | 0 | 0 | 0 | 0 | 0 | 0 | 0 | 0 | 0 |  | 0 | 0 | 72 | 1105.06 | 526.22 | 2.1 | 26129.54 | 0 | 79564.32 | 0 | 0 | 0 | 79564.32 | 0 |  | 0 |  | 0
285 | 85736473 | 85737570 | 85212379 | 1 | 1 | 1081 | 3 | 1.12-5-170 | ТСН-2001.1 Доп. 77, Р. 12, о. 5, поз. 170 | Муфта из полипропилена PP-R тип 3 (PRC-R), ГОСТ 32415-2013, соединительная, наружный диаметр 25 мм | 1354 | 1010 | шт. | шт. | 1 | 0 | 2140712260 | 6.8966 | 4.64 | 0 | 0 | 0 | 3.41 | 0 | 0 | 0 | 1.36 | 1 | 1 | 1 | 0 | 0 | 0 | 1 | 0 | 0 | 6.8966 | *1)*1 | 0 | 1 | -1 | 0 | 0 |  | 0 | 0 | 0 | 0 | 0 | 0 | 0 | 0 | 0 | 0 | 0 | 0 | 0 | 0 | 0 | 0 | 0 | 0 | 0 | 0 | 0 | 0 |  | 0 | 0 | 10 | 4.64 | 3.41 | 1.36 | 23.52 | 0 | 46.4 | 0 | 0 | 0 | 46.4 | 0 |  | 0 |  | 0
285 | 85736473 | 85737570 | 85212388 | 1 | 1 | 1081 | 3 | 1.12-5-179 | ТСН-2001.1 Доп. 77, Р. 12, о. 5, поз. 179 | Уголок 90° из полипропилена PP-R тип 3 (PRC-R), ГОСТ 32415-2013, наружный диаметр 25 мм | 1354 | 1010 | шт. | шт. | 1 | 0 | 1294686118 | 13.7931 | 7.67 | 0 | 0 | 0 | 2.76 | 0 | 0 | 0 | 2.78 | 1 | 1 | 1 | 0 | 0 | 0 | 1 | 0 | 0 | 13.7931 | *1)*1 | 0 | 1 | -1 | 0 | 0 |  | 0 | 0 | 0 | 0 | 0 | 0 | 0 | 0 | 0 | 0 | 0 | 0 | 0 | 0 | 0 | 0 | 0 | 0 | 0 | 0 | 0 | 0 |  | 0 | 0 | 20 | 7.67 | 2.76 | 2.78 | 38.07 | 0 | 153.4 | 0 | 0 | 0 | 153.4 | 0 |  | 0 |  | 0
285 | 85736473 | 85737570 | 85212401 | 1 | 1 | 1081 | 3 | 1.12-5-193 | ТСН-2001.1 Доп. 77, Р. 12, о. 5, поз. 193 | Муфта из полипропилена PP-R тип 3 (PRC-R), ГОСТ 32415-2013, комбинированная, наружная резьба, диаметр 20-25 мм | 1354 | 1010 | шт. | шт. | 1 | 0 | 1429274434 | 46.8966 | 103.54 | 0 | 0 | 0 | 25.82 | 0 | 0 | 0 | 4.01 | 1 | 1 | 1 | 0 | 0 | 0 | 1 | 0 | 0 | 46.8966 | *1)*1 | 0 | 1 | -1 | 0 | 0 |  | 0 | 0 | 0 | 0 | 0 | 0 | 0 | 0 | 0 | 0 | 0 | 0 | 0 | 0 | 0 | 0 | 0 | 0 | 0 | 0 | 0 | 0 |  | 0 | 0 | 68 | 103.54 | 25.82 | 4.01 | 1210.87 | 0 | 7040.72 | 0 | 0 | 0 | 7040.72 | 0 |  | 0 |  | 0
285 | 85736473 | 85737570 | 85212413 | 1 | 1 | 1081 | 3 | 1.12-5-205 | ТСН-2001.1 Доп. 77, Р. 12, о. 5, поз. 205 | Тройник из полипропилена PP-R тип 3 (PRC-R), ГОСТ 32415-2013, переходной, диаметр 25-20-25 мм | 1354 | 1010 | шт. | шт. | 1 | 0 | -1400304060 | 6.8966 | 14.34 | 0 | 0 | 0 | 6.46 | 0 | 0 | 0 | 2.22 | 1 | 1 | 1 | 0 | 0 | 0 | 1 | 0 | 0 | 6.8966 | *1)*1 | 0 | 1 | -1 | 0 | 0 |  | 0 | 0 | 0 | 0 | 0 | 0 | 0 | 0 | 0 | 0 | 0 | 0 | 0 | 0 | 0 | 0 | 0 | 0 | 0 | 0 | 0 | 0 |  | 0 | 0 | 10 | 14.34 | 6.46 | 2.22 | 44.55 | 0 | 143.4 | 0 | 0 | 0 | 143.4 | 0 |  | 0 |  | 0
285 | 85736473 | 85737570 | 85212639 | 1 | 1 | 1081 | 3 | 1.12-5-574 | ТСН-2001.1 Доп. 77, Р. 12, о. 5, поз. 574 | Трубы напорные многослойные, армированные стекловолокном из полипропилена PPR100/PPRGF/PPR100, ГОСТ 32415-2013, диаметр 25 мм, толщина стенки 3,5 мм | 1301 | 1003 | м | м | 1 | 0 | 105199672 | 102.5 | 63.1 | 0 | 0 | 0 | 25.04 | 0 | 0 | 0 | 2.52 | 1 | 1 | 1 | 0 | 0 | 0 | 1 | 0 | 0 | 102.5 | *1)*1 | 0 | 1 | -1 | 0 | 0 |  | 0 | 0 | 0 | 0 | 0 | 0 | 0 | 0 | 0 | 0 | 0 | 0 | 0 | 0 | 0 | 0 | 0 | 0 | 0 | 0 | 0 | 0 |  | 0 | 0 | 148.625 | 63.1 | 25.04 | 2.52 | 2566.6 | 0 | 9378.24 | 0 | 0 | 0 | 9378.24 | 0 |  | 0 |  | 0
285 | 85736473 | 85737570 | 85212777 | 1 | 1 | 1081 | 3 | 1.12-5-888 | ТСН-2001.1 Доп. 77, Р. 12, о. 5, поз. 888 | Тройник из полипропилена PP-R, ГОСТ 32415-2013, равнопроходной, номинальное давление PN 25, номинальный диаметр DN 25 мм | 1354 | 1010 | шт. | шт. | 1 | 0 | 1456926151 | 0.68966 | 34.85 | 0 | 0 | 0 | 11.1 | 0 | 0 | 0 | 3.14 | 1 | 1 | 1 | 0 | 0 | 0 | 1 | 0 | 0 | 0.68966 | *1)*1 | 0 | 1 | -1 | 0 | 0 |  | 0 | 0 | 0 | 0 | 0 | 0 | 0 | 0 | 0 | 0 | 0 | 0 | 0 | 0 | 0 | 0 | 0 | 0 | 0 | 0 | 0 | 0 |  | 0 | 0 | 1 | 34.85 | 11.1 | 3.14 | 7.66 | 0 | 34.85 | 0 | 0 | 0 | 34.85 | 0 |  | 0 |  | 0
285 | 85736473 | 85737570 | 85208910 | 1 | 1 | 1081 | 3 | 1.7-3-8 | ТСН-2001.1. Доп. 1-42. Р. 7, о. 3, поз. 8 | Сверло победитовое, диаметр 8 мм, длина 80 мм | 1354 | 1010 | шт. | шт. | 1 | 0 | 1847581397 | 0.9 | 73.88 | 0 | 0 | 0 | 11.82 | 0 | 0 | 0 | 6.25 | 1 | 1 | 1 | 0 | 0 | 0 | 1 | 0 | 0 | 0.9 | *1)*1 | 0 | 1 | -1 | 0 | 0 |  | 0 | 0 | 0 | 0 | 0 | 0 | 0 | 0 | 0 | 0 | 0 | 0 | 0 | 0 | 0 | 0 | 0 | 0 | 0 | 0 | 0 | 0 |  | 0 | 0 | 1.305 | 73.88 | 11.82 | 6.25 | 10.64 | 0 | 96.41 | 0 | 0 | 0 | 96.41 | 0 |  | 0 |  | 0
302 | 85736471 | 85737650 | 85164021 | 1081 | 1 | 1081 | 1 | 9999990008 |  | Трудозатраты рабочих | 1191 | 1013 | чел.-ч. | чел.-ч. | 1 | 0 | 476480486 | 3.036 | 0 | 0 | 0 | 0 | 0 | 0 | 0 | 0 | 1 | 1 | 1 | 1 | -2 | 0 | 1 | 1 | 0 | 0 | 2.2 | *1,15)*1,2 | 1 | 2 | 85737664 | 1 | 0 | 577 | 0 | 0 | 0 | 0 | 0 | 0 | 0 | 0 | 0 | 0 | 0 | 0 | 0 | 0 | 0 | 0 | 0 | 0 | 0 | 0 | 0 | 0 | 0 | 88.044 | 0 | 88.044 | 0 | 0 | 1 | 0 | 0 | 0 | 0 | 0 | 0 | 0 | 0 |  | 0 |  | 0
302 | 85736471 | 85737650 | 85229932 | 1 | 1 | 1081 | 2 | 2.1-18-7 | ТСН-2001.2. Доп. 68. п.1-18-7 (183001) | Автомобили грузовые бортовые, грузоподъемность до 5 т | 1368 | 1011 | маш.-ч | маш.-ч | 1 | 0 | 874612079 | 0.0135 | 0 | 87.01 | 13.21 | 0 | 0 | 83.1 | 12.62 | 0 | 1 | 1 | 1 | 1 | -2 | 0 | 1 | 1 | 0 | 0 | 0.009 | *1,25)*1,2 | 0 | 2 | 85737665 | 1 | 0 | 578 | 0 | 0 | 0 | 0 | 0 | 0 | 0 | 0 | 0 | 0 | 0 | 0 | 0 | 0 | 0 | 0 | 0 | 0 | 0 | 0 | 0 | 0 |  | 0 | 4.9407 | 0.3915 | 87.01 | 83.1 | 1 | 1.125 | 0.165 | 0 | 32.53 | 4.94 | 0 | 32.53 | 0 | 9999990009 | 0 | чел.-ч. | 12.62
302 | 85736471 | 85737650 | 85200715 | 1 | 1 | 1081 | 3 | 1.1-1-2528 | ТСН-2001.1 Доп. 67, Р. 1, о. 1, поз. 2528 | Трубка теплоизоляционная из вспененного полиэтилена с закрытой ячеистой структурой, для тепло- и шумоизоляции внутренних инженерных систем, температура применения до +95°C, коэффициент теплопроводности при температуре +10°C не более 0,038 Вт/(м х К), группа горючести Г1, внутренний диаметр 28 мм, толщина 9 мм | 1301 | 1003 | м | м | 1 | 0 | -1923510361 | 3.2586 | 5.5 | 0 | 0 | 0 | 5.4 | 0 | 0 | 0 | 1 | 1 | 1 | 1 | 0 | 0 | 0 | 1 | 0 | 0 | 3.2586 | *1)*1 | 0 | 1 | -1 | 0 | 0 |  | 0 | 0 | 0 | 0 | 0 | 0 | 0 | 0 | 0 | 0 | 0 | 0 | 0 | 0 | 0 | 0 | 0 | 0 | 0 | 0 | 0 | 0 |  | 0 | 0 | 94.5 | 5.5 | 5.4 | 1 | 17.6 | 0 | 510.3 | 0 | 0 | 0 | 510.3 | 0 |  | 0 |  | 0
302 | 85736471 | 85737650 | 85200716 | 1 | 1 | 1081 | 3 | 1.1-1-2529 | ТСН-2001.1 Доп. 67, Р. 1, о. 1, поз. 2529 | Трубка теплоизоляционная из вспененного полиэтилена с закрытой ячеистой структурой, для тепло- и шумоизоляции внутренних инженерных систем, температура применения до +95°C, коэффициент теплопроводности при температуре +10°C не более 0,038 Вт/(м х К), группа горючести Г1, внутренний диаметр 35 мм, толщина 9 мм | 1301 | 1003 | м | м | 1 | 0 | -938323832 | 2.7155 | 7.06 | 0 | 0 | 0 | 6.93 | 0 | 0 | 0 | 1 | 1 | 1 | 1 | 0 | 0 | 0 | 1 | 0 | 0 | 2.7155 | *1)*1 | 0 | 1 | -1 | 0 | 0 |  | 0 | 0 | 0 | 0 | 0 | 0 | 0 | 0 | 0 | 0 | 0 | 0 | 0 | 0 | 0 | 0 | 0 | 0 | 0 | 0 | 0 | 0 |  | 0 | 0 | 78.75 | 7.06 | 6.93 | 1 | 18.82 | 0 | 545.74 | 0 | 0 | 0 | 545.74 | 0 |  | 0 |  | 0
302 | 85736471 | 85737650 | 85200717 | 1 | 1 | 1081 | 3 | 1.1-1-2530 | ТСН-2001.1 Доп. 67, Р. 1, о. 1, поз. 2530 | Трубка теплоизоляционная из вспененного полиэтилена с закрытой ячеистой структурой, для тепло- и шумоизоляции внутренних инженерных систем, температура применения до +95°C, коэффициент теплопроводности при температуре +10°C не более 0,038 Вт/(м х К), группа горючести Г1, внутренний диаметр 42 мм, толщина 9 мм | 1301 | 1003 | м | м | 1 | 0 | 1626070983 | 1.8103 | 8.83 | 0 | 0 | 0 | 8.67 | 0 | 0 | 0 | 1 | 1 | 1 | 1 | 0 | 0 | 0 | 1 | 0 | 0 | 1.8103 | *1)*1 | 0 | 1 | -1 | 0 | 0 |  | 0 | 0 | 0 | 0 | 0 | 0 | 0 | 0 | 0 | 0 | 0 | 0 | 0 | 0 | 0 | 0 | 0 | 0 | 0 | 0 | 0 | 0 |  | 0 | 0 | 52.5 | 8.83 | 8.67 | 1 | 15.7 | 0 | 455.18 | 0 | 0 | 0 | 455.18 | 0 |  | 0 |  | 0
302 | 85736471 | 85737650 | 85200732 | 1 | 1 | 1081 | 3 | 1.1-1-2545 | ТСН-2001.1 Доп. 79, Р. 1, о. 1, поз. 2545 | Клей для крепления теплоизоляционных трубок к поверхности трубопровода | 1296 | 1002 | л | л | 1 | 0 | 821607356 | 0.125 | 115.79 | 0 | 0 | 0 | 113.63 | 0 | 0 | 0 | 1 | 1 | 1 | 1 | 0 | 0 | 0 | 1 | 0 | 0 | 0.125 | *1)*1 | 0 | 1 | -1 | 0 | 0 |  | 0 | 0 | 0 | 0 | 0 | 0 | 0 | 0 | 0 | 0 | 0 | 0 | 0 | 0 | 0 | 0 | 0 | 0 | 0 | 0 | 0 | 0 |  | 0 | 0 | 3.625 | 115.79 | 113.63 | 1 | 14.2 | 0 | 411.91 | 0 | 0 | 0 | 411.91 | 0 |  | 0 |  | 0
302 | 85736471 | 85737650 | 85201117 | 1 | 1 | 1081 | 3 | 1.1-1-3132 | ТСН-2001.1 Доп. 67, Р. 1, о. 1, поз. 3132 | Трубка теплоизоляционная из вспененного полиэтилена с закрытой ячеистой структурой, для тепло- и шумоизоляции внутренних инженерных систем, температура применения до +95°C, коэффициент теплопроводности при температуре +10°C не более 0,038 Вт/(м х К), группа горючести Г1, внутренний диаметр 22 мм, толщина 9 мм | 1301 | 1003 | м | м | 1 | 0 | 836412554 | 2.7155 | 4.99 | 0 | 0 | 0 | 4.9 | 0 | 0 | 0 | 1 | 1 | 1 | 1 | 0 | 0 | 0 | 1 | 0 | 0 | 2.7155 | *1)*1 | 0 | 1 | -1 | 0 | 0 |  | 0 | 0 | 0 | 0 | 0 | 0 | 0 | 0 | 0 | 0 | 0 | 0 | 0 | 0 | 0 | 0 | 0 | 0 | 0 | 0 | 0 | 0 |  | 0 | 0 | 78.75 | 4.99 | 4.9 | 1 | 13.31 | 0 | 385.87 | 0 | 0 | 0 | 385.87 | 0 |  | 0 |  | 0
302 | 85736471 | 85737650 | 85201445 | 1 | 1 | 1081 | 3 | 1.1-1-3610 | ТСН-2001.1 Доп. 79, Р. 1, о. 1, поз. 3610 | Обезжириватель (очиститель) на основе метилэтилкетона | 1346 | 1009 | кг | кг | 1 | 0 | 1006061021 | 0.0164 | 54.34 | 0 | 0 | 0 | 53.33 | 0 | 0 | 0 | 1 | 1 | 1 | 1 | -2 | 0 | 1 | 1 | 0 | 0 | 0.0164 | *1)*1 | 0 | 2 | 85737666 | 1 | 0 | 579 | 0 | 0 | 0 | 0 | 0 | 0 | 0 | 0 | 0 | 0 | 0 | 0 | 0 | 0 | 0 | 0 | 0 | 0 | 0 | 0 | 0 | 0 |  | 0 | 0 | 0.4756 | 54.34 | 53.33 | 1 | 0.87 | 0 | 25.36 | 0 | 0 | 0 | 25.36 | 0 |  | 0 |  | 0
302 | 85736471 | 85737650 | 85199181 | 1 | 1 | 1081 | 3 | 1.1-1-406 | ТСН-2001.1 Доп. 67, Р. 1, о. 1, поз. 406 | Клипса пластиковая, для соединения продольных и поперечных швов теплоизоляции на основе вспененного полиэтилена | 1354 | 1010 | шт. | шт. | 1 | 0 | 1238705036 | 30 | 0.76 | 0 | 0 | 0 | 0.75 | 0 | 0 | 0 | 1 | 1 | 1 | 1 | -2 | 0 | 1 | 1 | 0 | 0 | 30 | *1)*1 | 0 | 2 | 85737667 | 1 | 0 | 580 | 0 | 0 | 0 | 0 | 0 | 0 | 0 | 0 | 0 | 0 | 0 | 0 | 0 | 0 | 0 | 0 | 0 | 0 | 0 | 0 | 0 | 0 |  | 0 | 0 | 870 | 0.76 | 0.75 | 1 | 22.5 | 0 | 652.5 | 0 | 0 | 0 | 652.5 | 0 |  | 0 |  | 0
302 | 85736471 | 85737650 | 85199227 | 1 | 1 | 1081 | 3 | 1.1-1-464 | ТСН-2001.1 Доп. 79, Р. 1, о. 1, поз. 464 | Краска на водной основе, эластичная, для защиты теплоизоляции из вспененного синтетического каучука, для наружных и внутренних работ | 1296 | 1002 | л | л | 1 | 1 | 1871464502 | -0.93 | 35.4 | 0 | 0 | 0 | 34.74 | 0 | 0 | 0 | 1 | 1 | 1 | 1 | -2 | 0 | 1 | 1 | 0 | 0 | -0.93 | *1)*1 | 0 | 2 | 85737668 | 1 | 6144 | 581 | 0 | 0 | 0 | 0 | 0 | 0 | 0 | 0 | 0 | 0 | 0 | 0 | 0 | 0 | 0 | 0 | 0 | 0 | 0 | 0 | 0 | 0 |  | 0 | 0 | -26.97 | 35.4 | 34.74 | 1 | -32.31 | 0 | -936.94 | 0 | 0 | 0 | -936.94 | 0 |  | 0 |  | 0
302 | 85736471 | 85737650 | 85199257 | 1 | 1 | 1081 | 3 | 1.1-1-517 | ТСН-2001.1 Доп. 55, Р. 1, о. 1, поз. 517 | Лента с клеевым слоем, ширина 50 мм, толщина 0,5 мм | 1301 | 1003 | м | м | 1 | 0 | 1628137600 | 15 | 2.39 | 0 | 0 | 0 | 2.35 | 0 | 0 | 0 | 1 | 1 | 1 | 1 | 0 | 0 | 0 | 1 | 0 | 0 | 15 | *1)*1 | 0 | 1 | -1 | 0 | 0 |  | 0 | 0 | 0 | 0 | 0 | 0 | 0 | 0 | 0 | 0 | 0 | 0 | 0 | 0 | 0 | 0 | 0 | 0 | 0 | 0 | 0 | 0 |  | 0 | 0 | 435 | 2.39 | 2.35 | 1 | 35.25 | 0 | 1022.25 | 0 | 0 | 0 | 1022.25 | 0 |  | 0 |  | 0
303 | 85736473 | 85737650 | 85164021 | 1081 | 1 | 1081 | 1 | 9999990008 |  | Трудозатраты рабочих | 1191 | 1013 | чел.-ч. | чел.-ч. | 1 | 0 | 476480486 | 3.036 | 0 | 0 | 0 | 0 | 0 | 0 | 0 | 0 | 1 | 1 | 1 | 1 | 5 | 0 | 1 | 1 | 0 | 0 | 2.2 | *1,15)*1,2 | 1 | 2 | 85737664 | 1 | 0 | 586 | 0 | 0 | 0 | 0 | 0 | 0 | 0 | 0 | 0 | 0 | 0 | 0 | 0 | 0 | 0 | 0 | 0 | 0 | 0 | 0 | 0 | 0 | 0 | 88.044 | 0 | 88.044 | 0 | 0 | 1 | 0 | 0 | 0 | 0 | 0 | 0 | 0 | 0 |  | 0 |  | 0
303 | 85736473 | 85737650 | 85229932 | 1 | 1 | 1081 | 2 | 2.1-18-7 | ТСН-2001.2. Доп. 68. п.1-18-7 (183001) | Автомобили грузовые бортовые, грузоподъемность до 5 т | 1368 | 1011 | маш.-ч | маш.-ч | 1 | 0 | 874612079 | 0.0135 | 0 | 1485.19 | 744.56 | 0 | 0 | 83.1 | 12.62 | 0 | 1 | 17.07 | 56.35 | 1 | 2 | 0 | 1 | 1 | 0 | 0 | 0.009 | *1,25)*1,2 | 0 | 2 | 85737665 | 1 | 0 | 587 | 0 | 0 | 0 | 0 | 0 | 0 | 0 | 0 | 0 | 0 | 0 | 0 | 0 | 0 | 0 | 0 | 0 | 0 | 0 | 0 | 0 | 0 |  | 0 | 4.9407 | 0.3915 | 1485.19 | 83.1 | 17.07 | 1.125 | 0.165 | 0 | 555.35 | 278.41 | 0 | 555.35 | 0 | 9999990009 | 0 | чел.-ч. | 12.62
303 | 85736473 | 85737650 | 85200715 | 1 | 1 | 1081 | 3 | 1.1-1-2528 | ТСН-2001.1 Доп. 67, Р. 1, о. 1, поз. 2528 | Трубка теплоизоляционная из вспененного полиэтилена с закрытой ячеистой структурой, для тепло- и шумоизоляции внутренних инженерных систем, температура применения до +95°C, коэффициент теплопроводности при температуре +10°C не более 0,038 Вт/(м х К), группа горючести Г1, внутренний диаметр 28 мм, толщина 9 мм | 1301 | 1003 | м | м | 1 | 0 | -1923510361 | 3.2586 | 36.65 | 0 | 0 | 0 | 5.4 | 0 | 0 | 0 | 6.66 | 1 | 1 | 1 | 0 | 0 | 0 | 1 | 0 | 0 | 3.2586 | *1)*1 | 0 | 1 | -1 | 0 | 0 |  | 0 | 0 | 0 | 0 | 0 | 0 | 0 | 0 | 0 | 0 | 0 | 0 | 0 | 0 | 0 | 0 | 0 | 0 | 0 | 0 | 0 | 0 |  | 0 | 0 | 94.5 | 36.65 | 5.4 | 6.66 | 17.6 | 0 | 3398.22 | 0 | 0 | 0 | 3398.22 | 0 |  | 0 |  | 0
303 | 85736473 | 85737650 | 85200716 | 1 | 1 | 1081 | 3 | 1.1-1-2529 | ТСН-2001.1 Доп. 67, Р. 1, о. 1, поз. 2529 | Трубка теплоизоляционная из вспененного полиэтилена с закрытой ячеистой структурой, для тепло- и шумоизоляции внутренних инженерных систем, температура применения до +95°C, коэффициент теплопроводности при температуре +10°C не более 0,038 Вт/(м х К), группа горючести Г1, внутренний диаметр 35 мм, толщина 9 мм | 1301 | 1003 | м | м | 1 | 0 | -938323832 | 2.7155 | 46.82 | 0 | 0 | 0 | 6.93 | 0 | 0 | 0 | 6.63 | 1 | 1 | 1 | 0 | 0 | 0 | 1 | 0 | 0 | 2.7155 | *1)*1 | 0 | 1 | -1 | 0 | 0 |  | 0 | 0 | 0 | 0 | 0 | 0 | 0 | 0 | 0 | 0 | 0 | 0 | 0 | 0 | 0 | 0 | 0 | 0 | 0 | 0 | 0 | 0 |  | 0 | 0 | 78.75 | 46.82 | 6.93 | 6.63 | 18.82 | 0 | 3618.56 | 0 | 0 | 0 | 3618.56 | 0 |  | 0 |  | 0
303 | 85736473 | 85737650 | 85200717 | 1 | 1 | 1081 | 3 | 1.1-1-2530 | ТСН-2001.1 Доп. 67, Р. 1, о. 1, поз. 2530 | Трубка теплоизоляционная из вспененного полиэтилена с закрытой ячеистой структурой, для тепло- и шумоизоляции внутренних инженерных систем, температура применения до +95°C, коэффициент теплопроводности при температуре +10°C не более 0,038 Вт/(м х К), группа горючести Г1, внутренний диаметр 42 мм, толщина 9 мм | 1301 | 1003 | м | м | 1 | 0 | 1626070983 | 1.8103 | 58.84 | 0 | 0 | 0 | 8.67 | 0 | 0 | 0 | 6.66 | 1 | 1 | 1 | 0 | 0 | 0 | 1 | 0 | 0 | 1.8103 | *1)*1 | 0 | 1 | -1 | 0 | 0 |  | 0 | 0 | 0 | 0 | 0 | 0 | 0 | 0 | 0 | 0 | 0 | 0 | 0 | 0 | 0 | 0 | 0 | 0 | 0 | 0 | 0 | 0 |  | 0 | 0 | 52.5 | 58.84 | 8.67 | 6.66 | 15.7 | 0 | 3031.35 | 0 | 0 | 0 | 3031.35 | 0 |  | 0 |  | 0
303 | 85736473 | 85737650 | 85200732 | 1 | 1 | 1081 | 3 | 1.1-1-2545 | ТСН-2001.1 Доп. 79, Р. 1, о. 1, поз. 2545 | Клей для крепления теплоизоляционных трубок к поверхности трубопровода | 1296 | 1002 | л | л | 1 | 0 | 821607356 | 0.125 | 1027.05 | 0 | 0 | 0 | 113.63 | 0 | 0 | 0 | 8.87 | 1 | 1 | 1 | 0 | 0 | 0 | 1 | 0 | 0 | 0.125 | *1)*1 | 0 | 1 | -1 | 0 | 0 |  | 0 | 0 | 0 | 0 | 0 | 0 | 0 | 0 | 0 | 0 | 0 | 0 | 0 | 0 | 0 | 0 | 0 | 0 | 0 | 0 | 0 | 0 |  | 0 | 0 | 3.625 | 1027.05 | 113.63 | 8.87 | 14.2 | 0 | 3653.64 | 0 | 0 | 0 | 3653.64 | 0 |  | 0 |  | 0
303 | 85736473 | 85737650 | 85201117 | 1 | 1 | 1081 | 3 | 1.1-1-3132 | ТСН-2001.1 Доп. 67, Р. 1, о. 1, поз. 3132 | Трубка теплоизоляционная из вспененного полиэтилена с закрытой ячеистой структурой, для тепло- и шумоизоляции внутренних инженерных систем, температура применения до +95°C, коэффициент теплопроводности при температуре +10°C не более 0,038 Вт/(м х К), группа горючести Г1, внутренний диаметр 22 мм, толщина 9 мм | 1301 | 1003 | м | м | 1 | 0 | 836412554 | 2.7155 | 30.71 | 0 | 0 | 0 | 4.9 | 0 | 0 | 0 | 6.15 | 1 | 1 | 1 | 0 | 0 | 0 | 1 | 0 | 0 | 2.7155 | *1)*1 | 0 | 1 | -1 | 0 | 0 |  | 0 | 0 | 0 | 0 | 0 | 0 | 0 | 0 | 0 | 0 | 0 | 0 | 0 | 0 | 0 | 0 | 0 | 0 | 0 | 0 | 0 | 0 |  | 0 | 0 | 78.75 | 30.71 | 4.9 | 6.15 | 13.31 | 0 | 2373.52 | 0 | 0 | 0 | 2373.52 | 0 |  | 0 |  | 0
303 | 85736473 | 85737650 | 85201445 | 1 | 1 | 1081 | 3 | 1.1-1-3610 | ТСН-2001.1 Доп. 79, Р. 1, о. 1, поз. 3610 | Обезжириватель (очиститель) на основе метилэтилкетона | 1346 | 1009 | кг | кг | 1 | 0 | 1006061021 | 0.0164 | 1419.99 | 0 | 0 | 0 | 53.33 | 0 | 0 | 0 | 26.13 | 1 | 1 | 1 | 2 | 0 | 1 | 1 | 0 | 0 | 0.0164 | *1)*1 | 0 | 2 | 85737666 | 1 | 0 | 588 | 0 | 0 | 0 | 0 | 0 | 0 | 0 | 0 | 0 | 0 | 0 | 0 | 0 | 0 | 0 | 0 | 0 | 0 | 0 | 0 | 0 | 0 |  | 0 | 0 | 0.4756 | 1419.99 | 53.33 | 26.13 | 0.87 | 0 | 662.75 | 0 | 0 | 0 | 662.75 | 0 |  | 0 |  | 0
303 | 85736473 | 85737650 | 85199181 | 1 | 1 | 1081 | 3 | 1.1-1-406 | ТСН-2001.1 Доп. 67, Р. 1, о. 1, поз. 406 | Клипса пластиковая, для соединения продольных и поперечных швов теплоизоляции на основе вспененного полиэтилена | 1354 | 1010 | шт. | шт. | 1 | 0 | 1238705036 | 30 | 2.88 | 0 | 0 | 0 | 0.75 | 0 | 0 | 0 | 3.77 | 1 | 1 | 1 | 2 | 0 | 1 | 1 | 0 | 0 | 30 | *1)*1 | 0 | 2 | 85737667 | 1 | 0 | 589 | 0 | 0 | 0 | 0 | 0 | 0 | 0 | 0 | 0 | 0 | 0 | 0 | 0 | 0 | 0 | 0 | 0 | 0 | 0 | 0 | 0 | 0 |  | 0 | 0 | 870 | 2.88 | 0.75 | 3.77 | 22.5 | 0 | 2462.1 | 0 | 0 | 0 | 2462.1 | 0 |  | 0 |  | 0
303 | 85736473 | 85737650 | 85199227 | 1 | 1 | 1081 | 3 | 1.1-1-464 | ТСН-2001.1 Доп. 79, Р. 1, о. 1, поз. 464 | Краска на водной основе, эластичная, для защиты теплоизоляции из вспененного синтетического каучука, для наружных и внутренних работ | 1296 | 1002 | л | л | 1 | 1 | 1871464502 | -0.93 | 1078.29 | 0 | 0 | 0 | 34.74 | 0 | 0 | 0 | 30.46 | 1 | 1 | 1 | 2 | 0 | 1 | 1 | 0 | 0 | -0.93 | *1)*1 | 0 | 2 | 85737668 | 1 | 6144 | 590 | 0 | 0 | 0 | 0 | 0 | 0 | 0 | 0 | 0 | 0 | 0 | 0 | 0 | 0 | 0 | 0 | 0 | 0 | 0 | 0 | 0 | 0 |  | 0 | 0 | -26.97 | 1078.29 | 34.74 | 30.46 | -32.31 | 0 | -28539.11 | 0 | 0 | 0 | -28539.11 | 0 |  | 0 |  | 0
303 | 85736473 | 85737650 | 85199257 | 1 | 1 | 1081 | 3 | 1.1-1-517 | ТСН-2001.1 Доп. 55, Р. 1, о. 1, поз. 517 | Лента с клеевым слоем, ширина 50 мм, толщина 0,5 мм | 1301 | 1003 | м | м | 1 | 0 | 1628137600 | 15 | 37.33 | 0 | 0 | 0 | 2.35 | 0 | 0 | 0 | 15.59 | 1 | 1 | 1 | 0 | 0 | 0 | 1 | 0 | 0 | 15 | *1)*1 | 0 | 1 | -1 | 0 | 0 |  | 0 | 0 | 0 | 0 | 0 | 0 | 0 | 0 | 0 | 0 | 0 | 0 | 0 | 0 | 0 | 0 | 0 | 0 | 0 | 0 | 0 | 0 |  | 0 | 0 | 435 | 37.33 | 2.35 | 15.59 | 35.25 | 0 | 15938.4 | 0 | 0 | 0 | 15938.4 | 0 |  | 0 |  | 0
353 | 85736471 | 85737739 | 85164021 | 1081 | 1 | 1081 | 1 | 9999990008 |  | Трудозатраты рабочих | 1191 | 1013 | чел.-ч. | чел.-ч. | 1 | 0 | 476480486 | 46.506 | 0 | 0 | 0 | 0 | 0 | 0 | 0 | 0 | 1 | 1 | 1 | 1 | -2 | 0 | 1 | 1 | 0 | 0 | 33.7 | *1,15)*1,2 | 1 | 2 | 85737756 | 1 | 0 | 595 | 0 | 0 | 0 | 0 | 0 | 0 | 0 | 0 | 0 | 0 | 0 | 0 | 0 | 0 | 0 | 0 | 0 | 0 | 0 | 0 | 0 | 0 | 0 | 15.347 | 0 | 15.347 | 0 | 0 | 1 | 0 | 0 | 0 | 0 | 0 | 0 | 0 | 0 |  | 0 |  | 0
353 | 85736471 | 85737739 | 85229630 | 1 | 1 | 1081 | 2 | 2.1-13-10 | ТСН-2001.2. Доп. 68. п.1-13-10 (135201) | Инверторы для ручной дуговой сварки, сварочный ток до 400 А | 1368 | 1011 | маш.-ч | маш.-ч | 1 | 0 | 378609176 | 1.785 | 0 | 3.39 | 0 | 0 | 0 | 3.18 | 0 | 0 | 1 | 1 | 1 | 1 | -2 | 0 | 1 | 1 | 0 | 0 | 1.19 | *1,25)*1,2 | 0 | 2 | 85737757 | 1 | 0 | 596 | 0 | 0 | 0 | 0 | 0 | 0 | 0 | 0 | 0 | 0 | 0 | 0 | 0 | 0 | 0 | 0 | 0 | 0 | 0 | 0 | 0 | 0 |  | 0 | 0 | 0.58905 | 3.39 | 3.18 | 1 | 5.67 | 0 | 0 | 1.87 | 0 | 0 | 1.87 | 0 |  | 0 |  | 0
353 | 85736471 | 85737739 | 85229932 | 1 | 1 | 1081 | 2 | 2.1-18-7 | ТСН-2001.2. Доп. 68. п.1-18-7 (183001) | Автомобили грузовые бортовые, грузоподъемность до 5 т | 1368 | 1011 | маш.-ч | маш.-ч | 1 | 0 | 874612079 | 0.6 | 0 | 88.67 | 13.47 | 0 | 0 | 83.1 | 12.62 | 0 | 1 | 1 | 1 | 1 | -2 | 0 | 1 | 1 | 0 | 0 | 0.4 | *1,25)*1,2 | 0 | 2 | 85737758 | 1 | 0 | 597 | 0 | 0 | 0 | 0 | 0 | 0 | 0 | 0 | 0 | 0 | 0 | 0 | 0 | 0 | 0 | 0 | 0 | 0 | 0 | 0 | 0 | 0 |  | 0 | 2.4988 | 0.198 | 88.67 | 83.1 | 1 | 49.86 | 7.575 | 0 | 16.45 | 2.5 | 0 | 16.45 | 0 | 9999990009 | 0 | чел.-ч. | 12.62
353 | 85736471 | 85737739 | 85229166 | 1 | 1 | 1081 | 2 | 2.1-3-38 | ТСН-2001.2. Доп. 68. п.1-3-38 (032009) | Краны на автомобильном ходу, грузоподъемность до 16 т | 1368 | 1011 | маш.-ч | маш.-ч | 1 | 0 | -44940208 | 0.09 | 0 | 191.17 | 18.06 | 0 | 0 | 179.17 | 16.93 | 0 | 1 | 1 | 1 | 1 | -2 | 0 | 1 | 1 | 0 | 0 | 0.06 | *1,25)*1,2 | 0 | 2 | 85737759 | 1 | 0 | 598 | 0 | 0 | 0 | 0 | 0 | 0 | 0 | 0 | 0 | 0 | 0 | 0 | 0 | 0 | 0 | 0 | 0 | 0 | 0 | 0 | 0 | 0 |  | 0 | 0.50282 | 0.0297 | 191.17 | 179.17 | 1 | 16.125 | 1.53 | 0 | 5.32 | 0.5 | 0 | 5.32 | 0 | 9999990009 | 0 | чел.-ч. | 16.93
353 | 85736471 | 85737739 | 85198960 | 1 | 1 | 1081 | 3 | 1.1-1-118 | ТСН-2001.1. Доп. 1-42. Р. 1, о. 1, поз. 118 | Вода | 1339 | 1007 | м3 | м3 | 1 | 0 | -1622585150 | 0.033 | 7.07 | 0 | 0 | 0 | 7.07 | 0 | 0 | 0 | 1 | 1 | 1 | 1 | -2 | 0 | 1 | 1 | 0 | 0 | 0.033 | *1)*1 | 0 | 2 | 85737760 | 1 | 0 | 599 | 0 | 0 | 0 | 0 | 0 | 0 | 0 | 0 | 0 | 0 | 0 | 0 | 0 | 0 | 0 | 0 | 0 | 0 | 0 | 0 | 0 | 0 |  | 0 | 0 | 0.01089 | 7.07 | 7.07 | 1 | 0.23 | 0 | 0.08 | 0 | 0 | 0 | 0.08 | 0 |  | 0 |  | 0
353 | 85736471 | 85737739 | 85200671 | 1 | 1 | 1081 | 3 | 1.1-1-2481 | ТСН-2001.1 Доп. 79, Р. 1, о. 1, поз. 2481 | Волокно льняное №11 для уплотнения резьбовых соединений при монтаже систем водоснабжения и отопления | 1346 | 1009 | кг | кг | 1 | 0 | 1021383118 | 0.05 | 37.98 | 0 | 0 | 0 | 37.98 | 0 | 0 | 0 | 1 | 1 | 1 | 1 | -2 | 0 | 1 | 1 | 0 | 0 | 0.05 | *1)*1 | 0 | 2 | 85737761 | 1 | 0 | 600 | 0 | 0 | 0 | 0 | 0 | 0 | 0 | 0 | 0 | 0 | 0 | 0 | 0 | 0 | 0 | 0 | 0 | 0 | 0 | 0 | 0 | 0 |  | 0 | 0 | 0.0165 | 37.98 | 37.98 | 1 | 1.9 | 0 | 0.63 | 0 | 0 | 0 | 0.63 | 0 |  | 0 |  | 0
353 | 85736471 | 85737739 | 85199079 | 1 | 1 | 1081 | 3 | 1.1-1-258 | ТСН-2001.1 Доп. 79, Р. 1, о. 1, поз. 258 | Известь хлорная | 1348 | 1009 | т | т | 1000 | 0 | -1462767551 | 9e-07 | 3234.81 | 0 | 0 | 0 | 3234.81 | 0 | 0 | 0 | 1 | 1 | 1 | 1 | -2 | 0 | 1 | 1 | 0 | 0 | 9e-07 | *1)*1 | 0 | 2 | 85737762 | 1 | 0 | 601 | 0 | 0 | 0 | 0 | 0 | 0 | 0 | 0 | 0 | 0 | 0 | 0 | 0 | 0 | 0 | 0 | 0 | 0 | 0 | 0 | 0 | 0 |  | 0 | 0 | 2.97e-07 | 3234.81 | 3234.81 | 1 | 0 | 0 | 0 | 0 | 0 | 0 | 0 | 0 |  | 0 |  | 0
353 | 85736471 | 85737739 | 85198892 | 1 | 1 | 1081 | 3 | 1.1-1-26 | ТСН-2001.1 Доп. 79, Р. 1, о. 1, поз. 26 | Ацетилен технический | 1339 | 1007 | м3 | м3 | 1 | 0 | -676034668 | 0.19 | 53.42 | 0 | 0 | 0 | 53.42 | 0 | 0 | 0 | 1 | 1 | 1 | 1 | -2 | 0 | 1 | 1 | 0 | 0 | 0.19 | *1)*1 | 0 | 2 | 85737763 | 1 | 0 | 602 | 0 | 0 | 0 | 0 | 0 | 0 | 0 | 0 | 0 | 0 | 0 | 0 | 0 | 0 | 0 | 0 | 0 | 0 | 0 | 0 | 0 | 0 |  | 0 | 0 | 0.0627 | 53.42 | 53.42 | 1 | 10.15 | 0 | 3.35 | 0 | 0 | 0 | 3.35 | 0 |  | 0 |  | 0
353 | 85736471 | 85737739 | 85199158 | 1 | 1 | 1081 | 3 | 1.1-1-376 | ТСН-2001.1 Доп. 79, Р. 1, о. 1, поз. 376 | Кислород технический, газообразный | 1339 | 1007 | м3 | м3 | 1 | 0 | -1235260082 | 0.342 | 5.82 | 0 | 0 | 0 | 5.82 | 0 | 0 | 0 | 1 | 1 | 1 | 1 | -2 | 0 | 1 | 1 | 0 | 0 | 0.342 | *1)*1 | 0 | 2 | 85737764 | 1 | 0 | 603 | 0 | 0 | 0 | 0 | 0 | 0 | 0 | 0 | 0 | 0 | 0 | 0 | 0 | 0 | 0 | 0 | 0 | 0 | 0 | 0 | 0 | 0 |  | 0 | 0 | 0.11286 | 5.82 | 5.82 | 1 | 1.99 | 0 | 0.66 | 0 | 0 | 0 | 0.66 | 0 |  | 0 |  | 0
353 | 85736471 | 85737739 | 85199230 | 1 | 1 | 1081 | 3 | 1.1-1-467 | ТСН-2001.1 Доп. 79, Р. 1, о. 1, поз. 467 | Краска масляная жидкотертая (готовая к употреблению), для наружных и внутренних работ по металлу, сурик железный, типа МА-15 | 1348 | 1009 | т | т | 1000 | 0 | 1270042986 | 0.00087 | 16214.84 | 0 | 0 | 0 | 16214.84 | 0 | 0 | 0 | 1 | 1 | 1 | 1 | -2 | 0 | 1 | 1 | 0 | 0 | 0.00087 | *1)*1 | 0 | 2 | 85737765 | 1 | 0 | 604 | 0 | 0 | 0 | 0 | 0 | 0 | 0 | 0 | 0 | 0 | 0 | 0 | 0 | 0 | 0 | 0 | 0 | 0 | 0 | 0 | 0 | 0 |  | 0 | 0 | 0.0002871 | 16214.84 | 16214.84 | 1 | 14.11 | 0 | 4.66 | 0 | 0 | 0 | 4.66 | 0 |  | 0 |  | 0
353 | 85736471 | 85737739 | 85199398 | 1 | 1 | 1081 | 3 | 1.1-1-732 | ТСН-2001.1 Доп. 67, Р. 1, о. 1, поз. 732 | Олифа для окраски комбинированная, типа Оксоль | 1346 | 1009 | кг | кг | 1 | 0 | 488689173 | 0.1 | 20.19 | 0 | 0 | 0 | 20.19 | 0 | 0 | 0 | 1 | 1 | 1 | 1 | -2 | 0 | 1 | 1 | 0 | 0 | 0.1 | *1)*1 | 0 | 2 | 85737766 | 1 | 0 | 605 | 0 | 0 | 0 | 0 | 0 | 0 | 0 | 0 | 0 | 0 | 0 | 0 | 0 | 0 | 0 | 0 | 0 | 0 | 0 | 0 | 0 | 0 |  | 0 | 0 | 0.033 | 20.19 | 20.19 | 1 | 2.02 | 0 | 0.67 | 0 | 0 | 0 | 0.67 | 0 |  | 0 |  | 0
353 | 85736471 | 85737739 | 85199540 | 1 | 1 | 1081 | 3 | 1.1-1-969 | ТСН-2001.1 Доп. 79, Р. 1, о. 1, поз. 969 | Проволока электродная порошковая для дуговой сварки | 1348 | 1009 | т | т | 1000 | 0 | -1009884797 | 0.0004 | 35445.93 | 0 | 0 | 0 | 35445.93 | 0 | 0 | 0 | 1 | 1 | 1 | 1 | -2 | 0 | 1 | 1 | 0 | 0 | 0.0004 | *1)*1 | 0 | 2 | 85737767 | 1 | 0 | 606 | 0 | 0 | 0 | 0 | 0 | 0 | 0 | 0 | 0 | 0 | 0 | 0 | 0 | 0 | 0 | 0 | 0 | 0 | 0 | 0 | 0 | 0 |  | 0 | 0 | 0.000132 | 35445.93 | 35445.93 | 1 | 14.18 | 0 | 4.68 | 0 | 0 | 0 | 4.68 | 0 |  | 0 |  | 0
353 | 85736471 | 85737739 | 85211456 | 1 | 1 | 1081 | 3 | 1.12-1-52 | ТСН-2001.1 Доп. 79, Р. 12, о. 1, поз. 52 | Узел трубопровода из стальных водогазопроводных оцинкованных труб, с гильзами, для водоснабжения, диаметр условного прохода 15 мм | 1301 | 1003 | м | м | 1 | 0 | -367345504 | 100 | 28.1 | 0 | 0 | 0 | 28.1 | 0 | 0 | 0 | 1 | 1 | 1 | 1 | 0 | 0 | 0 | 1 | 0 | 0 | 100 | *1)*1 | 0 | 1 | -1 | 0 | 0 |  | 0 | 0 | 0 | 0 | 0 | 0 | 0 | 0 | 0 | 0 | 0 | 0 | 0 | 0 | 0 | 0 | 0 | 0 | 0 | 0 | 0 | 0 |  | 0 | 0 | 33 | 28.1 | 28.1 | 1 | 2810 | 0 | 927.3 | 0 | 0 | 0 | 927.3 | 0 |  | 0 |  | 0
353 | 85736471 | 85737739 | 85216855 | 1 | 1 | 1081 | 3 | 1.13-4-137 | ТСН-2001.1 Доп. 73, Р. 13, о. 4, поз. 137 | Кран шаровой, латунный, никелированный, спускной, с наружной резьбой, с насадкой для шланга, с алюминиевой рукояткой, температура рабочей среды от -15 до +90°С, пропускная способность 1,9 м3/ч, номинальное давление PN 1,0 МПа, номинальный диаметр DN 15 мм | 1354 | 1010 | шт. | шт. | 1 | 0 | 470324337 | 139.3939 | 24.61 | 0 | 0 | 0 | 24.61 | 0 | 0 | 0 | 1 | 1 | 1 | 1 | 0 | 0 | 0 | 1 | 0 | 0 | 139.3939 | *1)*1 | 0 | 1 | -1 | 0 | 0 |  | 0 | 0 | 0 | 0 | 0 | 0 | 0 | 0 | 0 | 0 | 0 | 0 | 0 | 0 | 0 | 0 | 0 | 0 | 0 | 0 | 0 | 0 |  | 0 | 0 | 46 | 24.61 | 24.61 | 1 | 3430.48 | 0 | 1132.06 | 0 | 0 | 0 | 1132.06 | 0 |  | 0 |  | 0
353 | 85736471 | 85737739 | 85216790 | 1 | 1 | 1081 | 3 | 1.13-4-61 | ТСН-2001.1 Доп. 73, Р. 13, о. 4, поз. 61 | Кран шаровой, латунный, никелированный, полнопроходной, с алюминиевой рукояткой, муфтовый, температура рабочей среды от -15 до +110°С, номинальное давление PN 4,0 МПа, номинальный диаметр DN 15 мм | 1354 | 1010 | шт. | шт. | 1 | 0 | -1344566016 | 78.7879 | 34.97 | 0 | 0 | 0 | 34.97 | 0 | 0 | 0 | 1 | 1 | 1 | 1 | 0 | 0 | 0 | 1 | 0 | 0 | 78.7879 | *1)*1 | 0 | 1 | -1 | 0 | 0 |  | 0 | 0 | 0 | 0 | 0 | 0 | 0 | 0 | 0 | 0 | 0 | 0 | 0 | 0 | 0 | 0 | 0 | 0 | 0 | 0 | 0 | 0 |  | 0 | 0 | 26 | 34.97 | 34.97 | 1 | 2755.21 | 0 | 909.22 | 0 | 0 | 0 | 909.22 | 0 |  | 0 |  | 0
354 | 85736473 | 85737739 | 85164021 | 1081 | 1 | 1081 | 1 | 9999990008 |  | Трудозатраты рабочих | 1191 | 1013 | чел.-ч. | чел.-ч. | 1 | 0 | 476480486 | 46.506 | 0 | 0 | 0 | 0 | 0 | 0 | 0 | 0 | 1 | 1 | 1 | 1 | 5 | 0 | 1 | 1 | 0 | 0 | 33.7 | *1,15)*1,2 | 1 | 2 | 85737756 | 1 | 0 | 610 | 0 | 0 | 0 | 0 | 0 | 0 | 0 | 0 | 0 | 0 | 0 | 0 | 0 | 0 | 0 | 0 | 0 | 0 | 0 | 0 | 0 | 0 | 0 | 15.347 | 0 | 15.347 | 0 | 0 | 1 | 0 | 0 | 0 | 0 | 0 | 0 | 0 | 0 |  | 0 |  | 0
354 | 85736473 | 85737739 | 85229630 | 1 | 1 | 1081 | 2 | 2.1-13-10 | ТСН-2001.2. Доп. 68. п.1-13-10 (135201) | Инверторы для ручной дуговой сварки, сварочный ток до 400 А | 1368 | 1011 | маш.-ч | маш.-ч | 1 | 0 | 378609176 | 1.785 | 0 | 46.59 | 0 | 0 | 0 | 3.18 | 0 | 0 | 1 | 13.73 | 1 | 1 | 2 | 0 | 1 | 1 | 0 | 0 | 1.19 | *1,25)*1,2 | 0 | 2 | 85737757 | 1 | 0 | 611 | 0 | 0 | 0 | 0 | 0 | 0 | 0 | 0 | 0 | 0 | 0 | 0 | 0 | 0 | 0 | 0 | 0 | 0 | 0 | 0 | 0 | 0 |  | 0 | 0 | 0.58905 | 46.59 | 3.18 | 13.73 | 5.67 | 0 | 0 | 25.72 | 0 | 0 | 25.72 | 0 |  | 0 |  | 0
354 | 85736473 | 85737739 | 85229932 | 1 | 1 | 1081 | 2 | 2.1-18-7 | ТСН-2001.2. Доп. 68. п.1-18-7 (183001) | Автомобили грузовые бортовые, грузоподъемность до 5 т | 1368 | 1011 | маш.-ч | маш.-ч | 1 | 0 | 874612079 | 0.6 | 0 | 1513.56 | 758.78 | 0 | 0 | 83.1 | 12.62 | 0 | 1 | 17.07 | 56.35 | 1 | 2 | 0 | 1 | 1 | 0 | 0 | 0.4 | *1,25)*1,2 | 0 | 2 | 85737758 | 1 | 0 | 612 | 0 | 0 | 0 | 0 | 0 | 0 | 0 | 0 | 0 | 0 | 0 | 0 | 0 | 0 | 0 | 0 | 0 | 0 | 0 | 0 | 0 | 0 |  | 0 | 2.4988 | 0.198 | 1513.56 | 83.1 | 17.07 | 49.86 | 7.575 | 0 | 280.87 | 140.81 | 0 | 280.87 | 0 | 9999990009 | 0 | чел.-ч. | 12.62
354 | 85736473 | 85737739 | 85229166 | 1 | 1 | 1081 | 2 | 2.1-3-38 | ТСН-2001.2. Доп. 68. п.1-3-38 (032009) | Краны на автомобильном ходу, грузоподъемность до 16 т | 1368 | 1011 | маш.-ч | маш.-ч | 1 | 0 | -44940208 | 0.09 | 0 | 2758.65 | 1017.92 | 0 | 0 | 179.17 | 16.93 | 0 | 1 | 14.43 | 56.35 | 1 | 2 | 0 | 1 | 1 | 0 | 0 | 0.06 | *1,25)*1,2 | 0 | 2 | 85737759 | 1 | 0 | 613 | 0 | 0 | 0 | 0 | 0 | 0 | 0 | 0 | 0 | 0 | 0 | 0 | 0 | 0 | 0 | 0 | 0 | 0 | 0 | 0 | 0 | 0 |  | 0 | 0.50282 | 0.0297 | 2758.65 | 179.17 | 14.43 | 16.125 | 1.53 | 0 | 76.79 | 28.33 | 0 | 76.79 | 0 | 9999990009 | 0 | чел.-ч. | 16.93
354 | 85736473 | 85737739 | 85198960 | 1 | 1 | 1081 | 3 | 1.1-1-118 | ТСН-2001.1. Доп. 1-42. Р. 1, о. 1, поз. 118 | Вода | 1339 | 1007 | м3 | м3 | 1 | 0 | -1622585150 | 0.033 | 54.79 | 0 | 0 | 0 | 7.07 | 0 | 0 | 0 | 7.75 | 1 | 1 | 1 | 2 | 0 | 1 | 1 | 0 | 0 | 0.033 | *1)*1 | 0 | 2 | 85737760 | 1 | 0 | 614 | 0 | 0 | 0 | 0 | 0 | 0 | 0 | 0 | 0 | 0 | 0 | 0 | 0 | 0 | 0 | 0 | 0 | 0 | 0 | 0 | 0 | 0 |  | 0 | 0 | 0.01089 | 54.79 | 7.07 | 7.75 | 0.23 | 0 | 0.6 | 0 | 0 | 0 | 0.6 | 0 |  | 0 |  | 0
354 | 85736473 | 85737739 | 85200671 | 1 | 1 | 1081 | 3 | 1.1-1-2481 | ТСН-2001.1 Доп. 79, Р. 1, о. 1, поз. 2481 | Волокно льняное №11 для уплотнения резьбовых соединений при монтаже систем водоснабжения и отопления | 1346 | 1009 | кг | кг | 1 | 0 | 1021383118 | 0.05 | 315.23 | 0 | 0 | 0 | 37.98 | 0 | 0 | 0 | 8.3 | 1 | 1 | 1 | 2 | 0 | 1 | 1 | 0 | 0 | 0.05 | *1)*1 | 0 | 2 | 85737761 | 1 | 0 | 615 | 0 | 0 | 0 | 0 | 0 | 0 | 0 | 0 | 0 | 0 | 0 | 0 | 0 | 0 | 0 | 0 | 0 | 0 | 0 | 0 | 0 | 0 |  | 0 | 0 | 0.0165 | 315.23 | 37.98 | 8.3 | 1.9 | 0 | 5.2 | 0 | 0 | 0 | 5.2 | 0 |  | 0 |  | 0
354 | 85736473 | 85737739 | 85199079 | 1 | 1 | 1081 | 3 | 1.1-1-258 | ТСН-2001.1 Доп. 79, Р. 1, о. 1, поз. 258 | Известь хлорная | 1348 | 1009 | т | т | 1000 | 0 | -1462767551 | 9e-07 | 65213.77 | 0 | 0 | 0 | 3234.81 | 0 | 0 | 0 | 20.16 | 1 | 1 | 1 | 2 | 0 | 1 | 1 | 0 | 0 | 9e-07 | *1)*1 | 0 | 2 | 85737762 | 1 | 0 | 616 | 0 | 0 | 0 | 0 | 0 | 0 | 0 | 0 | 0 | 0 | 0 | 0 | 0 | 0 | 0 | 0 | 0 | 0 | 0 | 0 | 0 | 0 |  | 0 | 0 | 2.97e-07 | 65213.77 | 3234.81 | 20.16 | 0 | 0 | 0.02 | 0 | 0 | 0 | 0.02 | 0 |  | 0 |  | 0
354 | 85736473 | 85737739 | 85198892 | 1 | 1 | 1081 | 3 | 1.1-1-26 | ТСН-2001.1 Доп. 79, Р. 1, о. 1, поз. 26 | Ацетилен технический | 1339 | 1007 | м3 | м3 | 1 | 0 | -676034668 | 0.19 | 760.17 | 0 | 0 | 0 | 53.42 | 0 | 0 | 0 | 14.23 | 1 | 1 | 1 | 2 | 0 | 1 | 1 | 0 | 0 | 0.19 | *1)*1 | 0 | 2 | 85737763 | 1 | 0 | 617 | 0 | 0 | 0 | 0 | 0 | 0 | 0 | 0 | 0 | 0 | 0 | 0 | 0 | 0 | 0 | 0 | 0 | 0 | 0 | 0 | 0 | 0 |  | 0 | 0 | 0.0627 | 760.17 | 53.42 | 14.23 | 10.15 | 0 | 47.66 | 0 | 0 | 0 | 47.66 | 0 |  | 0 |  | 0
354 | 85736473 | 85737739 | 85199158 | 1 | 1 | 1081 | 3 | 1.1-1-376 | ТСН-2001.1 Доп. 79, Р. 1, о. 1, поз. 376 | Кислород технический, газообразный | 1339 | 1007 | м3 | м3 | 1 | 0 | -1235260082 | 0.342 | 101.33 | 0 | 0 | 0 | 5.82 | 0 | 0 | 0 | 17.41 | 1 | 1 | 1 | 2 | 0 | 1 | 1 | 0 | 0 | 0.342 | *1)*1 | 0 | 2 | 85737764 | 1 | 0 | 618 | 0 | 0 | 0 | 0 | 0 | 0 | 0 | 0 | 0 | 0 | 0 | 0 | 0 | 0 | 0 | 0 | 0 | 0 | 0 | 0 | 0 | 0 |  | 0 | 0 | 0.11286 | 101.33 | 5.82 | 17.41 | 1.99 | 0 | 11.44 | 0 | 0 | 0 | 11.44 | 0 |  | 0 |  | 0
354 | 85736473 | 85737739 | 85199230 | 1 | 1 | 1081 | 3 | 1.1-1-467 | ТСН-2001.1 Доп. 79, Р. 1, о. 1, поз. 467 | Краска масляная жидкотертая (готовая к употреблению), для наружных и внутренних работ по металлу, сурик железный, типа МА-15 | 1348 | 1009 | т | т | 1000 | 0 | 1270042986 | 0.00087 | 55941.2 | 0 | 0 | 0 | 16214.84 | 0 | 0 | 0 | 3.45 | 1 | 1 | 1 | 2 | 0 | 1 | 1 | 0 | 0 | 0.00087 | *1)*1 | 0 | 2 | 85737765 | 1 | 0 | 619 | 0 | 0 | 0 | 0 | 0 | 0 | 0 | 0 | 0 | 0 | 0 | 0 | 0 | 0 | 0 | 0 | 0 | 0 | 0 | 0 | 0 | 0 |  | 0 | 0 | 0.0002871 | 55941.2 | 16214.84 | 3.45 | 14.11 | 0 | 16.06 | 0 | 0 | 0 | 16.06 | 0 |  | 0 |  | 0
354 | 85736473 | 85737739 | 85199398 | 1 | 1 | 1081 | 3 | 1.1-1-732 | ТСН-2001.1 Доп. 67, Р. 1, о. 1, поз. 732 | Олифа для окраски комбинированная, типа Оксоль | 1346 | 1009 | кг | кг | 1 | 0 | 488689173 | 0.1 | 85.81 | 0 | 0 | 0 | 20.19 | 0 | 0 | 0 | 4.25 | 1 | 1 | 1 | 2 | 0 | 1 | 1 | 0 | 0 | 0.1 | *1)*1 | 0 | 2 | 85737766 | 1 | 0 | 620 | 0 | 0 | 0 | 0 | 0 | 0 | 0 | 0 | 0 | 0 | 0 | 0 | 0 | 0 | 0 | 0 | 0 | 0 | 0 | 0 | 0 | 0 |  | 0 | 0 | 0.033 | 85.81 | 20.19 | 4.25 | 2.02 | 0 | 2.83 | 0 | 0 | 0 | 2.83 | 0 |  | 0 |  | 0
354 | 85736473 | 85737739 | 85199540 | 1 | 1 | 1081 | 3 | 1.1-1-969 | ТСН-2001.1 Доп. 79, Р. 1, о. 1, поз. 969 | Проволока электродная порошковая для дуговой сварки | 1348 | 1009 | т | т | 1000 | 0 | -1009884797 | 0.0004 | 64157.13 | 0 | 0 | 0 | 35445.93 | 0 | 0 | 0 | 1.81 | 1 | 1 | 1 | 2 | 0 | 1 | 1 | 0 | 0 | 0.0004 | *1)*1 | 0 | 2 | 85737767 | 1 | 0 | 621 | 0 | 0 | 0 | 0 | 0 | 0 | 0 | 0 | 0 | 0 | 0 | 0 | 0 | 0 | 0 | 0 | 0 | 0 | 0 | 0 | 0 | 0 |  | 0 | 0 | 0.000132 | 64157.13 | 35445.93 | 1.81 | 14.18 | 0 | 8.47 | 0 | 0 | 0 | 8.47 | 0 |  | 0 |  | 0
354 | 85736473 | 85737739 | 85211456 | 1 | 1 | 1081 | 3 | 1.12-1-52 | ТСН-2001.1 Доп. 79, Р. 12, о. 1, поз. 52 | Узел трубопровода из стальных водогазопроводных оцинкованных труб, с гильзами, для водоснабжения, диаметр условного прохода 15 мм | 1301 | 1003 | м | м | 1 | 0 | -367345504 | 100 | 523.5 | 0 | 0 | 0 | 28.1 | 0 | 0 | 0 | 18.63 | 1 | 1 | 1 | 0 | 0 | 0 | 1 | 0 | 0 | 100 | *1)*1 | 0 | 1 | -1 | 0 | 0 |  | 0 | 0 | 0 | 0 | 0 | 0 | 0 | 0 | 0 | 0 | 0 | 0 | 0 | 0 | 0 | 0 | 0 | 0 | 0 | 0 | 0 | 0 |  | 0 | 0 | 33 | 523.5 | 28.1 | 18.63 | 2810 | 0 | 17275.5 | 0 | 0 | 0 | 17275.5 | 0 |  | 0 |  | 0
354 | 85736473 | 85737739 | 85216855 | 1 | 1 | 1081 | 3 | 1.13-4-137 | ТСН-2001.1 Доп. 73, Р. 13, о. 4, поз. 137 | Кран шаровой, латунный, никелированный, спускной, с наружной резьбой, с насадкой для шланга, с алюминиевой рукояткой, температура рабочей среды от -15 до +90°С, пропускная способность 1,9 м3/ч, номинальное давление PN 1,0 МПа, номинальный диаметр DN 15 мм | 1354 | 1010 | шт. | шт. | 1 | 0 | 470324337 | 139.3939 | 926.81 | 0 | 0 | 0 | 24.61 | 0 | 0 | 0 | 37.66 | 1 | 1 | 1 | 0 | 0 | 0 | 1 | 0 | 0 | 139.3939 | *1)*1 | 0 | 1 | -1 | 0 | 0 |  | 0 | 0 | 0 | 0 | 0 | 0 | 0 | 0 | 0 | 0 | 0 | 0 | 0 | 0 | 0 | 0 | 0 | 0 | 0 | 0 | 0 | 0 |  | 0 | 0 | 46 | 926.81 | 24.61 | 37.66 | 3430.48 | 0 | 42633.26 | 0 | 0 | 0 | 42633.26 | 0 |  | 0 |  | 0
354 | 85736473 | 85737739 | 85216790 | 1 | 1 | 1081 | 3 | 1.13-4-61 | ТСН-2001.1 Доп. 73, Р. 13, о. 4, поз. 61 | Кран шаровой, латунный, никелированный, полнопроходной, с алюминиевой рукояткой, муфтовый, температура рабочей среды от -15 до +110°С, номинальное давление PN 4,0 МПа, номинальный диаметр DN 15 мм | 1354 | 1010 | шт. | шт. | 1 | 0 | -1344566016 | 78.7879 | 680.17 | 0 | 0 | 0 | 34.97 | 0 | 0 | 0 | 19.45 | 1 | 1 | 1 | 0 | 0 | 0 | 1 | 0 | 0 | 78.7879 | *1)*1 | 0 | 1 | -1 | 0 | 0 |  | 0 | 0 | 0 | 0 | 0 | 0 | 0 | 0 | 0 | 0 | 0 | 0 | 0 | 0 | 0 | 0 | 0 | 0 | 0 | 0 | 0 | 0 |  | 0 | 0 | 26 | 680.17 | 34.97 | 19.45 | 2755.21 | 0 | 17684.42 | 0 | 0 | 0 | 17684.42 | 0 |  | 0 |  | 0
361 | 85736471 | 85737775 | 85164021 | 1081 | 1 | 1081 | 1 | 9999990008 |  | Трудозатраты рабочих | 1191 | 1013 | чел.-ч. | чел.-ч. | 1 | 0 | 476480486 | 46.506 | 0 | 0 | 0 | 0 | 0 | 0 | 0 | 0 | 1 | 1 | 1 | 1 | -2 | 0 | 1 | 1 | 0 | 0 | 33.7 | *1,15)*1,2 | 1 | 2 | 85737791 | 1 | 0 | 625 | 0 | 0 | 0 | 0 | 0 | 0 | 0 | 0 | 0 | 0 | 0 | 0 | 0 | 0 | 0 | 0 | 0 | 0 | 0 | 0 | 0 | 0 | 0 | 40.4602 | 0 | 40.4602 | 0 | 0 | 1 | 0 | 0 | 0 | 0 | 0 | 0 | 0 | 0 |  | 0 |  | 0
361 | 85736471 | 85737775 | 85229630 | 1 | 1 | 1081 | 2 | 2.1-13-10 | ТСН-2001.2. Доп. 68. п.1-13-10 (135201) | Инверторы для ручной дуговой сварки, сварочный ток до 400 А | 1368 | 1011 | маш.-ч | маш.-ч | 1 | 0 | 378609176 | 1.785 | 0 | 3.39 | 0 | 0 | 0 | 3.18 | 0 | 0 | 1 | 1 | 1 | 1 | -2 | 0 | 1 | 1 | 0 | 0 | 1.19 | *1,25)*1,2 | 0 | 2 | 85737792 | 1 | 0 | 626 | 0 | 0 | 0 | 0 | 0 | 0 | 0 | 0 | 0 | 0 | 0 | 0 | 0 | 0 | 0 | 0 | 0 | 0 | 0 | 0 | 0 | 0 |  | 0 | 0 | 1.553 | 3.39 | 3.18 | 1 | 5.67 | 0 | 0 | 4.94 | 0 | 0 | 4.94 | 0 |  | 0 |  | 0
361 | 85736471 | 85737775 | 85229932 | 1 | 1 | 1081 | 2 | 2.1-18-7 | ТСН-2001.2. Доп. 68. п.1-18-7 (183001) | Автомобили грузовые бортовые, грузоподъемность до 5 т | 1368 | 1011 | маш.-ч | маш.-ч | 1 | 0 | 874612079 | 0.6 | 0 | 88.67 | 13.47 | 0 | 0 | 83.1 | 12.62 | 0 | 1 | 1 | 1 | 1 | -2 | 0 | 1 | 1 | 0 | 0 | 0.4 | *1,25)*1,2 | 0 | 2 | 85737793 | 1 | 0 | 627 | 0 | 0 | 0 | 0 | 0 | 0 | 0 | 0 | 0 | 0 | 0 | 0 | 0 | 0 | 0 | 0 | 0 | 0 | 0 | 0 | 0 | 0 |  | 0 | 6.5876 | 0.522 | 88.67 | 83.1 | 1 | 49.86 | 7.575 | 0 | 43.38 | 6.59 | 0 | 43.38 | 0 | 9999990009 | 0 | чел.-ч. | 12.62
361 | 85736471 | 85737775 | 85229166 | 1 | 1 | 1081 | 2 | 2.1-3-38 | ТСН-2001.2. Доп. 68. п.1-3-38 (032009) | Краны на автомобильном ходу, грузоподъемность до 16 т | 1368 | 1011 | маш.-ч | маш.-ч | 1 | 0 | -44940208 | 0.09 | 0 | 191.17 | 18.06 | 0 | 0 | 179.17 | 16.93 | 0 | 1 | 1 | 1 | 1 | -2 | 0 | 1 | 1 | 0 | 0 | 0.06 | *1,25)*1,2 | 0 | 2 | 85737794 | 1 | 0 | 628 | 0 | 0 | 0 | 0 | 0 | 0 | 0 | 0 | 0 | 0 | 0 | 0 | 0 | 0 | 0 | 0 | 0 | 0 | 0 | 0 | 0 | 0 |  | 0 | 1.3256 | 0.0783 | 191.17 | 179.17 | 1 | 16.125 | 1.53 | 0 | 14.03 | 1.33 | 0 | 14.03 | 0 | 9999990009 | 0 | чел.-ч. | 16.93
361 | 85736471 | 85737775 | 85198960 | 1 | 1 | 1081 | 3 | 1.1-1-118 | ТСН-2001.1. Доп. 1-42. Р. 1, о. 1, поз. 118 | Вода | 1339 | 1007 | м3 | м3 | 1 | 0 | -1622585150 | 0.05866 | 7.07 | 0 | 0 | 0 | 7.07 | 0 | 0 | 0 | 1 | 1 | 1 | 1 | -2 | 0 | 1 | 1 | 0 | 0 | 0.05866 | *1)*1 | 0 | 2 | 85737795 | 1 | 0 | 629 | 0 | 0 | 0 | 0 | 0 | 0 | 0 | 0 | 0 | 0 | 0 | 0 | 0 | 0 | 0 | 0 | 0 | 0 | 0 | 0 | 0 | 0 |  | 0 | 0 | 0.051034 | 7.07 | 7.07 | 1 | 0.41 | 0 | 0.36 | 0 | 0 | 0 | 0.36 | 0 |  | 0 |  | 0
361 | 85736471 | 85737775 | 85200671 | 1 | 1 | 1081 | 3 | 1.1-1-2481 | ТСН-2001.1 Доп. 79, Р. 1, о. 1, поз. 2481 | Волокно льняное №11 для уплотнения резьбовых соединений при монтаже систем водоснабжения и отопления | 1346 | 1009 | кг | кг | 1 | 0 | 1021383118 | 0.05 | 37.98 | 0 | 0 | 0 | 37.98 | 0 | 0 | 0 | 1 | 1 | 1 | 1 | -2 | 0 | 1 | 1 | 0 | 0 | 0.05 | *1)*1 | 0 | 2 | 85737796 | 1 | 0 | 630 | 0 | 0 | 0 | 0 | 0 | 0 | 0 | 0 | 0 | 0 | 0 | 0 | 0 | 0 | 0 | 0 | 0 | 0 | 0 | 0 | 0 | 0 |  | 0 | 0 | 0.0435 | 37.98 | 37.98 | 1 | 1.9 | 0 | 1.65 | 0 | 0 | 0 | 1.65 | 0 |  | 0 |  | 0
361 | 85736471 | 85737775 | 85199079 | 1 | 1 | 1081 | 3 | 1.1-1-258 | ТСН-2001.1 Доп. 79, Р. 1, о. 1, поз. 258 | Известь хлорная | 1348 | 1009 | т | т | 1000 | 0 | -1462767551 | 1.6e-06 | 3234.81 | 0 | 0 | 0 | 3234.81 | 0 | 0 | 0 | 1 | 1 | 1 | 1 | -2 | 0 | 1 | 1 | 0 | 0 | 1.6e-06 | *1)*1 | 0 | 2 | 85737797 | 1 | 0 | 631 | 0 | 0 | 0 | 0 | 0 | 0 | 0 | 0 | 0 | 0 | 0 | 0 | 0 | 0 | 0 | 0 | 0 | 0 | 0 | 0 | 0 | 0 |  | 0 | 0 | 1.392e-06 | 3234.81 | 3234.81 | 1 | 0.01 | 0 | 0 | 0 | 0 | 0 | 0 | 0 |  | 0 |  | 0
361 | 85736471 | 85737775 | 85198892 | 1 | 1 | 1081 | 3 | 1.1-1-26 | ТСН-2001.1 Доп. 79, Р. 1, о. 1, поз. 26 | Ацетилен технический | 1339 | 1007 | м3 | м3 | 1 | 0 | -676034668 | 0.19 | 53.42 | 0 | 0 | 0 | 53.42 | 0 | 0 | 0 | 1 | 1 | 1 | 1 | -2 | 0 | 1 | 1 | 0 | 0 | 0.19 | *1)*1 | 0 | 2 | 85737798 | 1 | 0 | 632 | 0 | 0 | 0 | 0 | 0 | 0 | 0 | 0 | 0 | 0 | 0 | 0 | 0 | 0 | 0 | 0 | 0 | 0 | 0 | 0 | 0 | 0 |  | 0 | 0 | 0.1653 | 53.42 | 53.42 | 1 | 10.15 | 0 | 8.83 | 0 | 0 | 0 | 8.83 | 0 |  | 0 |  | 0
361 | 85736471 | 85737775 | 85199158 | 1 | 1 | 1081 | 3 | 1.1-1-376 | ТСН-2001.1 Доп. 79, Р. 1, о. 1, поз. 376 | Кислород технический, газообразный | 1339 | 1007 | м3 | м3 | 1 | 0 | -1235260082 | 0.342 | 5.82 | 0 | 0 | 0 | 5.82 | 0 | 0 | 0 | 1 | 1 | 1 | 1 | -2 | 0 | 1 | 1 | 0 | 0 | 0.342 | *1)*1 | 0 | 2 | 85737799 | 1 | 0 | 633 | 0 | 0 | 0 | 0 | 0 | 0 | 0 | 0 | 0 | 0 | 0 | 0 | 0 | 0 | 0 | 0 | 0 | 0 | 0 | 0 | 0 | 0 |  | 0 | 0 | 0.29754 | 5.82 | 5.82 | 1 | 1.99 | 0 | 1.73 | 0 | 0 | 0 | 1.73 | 0 |  | 0 |  | 0
361 | 85736471 | 85737775 | 85199230 | 1 | 1 | 1081 | 3 | 1.1-1-467 | ТСН-2001.1 Доп. 79, Р. 1, о. 1, поз. 467 | Краска масляная жидкотертая (готовая к употреблению), для наружных и внутренних работ по металлу, сурик железный, типа МА-15 | 1348 | 1009 | т | т | 1000 | 0 | 1270042986 | 0.00087 | 16214.84 | 0 | 0 | 0 | 16214.84 | 0 | 0 | 0 | 1 | 1 | 1 | 1 | -2 | 0 | 1 | 1 | 0 | 0 | 0.00087 | *1)*1 | 0 | 2 | 85737800 | 1 | 0 | 634 | 0 | 0 | 0 | 0 | 0 | 0 | 0 | 0 | 0 | 0 | 0 | 0 | 0 | 0 | 0 | 0 | 0 | 0 | 0 | 0 | 0 | 0 |  | 0 | 0 | 0.0007569 | 16214.84 | 16214.84 | 1 | 14.11 | 0 | 12.27 | 0 | 0 | 0 | 12.27 | 0 |  | 0 |  | 0
361 | 85736471 | 85737775 | 85199398 | 1 | 1 | 1081 | 3 | 1.1-1-732 | ТСН-2001.1 Доп. 67, Р. 1, о. 1, поз. 732 | Олифа для окраски комбинированная, типа Оксоль | 1346 | 1009 | кг | кг | 1 | 0 | 488689173 | 0.1 | 20.19 | 0 | 0 | 0 | 20.19 | 0 | 0 | 0 | 1 | 1 | 1 | 1 | -2 | 0 | 1 | 1 | 0 | 0 | 0.1 | *1)*1 | 0 | 2 | 85737801 | 1 | 0 | 635 | 0 | 0 | 0 | 0 | 0 | 0 | 0 | 0 | 0 | 0 | 0 | 0 | 0 | 0 | 0 | 0 | 0 | 0 | 0 | 0 | 0 | 0 |  | 0 | 0 | 0.087 | 20.19 | 20.19 | 1 | 2.02 | 0 | 1.76 | 0 | 0 | 0 | 1.76 | 0 |  | 0 |  | 0
361 | 85736471 | 85737775 | 85199540 | 1 | 1 | 1081 | 3 | 1.1-1-969 | ТСН-2001.1 Доп. 79, Р. 1, о. 1, поз. 969 | Проволока электродная порошковая для дуговой сварки | 1348 | 1009 | т | т | 1000 | 0 | -1009884797 | 0.0004 | 35445.93 | 0 | 0 | 0 | 35445.93 | 0 | 0 | 0 | 1 | 1 | 1 | 1 | -2 | 0 | 1 | 1 | 0 | 0 | 0.0004 | *1)*1 | 0 | 2 | 85737802 | 1 | 0 | 636 | 0 | 0 | 0 | 0 | 0 | 0 | 0 | 0 | 0 | 0 | 0 | 0 | 0 | 0 | 0 | 0 | 0 | 0 | 0 | 0 | 0 | 0 |  | 0 | 0 | 0.000348 | 35445.93 | 35445.93 | 1 | 14.18 | 0 | 12.34 | 0 | 0 | 0 | 12.34 | 0 |  | 0 |  | 0
361 | 85736471 | 85737775 | 85211457 | 1 | 1 | 1081 | 3 | 1.12-1-53 | ТСН-2001.1 Доп. 79, Р. 12, о. 1, поз. 53 | Узел трубопровода из стальных водогазопроводных оцинкованных труб, с гильзами, для водоснабжения, диаметр условного прохода 20 мм | 1301 | 1003 | м | м | 1 | 0 | 935342670 | 100 | 31.41 | 0 | 0 | 0 | 31.41 | 0 | 0 | 0 | 1 | 1 | 1 | 1 | 0 | 0 | 0 | 1 | 0 | 0 | 100 | *1)*1 | 0 | 1 | -1 | 0 | 0 |  | 0 | 0 | 0 | 0 | 0 | 0 | 0 | 0 | 0 | 0 | 0 | 0 | 0 | 0 | 0 | 0 | 0 | 0 | 0 | 0 | 0 | 0 |  | 0 | 0 | 87 | 31.41 | 31.41 | 1 | 3141 | 0 | 2732.67 | 0 | 0 | 0 | 2732.67 | 0 |  | 0 |  | 0
361 | 85736471 | 85737775 | 85216791 | 1 | 1 | 1081 | 3 | 1.13-4-62 | ТСН-2001.1 Доп. 73, Р. 13, о. 4, поз. 62 | Кран шаровой, латунный, никелированный, полнопроходной, с алюминиевой рукояткой, муфтовый, температура рабочей среды от -15 до +110°С, номинальное давление PN 4,0 МПа, номинальный диаметр DN 20 мм | 1354 | 1010 | шт. | шт. | 1 | 0 | -720383431 | 25.2874 | 47.24 | 0 | 0 | 0 | 47.24 | 0 | 0 | 0 | 1 | 1 | 1 | 1 | 0 | 0 | 0 | 1 | 0 | 0 | 25.2874 | *1)*1 | 0 | 1 | -1 | 0 | 0 |  | 0 | 0 | 0 | 0 | 0 | 0 | 0 | 0 | 0 | 0 | 0 | 0 | 0 | 0 | 0 | 0 | 0 | 0 | 0 | 0 | 0 | 0 |  | 0 | 0 | 22 | 47.24 | 47.24 | 1 | 1194.57 | 0 | 1039.28 | 0 | 0 | 0 | 1039.28 | 0 |  | 0 |  | 0
362 | 85736473 | 85737775 | 85164021 | 1081 | 1 | 1081 | 1 | 9999990008 |  | Трудозатраты рабочих | 1191 | 1013 | чел.-ч. | чел.-ч. | 1 | 0 | 476480486 | 46.506 | 0 | 0 | 0 | 0 | 0 | 0 | 0 | 0 | 1 | 1 | 1 | 1 | 5 | 0 | 1 | 1 | 0 | 0 | 33.7 | *1,15)*1,2 | 1 | 2 | 85737791 | 1 | 0 | 640 | 0 | 0 | 0 | 0 | 0 | 0 | 0 | 0 | 0 | 0 | 0 | 0 | 0 | 0 | 0 | 0 | 0 | 0 | 0 | 0 | 0 | 0 | 0 | 40.4602 | 0 | 40.4602 | 0 | 0 | 1 | 0 | 0 | 0 | 0 | 0 | 0 | 0 | 0 |  | 0 |  | 0
362 | 85736473 | 85737775 | 85229630 | 1 | 1 | 1081 | 2 | 2.1-13-10 | ТСН-2001.2. Доп. 68. п.1-13-10 (135201) | Инверторы для ручной дуговой сварки, сварочный ток до 400 А | 1368 | 1011 | маш.-ч | маш.-ч | 1 | 0 | 378609176 | 1.785 | 0 | 46.59 | 0 | 0 | 0 | 3.18 | 0 | 0 | 1 | 13.73 | 1 | 1 | 2 | 0 | 1 | 1 | 0 | 0 | 1.19 | *1,25)*1,2 | 0 | 2 | 85737792 | 1 | 0 | 641 | 0 | 0 | 0 | 0 | 0 | 0 | 0 | 0 | 0 | 0 | 0 | 0 | 0 | 0 | 0 | 0 | 0 | 0 | 0 | 0 | 0 | 0 |  | 0 | 0 | 1.553 | 46.59 | 3.18 | 13.73 | 5.67 | 0 | 0 | 67.8 | 0 | 0 | 67.8 | 0 |  | 0 |  | 0
362 | 85736473 | 85737775 | 85229932 | 1 | 1 | 1081 | 2 | 2.1-18-7 | ТСН-2001.2. Доп. 68. п.1-18-7 (183001) | Автомобили грузовые бортовые, грузоподъемность до 5 т | 1368 | 1011 | маш.-ч | маш.-ч | 1 | 0 | 874612079 | 0.6 | 0 | 1513.56 | 758.78 | 0 | 0 | 83.1 | 12.62 | 0 | 1 | 17.07 | 56.35 | 1 | 2 | 0 | 1 | 1 | 0 | 0 | 0.4 | *1,25)*1,2 | 0 | 2 | 85737793 | 1 | 0 | 642 | 0 | 0 | 0 | 0 | 0 | 0 | 0 | 0 | 0 | 0 | 0 | 0 | 0 | 0 | 0 | 0 | 0 | 0 | 0 | 0 | 0 | 0 |  | 0 | 6.5876 | 0.522 | 1513.56 | 83.1 | 17.07 | 49.86 | 7.575 | 0 | 740.47 | 371.22 | 0 | 740.47 | 0 | 9999990009 | 0 | чел.-ч. | 12.62
362 | 85736473 | 85737775 | 85229166 | 1 | 1 | 1081 | 2 | 2.1-3-38 | ТСН-2001.2. Доп. 68. п.1-3-38 (032009) | Краны на автомобильном ходу, грузоподъемность до 16 т | 1368 | 1011 | маш.-ч | маш.-ч | 1 | 0 | -44940208 | 0.09 | 0 | 2758.65 | 1017.92 | 0 | 0 | 179.17 | 16.93 | 0 | 1 | 14.43 | 56.35 | 1 | 2 | 0 | 1 | 1 | 0 | 0 | 0.06 | *1,25)*1,2 | 0 | 2 | 85737794 | 1 | 0 | 643 | 0 | 0 | 0 | 0 | 0 | 0 | 0 | 0 | 0 | 0 | 0 | 0 | 0 | 0 | 0 | 0 | 0 | 0 | 0 | 0 | 0 | 0 |  | 0 | 1.3256 | 0.0783 | 2758.65 | 179.17 | 14.43 | 16.125 | 1.53 | 0 | 202.44 | 74.7 | 0 | 202.44 | 0 | 9999990009 | 0 | чел.-ч. | 16.93
362 | 85736473 | 85737775 | 85198960 | 1 | 1 | 1081 | 3 | 1.1-1-118 | ТСН-2001.1. Доп. 1-42. Р. 1, о. 1, поз. 118 | Вода | 1339 | 1007 | м3 | м3 | 1 | 0 | -1622585150 | 0.05866 | 54.79 | 0 | 0 | 0 | 7.07 | 0 | 0 | 0 | 7.75 | 1 | 1 | 1 | 2 | 0 | 1 | 1 | 0 | 0 | 0.05866 | *1)*1 | 0 | 2 | 85737795 | 1 | 0 | 644 | 0 | 0 | 0 | 0 | 0 | 0 | 0 | 0 | 0 | 0 | 0 | 0 | 0 | 0 | 0 | 0 | 0 | 0 | 0 | 0 | 0 | 0 |  | 0 | 0 | 0.051034 | 54.79 | 7.07 | 7.75 | 0.41 | 0 | 2.8 | 0 | 0 | 0 | 2.8 | 0 |  | 0 |  | 0
362 | 85736473 | 85737775 | 85200671 | 1 | 1 | 1081 | 3 | 1.1-1-2481 | ТСН-2001.1 Доп. 79, Р. 1, о. 1, поз. 2481 | Волокно льняное №11 для уплотнения резьбовых соединений при монтаже систем водоснабжения и отопления | 1346 | 1009 | кг | кг | 1 | 0 | 1021383118 | 0.05 | 315.23 | 0 | 0 | 0 | 37.98 | 0 | 0 | 0 | 8.3 | 1 | 1 | 1 | 2 | 0 | 1 | 1 | 0 | 0 | 0.05 | *1)*1 | 0 | 2 | 85737796 | 1 | 0 | 645 | 0 | 0 | 0 | 0 | 0 | 0 | 0 | 0 | 0 | 0 | 0 | 0 | 0 | 0 | 0 | 0 | 0 | 0 | 0 | 0 | 0 | 0 |  | 0 | 0 | 0.0435 | 315.23 | 37.98 | 8.3 | 1.9 | 0 | 13.71 | 0 | 0 | 0 | 13.71 | 0 |  | 0 |  | 0
362 | 85736473 | 85737775 | 85199079 | 1 | 1 | 1081 | 3 | 1.1-1-258 | ТСН-2001.1 Доп. 79, Р. 1, о. 1, поз. 258 | Известь хлорная | 1348 | 1009 | т | т | 1000 | 0 | -1462767551 | 1.6e-06 | 65213.77 | 0 | 0 | 0 | 3234.81 | 0 | 0 | 0 | 20.16 | 1 | 1 | 1 | 2 | 0 | 1 | 1 | 0 | 0 | 1.6e-06 | *1)*1 | 0 | 2 | 85737797 | 1 | 0 | 646 | 0 | 0 | 0 | 0 | 0 | 0 | 0 | 0 | 0 | 0 | 0 | 0 | 0 | 0 | 0 | 0 | 0 | 0 | 0 | 0 | 0 | 0 |  | 0 | 0 | 1.392e-06 | 65213.77 | 3234.81 | 20.16 | 0.01 | 0 | 0.09 | 0 | 0 | 0 | 0.09 | 0 |  | 0 |  | 0
362 | 85736473 | 85737775 | 85198892 | 1 | 1 | 1081 | 3 | 1.1-1-26 | ТСН-2001.1 Доп. 79, Р. 1, о. 1, поз. 26 | Ацетилен технический | 1339 | 1007 | м3 | м3 | 1 | 0 | -676034668 | 0.19 | 760.17 | 0 | 0 | 0 | 53.42 | 0 | 0 | 0 | 14.23 | 1 | 1 | 1 | 2 | 0 | 1 | 1 | 0 | 0 | 0.19 | *1)*1 | 0 | 2 | 85737798 | 1 | 0 | 647 | 0 | 0 | 0 | 0 | 0 | 0 | 0 | 0 | 0 | 0 | 0 | 0 | 0 | 0 | 0 | 0 | 0 | 0 | 0 | 0 | 0 | 0 |  | 0 | 0 | 0.1653 | 760.17 | 53.42 | 14.23 | 10.15 | 0 | 125.66 | 0 | 0 | 0 | 125.66 | 0 |  | 0 |  | 0
362 | 85736473 | 85737775 | 85199158 | 1 | 1 | 1081 | 3 | 1.1-1-376 | ТСН-2001.1 Доп. 79, Р. 1, о. 1, поз. 376 | Кислород технический, газообразный | 1339 | 1007 | м3 | м3 | 1 | 0 | -1235260082 | 0.342 | 101.33 | 0 | 0 | 0 | 5.82 | 0 | 0 | 0 | 17.41 | 1 | 1 | 1 | 2 | 0 | 1 | 1 | 0 | 0 | 0.342 | *1)*1 | 0 | 2 | 85737799 | 1 | 0 | 648 | 0 | 0 | 0 | 0 | 0 | 0 | 0 | 0 | 0 | 0 | 0 | 0 | 0 | 0 | 0 | 0 | 0 | 0 | 0 | 0 | 0 | 0 |  | 0 | 0 | 0.29754 | 101.33 | 5.82 | 17.41 | 1.99 | 0 | 30.15 | 0 | 0 | 0 | 30.15 | 0 |  | 0 |  | 0
362 | 85736473 | 85737775 | 85199230 | 1 | 1 | 1081 | 3 | 1.1-1-467 | ТСН-2001.1 Доп. 79, Р. 1, о. 1, поз. 467 | Краска масляная жидкотертая (готовая к употреблению), для наружных и внутренних работ по металлу, сурик железный, типа МА-15 | 1348 | 1009 | т | т | 1000 | 0 | 1270042986 | 0.00087 | 55941.2 | 0 | 0 | 0 | 16214.84 | 0 | 0 | 0 | 3.45 | 1 | 1 | 1 | 2 | 0 | 1 | 1 | 0 | 0 | 0.00087 | *1)*1 | 0 | 2 | 85737800 | 1 | 0 | 649 | 0 | 0 | 0 | 0 | 0 | 0 | 0 | 0 | 0 | 0 | 0 | 0 | 0 | 0 | 0 | 0 | 0 | 0 | 0 | 0 | 0 | 0 |  | 0 | 0 | 0.0007569 | 55941.2 | 16214.84 | 3.45 | 14.11 | 0 | 42.34 | 0 | 0 | 0 | 42.34 | 0 |  | 0 |  | 0
362 | 85736473 | 85737775 | 85199398 | 1 | 1 | 1081 | 3 | 1.1-1-732 | ТСН-2001.1 Доп. 67, Р. 1, о. 1, поз. 732 | Олифа для окраски комбинированная, типа Оксоль | 1346 | 1009 | кг | кг | 1 | 0 | 488689173 | 0.1 | 85.81 | 0 | 0 | 0 | 20.19 | 0 | 0 | 0 | 4.25 | 1 | 1 | 1 | 2 | 0 | 1 | 1 | 0 | 0 | 0.1 | *1)*1 | 0 | 2 | 85737801 | 1 | 0 | 650 | 0 | 0 | 0 | 0 | 0 | 0 | 0 | 0 | 0 | 0 | 0 | 0 | 0 | 0 | 0 | 0 | 0 | 0 | 0 | 0 | 0 | 0 |  | 0 | 0 | 0.087 | 85.81 | 20.19 | 4.25 | 2.02 | 0 | 7.47 | 0 | 0 | 0 | 7.47 | 0 |  | 0 |  | 0
362 | 85736473 | 85737775 | 85199540 | 1 | 1 | 1081 | 3 | 1.1-1-969 | ТСН-2001.1 Доп. 79, Р. 1, о. 1, поз. 969 | Проволока электродная порошковая для дуговой сварки | 1348 | 1009 | т | т | 1000 | 0 | -1009884797 | 0.0004 | 64157.13 | 0 | 0 | 0 | 35445.93 | 0 | 0 | 0 | 1.81 | 1 | 1 | 1 | 2 | 0 | 1 | 1 | 0 | 0 | 0.0004 | *1)*1 | 0 | 2 | 85737802 | 1 | 0 | 651 | 0 | 0 | 0 | 0 | 0 | 0 | 0 | 0 | 0 | 0 | 0 | 0 | 0 | 0 | 0 | 0 | 0 | 0 | 0 | 0 | 0 | 0 |  | 0 | 0 | 0.000348 | 64157.13 | 35445.93 | 1.81 | 14.18 | 0 | 22.33 | 0 | 0 | 0 | 22.33 | 0 |  | 0 |  | 0
362 | 85736473 | 85737775 | 85211457 | 1 | 1 | 1081 | 3 | 1.12-1-53 | ТСН-2001.1 Доп. 79, Р. 12, о. 1, поз. 53 | Узел трубопровода из стальных водогазопроводных оцинкованных труб, с гильзами, для водоснабжения, диаметр условного прохода 20 мм | 1301 | 1003 | м | м | 1 | 0 | 935342670 | 100 | 581.4 | 0 | 0 | 0 | 31.41 | 0 | 0 | 0 | 18.51 | 1 | 1 | 1 | 0 | 0 | 0 | 1 | 0 | 0 | 100 | *1)*1 | 0 | 1 | -1 | 0 | 0 |  | 0 | 0 | 0 | 0 | 0 | 0 | 0 | 0 | 0 | 0 | 0 | 0 | 0 | 0 | 0 | 0 | 0 | 0 | 0 | 0 | 0 | 0 |  | 0 | 0 | 87 | 581.4 | 31.41 | 18.51 | 3141 | 0 | 50581.8 | 0 | 0 | 0 | 50581.8 | 0 |  | 0 |  | 0
362 | 85736473 | 85737775 | 85216791 | 1 | 1 | 1081 | 3 | 1.13-4-62 | ТСН-2001.1 Доп. 73, Р. 13, о. 4, поз. 62 | Кран шаровой, латунный, никелированный, полнопроходной, с алюминиевой рукояткой, муфтовый, температура рабочей среды от -15 до +110°С, номинальное давление PN 4,0 МПа, номинальный диаметр DN 20 мм | 1354 | 1010 | шт. | шт. | 1 | 0 | -720383431 | 25.2874 | 1011.88 | 0 | 0 | 0 | 47.24 | 0 | 0 | 0 | 21.42 | 1 | 1 | 1 | 0 | 0 | 0 | 1 | 0 | 0 | 25.2874 | *1)*1 | 0 | 1 | -1 | 0 | 0 |  | 0 | 0 | 0 | 0 | 0 | 0 | 0 | 0 | 0 | 0 | 0 | 0 | 0 | 0 | 0 | 0 | 0 | 0 | 0 | 0 | 0 | 0 |  | 0 | 0 | 22 | 1011.88 | 47.24 | 21.42 | 1194.57 | 0 | 22261.36 | 0 | 0 | 0 | 22261.36 | 0 |  | 0 |  | 0
367 | 85736471 | 85737809 | 85164021 | 1081 | 1 | 1081 | 1 | 9999990008 |  | Трудозатраты рабочих | 1191 | 1013 | чел.-ч. | чел.-ч. | 1 | 0 | 476480486 | 46.506 | 0 | 0 | 0 | 0 | 0 | 0 | 0 | 0 | 1 | 1 | 1 | 1 | -2 | 0 | 1 | 1 | 0 | 0 | 33.7 | *1,15)*1,2 | 1 | 2 | 85737825 | 1 | 0 | 655 | 0 | 0 | 0 | 0 | 0 | 0 | 0 | 0 | 0 | 0 | 0 | 0 | 0 | 0 | 0 | 0 | 0 | 0 | 0 | 0 | 0 | 0 | 0 | 11.6265 | 0 | 11.6265 | 0 | 0 | 1 | 0 | 0 | 0 | 0 | 0 | 0 | 0 | 0 |  | 0 |  | 0
367 | 85736471 | 85737809 | 85229630 | 1 | 1 | 1081 | 2 | 2.1-13-10 | ТСН-2001.2. Доп. 68. п.1-13-10 (135201) | Инверторы для ручной дуговой сварки, сварочный ток до 400 А | 1368 | 1011 | маш.-ч | маш.-ч | 1 | 0 | 378609176 | 1.785 | 0 | 3.39 | 0 | 0 | 0 | 3.18 | 0 | 0 | 1 | 1 | 1 | 1 | -2 | 0 | 1 | 1 | 0 | 0 | 1.19 | *1,25)*1,2 | 0 | 2 | 85737826 | 1 | 0 | 656 | 0 | 0 | 0 | 0 | 0 | 0 | 0 | 0 | 0 | 0 | 0 | 0 | 0 | 0 | 0 | 0 | 0 | 0 | 0 | 0 | 0 | 0 |  | 0 | 0 | 0.44625 | 3.39 | 3.18 | 1 | 5.67 | 0 | 0 | 1.42 | 0 | 0 | 1.42 | 0 |  | 0 |  | 0
367 | 85736471 | 85737809 | 85229932 | 1 | 1 | 1081 | 2 | 2.1-18-7 | ТСН-2001.2. Доп. 68. п.1-18-7 (183001) | Автомобили грузовые бортовые, грузоподъемность до 5 т | 1368 | 1011 | маш.-ч | маш.-ч | 1 | 0 | 874612079 | 0.6 | 0 | 88.67 | 13.47 | 0 | 0 | 83.1 | 12.62 | 0 | 1 | 1 | 1 | 1 | -2 | 0 | 1 | 1 | 0 | 0 | 0.4 | *1,25)*1,2 | 0 | 2 | 85737827 | 1 | 0 | 657 | 0 | 0 | 0 | 0 | 0 | 0 | 0 | 0 | 0 | 0 | 0 | 0 | 0 | 0 | 0 | 0 | 0 | 0 | 0 | 0 | 0 | 0 |  | 0 | 1.893 | 0.15 | 88.67 | 83.1 | 1 | 49.86 | 7.575 | 0 | 12.47 | 1.89 | 0 | 12.47 | 0 | 9999990009 | 0 | чел.-ч. | 12.62
367 | 85736471 | 85737809 | 85229166 | 1 | 1 | 1081 | 2 | 2.1-3-38 | ТСН-2001.2. Доп. 68. п.1-3-38 (032009) | Краны на автомобильном ходу, грузоподъемность до 16 т | 1368 | 1011 | маш.-ч | маш.-ч | 1 | 0 | -44940208 | 0.09 | 0 | 191.17 | 18.06 | 0 | 0 | 179.17 | 16.93 | 0 | 1 | 1 | 1 | 1 | -2 | 0 | 1 | 1 | 0 | 0 | 0.06 | *1,25)*1,2 | 0 | 2 | 85737828 | 1 | 0 | 658 | 0 | 0 | 0 | 0 | 0 | 0 | 0 | 0 | 0 | 0 | 0 | 0 | 0 | 0 | 0 | 0 | 0 | 0 | 0 | 0 | 0 | 0 |  | 0 | 0.38093 | 0.0225 | 191.17 | 179.17 | 1 | 16.125 | 1.53 | 0 | 4.03 | 0.38 | 0 | 4.03 | 0 | 9999990009 | 0 | чел.-ч. | 16.93
367 | 85736471 | 85737809 | 85198960 | 1 | 1 | 1081 | 3 | 1.1-1-118 | ТСН-2001.1. Доп. 1-42. Р. 1, о. 1, поз. 118 | Вода | 1339 | 1007 | м3 | м3 | 1 | 0 | -1622585150 | 0.092 | 7.07 | 0 | 0 | 0 | 7.07 | 0 | 0 | 0 | 1 | 1 | 1 | 1 | -2 | 0 | 1 | 1 | 0 | 0 | 0.092 | *1)*1 | 0 | 2 | 85737829 | 1 | 0 | 659 | 0 | 0 | 0 | 0 | 0 | 0 | 0 | 0 | 0 | 0 | 0 | 0 | 0 | 0 | 0 | 0 | 0 | 0 | 0 | 0 | 0 | 0 |  | 0 | 0 | 0.023 | 7.07 | 7.07 | 1 | 0.65 | 0 | 0.16 | 0 | 0 | 0 | 0.16 | 0 |  | 0 |  | 0
367 | 85736471 | 85737809 | 85200671 | 1 | 1 | 1081 | 3 | 1.1-1-2481 | ТСН-2001.1 Доп. 79, Р. 1, о. 1, поз. 2481 | Волокно льняное №11 для уплотнения резьбовых соединений при монтаже систем водоснабжения и отопления | 1346 | 1009 | кг | кг | 1 | 0 | 1021383118 | 0.05 | 37.98 | 0 | 0 | 0 | 37.98 | 0 | 0 | 0 | 1 | 1 | 1 | 1 | -2 | 0 | 1 | 1 | 0 | 0 | 0.05 | *1)*1 | 0 | 2 | 85737830 | 1 | 0 | 660 | 0 | 0 | 0 | 0 | 0 | 0 | 0 | 0 | 0 | 0 | 0 | 0 | 0 | 0 | 0 | 0 | 0 | 0 | 0 | 0 | 0 | 0 |  | 0 | 0 | 0.0125 | 37.98 | 37.98 | 1 | 1.9 | 0 | 0.47 | 0 | 0 | 0 | 0.47 | 0 |  | 0 |  | 0
367 | 85736471 | 85737809 | 85199079 | 1 | 1 | 1081 | 3 | 1.1-1-258 | ТСН-2001.1 Доп. 79, Р. 1, о. 1, поз. 258 | Известь хлорная | 1348 | 1009 | т | т | 1000 | 0 | -1462767551 | 2.5e-06 | 3234.81 | 0 | 0 | 0 | 3234.81 | 0 | 0 | 0 | 1 | 1 | 1 | 1 | -2 | 0 | 1 | 1 | 0 | 0 | 2.5e-06 | *1)*1 | 0 | 2 | 85737831 | 1 | 0 | 661 | 0 | 0 | 0 | 0 | 0 | 0 | 0 | 0 | 0 | 0 | 0 | 0 | 0 | 0 | 0 | 0 | 0 | 0 | 0 | 0 | 0 | 0 |  | 0 | 0 | 6.25e-07 | 3234.81 | 3234.81 | 1 | 0.01 | 0 | 0 | 0 | 0 | 0 | 0 | 0 |  | 0 |  | 0
367 | 85736471 | 85737809 | 85198892 | 1 | 1 | 1081 | 3 | 1.1-1-26 | ТСН-2001.1 Доп. 79, Р. 1, о. 1, поз. 26 | Ацетилен технический | 1339 | 1007 | м3 | м3 | 1 | 0 | -676034668 | 0.19 | 53.42 | 0 | 0 | 0 | 53.42 | 0 | 0 | 0 | 1 | 1 | 1 | 1 | -2 | 0 | 1 | 1 | 0 | 0 | 0.19 | *1)*1 | 0 | 2 | 85737832 | 1 | 0 | 662 | 0 | 0 | 0 | 0 | 0 | 0 | 0 | 0 | 0 | 0 | 0 | 0 | 0 | 0 | 0 | 0 | 0 | 0 | 0 | 0 | 0 | 0 |  | 0 | 0 | 0.0475 | 53.42 | 53.42 | 1 | 10.15 | 0 | 2.54 | 0 | 0 | 0 | 2.54 | 0 |  | 0 |  | 0
367 | 85736471 | 85737809 | 85199158 | 1 | 1 | 1081 | 3 | 1.1-1-376 | ТСН-2001.1 Доп. 79, Р. 1, о. 1, поз. 376 | Кислород технический, газообразный | 1339 | 1007 | м3 | м3 | 1 | 0 | -1235260082 | 0.342 | 5.82 | 0 | 0 | 0 | 5.82 | 0 | 0 | 0 | 1 | 1 | 1 | 1 | -2 | 0 | 1 | 1 | 0 | 0 | 0.342 | *1)*1 | 0 | 2 | 85737833 | 1 | 0 | 663 | 0 | 0 | 0 | 0 | 0 | 0 | 0 | 0 | 0 | 0 | 0 | 0 | 0 | 0 | 0 | 0 | 0 | 0 | 0 | 0 | 0 | 0 |  | 0 | 0 | 0.0855 | 5.82 | 5.82 | 1 | 1.99 | 0 | 0.5 | 0 | 0 | 0 | 0.5 | 0 |  | 0 |  | 0
367 | 85736471 | 85737809 | 85199230 | 1 | 1 | 1081 | 3 | 1.1-1-467 | ТСН-2001.1 Доп. 79, Р. 1, о. 1, поз. 467 | Краска масляная жидкотертая (готовая к употреблению), для наружных и внутренних работ по металлу, сурик железный, типа МА-15 | 1348 | 1009 | т | т | 1000 | 0 | 1270042986 | 0.00087 | 16214.84 | 0 | 0 | 0 | 16214.84 | 0 | 0 | 0 | 1 | 1 | 1 | 1 | -2 | 0 | 1 | 1 | 0 | 0 | 0.00087 | *1)*1 | 0 | 2 | 85737834 | 1 | 0 | 664 | 0 | 0 | 0 | 0 | 0 | 0 | 0 | 0 | 0 | 0 | 0 | 0 | 0 | 0 | 0 | 0 | 0 | 0 | 0 | 0 | 0 | 0 |  | 0 | 0 | 0.0002175 | 16214.84 | 16214.84 | 1 | 14.11 | 0 | 3.53 | 0 | 0 | 0 | 3.53 | 0 |  | 0 |  | 0
367 | 85736471 | 85737809 | 85199398 | 1 | 1 | 1081 | 3 | 1.1-1-732 | ТСН-2001.1 Доп. 67, Р. 1, о. 1, поз. 732 | Олифа для окраски комбинированная, типа Оксоль | 1346 | 1009 | кг | кг | 1 | 0 | 488689173 | 0.1 | 20.19 | 0 | 0 | 0 | 20.19 | 0 | 0 | 0 | 1 | 1 | 1 | 1 | -2 | 0 | 1 | 1 | 0 | 0 | 0.1 | *1)*1 | 0 | 2 | 85737835 | 1 | 0 | 665 | 0 | 0 | 0 | 0 | 0 | 0 | 0 | 0 | 0 | 0 | 0 | 0 | 0 | 0 | 0 | 0 | 0 | 0 | 0 | 0 | 0 | 0 |  | 0 | 0 | 0.025 | 20.19 | 20.19 | 1 | 2.02 | 0 | 0.5 | 0 | 0 | 0 | 0.5 | 0 |  | 0 |  | 0
367 | 85736471 | 85737809 | 85199540 | 1 | 1 | 1081 | 3 | 1.1-1-969 | ТСН-2001.1 Доп. 79, Р. 1, о. 1, поз. 969 | Проволока электродная порошковая для дуговой сварки | 1348 | 1009 | т | т | 1000 | 0 | -1009884797 | 0.0004 | 35445.93 | 0 | 0 | 0 | 35445.93 | 0 | 0 | 0 | 1 | 1 | 1 | 1 | -2 | 0 | 1 | 1 | 0 | 0 | 0.0004 | *1)*1 | 0 | 2 | 85737836 | 1 | 0 | 666 | 0 | 0 | 0 | 0 | 0 | 0 | 0 | 0 | 0 | 0 | 0 | 0 | 0 | 0 | 0 | 0 | 0 | 0 | 0 | 0 | 0 | 0 |  | 0 | 0 | 0.0001 | 35445.93 | 35445.93 | 1 | 14.18 | 0 | 3.54 | 0 | 0 | 0 | 3.54 | 0 |  | 0 |  | 0
367 | 85736471 | 85737809 | 85211458 | 1 | 1 | 1081 | 3 | 1.12-1-54 | ТСН-2001.1 Доп. 79, Р. 12, о. 1, поз. 54 | Узел трубопровода из стальных водогазопроводных оцинкованных труб, с гильзами, для водоснабжения, диаметр условного прохода 25 мм | 1301 | 1003 | м | м | 1 | 0 | -2048145394 | 100 | 41.57 | 0 | 0 | 0 | 41.57 | 0 | 0 | 0 | 1 | 1 | 1 | 1 | 0 | 0 | 0 | 1 | 0 | 0 | 100 | *1)*1 | 0 | 1 | -1 | 0 | 0 |  | 0 | 0 | 0 | 0 | 0 | 0 | 0 | 0 | 0 | 0 | 0 | 0 | 0 | 0 | 0 | 0 | 0 | 0 | 0 | 0 | 0 | 0 |  | 0 | 0 | 25 | 41.57 | 41.57 | 1 | 4157 | 0 | 1039.25 | 0 | 0 | 0 | 1039.25 | 0 |  | 0 |  | 0
367 | 85736471 | 85737809 | 85216792 | 1 | 1 | 1081 | 3 | 1.13-4-63 | ТСН-2001.1 Доп. 79, Р. 13, о. 4, поз. 63 | Кран шаровой, латунный, никелированный, полнопроходной, с алюминиевой рукояткой, муфтовый, температура рабочей среды от -15 до +110°С, номинальное давление PN 4,0 МПа, номинальный диаметр DN 25 мм | 1354 | 1010 | шт. | шт. | 1 | 0 | -254914390 | 12 | 74.36 | 0 | 0 | 0 | 74.36 | 0 | 0 | 0 | 1 | 1 | 1 | 1 | 0 | 0 | 0 | 1 | 0 | 0 | 12 | *1)*1 | 0 | 1 | -1 | 0 | 0 |  | 0 | 0 | 0 | 0 | 0 | 0 | 0 | 0 | 0 | 0 | 0 | 0 | 0 | 0 | 0 | 0 | 0 | 0 | 0 | 0 | 0 | 0 |  | 0 | 0 | 3 | 74.36 | 74.36 | 1 | 892.32 | 0 | 223.08 | 0 | 0 | 0 | 223.08 | 0 |  | 0 |  | 0
368 | 85736473 | 85737809 | 85164021 | 1081 | 1 | 1081 | 1 | 9999990008 |  | Трудозатраты рабочих | 1191 | 1013 | чел.-ч. | чел.-ч. | 1 | 0 | 476480486 | 46.506 | 0 | 0 | 0 | 0 | 0 | 0 | 0 | 0 | 1 | 1 | 1 | 1 | 5 | 0 | 1 | 1 | 0 | 0 | 33.7 | *1,15)*1,2 | 1 | 2 | 85737825 | 1 | 0 | 670 | 0 | 0 | 0 | 0 | 0 | 0 | 0 | 0 | 0 | 0 | 0 | 0 | 0 | 0 | 0 | 0 | 0 | 0 | 0 | 0 | 0 | 0 | 0 | 11.6265 | 0 | 11.6265 | 0 | 0 | 1 | 0 | 0 | 0 | 0 | 0 | 0 | 0 | 0 |  | 0 |  | 0
368 | 85736473 | 85737809 | 85229630 | 1 | 1 | 1081 | 2 | 2.1-13-10 | ТСН-2001.2. Доп. 68. п.1-13-10 (135201) | Инверторы для ручной дуговой сварки, сварочный ток до 400 А | 1368 | 1011 | маш.-ч | маш.-ч | 1 | 0 | 378609176 | 1.785 | 0 | 46.59 | 0 | 0 | 0 | 3.18 | 0 | 0 | 1 | 13.73 | 1 | 1 | 2 | 0 | 1 | 1 | 0 | 0 | 1.19 | *1,25)*1,2 | 0 | 2 | 85737826 | 1 | 0 | 671 | 0 | 0 | 0 | 0 | 0 | 0 | 0 | 0 | 0 | 0 | 0 | 0 | 0 | 0 | 0 | 0 | 0 | 0 | 0 | 0 | 0 | 0 |  | 0 | 0 | 0.44625 | 46.59 | 3.18 | 13.73 | 5.67 | 0 | 0 | 19.48 | 0 | 0 | 19.48 | 0 |  | 0 |  | 0
368 | 85736473 | 85737809 | 85229932 | 1 | 1 | 1081 | 2 | 2.1-18-7 | ТСН-2001.2. Доп. 68. п.1-18-7 (183001) | Автомобили грузовые бортовые, грузоподъемность до 5 т | 1368 | 1011 | маш.-ч | маш.-ч | 1 | 0 | 874612079 | 0.6 | 0 | 1513.56 | 758.78 | 0 | 0 | 83.1 | 12.62 | 0 | 1 | 17.07 | 56.35 | 1 | 2 | 0 | 1 | 1 | 0 | 0 | 0.4 | *1,25)*1,2 | 0 | 2 | 85737827 | 1 | 0 | 672 | 0 | 0 | 0 | 0 | 0 | 0 | 0 | 0 | 0 | 0 | 0 | 0 | 0 | 0 | 0 | 0 | 0 | 0 | 0 | 0 | 0 | 0 |  | 0 | 1.893 | 0.15 | 1513.56 | 83.1 | 17.07 | 49.86 | 7.575 | 0 | 212.78 | 106.67 | 0 | 212.78 | 0 | 9999990009 | 0 | чел.-ч. | 12.62
368 | 85736473 | 85737809 | 85229166 | 1 | 1 | 1081 | 2 | 2.1-3-38 | ТСН-2001.2. Доп. 68. п.1-3-38 (032009) | Краны на автомобильном ходу, грузоподъемность до 16 т | 1368 | 1011 | маш.-ч | маш.-ч | 1 | 0 | -44940208 | 0.09 | 0 | 2758.65 | 1017.92 | 0 | 0 | 179.17 | 16.93 | 0 | 1 | 14.43 | 56.35 | 1 | 2 | 0 | 1 | 1 | 0 | 0 | 0.06 | *1,25)*1,2 | 0 | 2 | 85737828 | 1 | 0 | 673 | 0 | 0 | 0 | 0 | 0 | 0 | 0 | 0 | 0 | 0 | 0 | 0 | 0 | 0 | 0 | 0 | 0 | 0 | 0 | 0 | 0 | 0 |  | 0 | 0.38093 | 0.0225 | 2758.65 | 179.17 | 14.43 | 16.125 | 1.53 | 0 | 58.17 | 21.47 | 0 | 58.17 | 0 | 9999990009 | 0 | чел.-ч. | 16.93
368 | 85736473 | 85737809 | 85198960 | 1 | 1 | 1081 | 3 | 1.1-1-118 | ТСН-2001.1. Доп. 1-42. Р. 1, о. 1, поз. 118 | Вода | 1339 | 1007 | м3 | м3 | 1 | 0 | -1622585150 | 0.092 | 54.79 | 0 | 0 | 0 | 7.07 | 0 | 0 | 0 | 7.75 | 1 | 1 | 1 | 2 | 0 | 1 | 1 | 0 | 0 | 0.092 | *1)*1 | 0 | 2 | 85737829 | 1 | 0 | 674 | 0 | 0 | 0 | 0 | 0 | 0 | 0 | 0 | 0 | 0 | 0 | 0 | 0 | 0 | 0 | 0 | 0 | 0 | 0 | 0 | 0 | 0 |  | 0 | 0 | 0.023 | 54.79 | 7.07 | 7.75 | 0.65 | 0 | 1.26 | 0 | 0 | 0 | 1.26 | 0 |  | 0 |  | 0
368 | 85736473 | 85737809 | 85200671 | 1 | 1 | 1081 | 3 | 1.1-1-2481 | ТСН-2001.1 Доп. 79, Р. 1, о. 1, поз. 2481 | Волокно льняное №11 для уплотнения резьбовых соединений при монтаже систем водоснабжения и отопления | 1346 | 1009 | кг | кг | 1 | 0 | 1021383118 | 0.05 | 315.23 | 0 | 0 | 0 | 37.98 | 0 | 0 | 0 | 8.3 | 1 | 1 | 1 | 2 | 0 | 1 | 1 | 0 | 0 | 0.05 | *1)*1 | 0 | 2 | 85737830 | 1 | 0 | 675 | 0 | 0 | 0 | 0 | 0 | 0 | 0 | 0 | 0 | 0 | 0 | 0 | 0 | 0 | 0 | 0 | 0 | 0 | 0 | 0 | 0 | 0 |  | 0 | 0 | 0.0125 | 315.23 | 37.98 | 8.3 | 1.9 | 0 | 3.94 | 0 | 0 | 0 | 3.94 | 0 |  | 0 |  | 0
368 | 85736473 | 85737809 | 85199079 | 1 | 1 | 1081 | 3 | 1.1-1-258 | ТСН-2001.1 Доп. 79, Р. 1, о. 1, поз. 258 | Известь хлорная | 1348 | 1009 | т | т | 1000 | 0 | -1462767551 | 2.5e-06 | 65213.77 | 0 | 0 | 0 | 3234.81 | 0 | 0 | 0 | 20.16 | 1 | 1 | 1 | 2 | 0 | 1 | 1 | 0 | 0 | 2.5e-06 | *1)*1 | 0 | 2 | 85737831 | 1 | 0 | 676 | 0 | 0 | 0 | 0 | 0 | 0 | 0 | 0 | 0 | 0 | 0 | 0 | 0 | 0 | 0 | 0 | 0 | 0 | 0 | 0 | 0 | 0 |  | 0 | 0 | 6.25e-07 | 65213.77 | 3234.81 | 20.16 | 0.01 | 0 | 0.04 | 0 | 0 | 0 | 0.04 | 0 |  | 0 |  | 0
368 | 85736473 | 85737809 | 85198892 | 1 | 1 | 1081 | 3 | 1.1-1-26 | ТСН-2001.1 Доп. 79, Р. 1, о. 1, поз. 26 | Ацетилен технический | 1339 | 1007 | м3 | м3 | 1 | 0 | -676034668 | 0.19 | 760.17 | 0 | 0 | 0 | 53.42 | 0 | 0 | 0 | 14.23 | 1 | 1 | 1 | 2 | 0 | 1 | 1 | 0 | 0 | 0.19 | *1)*1 | 0 | 2 | 85737832 | 1 | 0 | 677 | 0 | 0 | 0 | 0 | 0 | 0 | 0 | 0 | 0 | 0 | 0 | 0 | 0 | 0 | 0 | 0 | 0 | 0 | 0 | 0 | 0 | 0 |  | 0 | 0 | 0.0475 | 760.17 | 53.42 | 14.23 | 10.15 | 0 | 36.11 | 0 | 0 | 0 | 36.11 | 0 |  | 0 |  | 0
368 | 85736473 | 85737809 | 85199158 | 1 | 1 | 1081 | 3 | 1.1-1-376 | ТСН-2001.1 Доп. 79, Р. 1, о. 1, поз. 376 | Кислород технический, газообразный | 1339 | 1007 | м3 | м3 | 1 | 0 | -1235260082 | 0.342 | 101.33 | 0 | 0 | 0 | 5.82 | 0 | 0 | 0 | 17.41 | 1 | 1 | 1 | 2 | 0 | 1 | 1 | 0 | 0 | 0.342 | *1)*1 | 0 | 2 | 85737833 | 1 | 0 | 678 | 0 | 0 | 0 | 0 | 0 | 0 | 0 | 0 | 0 | 0 | 0 | 0 | 0 | 0 | 0 | 0 | 0 | 0 | 0 | 0 | 0 | 0 |  | 0 | 0 | 0.0855 | 101.33 | 5.82 | 17.41 | 1.99 | 0 | 8.66 | 0 | 0 | 0 | 8.66 | 0 |  | 0 |  | 0
368 | 85736473 | 85737809 | 85199230 | 1 | 1 | 1081 | 3 | 1.1-1-467 | ТСН-2001.1 Доп. 79, Р. 1, о. 1, поз. 467 | Краска масляная жидкотертая (готовая к употреблению), для наружных и внутренних работ по металлу, сурик железный, типа МА-15 | 1348 | 1009 | т | т | 1000 | 0 | 1270042986 | 0.00087 | 55941.2 | 0 | 0 | 0 | 16214.84 | 0 | 0 | 0 | 3.45 | 1 | 1 | 1 | 2 | 0 | 1 | 1 | 0 | 0 | 0.00087 | *1)*1 | 0 | 2 | 85737834 | 1 | 0 | 679 | 0 | 0 | 0 | 0 | 0 | 0 | 0 | 0 | 0 | 0 | 0 | 0 | 0 | 0 | 0 | 0 | 0 | 0 | 0 | 0 | 0 | 0 |  | 0 | 0 | 0.0002175 | 55941.2 | 16214.84 | 3.45 | 14.11 | 0 | 12.17 | 0 | 0 | 0 | 12.17 | 0 |  | 0 |  | 0
368 | 85736473 | 85737809 | 85199398 | 1 | 1 | 1081 | 3 | 1.1-1-732 | ТСН-2001.1 Доп. 67, Р. 1, о. 1, поз. 732 | Олифа для окраски комбинированная, типа Оксоль | 1346 | 1009 | кг | кг | 1 | 0 | 488689173 | 0.1 | 85.81 | 0 | 0 | 0 | 20.19 | 0 | 0 | 0 | 4.25 | 1 | 1 | 1 | 2 | 0 | 1 | 1 | 0 | 0 | 0.1 | *1)*1 | 0 | 2 | 85737835 | 1 | 0 | 680 | 0 | 0 | 0 | 0 | 0 | 0 | 0 | 0 | 0 | 0 | 0 | 0 | 0 | 0 | 0 | 0 | 0 | 0 | 0 | 0 | 0 | 0 |  | 0 | 0 | 0.025 | 85.81 | 20.19 | 4.25 | 2.02 | 0 | 2.15 | 0 | 0 | 0 | 2.15 | 0 |  | 0 |  | 0
368 | 85736473 | 85737809 | 85199540 | 1 | 1 | 1081 | 3 | 1.1-1-969 | ТСН-2001.1 Доп. 79, Р. 1, о. 1, поз. 969 | Проволока электродная порошковая для дуговой сварки | 1348 | 1009 | т | т | 1000 | 0 | -1009884797 | 0.0004 | 64157.13 | 0 | 0 | 0 | 35445.93 | 0 | 0 | 0 | 1.81 | 1 | 1 | 1 | 2 | 0 | 1 | 1 | 0 | 0 | 0.0004 | *1)*1 | 0 | 2 | 85737836 | 1 | 0 | 681 | 0 | 0 | 0 | 0 | 0 | 0 | 0 | 0 | 0 | 0 | 0 | 0 | 0 | 0 | 0 | 0 | 0 | 0 | 0 | 0 | 0 | 0 |  | 0 | 0 | 0.0001 | 64157.13 | 35445.93 | 1.81 | 14.18 | 0 | 6.42 | 0 | 0 | 0 | 6.42 | 0 |  | 0 |  | 0
368 | 85736473 | 85737809 | 85211458 | 1 | 1 | 1081 | 3 | 1.12-1-54 | ТСН-2001.1 Доп. 79, Р. 12, о. 1, поз. 54 | Узел трубопровода из стальных водогазопроводных оцинкованных труб, с гильзами, для водоснабжения, диаметр условного прохода 25 мм | 1301 | 1003 | м | м | 1 | 0 | -2048145394 | 100 | 687.98 | 0 | 0 | 0 | 41.57 | 0 | 0 | 0 | 16.55 | 1 | 1 | 1 | 0 | 0 | 0 | 1 | 0 | 0 | 100 | *1)*1 | 0 | 1 | -1 | 0 | 0 |  | 0 | 0 | 0 | 0 | 0 | 0 | 0 | 0 | 0 | 0 | 0 | 0 | 0 | 0 | 0 | 0 | 0 | 0 | 0 | 0 | 0 | 0 |  | 0 | 0 | 25 | 687.98 | 41.57 | 16.55 | 4157 | 0 | 17199.5 | 0 | 0 | 0 | 17199.5 | 0 |  | 0 |  | 0
368 | 85736473 | 85737809 | 85216792 | 1 | 1 | 1081 | 3 | 1.13-4-63 | ТСН-2001.1 Доп. 79, Р. 13, о. 4, поз. 63 | Кран шаровой, латунный, никелированный, полнопроходной, с алюминиевой рукояткой, муфтовый, температура рабочей среды от -15 до +110°С, номинальное давление PN 4,0 МПа, номинальный диаметр DN 25 мм | 1354 | 1010 | шт. | шт. | 1 | 0 | -254914390 | 12 | 1462.66 | 0 | 0 | 0 | 74.36 | 0 | 0 | 0 | 19.67 | 1 | 1 | 1 | 0 | 0 | 0 | 1 | 0 | 0 | 12 | *1)*1 | 0 | 1 | -1 | 0 | 0 |  | 0 | 0 | 0 | 0 | 0 | 0 | 0 | 0 | 0 | 0 | 0 | 0 | 0 | 0 | 0 | 0 | 0 | 0 | 0 | 0 | 0 | 0 |  | 0 | 0 | 3 | 1462.66 | 74.36 | 19.67 | 892.32 | 0 | 4387.98 | 0 | 0 | 0 | 4387.98 | 0 |  | 0 |  | 0
373 | 85736471 | 85737843 | 85164021 | 1081 | 1 | 1081 | 1 | 9999990008 |  | Трудозатраты рабочих | 1191 | 1013 | чел.-ч. | чел.-ч. | 1 | 0 | 476480486 | 46.506 | 0 | 0 | 0 | 0 | 0 | 0 | 0 | 0 | 1 | 1 | 1 | 1 | -2 | 0 | 1 | 1 | 0 | 0 | 33.7 | *1,15)*1,2 | 1 | 2 | 85737859 | 1 | 0 | 685 | 0 | 0 | 0 | 0 | 0 | 0 | 0 | 0 | 0 | 0 | 0 | 0 | 0 | 0 | 0 | 0 | 0 | 0 | 0 | 0 | 0 | 0 | 0 | 29.7638 | 0 | 29.7638 | 0 | 0 | 1 | 0 | 0 | 0 | 0 | 0 | 0 | 0 | 0 |  | 0 |  | 0
373 | 85736471 | 85737843 | 85229630 | 1 | 1 | 1081 | 2 | 2.1-13-10 | ТСН-2001.2. Доп. 68. п.1-13-10 (135201) | Инверторы для ручной дуговой сварки, сварочный ток до 400 А | 1368 | 1011 | маш.-ч | маш.-ч | 1 | 0 | 378609176 | 1.785 | 0 | 3.39 | 0 | 0 | 0 | 3.18 | 0 | 0 | 1 | 1 | 1 | 1 | -2 | 0 | 1 | 1 | 0 | 0 | 1.19 | *1,25)*1,2 | 0 | 2 | 85737860 | 1 | 0 | 686 | 0 | 0 | 0 | 0 | 0 | 0 | 0 | 0 | 0 | 0 | 0 | 0 | 0 | 0 | 0 | 0 | 0 | 0 | 0 | 0 | 0 | 0 |  | 0 | 0 | 1.1424 | 3.39 | 3.18 | 1 | 5.67 | 0 | 0 | 3.63 | 0 | 0 | 3.63 | 0 |  | 0 |  | 0
373 | 85736471 | 85737843 | 85229932 | 1 | 1 | 1081 | 2 | 2.1-18-7 | ТСН-2001.2. Доп. 68. п.1-18-7 (183001) | Автомобили грузовые бортовые, грузоподъемность до 5 т | 1368 | 1011 | маш.-ч | маш.-ч | 1 | 0 | 874612079 | 0.6 | 0 | 88.67 | 13.47 | 0 | 0 | 83.1 | 12.62 | 0 | 1 | 1 | 1 | 1 | -2 | 0 | 1 | 1 | 0 | 0 | 0.4 | *1,25)*1,2 | 0 | 2 | 85737861 | 1 | 0 | 687 | 0 | 0 | 0 | 0 | 0 | 0 | 0 | 0 | 0 | 0 | 0 | 0 | 0 | 0 | 0 | 0 | 0 | 0 | 0 | 0 | 0 | 0 |  | 0 | 4.8461 | 0.384 | 88.67 | 83.1 | 1 | 49.86 | 7.575 | 0 | 31.91 | 4.85 | 0 | 31.91 | 0 | 9999990009 | 0 | чел.-ч. | 12.62
373 | 85736471 | 85737843 | 85229166 | 1 | 1 | 1081 | 2 | 2.1-3-38 | ТСН-2001.2. Доп. 68. п.1-3-38 (032009) | Краны на автомобильном ходу, грузоподъемность до 16 т | 1368 | 1011 | маш.-ч | маш.-ч | 1 | 0 | -44940208 | 0.09 | 0 | 191.17 | 18.06 | 0 | 0 | 179.17 | 16.93 | 0 | 1 | 1 | 1 | 1 | -2 | 0 | 1 | 1 | 0 | 0 | 0.06 | *1,25)*1,2 | 0 | 2 | 85737862 | 1 | 0 | 688 | 0 | 0 | 0 | 0 | 0 | 0 | 0 | 0 | 0 | 0 | 0 | 0 | 0 | 0 | 0 | 0 | 0 | 0 | 0 | 0 | 0 | 0 |  | 0 | 0.97517 | 0.0576 | 191.17 | 179.17 | 1 | 16.125 | 1.53 | 0 | 10.32 | 0.98 | 0 | 10.32 | 0 | 9999990009 | 0 | чел.-ч. | 16.93
373 | 85736471 | 85737843 | 85198960 | 1 | 1 | 1081 | 3 | 1.1-1-118 | ТСН-2001.1. Доп. 1-42. Р. 1, о. 1, поз. 118 | Вода | 1339 | 1007 | м3 | м3 | 1 | 0 | -1622585150 | 0.15067 | 7.07 | 0 | 0 | 0 | 7.07 | 0 | 0 | 0 | 1 | 1 | 1 | 1 | -2 | 0 | 1 | 1 | 0 | 0 | 0.15067 | *1)*1 | 0 | 2 | 85737863 | 1 | 0 | 689 | 0 | 0 | 0 | 0 | 0 | 0 | 0 | 0 | 0 | 0 | 0 | 0 | 0 | 0 | 0 | 0 | 0 | 0 | 0 | 0 | 0 | 0 |  | 0 | 0 | 0.096429 | 7.07 | 7.07 | 1 | 1.07 | 0 | 0.68 | 0 | 0 | 0 | 0.68 | 0 |  | 0 |  | 0
373 | 85736471 | 85737843 | 85200671 | 1 | 1 | 1081 | 3 | 1.1-1-2481 | ТСН-2001.1 Доп. 79, Р. 1, о. 1, поз. 2481 | Волокно льняное №11 для уплотнения резьбовых соединений при монтаже систем водоснабжения и отопления | 1346 | 1009 | кг | кг | 1 | 0 | 1021383118 | 0.05 | 37.98 | 0 | 0 | 0 | 37.98 | 0 | 0 | 0 | 1 | 1 | 1 | 1 | -2 | 0 | 1 | 1 | 0 | 0 | 0.05 | *1)*1 | 0 | 2 | 85737864 | 1 | 0 | 690 | 0 | 0 | 0 | 0 | 0 | 0 | 0 | 0 | 0 | 0 | 0 | 0 | 0 | 0 | 0 | 0 | 0 | 0 | 0 | 0 | 0 | 0 |  | 0 | 0 | 0.032 | 37.98 | 37.98 | 1 | 1.9 | 0 | 1.22 | 0 | 0 | 0 | 1.22 | 0 |  | 0 |  | 0
373 | 85736471 | 85737843 | 85199079 | 1 | 1 | 1081 | 3 | 1.1-1-258 | ТСН-2001.1 Доп. 79, Р. 1, о. 1, поз. 258 | Известь хлорная | 1348 | 1009 | т | т | 1000 | 0 | -1462767551 | 4e-06 | 3234.81 | 0 | 0 | 0 | 3234.81 | 0 | 0 | 0 | 1 | 1 | 1 | 1 | -2 | 0 | 1 | 1 | 0 | 0 | 4e-06 | *1)*1 | 0 | 2 | 85737865 | 1 | 0 | 691 | 0 | 0 | 0 | 0 | 0 | 0 | 0 | 0 | 0 | 0 | 0 | 0 | 0 | 0 | 0 | 0 | 0 | 0 | 0 | 0 | 0 | 0 |  | 0 | 0 | 2.56e-06 | 3234.81 | 3234.81 | 1 | 0.01 | 0 | 0.01 | 0 | 0 | 0 | 0.01 | 0 |  | 0 |  | 0
373 | 85736471 | 85737843 | 85198892 | 1 | 1 | 1081 | 3 | 1.1-1-26 | ТСН-2001.1 Доп. 79, Р. 1, о. 1, поз. 26 | Ацетилен технический | 1339 | 1007 | м3 | м3 | 1 | 0 | -676034668 | 0.19 | 53.42 | 0 | 0 | 0 | 53.42 | 0 | 0 | 0 | 1 | 1 | 1 | 1 | -2 | 0 | 1 | 1 | 0 | 0 | 0.19 | *1)*1 | 0 | 2 | 85737866 | 1 | 0 | 692 | 0 | 0 | 0 | 0 | 0 | 0 | 0 | 0 | 0 | 0 | 0 | 0 | 0 | 0 | 0 | 0 | 0 | 0 | 0 | 0 | 0 | 0 |  | 0 | 0 | 0.1216 | 53.42 | 53.42 | 1 | 10.15 | 0 | 6.5 | 0 | 0 | 0 | 6.5 | 0 |  | 0 |  | 0
373 | 85736471 | 85737843 | 85199158 | 1 | 1 | 1081 | 3 | 1.1-1-376 | ТСН-2001.1 Доп. 79, Р. 1, о. 1, поз. 376 | Кислород технический, газообразный | 1339 | 1007 | м3 | м3 | 1 | 0 | -1235260082 | 0.342 | 5.82 | 0 | 0 | 0 | 5.82 | 0 | 0 | 0 | 1 | 1 | 1 | 1 | -2 | 0 | 1 | 1 | 0 | 0 | 0.342 | *1)*1 | 0 | 2 | 85737867 | 1 | 0 | 693 | 0 | 0 | 0 | 0 | 0 | 0 | 0 | 0 | 0 | 0 | 0 | 0 | 0 | 0 | 0 | 0 | 0 | 0 | 0 | 0 | 0 | 0 |  | 0 | 0 | 0.21888 | 5.82 | 5.82 | 1 | 1.99 | 0 | 1.27 | 0 | 0 | 0 | 1.27 | 0 |  | 0 |  | 0
373 | 85736471 | 85737843 | 85199230 | 1 | 1 | 1081 | 3 | 1.1-1-467 | ТСН-2001.1 Доп. 79, Р. 1, о. 1, поз. 467 | Краска масляная жидкотертая (готовая к употреблению), для наружных и внутренних работ по металлу, сурик железный, типа МА-15 | 1348 | 1009 | т | т | 1000 | 0 | 1270042986 | 0.00087 | 16214.84 | 0 | 0 | 0 | 16214.84 | 0 | 0 | 0 | 1 | 1 | 1 | 1 | -2 | 0 | 1 | 1 | 0 | 0 | 0.00087 | *1)*1 | 0 | 2 | 85737868 | 1 | 0 | 694 | 0 | 0 | 0 | 0 | 0 | 0 | 0 | 0 | 0 | 0 | 0 | 0 | 0 | 0 | 0 | 0 | 0 | 0 | 0 | 0 | 0 | 0 |  | 0 | 0 | 0.0005568 | 16214.84 | 16214.84 | 1 | 14.11 | 0 | 9.03 | 0 | 0 | 0 | 9.03 | 0 |  | 0 |  | 0
373 | 85736471 | 85737843 | 85199398 | 1 | 1 | 1081 | 3 | 1.1-1-732 | ТСН-2001.1 Доп. 67, Р. 1, о. 1, поз. 732 | Олифа для окраски комбинированная, типа Оксоль | 1346 | 1009 | кг | кг | 1 | 0 | 488689173 | 0.1 | 20.19 | 0 | 0 | 0 | 20.19 | 0 | 0 | 0 | 1 | 1 | 1 | 1 | -2 | 0 | 1 | 1 | 0 | 0 | 0.1 | *1)*1 | 0 | 2 | 85737869 | 1 | 0 | 695 | 0 | 0 | 0 | 0 | 0 | 0 | 0 | 0 | 0 | 0 | 0 | 0 | 0 | 0 | 0 | 0 | 0 | 0 | 0 | 0 | 0 | 0 |  | 0 | 0 | 0.064 | 20.19 | 20.19 | 1 | 2.02 | 0 | 1.29 | 0 | 0 | 0 | 1.29 | 0 |  | 0 |  | 0
373 | 85736471 | 85737843 | 85199540 | 1 | 1 | 1081 | 3 | 1.1-1-969 | ТСН-2001.1 Доп. 79, Р. 1, о. 1, поз. 969 | Проволока электродная порошковая для дуговой сварки | 1348 | 1009 | т | т | 1000 | 0 | -1009884797 | 0.0004 | 35445.93 | 0 | 0 | 0 | 35445.93 | 0 | 0 | 0 | 1 | 1 | 1 | 1 | -2 | 0 | 1 | 1 | 0 | 0 | 0.0004 | *1)*1 | 0 | 2 | 85737870 | 1 | 0 | 696 | 0 | 0 | 0 | 0 | 0 | 0 | 0 | 0 | 0 | 0 | 0 | 0 | 0 | 0 | 0 | 0 | 0 | 0 | 0 | 0 | 0 | 0 |  | 0 | 0 | 0.000256 | 35445.93 | 35445.93 | 1 | 14.18 | 0 | 9.07 | 0 | 0 | 0 | 9.07 | 0 |  | 0 |  | 0
373 | 85736471 | 85737843 | 85211459 | 1 | 1 | 1081 | 3 | 1.12-1-55 | ТСН-2001.1 Доп. 79, Р. 12, о. 1, поз. 55 | Узел трубопровода из стальных водогазопроводных оцинкованных труб, с гильзами, для водоснабжения, диаметр условного прохода 32 мм | 1301 | 1003 | м | м | 1 | 0 | -173671470 | 100 | 51.28 | 0 | 0 | 0 | 51.28 | 0 | 0 | 0 | 1 | 1 | 1 | 1 | 0 | 0 | 0 | 1 | 0 | 0 | 100 | *1)*1 | 0 | 1 | -1 | 0 | 0 |  | 0 | 0 | 0 | 0 | 0 | 0 | 0 | 0 | 0 | 0 | 0 | 0 | 0 | 0 | 0 | 0 | 0 | 0 | 0 | 0 | 0 | 0 |  | 0 | 0 | 64 | 51.28 | 51.28 | 1 | 5128 | 0 | 3281.92 | 0 | 0 | 0 | 3281.92 | 0 |  | 0 |  | 0
373 | 85736471 | 85737843 | 85216793 | 1 | 1 | 1081 | 3 | 1.13-4-64 | ТСН-2001.1 Доп. 73, Р. 13, о. 4, поз. 64 | Кран шаровой, латунный, никелированный, полнопроходной, с алюминиевой рукояткой, муфтовый, температура рабочей среды от -15 до +110°С, номинальное давление PN 4,0 МПа, номинальный диаметр DN 32 мм | 1354 | 1010 | шт. | шт. | 1 | 0 | -1611875370 | 3.125 | 113.32 | 0 | 0 | 0 | 113.32 | 0 | 0 | 0 | 1 | 1 | 1 | 1 | 0 | 0 | 0 | 1 | 0 | 0 | 3.125 | *1)*1 | 0 | 1 | -1 | 0 | 0 |  | 0 | 0 | 0 | 0 | 0 | 0 | 0 | 0 | 0 | 0 | 0 | 0 | 0 | 0 | 0 | 0 | 0 | 0 | 0 | 0 | 0 | 0 |  | 0 | 0 | 2 | 113.32 | 113.32 | 1 | 354.13 | 0 | 226.64 | 0 | 0 | 0 | 226.64 | 0 |  | 0 |  | 0
374 | 85736473 | 85737843 | 85164021 | 1081 | 1 | 1081 | 1 | 9999990008 |  | Трудозатраты рабочих | 1191 | 1013 | чел.-ч. | чел.-ч. | 1 | 0 | 476480486 | 46.506 | 0 | 0 | 0 | 0 | 0 | 0 | 0 | 0 | 1 | 1 | 1 | 1 | 5 | 0 | 1 | 1 | 0 | 0 | 33.7 | *1,15)*1,2 | 1 | 2 | 85737859 | 1 | 0 | 700 | 0 | 0 | 0 | 0 | 0 | 0 | 0 | 0 | 0 | 0 | 0 | 0 | 0 | 0 | 0 | 0 | 0 | 0 | 0 | 0 | 0 | 0 | 0 | 29.7638 | 0 | 29.7638 | 0 | 0 | 1 | 0 | 0 | 0 | 0 | 0 | 0 | 0 | 0 |  | 0 |  | 0
374 | 85736473 | 85737843 | 85229630 | 1 | 1 | 1081 | 2 | 2.1-13-10 | ТСН-2001.2. Доп. 68. п.1-13-10 (135201) | Инверторы для ручной дуговой сварки, сварочный ток до 400 А | 1368 | 1011 | маш.-ч | маш.-ч | 1 | 0 | 378609176 | 1.785 | 0 | 46.59 | 0 | 0 | 0 | 3.18 | 0 | 0 | 1 | 13.73 | 1 | 1 | 2 | 0 | 1 | 1 | 0 | 0 | 1.19 | *1,25)*1,2 | 0 | 2 | 85737860 | 1 | 0 | 701 | 0 | 0 | 0 | 0 | 0 | 0 | 0 | 0 | 0 | 0 | 0 | 0 | 0 | 0 | 0 | 0 | 0 | 0 | 0 | 0 | 0 | 0 |  | 0 | 0 | 1.1424 | 46.59 | 3.18 | 13.73 | 5.67 | 0 | 0 | 49.88 | 0 | 0 | 49.88 | 0 |  | 0 |  | 0
374 | 85736473 | 85737843 | 85229932 | 1 | 1 | 1081 | 2 | 2.1-18-7 | ТСН-2001.2. Доп. 68. п.1-18-7 (183001) | Автомобили грузовые бортовые, грузоподъемность до 5 т | 1368 | 1011 | маш.-ч | маш.-ч | 1 | 0 | 874612079 | 0.6 | 0 | 1513.56 | 758.78 | 0 | 0 | 83.1 | 12.62 | 0 | 1 | 17.07 | 56.35 | 1 | 2 | 0 | 1 | 1 | 0 | 0 | 0.4 | *1,25)*1,2 | 0 | 2 | 85737861 | 1 | 0 | 702 | 0 | 0 | 0 | 0 | 0 | 0 | 0 | 0 | 0 | 0 | 0 | 0 | 0 | 0 | 0 | 0 | 0 | 0 | 0 | 0 | 0 | 0 |  | 0 | 4.8461 | 0.384 | 1513.56 | 83.1 | 17.07 | 49.86 | 7.575 | 0 | 544.71 | 273.08 | 0 | 544.71 | 0 | 9999990009 | 0 | чел.-ч. | 12.62
374 | 85736473 | 85737843 | 85229166 | 1 | 1 | 1081 | 2 | 2.1-3-38 | ТСН-2001.2. Доп. 68. п.1-3-38 (032009) | Краны на автомобильном ходу, грузоподъемность до 16 т | 1368 | 1011 | маш.-ч | маш.-ч | 1 | 0 | -44940208 | 0.09 | 0 | 2758.65 | 1017.92 | 0 | 0 | 179.17 | 16.93 | 0 | 1 | 14.43 | 56.35 | 1 | 2 | 0 | 1 | 1 | 0 | 0 | 0.06 | *1,25)*1,2 | 0 | 2 | 85737862 | 1 | 0 | 703 | 0 | 0 | 0 | 0 | 0 | 0 | 0 | 0 | 0 | 0 | 0 | 0 | 0 | 0 | 0 | 0 | 0 | 0 | 0 | 0 | 0 | 0 |  | 0 | 0.97517 | 0.0576 | 2758.65 | 179.17 | 14.43 | 16.125 | 1.53 | 0 | 148.92 | 54.95 | 0 | 148.92 | 0 | 9999990009 | 0 | чел.-ч. | 16.93
374 | 85736473 | 85737843 | 85198960 | 1 | 1 | 1081 | 3 | 1.1-1-118 | ТСН-2001.1. Доп. 1-42. Р. 1, о. 1, поз. 118 | Вода | 1339 | 1007 | м3 | м3 | 1 | 0 | -1622585150 | 0.15067 | 54.79 | 0 | 0 | 0 | 7.07 | 0 | 0 | 0 | 7.75 | 1 | 1 | 1 | 2 | 0 | 1 | 1 | 0 | 0 | 0.15067 | *1)*1 | 0 | 2 | 85737863 | 1 | 0 | 704 | 0 | 0 | 0 | 0 | 0 | 0 | 0 | 0 | 0 | 0 | 0 | 0 | 0 | 0 | 0 | 0 | 0 | 0 | 0 | 0 | 0 | 0 |  | 0 | 0 | 0.096429 | 54.79 | 7.07 | 7.75 | 1.07 | 0 | 5.28 | 0 | 0 | 0 | 5.28 | 0 |  | 0 |  | 0
374 | 85736473 | 85737843 | 85200671 | 1 | 1 | 1081 | 3 | 1.1-1-2481 | ТСН-2001.1 Доп. 79, Р. 1, о. 1, поз. 2481 | Волокно льняное №11 для уплотнения резьбовых соединений при монтаже систем водоснабжения и отопления | 1346 | 1009 | кг | кг | 1 | 0 | 1021383118 | 0.05 | 315.23 | 0 | 0 | 0 | 37.98 | 0 | 0 | 0 | 8.3 | 1 | 1 | 1 | 2 | 0 | 1 | 1 | 0 | 0 | 0.05 | *1)*1 | 0 | 2 | 85737864 | 1 | 0 | 705 | 0 | 0 | 0 | 0 | 0 | 0 | 0 | 0 | 0 | 0 | 0 | 0 | 0 | 0 | 0 | 0 | 0 | 0 | 0 | 0 | 0 | 0 |  | 0 | 0 | 0.032 | 315.23 | 37.98 | 8.3 | 1.9 | 0 | 10.09 | 0 | 0 | 0 | 10.09 | 0 |  | 0 |  | 0
374 | 85736473 | 85737843 | 85199079 | 1 | 1 | 1081 | 3 | 1.1-1-258 | ТСН-2001.1 Доп. 79, Р. 1, о. 1, поз. 258 | Известь хлорная | 1348 | 1009 | т | т | 1000 | 0 | -1462767551 | 4e-06 | 65213.77 | 0 | 0 | 0 | 3234.81 | 0 | 0 | 0 | 20.16 | 1 | 1 | 1 | 2 | 0 | 1 | 1 | 0 | 0 | 4e-06 | *1)*1 | 0 | 2 | 85737865 | 1 | 0 | 706 | 0 | 0 | 0 | 0 | 0 | 0 | 0 | 0 | 0 | 0 | 0 | 0 | 0 | 0 | 0 | 0 | 0 | 0 | 0 | 0 | 0 | 0 |  | 0 | 0 | 2.56e-06 | 65213.77 | 3234.81 | 20.16 | 0.01 | 0 | 0.17 | 0 | 0 | 0 | 0.17 | 0 |  | 0 |  | 0
374 | 85736473 | 85737843 | 85198892 | 1 | 1 | 1081 | 3 | 1.1-1-26 | ТСН-2001.1 Доп. 79, Р. 1, о. 1, поз. 26 | Ацетилен технический | 1339 | 1007 | м3 | м3 | 1 | 0 | -676034668 | 0.19 | 760.17 | 0 | 0 | 0 | 53.42 | 0 | 0 | 0 | 14.23 | 1 | 1 | 1 | 2 | 0 | 1 | 1 | 0 | 0 | 0.19 | *1)*1 | 0 | 2 | 85737866 | 1 | 0 | 707 | 0 | 0 | 0 | 0 | 0 | 0 | 0 | 0 | 0 | 0 | 0 | 0 | 0 | 0 | 0 | 0 | 0 | 0 | 0 | 0 | 0 | 0 |  | 0 | 0 | 0.1216 | 760.17 | 53.42 | 14.23 | 10.15 | 0 | 92.44 | 0 | 0 | 0 | 92.44 | 0 |  | 0 |  | 0
374 | 85736473 | 85737843 | 85199158 | 1 | 1 | 1081 | 3 | 1.1-1-376 | ТСН-2001.1 Доп. 79, Р. 1, о. 1, поз. 376 | Кислород технический, газообразный | 1339 | 1007 | м3 | м3 | 1 | 0 | -1235260082 | 0.342 | 101.33 | 0 | 0 | 0 | 5.82 | 0 | 0 | 0 | 17.41 | 1 | 1 | 1 | 2 | 0 | 1 | 1 | 0 | 0 | 0.342 | *1)*1 | 0 | 2 | 85737867 | 1 | 0 | 708 | 0 | 0 | 0 | 0 | 0 | 0 | 0 | 0 | 0 | 0 | 0 | 0 | 0 | 0 | 0 | 0 | 0 | 0 | 0 | 0 | 0 | 0 |  | 0 | 0 | 0.21888 | 101.33 | 5.82 | 17.41 | 1.99 | 0 | 22.18 | 0 | 0 | 0 | 22.18 | 0 |  | 0 |  | 0
374 | 85736473 | 85737843 | 85199230 | 1 | 1 | 1081 | 3 | 1.1-1-467 | ТСН-2001.1 Доп. 79, Р. 1, о. 1, поз. 467 | Краска масляная жидкотертая (готовая к употреблению), для наружных и внутренних работ по металлу, сурик железный, типа МА-15 | 1348 | 1009 | т | т | 1000 | 0 | 1270042986 | 0.00087 | 55941.2 | 0 | 0 | 0 | 16214.84 | 0 | 0 | 0 | 3.45 | 1 | 1 | 1 | 2 | 0 | 1 | 1 | 0 | 0 | 0.00087 | *1)*1 | 0 | 2 | 85737868 | 1 | 0 | 709 | 0 | 0 | 0 | 0 | 0 | 0 | 0 | 0 | 0 | 0 | 0 | 0 | 0 | 0 | 0 | 0 | 0 | 0 | 0 | 0 | 0 | 0 |  | 0 | 0 | 0.0005568 | 55941.2 | 16214.84 | 3.45 | 14.11 | 0 | 31.15 | 0 | 0 | 0 | 31.15 | 0 |  | 0 |  | 0
374 | 85736473 | 85737843 | 85199398 | 1 | 1 | 1081 | 3 | 1.1-1-732 | ТСН-2001.1 Доп. 67, Р. 1, о. 1, поз. 732 | Олифа для окраски комбинированная, типа Оксоль | 1346 | 1009 | кг | кг | 1 | 0 | 488689173 | 0.1 | 85.81 | 0 | 0 | 0 | 20.19 | 0 | 0 | 0 | 4.25 | 1 | 1 | 1 | 2 | 0 | 1 | 1 | 0 | 0 | 0.1 | *1)*1 | 0 | 2 | 85737869 | 1 | 0 | 710 | 0 | 0 | 0 | 0 | 0 | 0 | 0 | 0 | 0 | 0 | 0 | 0 | 0 | 0 | 0 | 0 | 0 | 0 | 0 | 0 | 0 | 0 |  | 0 | 0 | 0.064 | 85.81 | 20.19 | 4.25 | 2.02 | 0 | 5.49 | 0 | 0 | 0 | 5.49 | 0 |  | 0 |  | 0
374 | 85736473 | 85737843 | 85199540 | 1 | 1 | 1081 | 3 | 1.1-1-969 | ТСН-2001.1 Доп. 79, Р. 1, о. 1, поз. 969 | Проволока электродная порошковая для дуговой сварки | 1348 | 1009 | т | т | 1000 | 0 | -1009884797 | 0.0004 | 64157.13 | 0 | 0 | 0 | 35445.93 | 0 | 0 | 0 | 1.81 | 1 | 1 | 1 | 2 | 0 | 1 | 1 | 0 | 0 | 0.0004 | *1)*1 | 0 | 2 | 85737870 | 1 | 0 | 711 | 0 | 0 | 0 | 0 | 0 | 0 | 0 | 0 | 0 | 0 | 0 | 0 | 0 | 0 | 0 | 0 | 0 | 0 | 0 | 0 | 0 | 0 |  | 0 | 0 | 0.000256 | 64157.13 | 35445.93 | 1.81 | 14.18 | 0 | 16.42 | 0 | 0 | 0 | 16.42 | 0 |  | 0 |  | 0
374 | 85736473 | 85737843 | 85211459 | 1 | 1 | 1081 | 3 | 1.12-1-55 | ТСН-2001.1 Доп. 79, Р. 12, о. 1, поз. 55 | Узел трубопровода из стальных водогазопроводных оцинкованных труб, с гильзами, для водоснабжения, диаметр условного прохода 32 мм | 1301 | 1003 | м | м | 1 | 0 | -173671470 | 100 | 1062.52 | 0 | 0 | 0 | 51.28 | 0 | 0 | 0 | 20.72 | 1 | 1 | 1 | 0 | 0 | 0 | 1 | 0 | 0 | 100 | *1)*1 | 0 | 1 | -1 | 0 | 0 |  | 0 | 0 | 0 | 0 | 0 | 0 | 0 | 0 | 0 | 0 | 0 | 0 | 0 | 0 | 0 | 0 | 0 | 0 | 0 | 0 | 0 | 0 |  | 0 | 0 | 64 | 1062.52 | 51.28 | 20.72 | 5128 | 0 | 68001.28 | 0 | 0 | 0 | 68001.28 | 0 |  | 0 |  | 0
374 | 85736473 | 85737843 | 85216793 | 1 | 1 | 1081 | 3 | 1.13-4-64 | ТСН-2001.1 Доп. 73, Р. 13, о. 4, поз. 64 | Кран шаровой, латунный, никелированный, полнопроходной, с алюминиевой рукояткой, муфтовый, температура рабочей среды от -15 до +110°С, номинальное давление PN 4,0 МПа, номинальный диаметр DN 32 мм | 1354 | 1010 | шт. | шт. | 1 | 0 | -1611875370 | 3.125 | 2320.79 | 0 | 0 | 0 | 113.32 | 0 | 0 | 0 | 20.48 | 1 | 1 | 1 | 0 | 0 | 0 | 1 | 0 | 0 | 3.125 | *1)*1 | 0 | 1 | -1 | 0 | 0 |  | 0 | 0 | 0 | 0 | 0 | 0 | 0 | 0 | 0 | 0 | 0 | 0 | 0 | 0 | 0 | 0 | 0 | 0 | 0 | 0 | 0 | 0 |  | 0 | 0 | 2 | 2320.79 | 113.32 | 20.48 | 354.13 | 0 | 4641.58 | 0 | 0 | 0 | 4641.58 | 0 |  | 0 |  | 0
379 | 85736471 | 85737877 | 85164021 | 1081 | 1 | 1081 | 1 | 9999990008 |  | Трудозатраты рабочих | 1191 | 1013 | чел.-ч. | чел.-ч. | 1 | 0 | 476480486 | 46.506 | 0 | 0 | 0 | 0 | 0 | 0 | 0 | 0 | 1 | 1 | 1 | 1 | -2 | 0 | 1 | 1 | 0 | 0 | 33.7 | *1,15)*1,2 | 1 | 2 | 85737893 | 1 | 0 | 715 | 0 | 0 | 0 | 0 | 0 | 0 | 0 | 0 | 0 | 0 | 0 | 0 | 0 | 0 | 0 | 0 | 0 | 0 | 0 | 0 | 0 | 0 | 0 | 44.1807 | 0 | 44.1807 | 0 | 0 | 1 | 0 | 0 | 0 | 0 | 0 | 0 | 0 | 0 |  | 0 |  | 0
379 | 85736471 | 85737877 | 85229630 | 1 | 1 | 1081 | 2 | 2.1-13-10 | ТСН-2001.2. Доп. 68. п.1-13-10 (135201) | Инверторы для ручной дуговой сварки, сварочный ток до 400 А | 1368 | 1011 | маш.-ч | маш.-ч | 1 | 0 | 378609176 | 1.785 | 0 | 3.39 | 0 | 0 | 0 | 3.18 | 0 | 0 | 1 | 1 | 1 | 1 | -2 | 0 | 1 | 1 | 0 | 0 | 1.19 | *1,25)*1,2 | 0 | 2 | 85737894 | 1 | 0 | 716 | 0 | 0 | 0 | 0 | 0 | 0 | 0 | 0 | 0 | 0 | 0 | 0 | 0 | 0 | 0 | 0 | 0 | 0 | 0 | 0 | 0 | 0 |  | 0 | 0 | 1.6958 | 3.39 | 3.18 | 1 | 5.67 | 0 | 0 | 5.39 | 0 | 0 | 5.39 | 0 |  | 0 |  | 0
379 | 85736471 | 85737877 | 85229932 | 1 | 1 | 1081 | 2 | 2.1-18-7 | ТСН-2001.2. Доп. 68. п.1-18-7 (183001) | Автомобили грузовые бортовые, грузоподъемность до 5 т | 1368 | 1011 | маш.-ч | маш.-ч | 1 | 0 | 874612079 | 0.6 | 0 | 88.67 | 13.47 | 0 | 0 | 83.1 | 12.62 | 0 | 1 | 1 | 1 | 1 | -2 | 0 | 1 | 1 | 0 | 0 | 0.4 | *1,25)*1,2 | 0 | 2 | 85737895 | 1 | 0 | 717 | 0 | 0 | 0 | 0 | 0 | 0 | 0 | 0 | 0 | 0 | 0 | 0 | 0 | 0 | 0 | 0 | 0 | 0 | 0 | 0 | 0 | 0 |  | 0 | 7.1934 | 0.57 | 88.67 | 83.1 | 1 | 49.86 | 7.575 | 0 | 47.37 | 7.19 | 0 | 47.37 | 0 | 9999990009 | 0 | чел.-ч. | 12.62
379 | 85736471 | 85737877 | 85229166 | 1 | 1 | 1081 | 2 | 2.1-3-38 | ТСН-2001.2. Доп. 68. п.1-3-38 (032009) | Краны на автомобильном ходу, грузоподъемность до 16 т | 1368 | 1011 | маш.-ч | маш.-ч | 1 | 0 | -44940208 | 0.09 | 0 | 191.17 | 18.06 | 0 | 0 | 179.17 | 16.93 | 0 | 1 | 1 | 1 | 1 | -2 | 0 | 1 | 1 | 0 | 0 | 0.06 | *1,25)*1,2 | 0 | 2 | 85737896 | 1 | 0 | 718 | 0 | 0 | 0 | 0 | 0 | 0 | 0 | 0 | 0 | 0 | 0 | 0 | 0 | 0 | 0 | 0 | 0 | 0 | 0 | 0 | 0 | 0 |  | 0 | 1.4475 | 0.0855 | 191.17 | 179.17 | 1 | 16.125 | 1.53 | 0 | 15.32 | 1.45 | 0 | 15.32 | 0 | 9999990009 | 0 | чел.-ч. | 16.93
379 | 85736471 | 85737877 | 85198960 | 1 | 1 | 1081 | 3 | 1.1-1-118 | ТСН-2001.1. Доп. 1-42. Р. 1, о. 1, поз. 118 | Вода | 1339 | 1007 | м3 | м3 | 1 | 0 | -1622585150 | 0.23467 | 7.07 | 0 | 0 | 0 | 7.07 | 0 | 0 | 0 | 1 | 1 | 1 | 1 | -2 | 0 | 1 | 1 | 0 | 0 | 0.23467 | *1)*1 | 0 | 2 | 85737897 | 1 | 0 | 719 | 0 | 0 | 0 | 0 | 0 | 0 | 0 | 0 | 0 | 0 | 0 | 0 | 0 | 0 | 0 | 0 | 0 | 0 | 0 | 0 | 0 | 0 |  | 0 | 0 | 0.22294 | 7.07 | 7.07 | 1 | 1.66 | 0 | 1.58 | 0 | 0 | 0 | 1.58 | 0 |  | 0 |  | 0
379 | 85736471 | 85737877 | 85200671 | 1 | 1 | 1081 | 3 | 1.1-1-2481 | ТСН-2001.1 Доп. 79, Р. 1, о. 1, поз. 2481 | Волокно льняное №11 для уплотнения резьбовых соединений при монтаже систем водоснабжения и отопления | 1346 | 1009 | кг | кг | 1 | 0 | 1021383118 | 0.05 | 37.98 | 0 | 0 | 0 | 37.98 | 0 | 0 | 0 | 1 | 1 | 1 | 1 | -2 | 0 | 1 | 1 | 0 | 0 | 0.05 | *1)*1 | 0 | 2 | 85737898 | 1 | 0 | 720 | 0 | 0 | 0 | 0 | 0 | 0 | 0 | 0 | 0 | 0 | 0 | 0 | 0 | 0 | 0 | 0 | 0 | 0 | 0 | 0 | 0 | 0 |  | 0 | 0 | 0.0475 | 37.98 | 37.98 | 1 | 1.9 | 0 | 1.8 | 0 | 0 | 0 | 1.8 | 0 |  | 0 |  | 0
379 | 85736471 | 85737877 | 85199079 | 1 | 1 | 1081 | 3 | 1.1-1-258 | ТСН-2001.1 Доп. 79, Р. 1, о. 1, поз. 258 | Известь хлорная | 1348 | 1009 | т | т | 1000 | 0 | -1462767551 | 6.3e-06 | 3234.81 | 0 | 0 | 0 | 3234.81 | 0 | 0 | 0 | 1 | 1 | 1 | 1 | -2 | 0 | 1 | 1 | 0 | 0 | 6.3e-06 | *1)*1 | 0 | 2 | 85737899 | 1 | 0 | 721 | 0 | 0 | 0 | 0 | 0 | 0 | 0 | 0 | 0 | 0 | 0 | 0 | 0 | 0 | 0 | 0 | 0 | 0 | 0 | 0 | 0 | 0 |  | 0 | 0 | 5.985e-06 | 3234.81 | 3234.81 | 1 | 0.02 | 0 | 0.02 | 0 | 0 | 0 | 0.02 | 0 |  | 0 |  | 0
379 | 85736471 | 85737877 | 85198892 | 1 | 1 | 1081 | 3 | 1.1-1-26 | ТСН-2001.1 Доп. 79, Р. 1, о. 1, поз. 26 | Ацетилен технический | 1339 | 1007 | м3 | м3 | 1 | 0 | -676034668 | 0.19 | 53.42 | 0 | 0 | 0 | 53.42 | 0 | 0 | 0 | 1 | 1 | 1 | 1 | -2 | 0 | 1 | 1 | 0 | 0 | 0.19 | *1)*1 | 0 | 2 | 85737900 | 1 | 0 | 722 | 0 | 0 | 0 | 0 | 0 | 0 | 0 | 0 | 0 | 0 | 0 | 0 | 0 | 0 | 0 | 0 | 0 | 0 | 0 | 0 | 0 | 0 |  | 0 | 0 | 0.1805 | 53.42 | 53.42 | 1 | 10.15 | 0 | 9.64 | 0 | 0 | 0 | 9.64 | 0 |  | 0 |  | 0
379 | 85736471 | 85737877 | 85199158 | 1 | 1 | 1081 | 3 | 1.1-1-376 | ТСН-2001.1 Доп. 79, Р. 1, о. 1, поз. 376 | Кислород технический, газообразный | 1339 | 1007 | м3 | м3 | 1 | 0 | -1235260082 | 0.342 | 5.82 | 0 | 0 | 0 | 5.82 | 0 | 0 | 0 | 1 | 1 | 1 | 1 | -2 | 0 | 1 | 1 | 0 | 0 | 0.342 | *1)*1 | 0 | 2 | 85737901 | 1 | 0 | 723 | 0 | 0 | 0 | 0 | 0 | 0 | 0 | 0 | 0 | 0 | 0 | 0 | 0 | 0 | 0 | 0 | 0 | 0 | 0 | 0 | 0 | 0 |  | 0 | 0 | 0.3249 | 5.82 | 5.82 | 1 | 1.99 | 0 | 1.89 | 0 | 0 | 0 | 1.89 | 0 |  | 0 |  | 0
379 | 85736471 | 85737877 | 85199230 | 1 | 1 | 1081 | 3 | 1.1-1-467 | ТСН-2001.1 Доп. 79, Р. 1, о. 1, поз. 467 | Краска масляная жидкотертая (готовая к употреблению), для наружных и внутренних работ по металлу, сурик железный, типа МА-15 | 1348 | 1009 | т | т | 1000 | 0 | 1270042986 | 0.00087 | 16214.84 | 0 | 0 | 0 | 16214.84 | 0 | 0 | 0 | 1 | 1 | 1 | 1 | -2 | 0 | 1 | 1 | 0 | 0 | 0.00087 | *1)*1 | 0 | 2 | 85737902 | 1 | 0 | 724 | 0 | 0 | 0 | 0 | 0 | 0 | 0 | 0 | 0 | 0 | 0 | 0 | 0 | 0 | 0 | 0 | 0 | 0 | 0 | 0 | 0 | 0 |  | 0 | 0 | 0.0008265 | 16214.84 | 16214.84 | 1 | 14.11 | 0 | 13.4 | 0 | 0 | 0 | 13.4 | 0 |  | 0 |  | 0
379 | 85736471 | 85737877 | 85199398 | 1 | 1 | 1081 | 3 | 1.1-1-732 | ТСН-2001.1 Доп. 67, Р. 1, о. 1, поз. 732 | Олифа для окраски комбинированная, типа Оксоль | 1346 | 1009 | кг | кг | 1 | 0 | 488689173 | 0.1 | 20.19 | 0 | 0 | 0 | 20.19 | 0 | 0 | 0 | 1 | 1 | 1 | 1 | -2 | 0 | 1 | 1 | 0 | 0 | 0.1 | *1)*1 | 0 | 2 | 85737903 | 1 | 0 | 725 | 0 | 0 | 0 | 0 | 0 | 0 | 0 | 0 | 0 | 0 | 0 | 0 | 0 | 0 | 0 | 0 | 0 | 0 | 0 | 0 | 0 | 0 |  | 0 | 0 | 0.095 | 20.19 | 20.19 | 1 | 2.02 | 0 | 1.92 | 0 | 0 | 0 | 1.92 | 0 |  | 0 |  | 0
379 | 85736471 | 85737877 | 85199540 | 1 | 1 | 1081 | 3 | 1.1-1-969 | ТСН-2001.1 Доп. 79, Р. 1, о. 1, поз. 969 | Проволока электродная порошковая для дуговой сварки | 1348 | 1009 | т | т | 1000 | 0 | -1009884797 | 0.0004 | 35445.93 | 0 | 0 | 0 | 35445.93 | 0 | 0 | 0 | 1 | 1 | 1 | 1 | -2 | 0 | 1 | 1 | 0 | 0 | 0.0004 | *1)*1 | 0 | 2 | 85737904 | 1 | 0 | 726 | 0 | 0 | 0 | 0 | 0 | 0 | 0 | 0 | 0 | 0 | 0 | 0 | 0 | 0 | 0 | 0 | 0 | 0 | 0 | 0 | 0 | 0 |  | 0 | 0 | 0.00038 | 35445.93 | 35445.93 | 1 | 14.18 | 0 | 13.47 | 0 | 0 | 0 | 13.47 | 0 |  | 0 |  | 0
379 | 85736471 | 85737877 | 85211460 | 1 | 1 | 1081 | 3 | 1.12-1-56 | ТСН-2001.1 Доп. 79, Р. 12, о. 1, поз. 56 | Узел трубопровода из стальных водогазопроводных оцинкованных труб, с гильзами, для водоснабжения, диаметр условного прохода 40 мм | 1301 | 1003 | м | м | 1 | 0 | -2119850974 | 100 | 61.58 | 0 | 0 | 0 | 61.58 | 0 | 0 | 0 | 1 | 1 | 1 | 1 | 0 | 0 | 0 | 1 | 0 | 0 | 100 | *1)*1 | 0 | 1 | -1 | 0 | 0 |  | 0 | 0 | 0 | 0 | 0 | 0 | 0 | 0 | 0 | 0 | 0 | 0 | 0 | 0 | 0 | 0 | 0 | 0 | 0 | 0 | 0 | 0 |  | 0 | 0 | 95 | 61.58 | 61.58 | 1 | 6158 | 0 | 5850.1 | 0 | 0 | 0 | 5850.1 | 0 |  | 0 |  | 0
379 | 85736471 | 85737877 | 85216794 | 1 | 1 | 1081 | 3 | 1.13-4-65 | ТСН-2001.1 Доп. 79, Р. 13, о. 4, поз. 65 | Кран шаровой, латунный, никелированный, полнопроходной, с алюминиевой рукояткой, муфтовый, температура рабочей среды от -15 до +110°С, номинальное давление PN 4,0 МПа, номинальный диаметр DN 40 мм | 1354 | 1010 | шт. | шт. | 1 | 0 | 1936329406 | 3.6364 | 169.98 | 0 | 0 | 0 | 169.98 | 0 | 0 | 0 | 1 | 1 | 1 | 1 | 0 | 0 | 0 | 1 | 0 | 0 | 3.6364 | *1)*1 | 0 | 1 | -1 | 0 | 0 |  | 0 | 0 | 0 | 0 | 0 | 0 | 0 | 0 | 0 | 0 | 0 | 0 | 0 | 0 | 0 | 0 | 0 | 0 | 0 | 0 | 0 | 0 |  | 0 | 0 | 3.4545 | 169.98 | 169.98 | 1 | 618.11 | 0 | 587.2 | 0 | 0 | 0 | 587.2 | 0 |  | 0 |  | 0
380 | 85736473 | 85737877 | 85164021 | 1081 | 1 | 1081 | 1 | 9999990008 |  | Трудозатраты рабочих | 1191 | 1013 | чел.-ч. | чел.-ч. | 1 | 0 | 476480486 | 46.506 | 0 | 0 | 0 | 0 | 0 | 0 | 0 | 0 | 1 | 1 | 1 | 1 | 5 | 0 | 1 | 1 | 0 | 0 | 33.7 | *1,15)*1,2 | 1 | 2 | 85737893 | 1 | 0 | 730 | 0 | 0 | 0 | 0 | 0 | 0 | 0 | 0 | 0 | 0 | 0 | 0 | 0 | 0 | 0 | 0 | 0 | 0 | 0 | 0 | 0 | 0 | 0 | 44.1807 | 0 | 44.1807 | 0 | 0 | 1 | 0 | 0 | 0 | 0 | 0 | 0 | 0 | 0 |  | 0 |  | 0
380 | 85736473 | 85737877 | 85229630 | 1 | 1 | 1081 | 2 | 2.1-13-10 | ТСН-2001.2. Доп. 68. п.1-13-10 (135201) | Инверторы для ручной дуговой сварки, сварочный ток до 400 А | 1368 | 1011 | маш.-ч | маш.-ч | 1 | 0 | 378609176 | 1.785 | 0 | 46.59 | 0 | 0 | 0 | 3.18 | 0 | 0 | 1 | 13.73 | 1 | 1 | 2 | 0 | 1 | 1 | 0 | 0 | 1.19 | *1,25)*1,2 | 0 | 2 | 85737894 | 1 | 0 | 731 | 0 | 0 | 0 | 0 | 0 | 0 | 0 | 0 | 0 | 0 | 0 | 0 | 0 | 0 | 0 | 0 | 0 | 0 | 0 | 0 | 0 | 0 |  | 0 | 0 | 1.6958 | 46.59 | 3.18 | 13.73 | 5.67 | 0 | 0 | 74.04 | 0 | 0 | 74.04 | 0 |  | 0 |  | 0
380 | 85736473 | 85737877 | 85229932 | 1 | 1 | 1081 | 2 | 2.1-18-7 | ТСН-2001.2. Доп. 68. п.1-18-7 (183001) | Автомобили грузовые бортовые, грузоподъемность до 5 т | 1368 | 1011 | маш.-ч | маш.-ч | 1 | 0 | 874612079 | 0.6 | 0 | 1513.56 | 758.78 | 0 | 0 | 83.1 | 12.62 | 0 | 1 | 17.07 | 56.35 | 1 | 2 | 0 | 1 | 1 | 0 | 0 | 0.4 | *1,25)*1,2 | 0 | 2 | 85737895 | 1 | 0 | 732 | 0 | 0 | 0 | 0 | 0 | 0 | 0 | 0 | 0 | 0 | 0 | 0 | 0 | 0 | 0 | 0 | 0 | 0 | 0 | 0 | 0 | 0 |  | 0 | 7.1934 | 0.57 | 1513.56 | 83.1 | 17.07 | 49.86 | 7.575 | 0 | 808.56 | 405.35 | 0 | 808.56 | 0 | 9999990009 | 0 | чел.-ч. | 12.62
380 | 85736473 | 85737877 | 85229166 | 1 | 1 | 1081 | 2 | 2.1-3-38 | ТСН-2001.2. Доп. 68. п.1-3-38 (032009) | Краны на автомобильном ходу, грузоподъемность до 16 т | 1368 | 1011 | маш.-ч | маш.-ч | 1 | 0 | -44940208 | 0.09 | 0 | 2758.65 | 1017.92 | 0 | 0 | 179.17 | 16.93 | 0 | 1 | 14.43 | 56.35 | 1 | 2 | 0 | 1 | 1 | 0 | 0 | 0.06 | *1,25)*1,2 | 0 | 2 | 85737896 | 1 | 0 | 733 | 0 | 0 | 0 | 0 | 0 | 0 | 0 | 0 | 0 | 0 | 0 | 0 | 0 | 0 | 0 | 0 | 0 | 0 | 0 | 0 | 0 | 0 |  | 0 | 1.4475 | 0.0855 | 2758.65 | 179.17 | 14.43 | 16.125 | 1.53 | 0 | 221.05 | 81.57 | 0 | 221.05 | 0 | 9999990009 | 0 | чел.-ч. | 16.93
380 | 85736473 | 85737877 | 85198960 | 1 | 1 | 1081 | 3 | 1.1-1-118 | ТСН-2001.1. Доп. 1-42. Р. 1, о. 1, поз. 118 | Вода | 1339 | 1007 | м3 | м3 | 1 | 0 | -1622585150 | 0.23467 | 54.79 | 0 | 0 | 0 | 7.07 | 0 | 0 | 0 | 7.75 | 1 | 1 | 1 | 2 | 0 | 1 | 1 | 0 | 0 | 0.23467 | *1)*1 | 0 | 2 | 85737897 | 1 | 0 | 734 | 0 | 0 | 0 | 0 | 0 | 0 | 0 | 0 | 0 | 0 | 0 | 0 | 0 | 0 | 0 | 0 | 0 | 0 | 0 | 0 | 0 | 0 |  | 0 | 0 | 0.22294 | 54.79 | 7.07 | 7.75 | 1.66 | 0 | 12.21 | 0 | 0 | 0 | 12.21 | 0 |  | 0 |  | 0
380 | 85736473 | 85737877 | 85200671 | 1 | 1 | 1081 | 3 | 1.1-1-2481 | ТСН-2001.1 Доп. 79, Р. 1, о. 1, поз. 2481 | Волокно льняное №11 для уплотнения резьбовых соединений при монтаже систем водоснабжения и отопления | 1346 | 1009 | кг | кг | 1 | 0 | 1021383118 | 0.05 | 315.23 | 0 | 0 | 0 | 37.98 | 0 | 0 | 0 | 8.3 | 1 | 1 | 1 | 2 | 0 | 1 | 1 | 0 | 0 | 0.05 | *1)*1 | 0 | 2 | 85737898 | 1 | 0 | 735 | 0 | 0 | 0 | 0 | 0 | 0 | 0 | 0 | 0 | 0 | 0 | 0 | 0 | 0 | 0 | 0 | 0 | 0 | 0 | 0 | 0 | 0 |  | 0 | 0 | 0.0475 | 315.23 | 37.98 | 8.3 | 1.9 | 0 | 14.97 | 0 | 0 | 0 | 14.97 | 0 |  | 0 |  | 0
380 | 85736473 | 85737877 | 85199079 | 1 | 1 | 1081 | 3 | 1.1-1-258 | ТСН-2001.1 Доп. 79, Р. 1, о. 1, поз. 258 | Известь хлорная | 1348 | 1009 | т | т | 1000 | 0 | -1462767551 | 6.3e-06 | 65213.77 | 0 | 0 | 0 | 3234.81 | 0 | 0 | 0 | 20.16 | 1 | 1 | 1 | 2 | 0 | 1 | 1 | 0 | 0 | 6.3e-06 | *1)*1 | 0 | 2 | 85737899 | 1 | 0 | 736 | 0 | 0 | 0 | 0 | 0 | 0 | 0 | 0 | 0 | 0 | 0 | 0 | 0 | 0 | 0 | 0 | 0 | 0 | 0 | 0 | 0 | 0 |  | 0 | 0 | 5.985e-06 | 65213.77 | 3234.81 | 20.16 | 0.02 | 0 | 0.39 | 0 | 0 | 0 | 0.39 | 0 |  | 0 |  | 0
380 | 85736473 | 85737877 | 85198892 | 1 | 1 | 1081 | 3 | 1.1-1-26 | ТСН-2001.1 Доп. 79, Р. 1, о. 1, поз. 26 | Ацетилен технический | 1339 | 1007 | м3 | м3 | 1 | 0 | -676034668 | 0.19 | 760.17 | 0 | 0 | 0 | 53.42 | 0 | 0 | 0 | 14.23 | 1 | 1 | 1 | 2 | 0 | 1 | 1 | 0 | 0 | 0.19 | *1)*1 | 0 | 2 | 85737900 | 1 | 0 | 737 | 0 | 0 | 0 | 0 | 0 | 0 | 0 | 0 | 0 | 0 | 0 | 0 | 0 | 0 | 0 | 0 | 0 | 0 | 0 | 0 | 0 | 0 |  | 0 | 0 | 0.1805 | 760.17 | 53.42 | 14.23 | 10.15 | 0 | 137.21 | 0 | 0 | 0 | 137.21 | 0 |  | 0 |  | 0
380 | 85736473 | 85737877 | 85199158 | 1 | 1 | 1081 | 3 | 1.1-1-376 | ТСН-2001.1 Доп. 79, Р. 1, о. 1, поз. 376 | Кислород технический, газообразный | 1339 | 1007 | м3 | м3 | 1 | 0 | -1235260082 | 0.342 | 101.33 | 0 | 0 | 0 | 5.82 | 0 | 0 | 0 | 17.41 | 1 | 1 | 1 | 2 | 0 | 1 | 1 | 0 | 0 | 0.342 | *1)*1 | 0 | 2 | 85737901 | 1 | 0 | 738 | 0 | 0 | 0 | 0 | 0 | 0 | 0 | 0 | 0 | 0 | 0 | 0 | 0 | 0 | 0 | 0 | 0 | 0 | 0 | 0 | 0 | 0 |  | 0 | 0 | 0.3249 | 101.33 | 5.82 | 17.41 | 1.99 | 0 | 32.92 | 0 | 0 | 0 | 32.92 | 0 |  | 0 |  | 0
380 | 85736473 | 85737877 | 85199230 | 1 | 1 | 1081 | 3 | 1.1-1-467 | ТСН-2001.1 Доп. 79, Р. 1, о. 1, поз. 467 | Краска масляная жидкотертая (готовая к употреблению), для наружных и внутренних работ по металлу, сурик железный, типа МА-15 | 1348 | 1009 | т | т | 1000 | 0 | 1270042986 | 0.00087 | 55941.2 | 0 | 0 | 0 | 16214.84 | 0 | 0 | 0 | 3.45 | 1 | 1 | 1 | 2 | 0 | 1 | 1 | 0 | 0 | 0.00087 | *1)*1 | 0 | 2 | 85737902 | 1 | 0 | 739 | 0 | 0 | 0 | 0 | 0 | 0 | 0 | 0 | 0 | 0 | 0 | 0 | 0 | 0 | 0 | 0 | 0 | 0 | 0 | 0 | 0 | 0 |  | 0 | 0 | 0.0008265 | 55941.2 | 16214.84 | 3.45 | 14.11 | 0 | 46.24 | 0 | 0 | 0 | 46.24 | 0 |  | 0 |  | 0
380 | 85736473 | 85737877 | 85199398 | 1 | 1 | 1081 | 3 | 1.1-1-732 | ТСН-2001.1 Доп. 67, Р. 1, о. 1, поз. 732 | Олифа для окраски комбинированная, типа Оксоль | 1346 | 1009 | кг | кг | 1 | 0 | 488689173 | 0.1 | 85.81 | 0 | 0 | 0 | 20.19 | 0 | 0 | 0 | 4.25 | 1 | 1 | 1 | 2 | 0 | 1 | 1 | 0 | 0 | 0.1 | *1)*1 | 0 | 2 | 85737903 | 1 | 0 | 740 | 0 | 0 | 0 | 0 | 0 | 0 | 0 | 0 | 0 | 0 | 0 | 0 | 0 | 0 | 0 | 0 | 0 | 0 | 0 | 0 | 0 | 0 |  | 0 | 0 | 0.095 | 85.81 | 20.19 | 4.25 | 2.02 | 0 | 8.15 | 0 | 0 | 0 | 8.15 | 0 |  | 0 |  | 0
380 | 85736473 | 85737877 | 85199540 | 1 | 1 | 1081 | 3 | 1.1-1-969 | ТСН-2001.1 Доп. 79, Р. 1, о. 1, поз. 969 | Проволока электродная порошковая для дуговой сварки | 1348 | 1009 | т | т | 1000 | 0 | -1009884797 | 0.0004 | 64157.13 | 0 | 0 | 0 | 35445.93 | 0 | 0 | 0 | 1.81 | 1 | 1 | 1 | 2 | 0 | 1 | 1 | 0 | 0 | 0.0004 | *1)*1 | 0 | 2 | 85737904 | 1 | 0 | 741 | 0 | 0 | 0 | 0 | 0 | 0 | 0 | 0 | 0 | 0 | 0 | 0 | 0 | 0 | 0 | 0 | 0 | 0 | 0 | 0 | 0 | 0 |  | 0 | 0 | 0.00038 | 64157.13 | 35445.93 | 1.81 | 14.18 | 0 | 24.38 | 0 | 0 | 0 | 24.38 | 0 |  | 0 |  | 0
380 | 85736473 | 85737877 | 85211460 | 1 | 1 | 1081 | 3 | 1.12-1-56 | ТСН-2001.1 Доп. 79, Р. 12, о. 1, поз. 56 | Узел трубопровода из стальных водогазопроводных оцинкованных труб, с гильзами, для водоснабжения, диаметр условного прохода 40 мм | 1301 | 1003 | м | м | 1 | 0 | -2119850974 | 100 | 732.19 | 0 | 0 | 0 | 61.58 | 0 | 0 | 0 | 11.89 | 1 | 1 | 1 | 0 | 0 | 0 | 1 | 0 | 0 | 100 | *1)*1 | 0 | 1 | -1 | 0 | 0 |  | 0 | 0 | 0 | 0 | 0 | 0 | 0 | 0 | 0 | 0 | 0 | 0 | 0 | 0 | 0 | 0 | 0 | 0 | 0 | 0 | 0 | 0 |  | 0 | 0 | 95 | 732.19 | 61.58 | 11.89 | 6158 | 0 | 69558.05 | 0 | 0 | 0 | 69558.05 | 0 |  | 0 |  | 0
380 | 85736473 | 85737877 | 85216794 | 1 | 1 | 1081 | 3 | 1.13-4-65 | ТСН-2001.1 Доп. 79, Р. 13, о. 4, поз. 65 | Кран шаровой, латунный, никелированный, полнопроходной, с алюминиевой рукояткой, муфтовый, температура рабочей среды от -15 до +110°С, номинальное давление PN 4,0 МПа, номинальный диаметр DN 40 мм | 1354 | 1010 | шт. | шт. | 1 | 0 | 1936329406 | 3.6364 | 2876.06 | 0 | 0 | 0 | 169.98 | 0 | 0 | 0 | 16.92 | 1 | 1 | 1 | 0 | 0 | 0 | 1 | 0 | 0 | 3.6364 | *1)*1 | 0 | 1 | -1 | 0 | 0 |  | 0 | 0 | 0 | 0 | 0 | 0 | 0 | 0 | 0 | 0 | 0 | 0 | 0 | 0 | 0 | 0 | 0 | 0 | 0 | 0 | 0 | 0 |  | 0 | 0 | 3.4545 | 2876.06 | 169.98 | 16.92 | 618.11 | 0 | 9935.48 | 0 | 0 | 0 | 9935.48 | 0 |  | 0 |  | 0
385 | 85736471 | 85737911 | 85164021 | 1081 | 1 | 1081 | 1 | 9999990008 |  | Трудозатраты рабочих | 1191 | 1013 | чел.-ч. | чел.-ч. | 1 | 0 | 476480486 | 32.0574 | 0 | 0 | 0 | 0 | 0 | 0 | 0 | 0 | 1 | 1 | 1 | 1 | -2 | 0 | 1 | 1 | 0 | 0 | 23.23 | *1,15)*1,2 | 1 | 2 | 85737926 | 1 | 0 | 745 | 0 | 0 | 0 | 0 | 0 | 0 | 0 | 0 | 0 | 0 | 0 | 0 | 0 | 0 | 0 | 0 | 0 | 0 | 0 | 0 | 0 | 0 | 0 | 3.8469 | 0 | 3.8469 | 0 | 0 | 1 | 0 | 0 | 0 | 0 | 0 | 0 | 0 | 0 |  | 0 |  | 0
385 | 85736471 | 85737911 | 85229932 | 1 | 1 | 1081 | 2 | 2.1-18-7 | ТСН-2001.2. Доп. 68. п.1-18-7 (183001) | Автомобили грузовые бортовые, грузоподъемность до 5 т | 1368 | 1011 | маш.-ч | маш.-ч | 1 | 0 | 874612079 | 0.045 | 0 | 88.67 | 13.47 | 0 | 0 | 83.1 | 12.62 | 0 | 1 | 1 | 1 | 1 | -2 | 0 | 1 | 1 | 0 | 0 | 0.03 | *1,25)*1,2 | 0 | 2 | 85737927 | 1 | 0 | 746 | 0 | 0 | 0 | 0 | 0 | 0 | 0 | 0 | 0 | 0 | 0 | 0 | 0 | 0 | 0 | 0 | 0 | 0 | 0 | 0 | 0 | 0 |  | 0 | 0.068148 | 0.0054 | 88.67 | 83.1 | 1 | 3.735 | 0.57 | 0 | 0.45 | 0.07 | 0 | 0.45 | 0 | 9999990009 | 0 | чел.-ч. | 12.62
385 | 85736471 | 85737911 | 85230053 | 1 | 1 | 1081 | 2 | 2.1-30-102 | ТСН-2001.2. Доп. 68. п.1-30-102 (303704) | Дрели, мощность до 800 Вт | 1368 | 1011 | маш.-ч | маш.-ч | 1 | 0 | -2083101341 | 1.29 | 0 | 0.85 | 0 | 0 | 0 | 0.8 | 0 | 0 | 1 | 1 | 1 | 1 | -2 | 0 | 1 | 1 | 0 | 0 | 0.86 | *1,25)*1,2 | 0 | 2 | 85737929 | 1 | 0 | 747 | 0 | 0 | 0 | 0 | 0 | 0 | 0 | 0 | 0 | 0 | 0 | 0 | 0 | 0 | 0 | 0 | 0 | 0 | 0 | 0 | 0 | 0 |  | 0 | 0 | 0.1548 | 0.85 | 0.8 | 1 | 1.035 | 0 | 0 | 0.12 | 0 | 0 | 0.12 | 0 |  | 0 |  | 0
385 | 85736471 | 85737911 | 85230055 | 1 | 1 | 1081 | 2 | 2.1-30-104 | ТСН-2001.2. Доп. 68. п.1-30-104 (309801) | Станки для накатывания канавок (шлицов) на трубах | 1368 | 1011 | маш.-ч | маш.-ч | 1 | 0 | 945825540 | 0.9 | 0 | 1.59 | 0 | 0 | 0 | 1.49 | 0 | 0 | 1 | 1 | 1 | 1 | -2 | 0 | 1 | 1 | 0 | 0 | 0.6 | *1,25)*1,2 | 0 | 2 | 85737930 | 1 | 0 | 748 | 0 | 0 | 0 | 0 | 0 | 0 | 0 | 0 | 0 | 0 | 0 | 0 | 0 | 0 | 0 | 0 | 0 | 0 | 0 | 0 | 0 | 0 |  | 0 | 0 | 0.108 | 1.59 | 1.49 | 1 | 1.335 | 0 | 0 | 0.16 | 0 | 0 | 0.16 | 0 |  | 0 |  | 0
385 | 85736471 | 85737911 | 85229166 | 1 | 1 | 1081 | 2 | 2.1-3-38 | ТСН-2001.2. Доп. 68. п.1-3-38 (032009) | Краны на автомобильном ходу, грузоподъемность до 16 т | 1368 | 1011 | маш.-ч | маш.-ч | 1 | 0 | -44940208 | 0.045 | 0 | 191.17 | 18.06 | 0 | 0 | 179.17 | 16.93 | 0 | 1 | 1 | 1 | 1 | -2 | 0 | 1 | 1 | 0 | 0 | 0.03 | *1,25)*1,2 | 0 | 2 | 85737928 | 1 | 0 | 749 | 0 | 0 | 0 | 0 | 0 | 0 | 0 | 0 | 0 | 0 | 0 | 0 | 0 | 0 | 0 | 0 | 0 | 0 | 0 | 0 | 0 | 0 |  | 0 | 0.091422 | 0.0054 | 191.17 | 179.17 | 1 | 8.07 | 0.765 | 0 | 0.97 | 0.09 | 0 | 0.97 | 0 | 9999990009 | 0 | чел.-ч. | 16.93
385 | 85736471 | 85737911 | 85198957 | 1 | 1 | 1081 | 3 | 1.1-1-115 | ТСН-2001.1. Доп. 1-42. Р. 1, о. 1, поз. 115 | Ветошь | 1346 | 1009 | кг | кг | 1 | 0 | 1343467368 | 0.5 | 1.61 | 0 | 0 | 0 | 1.61 | 0 | 0 | 0 | 1 | 1 | 1 | 1 | -2 | 0 | 1 | 1 | 0 | 0 | 0.5 | *1)*1 | 0 | 2 | 85737931 | 1 | 0 | 750 | 0 | 0 | 0 | 0 | 0 | 0 | 0 | 0 | 0 | 0 | 0 | 0 | 0 | 0 | 0 | 0 | 0 | 0 | 0 | 0 | 0 | 0 |  | 0 | 0 | 0.06 | 1.61 | 1.61 | 1 | 0.81 | 0 | 0.1 | 0 | 0 | 0 | 0.1 | 0 |  | 0 |  | 0
385 | 85736471 | 85737911 | 85198989 | 1 | 1 | 1081 | 3 | 1.1-1-151 | ТСН-2001.1 Доп. 79, Р. 1, о. 1, поз. 151 | Глицерин | 1346 | 1009 | кг | кг | 1 | 0 | 861208825 | 0.172 | 36.78 | 0 | 0 | 0 | 36.78 | 0 | 0 | 0 | 1 | 1 | 1 | 1 | -2 | 0 | 1 | 1 | 0 | 0 | 0.172 | *1)*1 | 0 | 2 | 85737932 | 1 | 0 | 751 | 0 | 0 | 0 | 0 | 0 | 0 | 0 | 0 | 0 | 0 | 0 | 0 | 0 | 0 | 0 | 0 | 0 | 0 | 0 | 0 | 0 | 0 |  | 0 | 0 | 0.02064 | 36.78 | 36.78 | 1 | 6.33 | 0 | 0.76 | 0 | 0 | 0 | 0.76 | 0 |  | 0 |  | 0
385 | 85736471 | 85737911 | 85199063 | 1 | 1 | 1081 | 3 | 1.1-1-238 | ТСН-2001.1 Доп. 80, Р. 1, о. 1, поз. 238 | Дюбель пластмассовый | 1354 | 1010 | шт. | шт. | 1 | 0 | -1352077490 | 20 | 0.89 | 0 | 0 | 0 | 0.89 | 0 | 0 | 0 | 1 | 1 | 1 | 1 | -2 | 0 | 1 | 1 | 0 | 0 | 20 | *1)*1 | 0 | 2 | 85737933 | 1 | 0 | 752 | 0 | 0 | 0 | 0 | 0 | 0 | 0 | 0 | 0 | 0 | 0 | 0 | 0 | 0 | 0 | 0 | 0 | 0 | 0 | 0 | 0 | 0 |  | 0 | 0 | 2.4 | 0.89 | 0.89 | 1 | 17.8 | 0 | 2.14 | 0 | 0 | 0 | 2.14 | 0 |  | 0 |  | 0
385 | 85736471 | 85737911 | 85214254 | 1 | 1 | 1081 | 3 | 1.12-6-670 | ТСН-2001.1 Доп. 79, Р. 12, о. 6, поз. 670 | Трубы стальные сварные водогазопроводные, оцинкованные, обыкновенные, ГОСТ 3262-75, диаметр условного прохода 50 мм, толщина стенки 3,5 мм | 1301 | 1003 | м | м | 1 | 0 | 37503902 | 100 | 52.61 | 0 | 0 | 0 | 52.61 | 0 | 0 | 0 | 1 | 1 | 1 | 1 | 0 | 0 | 0 | 1 | 0 | 0 | 100 | *1)*1 | 0 | 1 | -1 | 0 | 0 |  | 0 | 0 | 0 | 0 | 0 | 0 | 0 | 0 | 0 | 0 | 0 | 0 | 0 | 0 | 0 | 0 | 0 | 0 | 0 | 0 | 0 | 0 |  | 0 | 0 | 12 | 52.61 | 52.61 | 1 | 5261 | 0 | 631.32 | 0 | 0 | 0 | 631.32 | 0 |  | 0 |  | 0
385 | 85736471 | 85737911 | 85215043 | 1 | 1 | 1081 | 3 | 1.12-8-379 | ТСН-2001.1 Доп. 80, Р. 12, о. 8, поз. 379 | Переход концентрический, бессварной (грувлочное соединение), с муфтового соединения на резьбу, номинальный диаметр DN 50х1 1/2", внешний диаметр 60 мм | 1354 | 1010 | шт. | шт. | 1 | 0 | 152627819 | 0 | 25.32 | 0 | 0 | 0 | 25.32 | 0 | 0 | 0 | 1 | 1 | 1 | 1 | 0 | 0 | 0 | 1 | 0 | 0 | 0 | *1)*1 | 0 | 1 | -1 | 0 | 0 |  | 0 | 0 | 0 | 0 | 0 | 0 | 0 | 0 | 0 | 0 | 0 | 0 | 0 | 0 | 0 | 0 | 0 | 0 | 0 | 0 | 0 | 0 |  | 0 | 0 | 0 | 25.32 | 25.32 | 1 | 0 | 0 | 0 | 0 | 0 | 0 | 0 | 0 |  | 0 |  | 0
385 | 85736471 | 85737911 | 85215127 | 1 | 1 | 1081 | 3 | 1.12-8-463 | ТСН-2001.1 Доп. 79, Р. 12, о. 8, поз. 463 | Тройник чугунный, бессварной (грувлочное соединение), муфтовый, с переходом на резьбу, номинальный диаметр DN 50x1", внешний диаметр 60 мм | 1354 | 1010 | шт. | шт. | 1 | 0 | -2051747860 | 0 | 56.84 | 0 | 0 | 0 | 56.84 | 0 | 0 | 0 | 1 | 1 | 1 | 1 | 0 | 0 | 0 | 1 | 0 | 0 | 0 | *1)*1 | 0 | 1 | -1 | 0 | 0 |  | 0 | 0 | 0 | 0 | 0 | 0 | 0 | 0 | 0 | 0 | 0 | 0 | 0 | 0 | 0 | 0 | 0 | 0 | 0 | 0 | 0 | 0 |  | 0 | 0 | 0 | 56.84 | 56.84 | 1 | 0 | 0 | 0 | 0 | 0 | 0 | 0 | 0 |  | 0 |  | 0
385 | 85736471 | 85737911 | 85215129 | 1 | 1 | 1081 | 3 | 1.12-8-465 | ТСН-2001.1 Доп. 79, Р. 12, о. 8, поз. 465 | Тройник чугунный, бессварной (грувлочное соединение), муфтовый, с переходом на резьбу, номинальный диаметр DN 50х1 1/2", внешний диаметр 60 мм | 1354 | 1010 | шт. | шт. | 1 | 0 | -1047784132 | 0 | 57.04 | 0 | 0 | 0 | 57.04 | 0 | 0 | 0 | 1 | 1 | 1 | 1 | 0 | 0 | 0 | 1 | 0 | 0 | 0 | *1)*1 | 0 | 1 | -1 | 0 | 0 |  | 0 | 0 | 0 | 0 | 0 | 0 | 0 | 0 | 0 | 0 | 0 | 0 | 0 | 0 | 0 | 0 | 0 | 0 | 0 | 0 | 0 | 0 |  | 0 | 0 | 0 | 57.04 | 57.04 | 1 | 0 | 0 | 0 | 0 | 0 | 0 | 0 | 0 |  | 0 |  | 0
385 | 85736471 | 85737911 | 85214744 | 1 | 1 | 1081 | 3 | 1.12-8-80 | ТСН-2001.1 Доп. 79, Р. 12, о. 8, поз. 80 | Муфта чугунная, бессварная (грувлочное соединение), жесткая, в комплекте с болтами, гайками и резиновыми прокладками, номинальный диаметр DN 50 мм, для труб внешним диаметром 60 мм | 1391 | 1013 | КОМПЛЕКТ | КОМПЛЕКТ | 1 | 0 | 2063662618 | 0 | 46.09 | 0 | 0 | 0 | 46.09 | 0 | 0 | 0 | 1 | 1 | 1 | 1 | 0 | 0 | 0 | 1 | 0 | 0 | 0 | *1)*1 | 0 | 1 | -1 | 0 | 0 |  | 0 | 0 | 0 | 0 | 0 | 0 | 0 | 0 | 0 | 0 | 0 | 0 | 0 | 0 | 0 | 0 | 0 | 0 | 0 | 0 | 0 | 0 |  | 0 | 0 | 0 | 46.09 | 46.09 | 1 | 0 | 0 | 0 | 0 | 0 | 0 | 0 | 0 |  | 0 |  | 0
386 | 85736473 | 85737911 | 85164021 | 1081 | 1 | 1081 | 1 | 9999990008 |  | Трудозатраты рабочих | 1191 | 1013 | чел.-ч. | чел.-ч. | 1 | 0 | 476480486 | 32.0574 | 0 | 0 | 0 | 0 | 0 | 0 | 0 | 0 | 1 | 1 | 1 | 1 | 5 | 0 | 1 | 1 | 0 | 0 | 23.23 | *1,15)*1,2 | 1 | 2 | 85737926 | 1 | 0 | 756 | 0 | 0 | 0 | 0 | 0 | 0 | 0 | 0 | 0 | 0 | 0 | 0 | 0 | 0 | 0 | 0 | 0 | 0 | 0 | 0 | 0 | 0 | 0 | 3.8469 | 0 | 3.8469 | 0 | 0 | 1 | 0 | 0 | 0 | 0 | 0 | 0 | 0 | 0 |  | 0 |  | 0
386 | 85736473 | 85737911 | 85229932 | 1 | 1 | 1081 | 2 | 2.1-18-7 | ТСН-2001.2. Доп. 68. п.1-18-7 (183001) | Автомобили грузовые бортовые, грузоподъемность до 5 т | 1368 | 1011 | маш.-ч | маш.-ч | 1 | 0 | 874612079 | 0.045 | 0 | 1513.56 | 758.78 | 0 | 0 | 83.1 | 12.62 | 0 | 1 | 17.07 | 56.35 | 1 | 2 | 0 | 1 | 1 | 0 | 0 | 0.03 | *1,25)*1,2 | 0 | 2 | 85737927 | 1 | 0 | 757 | 0 | 0 | 0 | 0 | 0 | 0 | 0 | 0 | 0 | 0 | 0 | 0 | 0 | 0 | 0 | 0 | 0 | 0 | 0 | 0 | 0 | 0 |  | 0 | 0.068148 | 0.0054 | 1513.56 | 83.1 | 17.07 | 3.735 | 0.57 | 0 | 7.66 | 3.84 | 0 | 7.66 | 0 | 9999990009 | 0 | чел.-ч. | 12.62
386 | 85736473 | 85737911 | 85230053 | 1 | 1 | 1081 | 2 | 2.1-30-102 | ТСН-2001.2. Доп. 68. п.1-30-102 (303704) | Дрели, мощность до 800 Вт | 1368 | 1011 | маш.-ч | маш.-ч | 1 | 0 | -2083101341 | 1.29 | 0 | 8.08 | 0 | 0 | 0 | 0.8 | 0 | 0 | 1 | 9.46 | 1 | 1 | 2 | 0 | 1 | 1 | 0 | 0 | 0.86 | *1,25)*1,2 | 0 | 2 | 85737929 | 1 | 0 | 758 | 0 | 0 | 0 | 0 | 0 | 0 | 0 | 0 | 0 | 0 | 0 | 0 | 0 | 0 | 0 | 0 | 0 | 0 | 0 | 0 | 0 | 0 |  | 0 | 0 | 0.1548 | 8.08 | 0.8 | 9.46 | 1.035 | 0 | 0 | 1.17 | 0 | 0 | 1.17 | 0 |  | 0 |  | 0
386 | 85736473 | 85737911 | 85230055 | 1 | 1 | 1081 | 2 | 2.1-30-104 | ТСН-2001.2. Доп. 68. п.1-30-104 (309801) | Станки для накатывания канавок (шлицов) на трубах | 1368 | 1011 | маш.-ч | маш.-ч | 1 | 0 | 945825540 | 0.9 | 0 | 15.17 | 0 | 0 | 0 | 1.49 | 0 | 0 | 1 | 9.54 | 1 | 1 | 2 | 0 | 1 | 1 | 0 | 0 | 0.6 | *1,25)*1,2 | 0 | 2 | 85737930 | 1 | 0 | 759 | 0 | 0 | 0 | 0 | 0 | 0 | 0 | 0 | 0 | 0 | 0 | 0 | 0 | 0 | 0 | 0 | 0 | 0 | 0 | 0 | 0 | 0 |  | 0 | 0 | 0.108 | 15.17 | 1.49 | 9.54 | 1.335 | 0 | 0 | 1.53 | 0 | 0 | 1.53 | 0 |  | 0 |  | 0
386 | 85736473 | 85737911 | 85229166 | 1 | 1 | 1081 | 2 | 2.1-3-38 | ТСН-2001.2. Доп. 68. п.1-3-38 (032009) | Краны на автомобильном ходу, грузоподъемность до 16 т | 1368 | 1011 | маш.-ч | маш.-ч | 1 | 0 | -44940208 | 0.045 | 0 | 2758.65 | 1017.92 | 0 | 0 | 179.17 | 16.93 | 0 | 1 | 14.43 | 56.35 | 1 | 2 | 0 | 1 | 1 | 0 | 0 | 0.03 | *1,25)*1,2 | 0 | 2 | 85737928 | 1 | 0 | 760 | 0 | 0 | 0 | 0 | 0 | 0 | 0 | 0 | 0 | 0 | 0 | 0 | 0 | 0 | 0 | 0 | 0 | 0 | 0 | 0 | 0 | 0 |  | 0 | 0.091422 | 0.0054 | 2758.65 | 179.17 | 14.43 | 8.07 | 0.765 | 0 | 13.96 | 5.15 | 0 | 13.96 | 0 | 9999990009 | 0 | чел.-ч. | 16.93
386 | 85736473 | 85737911 | 85198957 | 1 | 1 | 1081 | 3 | 1.1-1-115 | ТСН-2001.1. Доп. 1-42. Р. 1, о. 1, поз. 115 | Ветошь | 1346 | 1009 | кг | кг | 1 | 0 | 1343467368 | 0.5 | 23.6 | 0 | 0 | 0 | 1.61 | 0 | 0 | 0 | 14.66 | 1 | 1 | 1 | 2 | 0 | 1 | 1 | 0 | 0 | 0.5 | *1)*1 | 0 | 2 | 85737931 | 1 | 0 | 761 | 0 | 0 | 0 | 0 | 0 | 0 | 0 | 0 | 0 | 0 | 0 | 0 | 0 | 0 | 0 | 0 | 0 | 0 | 0 | 0 | 0 | 0 |  | 0 | 0 | 0.06 | 23.6 | 1.61 | 14.66 | 0.81 | 0 | 1.42 | 0 | 0 | 0 | 1.42 | 0 |  | 0 |  | 0
386 | 85736473 | 85737911 | 85198989 | 1 | 1 | 1081 | 3 | 1.1-1-151 | ТСН-2001.1 Доп. 79, Р. 1, о. 1, поз. 151 | Глицерин | 1346 | 1009 | кг | кг | 1 | 0 | 861208825 | 0.172 | 217.74 | 0 | 0 | 0 | 36.78 | 0 | 0 | 0 | 5.92 | 1 | 1 | 1 | 2 | 0 | 1 | 1 | 0 | 0 | 0.172 | *1)*1 | 0 | 2 | 85737932 | 1 | 0 | 762 | 0 | 0 | 0 | 0 | 0 | 0 | 0 | 0 | 0 | 0 | 0 | 0 | 0 | 0 | 0 | 0 | 0 | 0 | 0 | 0 | 0 | 0 |  | 0 | 0 | 0.02064 | 217.74 | 36.78 | 5.92 | 6.33 | 0 | 4.49 | 0 | 0 | 0 | 4.49 | 0 |  | 0 |  | 0
386 | 85736473 | 85737911 | 85199063 | 1 | 1 | 1081 | 3 | 1.1-1-238 | ТСН-2001.1 Доп. 80, Р. 1, о. 1, поз. 238 | Дюбель пластмассовый | 1354 | 1010 | шт. | шт. | 1 | 0 | -1352077490 | 20 | 0.83 | 0 | 0 | 0 | 0.89 | 0 | 0 | 0 | 0.93 | 1 | 1 | 1 | 2 | 0 | 1 | 1 | 0 | 0 | 20 | *1)*1 | 0 | 2 | 85737933 | 1 | 0 | 763 | 0 | 0 | 0 | 0 | 0 | 0 | 0 | 0 | 0 | 0 | 0 | 0 | 0 | 0 | 0 | 0 | 0 | 0 | 0 | 0 | 0 | 0 |  | 0 | 0 | 2.4 | 0.83 | 0.89 | 0.93 | 17.8 | 0 | 1.99 | 0 | 0 | 0 | 1.99 | 0 |  | 0 |  | 0
386 | 85736473 | 85737911 | 85214254 | 1 | 1 | 1081 | 3 | 1.12-6-670 | ТСН-2001.1 Доп. 79, Р. 12, о. 6, поз. 670 | Трубы стальные сварные водогазопроводные, оцинкованные, обыкновенные, ГОСТ 3262-75, диаметр условного прохода 50 мм, толщина стенки 3,5 мм | 1301 | 1003 | м | м | 1 | 0 | 37503902 | 100 | 378.79 | 0 | 0 | 0 | 52.61 | 0 | 0 | 0 | 7.2 | 1 | 1 | 1 | 0 | 0 | 0 | 1 | 0 | 0 | 100 | *1)*1 | 0 | 1 | -1 | 0 | 0 |  | 0 | 0 | 0 | 0 | 0 | 0 | 0 | 0 | 0 | 0 | 0 | 0 | 0 | 0 | 0 | 0 | 0 | 0 | 0 | 0 | 0 | 0 |  | 0 | 0 | 12 | 378.79 | 52.61 | 7.2 | 5261 | 0 | 4545.48 | 0 | 0 | 0 | 4545.48 | 0 |  | 0 |  | 0
386 | 85736473 | 85737911 | 85215043 | 1 | 1 | 1081 | 3 | 1.12-8-379 | ТСН-2001.1 Доп. 80, Р. 12, о. 8, поз. 379 | Переход концентрический, бессварной (грувлочное соединение), с муфтового соединения на резьбу, номинальный диаметр DN 50х1 1/2", внешний диаметр 60 мм | 1354 | 1010 | шт. | шт. | 1 | 0 | 152627819 | 0 | 234.46 | 0 | 0 | 0 | 25.32 | 0 | 0 | 0 | 9.26 | 1 | 1 | 1 | 0 | 0 | 0 | 1 | 0 | 0 | 0 | *1)*1 | 0 | 1 | -1 | 0 | 0 |  | 0 | 0 | 0 | 0 | 0 | 0 | 0 | 0 | 0 | 0 | 0 | 0 | 0 | 0 | 0 | 0 | 0 | 0 | 0 | 0 | 0 | 0 |  | 0 | 0 | 0 | 234.46 | 25.32 | 9.26 | 0 | 0 | 0 | 0 | 0 | 0 | 0 | 0 |  | 0 |  | 0
386 | 85736473 | 85737911 | 85215127 | 1 | 1 | 1081 | 3 | 1.12-8-463 | ТСН-2001.1 Доп. 79, Р. 12, о. 8, поз. 463 | Тройник чугунный, бессварной (грувлочное соединение), муфтовый, с переходом на резьбу, номинальный диаметр DN 50x1", внешний диаметр 60 мм | 1354 | 1010 | шт. | шт. | 1 | 0 | -2051747860 | 0 | 505.88 | 0 | 0 | 0 | 56.84 | 0 | 0 | 0 | 8.9 | 1 | 1 | 1 | 0 | 0 | 0 | 1 | 0 | 0 | 0 | *1)*1 | 0 | 1 | -1 | 0 | 0 |  | 0 | 0 | 0 | 0 | 0 | 0 | 0 | 0 | 0 | 0 | 0 | 0 | 0 | 0 | 0 | 0 | 0 | 0 | 0 | 0 | 0 | 0 |  | 0 | 0 | 0 | 505.88 | 56.84 | 8.9 | 0 | 0 | 0 | 0 | 0 | 0 | 0 | 0 |  | 0 |  | 0
386 | 85736473 | 85737911 | 85215129 | 1 | 1 | 1081 | 3 | 1.12-8-465 | ТСН-2001.1 Доп. 79, Р. 12, о. 8, поз. 465 | Тройник чугунный, бессварной (грувлочное соединение), муфтовый, с переходом на резьбу, номинальный диаметр DN 50х1 1/2", внешний диаметр 60 мм | 1354 | 1010 | шт. | шт. | 1 | 0 | -1047784132 | 0 | 616.03 | 0 | 0 | 0 | 57.04 | 0 | 0 | 0 | 10.8 | 1 | 1 | 1 | 0 | 0 | 0 | 1 | 0 | 0 | 0 | *1)*1 | 0 | 1 | -1 | 0 | 0 |  | 0 | 0 | 0 | 0 | 0 | 0 | 0 | 0 | 0 | 0 | 0 | 0 | 0 | 0 | 0 | 0 | 0 | 0 | 0 | 0 | 0 | 0 |  | 0 | 0 | 0 | 616.03 | 57.04 | 10.8 | 0 | 0 | 0 | 0 | 0 | 0 | 0 | 0 |  | 0 |  | 0
386 | 85736473 | 85737911 | 85214744 | 1 | 1 | 1081 | 3 | 1.12-8-80 | ТСН-2001.1 Доп. 79, Р. 12, о. 8, поз. 80 | Муфта чугунная, бессварная (грувлочное соединение), жесткая, в комплекте с болтами, гайками и резиновыми прокладками, номинальный диаметр DN 50 мм, для труб внешним диаметром 60 мм | 1391 | 1013 | КОМПЛЕКТ | КОМПЛЕКТ | 1 | 0 | 2063662618 | 0 | 343.83 | 0 | 0 | 0 | 46.09 | 0 | 0 | 0 | 7.46 | 1 | 1 | 1 | 0 | 0 | 0 | 1 | 0 | 0 | 0 | *1)*1 | 0 | 1 | -1 | 0 | 0 |  | 0 | 0 | 0 | 0 | 0 | 0 | 0 | 0 | 0 | 0 | 0 | 0 | 0 | 0 | 0 | 0 | 0 | 0 | 0 | 0 | 0 | 0 |  | 0 | 0 | 0 | 343.83 | 46.09 | 7.46 | 0 | 0 | 0 | 0 | 0 | 0 | 0 | 0 |  | 0 |  | 0
397 | 85736471 | 85737571 | 85164021 | 1081 | 1 | 1081 | 1 | 9999990008 |  | Трудозатраты рабочих | 1191 | 1013 | чел.-ч. | чел.-ч. | 1 | 0 | 476480486 | 6.9138 | 0 | 0 | 0 | 0 | 0 | 0 | 0 | 0 | 1 | 1 | 1 | 1 | -2 | 0 | 1 | 1 | 0 | 0 | 5.01 | *1,15)*1,2 | 1 | 2 | 85737973 | 1 | 0 | 767 | 0 | 0 | 0 | 0 | 0 | 0 | 0 | 0 | 0 | 0 | 0 | 0 | 0 | 0 | 0 | 0 | 0 | 0 | 0 | 0 | 0 | 0 | 0 | 21.8476 | 0 | 21.8476 | 0 | 0 | 1 | 0 | 0 | 0 | 0 | 0 | 0 | 0 | 0 |  | 0 |  | 0
397 | 85736471 | 85737571 | 85198960 | 1 | 1 | 1081 | 3 | 1.1-1-118 | ТСН-2001.1. Доп. 1-42. Р. 1, о. 1, поз. 118 | Вода | 1339 | 1007 | м3 | м3 | 1 | 0 | -1622585150 | 1 | 7.07 | 0 | 0 | 0 | 7.07 | 0 | 0 | 0 | 1 | 1 | 1 | 1 | -2 | 0 | 1 | 1 | 0 | 0 | 1 | *1)*1 | 0 | 2 | 85737974 | 1 | 0 | 768 | 0 | 0 | 0 | 0 | 0 | 0 | 0 | 0 | 0 | 0 | 0 | 0 | 0 | 0 | 0 | 0 | 0 | 0 | 0 | 0 | 0 | 0 |  | 0 | 0 | 3.16 | 7.07 | 7.07 | 1 | 7.07 | 0 | 22.34 | 0 | 0 | 0 | 22.34 | 0 |  | 0 |  | 0
397 | 85736471 | 85737571 | 85200671 | 1 | 1 | 1081 | 3 | 1.1-1-2481 | ТСН-2001.1 Доп. 79, Р. 1, о. 1, поз. 2481 | Волокно льняное №11 для уплотнения резьбовых соединений при монтаже систем водоснабжения и отопления | 1346 | 1009 | кг | кг | 1 | 0 | 1021383118 | 0.02 | 37.98 | 0 | 0 | 0 | 37.98 | 0 | 0 | 0 | 1 | 1 | 1 | 1 | -2 | 0 | 1 | 1 | 0 | 0 | 0.02 | *1)*1 | 0 | 2 | 85737975 | 1 | 0 | 769 | 0 | 0 | 0 | 0 | 0 | 0 | 0 | 0 | 0 | 0 | 0 | 0 | 0 | 0 | 0 | 0 | 0 | 0 | 0 | 0 | 0 | 0 |  | 0 | 0 | 0.0632 | 37.98 | 37.98 | 1 | 0.76 | 0 | 2.4 | 0 | 0 | 0 | 2.4 | 0 |  | 0 |  | 0
397 | 85736471 | 85737571 | 85199230 | 1 | 1 | 1081 | 3 | 1.1-1-467 | ТСН-2001.1 Доп. 79, Р. 1, о. 1, поз. 467 | Краска масляная жидкотертая (готовая к употреблению), для наружных и внутренних работ по металлу, сурик железный, типа МА-15 | 1348 | 1009 | т | т | 1000 | 0 | 1270042986 | 5e-05 | 16214.84 | 0 | 0 | 0 | 16214.84 | 0 | 0 | 0 | 1 | 1 | 1 | 1 | -2 | 0 | 1 | 1 | 0 | 0 | 5e-05 | *1)*1 | 0 | 2 | 85737976 | 1 | 0 | 770 | 0 | 0 | 0 | 0 | 0 | 0 | 0 | 0 | 0 | 0 | 0 | 0 | 0 | 0 | 0 | 0 | 0 | 0 | 0 | 0 | 0 | 0 |  | 0 | 0 | 0.000158 | 16214.84 | 16214.84 | 1 | 0.81 | 0 | 2.56 | 0 | 0 | 0 | 2.56 | 0 |  | 0 |  | 0
397 | 85736471 | 85737571 | 85199398 | 1 | 1 | 1081 | 3 | 1.1-1-732 | ТСН-2001.1 Доп. 67, Р. 1, о. 1, поз. 732 | Олифа для окраски комбинированная, типа Оксоль | 1346 | 1009 | кг | кг | 1 | 0 | 488689173 | 0.02 | 20.19 | 0 | 0 | 0 | 20.19 | 0 | 0 | 0 | 1 | 1 | 1 | 1 | -2 | 0 | 1 | 1 | 0 | 0 | 0.02 | *1)*1 | 0 | 2 | 85737977 | 1 | 0 | 771 | 0 | 0 | 0 | 0 | 0 | 0 | 0 | 0 | 0 | 0 | 0 | 0 | 0 | 0 | 0 | 0 | 0 | 0 | 0 | 0 | 0 | 0 |  | 0 | 0 | 0.0632 | 20.19 | 20.19 | 1 | 0.4 | 0 | 1.28 | 0 | 0 | 0 | 1.28 | 0 |  | 0 |  | 0
398 | 85736473 | 85737571 | 85164021 | 1081 | 1 | 1081 | 1 | 9999990008 |  | Трудозатраты рабочих | 1191 | 1013 | чел.-ч. | чел.-ч. | 1 | 0 | 476480486 | 6.9138 | 0 | 0 | 0 | 0 | 0 | 0 | 0 | 0 | 1 | 1 | 1 | 1 | 5 | 0 | 1 | 1 | 0 | 0 | 5.01 | *1,15)*1,2 | 1 | 2 | 85737973 | 1 | 0 | 772 | 0 | 0 | 0 | 0 | 0 | 0 | 0 | 0 | 0 | 0 | 0 | 0 | 0 | 0 | 0 | 0 | 0 | 0 | 0 | 0 | 0 | 0 | 0 | 21.8476 | 0 | 21.8476 | 0 | 0 | 1 | 0 | 0 | 0 | 0 | 0 | 0 | 0 | 0 |  | 0 |  | 0
398 | 85736473 | 85737571 | 85198960 | 1 | 1 | 1081 | 3 | 1.1-1-118 | ТСН-2001.1. Доп. 1-42. Р. 1, о. 1, поз. 118 | Вода | 1339 | 1007 | м3 | м3 | 1 | 0 | -1622585150 | 1 | 54.79 | 0 | 0 | 0 | 7.07 | 0 | 0 | 0 | 7.75 | 1 | 1 | 1 | 2 | 0 | 1 | 1 | 0 | 0 | 1 | *1)*1 | 0 | 2 | 85737974 | 1 | 0 | 773 | 0 | 0 | 0 | 0 | 0 | 0 | 0 | 0 | 0 | 0 | 0 | 0 | 0 | 0 | 0 | 0 | 0 | 0 | 0 | 0 | 0 | 0 |  | 0 | 0 | 3.16 | 54.79 | 7.07 | 7.75 | 7.07 | 0 | 173.14 | 0 | 0 | 0 | 173.14 | 0 |  | 0 |  | 0
398 | 85736473 | 85737571 | 85200671 | 1 | 1 | 1081 | 3 | 1.1-1-2481 | ТСН-2001.1 Доп. 79, Р. 1, о. 1, поз. 2481 | Волокно льняное №11 для уплотнения резьбовых соединений при монтаже систем водоснабжения и отопления | 1346 | 1009 | кг | кг | 1 | 0 | 1021383118 | 0.02 | 315.23 | 0 | 0 | 0 | 37.98 | 0 | 0 | 0 | 8.3 | 1 | 1 | 1 | 2 | 0 | 1 | 1 | 0 | 0 | 0.02 | *1)*1 | 0 | 2 | 85737975 | 1 | 0 | 774 | 0 | 0 | 0 | 0 | 0 | 0 | 0 | 0 | 0 | 0 | 0 | 0 | 0 | 0 | 0 | 0 | 0 | 0 | 0 | 0 | 0 | 0 |  | 0 | 0 | 0.0632 | 315.23 | 37.98 | 8.3 | 0.76 | 0 | 19.92 | 0 | 0 | 0 | 19.92 | 0 |  | 0 |  | 0
398 | 85736473 | 85737571 | 85199230 | 1 | 1 | 1081 | 3 | 1.1-1-467 | ТСН-2001.1 Доп. 79, Р. 1, о. 1, поз. 467 | Краска масляная жидкотертая (готовая к употреблению), для наружных и внутренних работ по металлу, сурик железный, типа МА-15 | 1348 | 1009 | т | т | 1000 | 0 | 1270042986 | 5e-05 | 55941.2 | 0 | 0 | 0 | 16214.84 | 0 | 0 | 0 | 3.45 | 1 | 1 | 1 | 2 | 0 | 1 | 1 | 0 | 0 | 5e-05 | *1)*1 | 0 | 2 | 85737976 | 1 | 0 | 775 | 0 | 0 | 0 | 0 | 0 | 0 | 0 | 0 | 0 | 0 | 0 | 0 | 0 | 0 | 0 | 0 | 0 | 0 | 0 | 0 | 0 | 0 |  | 0 | 0 | 0.000158 | 55941.2 | 16214.84 | 3.45 | 0.81 | 0 | 8.84 | 0 | 0 | 0 | 8.84 | 0 |  | 0 |  | 0
398 | 85736473 | 85737571 | 85199398 | 1 | 1 | 1081 | 3 | 1.1-1-732 | ТСН-2001.1 Доп. 67, Р. 1, о. 1, поз. 732 | Олифа для окраски комбинированная, типа Оксоль | 1346 | 1009 | кг | кг | 1 | 0 | 488689173 | 0.02 | 85.81 | 0 | 0 | 0 | 20.19 | 0 | 0 | 0 | 4.25 | 1 | 1 | 1 | 2 | 0 | 1 | 1 | 0 | 0 | 0.02 | *1)*1 | 0 | 2 | 85737977 | 1 | 0 | 776 | 0 | 0 | 0 | 0 | 0 | 0 | 0 | 0 | 0 | 0 | 0 | 0 | 0 | 0 | 0 | 0 | 0 | 0 | 0 | 0 | 0 | 0 |  | 0 | 0 | 0.0632 | 85.81 | 20.19 | 4.25 | 0.4 | 0 | 5.42 | 0 | 0 | 0 | 5.42 | 0 |  | 0 |  | 0
399 | 85736471 | 85738011 | 85164021 | 1081 | 1 | 1081 | 1 | 9999990008 |  | Трудозатраты рабочих | 1191 | 1013 | чел.-ч. | чел.-ч. | 1 | 0 | 476480486 | 129.996 | 0 | 0 | 0 | 0 | 0 | 0 | 0 | 0 | 1 | 1 | 1 | 1 | -2 | 0 | 1 | 1 | 0 | 0 | 94.2 | *1,15)*1,2 | 1 | 2 | 85738035 | 1 | 0 | 777 | 0 | 0 | 0 | 0 | 0 | 0 | 0 | 0 | 0 | 0 | 0 | 0 | 0 | 0 | 0 | 0 | 0 | 0 | 0 | 0 | 0 | 0 | 0 | 31.264 | 0 | 31.264 | 0 | 0 | 1 | 0 | 0 | 0 | 0 | 0 | 0 | 0 | 0 |  | 0 |  | 0
399 | 85736471 | 85738011 | 85229932 | 1 | 1 | 1081 | 2 | 2.1-18-7 | ТСН-2001.2. Доп. 68. п.1-18-7 (183001) | Автомобили грузовые бортовые, грузоподъемность до 5 т | 1368 | 1011 | маш.-ч | маш.-ч | 1 | 0 | 874612079 | 0.57 | 0 | 87.01 | 13.21 | 0 | 0 | 83.1 | 12.62 | 0 | 1 | 1 | 1 | 1 | -2 | 0 | 1 | 1 | 0 | 0 | 0.38 | *1,25)*1,2 | 0 | 2 | 85738036 | 1 | 0 | 778 | 0 | 0 | 0 | 0 | 0 | 0 | 0 | 0 | 0 | 0 | 0 | 0 | 0 | 0 | 0 | 0 | 0 | 0 | 0 | 0 | 0 | 0 |  | 0 | 1.73 | 0.13709 | 87.01 | 83.1 | 1 | 47.37 | 7.2 | 0 | 11.39 | 1.73 | 0 | 11.39 | 0 | 9999990009 | 0 | чел.-ч. | 12.62
399 | 85736471 | 85738011 | 85230030 | 1 | 1 | 1081 | 2 | 2.1-30-71 | ТСН-2001.2. Доп. 68. п.1-30-71 (340601) | Механизмы монтажные для гибки листового металла | 1368 | 1011 | маш.-ч | маш.-ч | 1 | 0 | -78639889 | 1.095 | 0 | 12.11 | 11.71 | 0 | 0 | 11.57 | 11.18 | 0 | 1 | 1 | 1 | 1 | -2 | 0 | 1 | 1 | 0 | 0 | 0.73 | *1,25)*1,2 | 0 | 2 | 85738037 | 1 | 0 | 779 | 0 | 0 | 0 | 0 | 0 | 0 | 0 | 0 | 0 | 0 | 0 | 0 | 0 | 0 | 0 | 0 | 0 | 0 | 0 | 0 | 0 | 0 |  | 0 | 2.9442 | 0.26335 | 12.11 | 11.57 | 1 | 12.675 | 12.24 | 0 | 3.05 | 2.94 | 0 | 3.05 | 0 | 9999990009 | 0 | чел.-ч. | 11.18
399 | 85736471 | 85738011 | 85199625 | 1 | 1 | 1081 | 3 | 1.1-1-1087 | ТСН-2001.1 Доп. 79, Р. 1, о. 1, поз. 1087 | Лист стальной, оцинкованный, толщина от 0,7 до 0,8 мм | 1348 | 1009 | т | т | 1000 | 0 | -1332080322 | 0.00046 | 12006.83 | 0 | 0 | 0 | 11782.95 | 0 | 0 | 0 | 1 | 1 | 1 | 1 | -2 | 0 | 1 | 1 | 0 | 0 | 0.00046 | *1)*1 | 0 | 2 | 85738038 | 1 | 0 | 780 | 0 | 0 | 0 | 0 | 0 | 0 | 0 | 0 | 0 | 0 | 0 | 0 | 0 | 0 | 0 | 0 | 0 | 0 | 0 | 0 | 0 | 0 |  | 0 | 0 | 0.00011063 | 12006.83 | 11782.95 | 1 | 5.42 | 0 | 1.3 | 0 | 0 | 0 | 1.3 | 0 |  | 0 |  | 0
399 | 85736471 | 85738011 | 85200055 | 1 | 1 | 1081 | 3 | 1.1-1-1604 | ТСН-2001.1 Доп. 67, Р. 1, о. 1, поз. 1604 | Холст стекловолокнистый для армирования и теплоизоляции трубопроводов, типа ВВ-Г, ВВ-Т | 1330 | 1005 | 10 м2 | 10 м2 | 10 | 0 | 1088311273 | 36.8 | 34.91 | 0 | 0 | 0 | 34.26 | 0 | 0 | 0 | 1 | 1 | 1 | 1 | 0 | 0 | 0 | 1 | 0 | 0 | 36.8 | *1)*1 | 0 | 1 | -1 | 0 | 0 |  | 0 | 0 | 0 | 0 | 0 | 0 | 0 | 0 | 0 | 0 | 0 | 0 | 0 | 0 | 0 | 0 | 0 | 0 | 0 | 0 | 0 | 0 |  | 0 | 0 | 8.8504 | 34.91 | 34.26 | 1 | 1260.77 | 0 | 303.21 | 0 | 0 | 0 | 303.21 | 0 |  | 0 |  | 0
399 | 85736471 | 85738011 | 85198870 | 1 | 1 | 1081 | 3 | 1.1-1-2 | ТСН-2001.1 Доп. 79, Р. 1, о. 1, поз. 2 | Лист алюминиевый, гладкий, толщина от 1,0 до 2,5 мм | 1346 | 1009 | кг | кг | 1 | 0 | -2051059761 | 0.18 | 48.56 | 0 | 0 | 0 | 47.65 | 0 | 0 | 0 | 1 | 1 | 1 | 1 | -2 | 0 | 1 | 1 | 0 | 0 | 0.18 | *1)*1 | 0 | 2 | 85738039 | 1 | 0 | 781 | 0 | 0 | 0 | 0 | 0 | 0 | 0 | 0 | 0 | 0 | 0 | 0 | 0 | 0 | 0 | 0 | 0 | 0 | 0 | 0 | 0 | 0 |  | 0 | 0 | 0.04329 | 48.56 | 47.65 | 1 | 8.58 | 0 | 2.06 | 0 | 0 | 0 | 2.06 | 0 |  | 0 |  | 0
399 | 85736471 | 85738011 | 85200797 | 1 | 1 | 1081 | 3 | 1.1-1-2628 | ТСН-2001.1 Доп. 79, Р. 1, о. 1, поз. 2628 | Винты самонарезающие, оцинкованные, для металла, диаметр 4 мм, длина 35 мм | 1346 | 1009 | кг | кг | 1 | 0 | -861631226 | 0.05 | 28.14 | 0 | 0 | 0 | 27.62 | 0 | 0 | 0 | 1 | 1 | 1 | 1 | -2 | 0 | 1 | 1 | 0 | 0 | 0.05 | *1)*1 | 0 | 2 | 85738040 | 1 | 0 | 782 | 0 | 0 | 0 | 0 | 0 | 0 | 0 | 0 | 0 | 0 | 0 | 0 | 0 | 0 | 0 | 0 | 0 | 0 | 0 | 0 | 0 | 0 |  | 0 | 0 | 0.012025 | 28.14 | 27.62 | 1 | 1.38 | 0 | 0.33 | 0 | 0 | 0 | 0.33 | 0 |  | 0 |  | 0
399 | 85736471 | 85738011 | 85199538 | 1 | 1 | 1081 | 3 | 1.1-1-967 | ТСН-2001.1 Доп. 79, Р. 1, о. 1, поз. 967 | Проволока стальная низкоуглеродистая общего назначения оцинкованная, диаметр от 1,6 до 3,0 мм | 1348 | 1009 | т | т | 1000 | 0 | -557692701 | 0.00614 | 8125.17 | 0 | 0 | 0 | 7973.67 | 0 | 0 | 0 | 1 | 1 | 1 | 1 | -2 | 0 | 1 | 1 | 0 | 0 | 0.00614 | *1)*1 | 0 | 2 | 85738041 | 1 | 0 | 783 | 0 | 0 | 0 | 0 | 0 | 0 | 0 | 0 | 0 | 0 | 0 | 0 | 0 | 0 | 0 | 0 | 0 | 0 | 0 | 0 | 0 | 0 |  | 0 | 0 | 0.0014767 | 8125.17 | 7973.67 | 1 | 48.96 | 0 | 11.77 | 0 | 0 | 0 | 11.77 | 0 |  | 0 |  | 0
399 | 85736471 | 85738011 | 85206120 | 1 | 1 | 1081 | 3 | 1.1-2-127 | ТСН-2001.1 Доп. 79, Р. 1, о. 2, поз. 127 | Нитки капроновые | 1346 | 1009 | кг | кг | 1 | 0 | -242994275 | 0.064 | 417.5 | 0 | 0 | 0 | 409.72 | 0 | 0 | 0 | 1 | 1 | 1 | 1 | -2 | 0 | 1 | 1 | 0 | 0 | 0.064 | *1)*1 | 0 | 2 | 85738042 | 1 | 0 | 784 | 0 | 0 | 0 | 0 | 0 | 0 | 0 | 0 | 0 | 0 | 0 | 0 | 0 | 0 | 0 | 0 | 0 | 0 | 0 | 0 | 0 | 0 |  | 0 | 0 | 0.015392 | 417.5 | 409.72 | 1 | 26.22 | 0 | 6.31 | 0 | 0 | 0 | 6.31 | 0 |  | 0 |  | 0
400 | 85736473 | 85738011 | 85164021 | 1081 | 1 | 1081 | 1 | 9999990008 |  | Трудозатраты рабочих | 1191 | 1013 | чел.-ч. | чел.-ч. | 1 | 0 | 476480486 | 129.996 | 0 | 0 | 0 | 0 | 0 | 0 | 0 | 0 | 1 | 1 | 1 | 1 | 5 | 0 | 1 | 1 | 0 | 0 | 94.2 | *1,15)*1,2 | 1 | 2 | 85738035 | 1 | 0 | 786 | 0 | 0 | 0 | 0 | 0 | 0 | 0 | 0 | 0 | 0 | 0 | 0 | 0 | 0 | 0 | 0 | 0 | 0 | 0 | 0 | 0 | 0 | 0 | 31.264 | 0 | 31.264 | 0 | 0 | 1 | 0 | 0 | 0 | 0 | 0 | 0 | 0 | 0 |  | 0 |  | 0
400 | 85736473 | 85738011 | 85229932 | 1 | 1 | 1081 | 2 | 2.1-18-7 | ТСН-2001.2. Доп. 68. п.1-18-7 (183001) | Автомобили грузовые бортовые, грузоподъемность до 5 т | 1368 | 1011 | маш.-ч | маш.-ч | 1 | 0 | 874612079 | 0.57 | 0 | 1485.19 | 744.56 | 0 | 0 | 83.1 | 12.62 | 0 | 1 | 17.07 | 56.35 | 1 | 2 | 0 | 1 | 1 | 0 | 0 | 0.38 | *1,25)*1,2 | 0 | 2 | 85738036 | 1 | 0 | 787 | 0 | 0 | 0 | 0 | 0 | 0 | 0 | 0 | 0 | 0 | 0 | 0 | 0 | 0 | 0 | 0 | 0 | 0 | 0 | 0 | 0 | 0 |  | 0 | 1.73 | 0.13709 | 1485.19 | 83.1 | 17.07 | 47.37 | 7.2 | 0 | 194.46 | 97.49 | 0 | 194.46 | 0 | 9999990009 | 0 | чел.-ч. | 12.62
400 | 85736473 | 85738011 | 85230030 | 1 | 1 | 1081 | 2 | 2.1-30-71 | ТСН-2001.2. Доп. 68. п.1-30-71 (340601) | Механизмы монтажные для гибки листового металла | 1368 | 1011 | маш.-ч | маш.-ч | 1 | 0 | -78639889 | 1.095 | 0 | 663.59 | 659.6 | 0 | 0 | 11.57 | 11.18 | 0 | 1 | 54.78 | 56.35 | 1 | 2 | 0 | 1 | 1 | 0 | 0 | 0.73 | *1,25)*1,2 | 0 | 2 | 85738037 | 1 | 0 | 788 | 0 | 0 | 0 | 0 | 0 | 0 | 0 | 0 | 0 | 0 | 0 | 0 | 0 | 0 | 0 | 0 | 0 | 0 | 0 | 0 | 0 | 0 |  | 0 | 2.9442 | 0.26335 | 663.59 | 11.57 | 54.78 | 12.675 | 12.24 | 0 | 166.91 | 165.91 | 0 | 166.91 | 0 | 9999990009 | 0 | чел.-ч. | 11.18
400 | 85736473 | 85738011 | 85199625 | 1 | 1 | 1081 | 3 | 1.1-1-1087 | ТСН-2001.1 Доп. 79, Р. 1, о. 1, поз. 1087 | Лист стальной, оцинкованный, толщина от 0,7 до 0,8 мм | 1348 | 1009 | т | т | 1000 | 0 | -1332080322 | 0.00046 | 69159.32 | 0 | 0 | 0 | 11782.95 | 0 | 0 | 0 | 5.76 | 1 | 1 | 1 | 2 | 0 | 1 | 1 | 0 | 0 | 0.00046 | *1)*1 | 0 | 2 | 85738038 | 1 | 0 | 789 | 0 | 0 | 0 | 0 | 0 | 0 | 0 | 0 | 0 | 0 | 0 | 0 | 0 | 0 | 0 | 0 | 0 | 0 | 0 | 0 | 0 | 0 |  | 0 | 0 | 0.00011063 | 69159.32 | 11782.95 | 5.76 | 5.42 | 0 | 7.51 | 0 | 0 | 0 | 7.51 | 0 |  | 0 |  | 0
400 | 85736473 | 85738011 | 85200055 | 1 | 1 | 1081 | 3 | 1.1-1-1604 | ТСН-2001.1 Доп. 67, Р. 1, о. 1, поз. 1604 | Холст стекловолокнистый для армирования и теплоизоляции трубопроводов, типа ВВ-Г, ВВ-Т | 1330 | 1005 | 10 м2 | 10 м2 | 10 | 0 | 1088311273 | 36.8 | 364.47 | 0 | 0 | 0 | 34.26 | 0 | 0 | 0 | 10.44 | 1 | 1 | 1 | 0 | 0 | 0 | 1 | 0 | 0 | 36.8 | *1)*1 | 0 | 1 | -1 | 0 | 0 |  | 0 | 0 | 0 | 0 | 0 | 0 | 0 | 0 | 0 | 0 | 0 | 0 | 0 | 0 | 0 | 0 | 0 | 0 | 0 | 0 | 0 | 0 |  | 0 | 0 | 8.8504 | 364.47 | 34.26 | 10.44 | 1260.77 | 0 | 3165.52 | 0 | 0 | 0 | 3165.52 | 0 |  | 0 |  | 0
400 | 85736473 | 85738011 | 85198870 | 1 | 1 | 1081 | 3 | 1.1-1-2 | ТСН-2001.1 Доп. 79, Р. 1, о. 1, поз. 2 | Лист алюминиевый, гладкий, толщина от 1,0 до 2,5 мм | 1346 | 1009 | кг | кг | 1 | 0 | -2051059761 | 0.18 | 367.08 | 0 | 0 | 0 | 47.65 | 0 | 0 | 0 | 7.56 | 1 | 1 | 1 | 2 | 0 | 1 | 1 | 0 | 0 | 0.18 | *1)*1 | 0 | 2 | 85738039 | 1 | 0 | 790 | 0 | 0 | 0 | 0 | 0 | 0 | 0 | 0 | 0 | 0 | 0 | 0 | 0 | 0 | 0 | 0 | 0 | 0 | 0 | 0 | 0 | 0 |  | 0 | 0 | 0.04329 | 367.08 | 47.65 | 7.56 | 8.58 | 0 | 15.59 | 0 | 0 | 0 | 15.59 | 0 |  | 0 |  | 0
400 | 85736473 | 85738011 | 85200797 | 1 | 1 | 1081 | 3 | 1.1-1-2628 | ТСН-2001.1 Доп. 79, Р. 1, о. 1, поз. 2628 | Винты самонарезающие, оцинкованные, для металла, диаметр 4 мм, длина 35 мм | 1346 | 1009 | кг | кг | 1 | 0 | -861631226 | 0.05 | 166.62 | 0 | 0 | 0 | 27.62 | 0 | 0 | 0 | 5.92 | 1 | 1 | 1 | 2 | 0 | 1 | 1 | 0 | 0 | 0.05 | *1)*1 | 0 | 2 | 85738040 | 1 | 0 | 791 | 0 | 0 | 0 | 0 | 0 | 0 | 0 | 0 | 0 | 0 | 0 | 0 | 0 | 0 | 0 | 0 | 0 | 0 | 0 | 0 | 0 | 0 |  | 0 | 0 | 0.012025 | 166.62 | 27.62 | 5.92 | 1.38 | 0 | 1.97 | 0 | 0 | 0 | 1.97 | 0 |  | 0 |  | 0
400 | 85736473 | 85738011 | 85199538 | 1 | 1 | 1081 | 3 | 1.1-1-967 | ТСН-2001.1 Доп. 79, Р. 1, о. 1, поз. 967 | Проволока стальная низкоуглеродистая общего назначения оцинкованная, диаметр от 1,6 до 3,0 мм | 1348 | 1009 | т | т | 1000 | 0 | -557692701 | 0.00614 | 74182.8 | 0 | 0 | 0 | 7973.67 | 0 | 0 | 0 | 9.13 | 1 | 1 | 1 | 2 | 0 | 1 | 1 | 0 | 0 | 0.00614 | *1)*1 | 0 | 2 | 85738041 | 1 | 0 | 792 | 0 | 0 | 0 | 0 | 0 | 0 | 0 | 0 | 0 | 0 | 0 | 0 | 0 | 0 | 0 | 0 | 0 | 0 | 0 | 0 | 0 | 0 |  | 0 | 0 | 0.0014767 | 74182.8 | 7973.67 | 9.13 | 48.96 | 0 | 107.5 | 0 | 0 | 0 | 107.5 | 0 |  | 0 |  | 0
400 | 85736473 | 85738011 | 85206120 | 1 | 1 | 1081 | 3 | 1.1-2-127 | ТСН-2001.1 Доп. 79, Р. 1, о. 2, поз. 127 | Нитки капроновые | 1346 | 1009 | кг | кг | 1 | 0 | -242994275 | 0.064 | 450.91 | 0 | 0 | 0 | 409.72 | 0 | 0 | 0 | 1.08 | 1 | 1 | 1 | 2 | 0 | 1 | 1 | 0 | 0 | 0.064 | *1)*1 | 0 | 2 | 85738042 | 1 | 0 | 793 | 0 | 0 | 0 | 0 | 0 | 0 | 0 | 0 | 0 | 0 | 0 | 0 | 0 | 0 | 0 | 0 | 0 | 0 | 0 | 0 | 0 | 0 |  | 0 | 0 | 0.015392 | 450.91 | 409.72 | 1.08 | 26.22 | 0 | 6.81 | 0 | 0 | 0 | 6.81 | 0 |  | 0 |  | 0
438 | 85736471 | 85738339 | 85164021 | 1081 | 1 | 1081 | 1 | 9999990008 |  | Трудозатраты рабочих | 1191 | 1013 | чел.-ч. | чел.-ч. | 1 | 0 | 476480486 | 46.506 | 0 | 0 | 0 | 0 | 0 | 0 | 0 | 0 | 1 | 1 | 1 | 1 | -2 | 0 | 1 | 1 | 0 | 0 | 33.7 | *1,15)*1,2 | 1 | 2 | 85738356 | 1 | 0 | 795 | 0 | 0 | 0 | 0 | 0 | 0 | 0 | 0 | 0 | 0 | 0 | 0 | 0 | 0 | 0 | 0 | 0 | 0 | 0 | 0 | 0 | 0 | 0 | 41.8554 | 0 | 41.8554 | 0 | 0 | 1 | 0 | 0 | 0 | 0 | 0 | 0 | 0 | 0 |  | 0 |  | 0
438 | 85736471 | 85738339 | 85229630 | 1 | 1 | 1081 | 2 | 2.1-13-10 | ТСН-2001.2. Доп. 68. п.1-13-10 (135201) | Инверторы для ручной дуговой сварки, сварочный ток до 400 А | 1368 | 1011 | маш.-ч | маш.-ч | 1 | 0 | 378609176 | 1.785 | 0 | 3.39 | 0 | 0 | 0 | 3.18 | 0 | 0 | 1 | 1 | 1 | 1 | -2 | 0 | 1 | 1 | 0 | 0 | 1.19 | *1,25)*1,2 | 0 | 2 | 85738357 | 1 | 0 | 796 | 0 | 0 | 0 | 0 | 0 | 0 | 0 | 0 | 0 | 0 | 0 | 0 | 0 | 0 | 0 | 0 | 0 | 0 | 0 | 0 | 0 | 0 |  | 0 | 0 | 1.6065 | 3.39 | 3.18 | 1 | 5.67 | 0 | 0 | 5.11 | 0 | 0 | 5.11 | 0 |  | 0 |  | 0
438 | 85736471 | 85738339 | 85229932 | 1 | 1 | 1081 | 2 | 2.1-18-7 | ТСН-2001.2. Доп. 68. п.1-18-7 (183001) | Автомобили грузовые бортовые, грузоподъемность до 5 т | 1368 | 1011 | маш.-ч | маш.-ч | 1 | 0 | 874612079 | 0.6 | 0 | 88.67 | 13.47 | 0 | 0 | 83.1 | 12.62 | 0 | 1 | 1 | 1 | 1 | -2 | 0 | 1 | 1 | 0 | 0 | 0.4 | *1,25)*1,2 | 0 | 2 | 85738358 | 1 | 0 | 797 | 0 | 0 | 0 | 0 | 0 | 0 | 0 | 0 | 0 | 0 | 0 | 0 | 0 | 0 | 0 | 0 | 0 | 0 | 0 | 0 | 0 | 0 |  | 0 | 6.8148 | 0.54 | 88.67 | 83.1 | 1 | 49.86 | 7.575 | 0 | 44.87 | 6.81 | 0 | 44.87 | 0 | 9999990009 | 0 | чел.-ч. | 12.62
438 | 85736471 | 85738339 | 85229166 | 1 | 1 | 1081 | 2 | 2.1-3-38 | ТСН-2001.2. Доп. 68. п.1-3-38 (032009) | Краны на автомобильном ходу, грузоподъемность до 16 т | 1368 | 1011 | маш.-ч | маш.-ч | 1 | 0 | -44940208 | 0.09 | 0 | 191.17 | 18.06 | 0 | 0 | 179.17 | 16.93 | 0 | 1 | 1 | 1 | 1 | -2 | 0 | 1 | 1 | 0 | 0 | 0.06 | *1,25)*1,2 | 0 | 2 | 85738359 | 1 | 0 | 798 | 0 | 0 | 0 | 0 | 0 | 0 | 0 | 0 | 0 | 0 | 0 | 0 | 0 | 0 | 0 | 0 | 0 | 0 | 0 | 0 | 0 | 0 |  | 0 | 1.3713 | 0.081 | 191.17 | 179.17 | 1 | 16.125 | 1.53 | 0 | 14.51 | 1.37 | 0 | 14.51 | 0 | 9999990009 | 0 | чел.-ч. | 16.93
438 | 85736471 | 85738339 | 85198960 | 1 | 1 | 1081 | 3 | 1.1-1-118 | ТСН-2001.1. Доп. 1-42. Р. 1, о. 1, поз. 118 | Вода | 1339 | 1007 | м3 | м3 | 1 | 0 | -1622585150 | 0.033 | 7.07 | 0 | 0 | 0 | 7.07 | 0 | 0 | 0 | 1 | 1 | 1 | 1 | -2 | 0 | 1 | 1 | 0 | 0 | 0.033 | *1)*1 | 0 | 2 | 85738360 | 1 | 0 | 799 | 0 | 0 | 0 | 0 | 0 | 0 | 0 | 0 | 0 | 0 | 0 | 0 | 0 | 0 | 0 | 0 | 0 | 0 | 0 | 0 | 0 | 0 |  | 0 | 0 | 0.0297 | 7.07 | 7.07 | 1 | 0.23 | 0 | 0.21 | 0 | 0 | 0 | 0.21 | 0 |  | 0 |  | 0
438 | 85736471 | 85738339 | 85200671 | 1 | 1 | 1081 | 3 | 1.1-1-2481 | ТСН-2001.1 Доп. 79, Р. 1, о. 1, поз. 2481 | Волокно льняное №11 для уплотнения резьбовых соединений при монтаже систем водоснабжения и отопления | 1346 | 1009 | кг | кг | 1 | 0 | 1021383118 | 0.05 | 37.98 | 0 | 0 | 0 | 37.98 | 0 | 0 | 0 | 1 | 1 | 1 | 1 | -2 | 0 | 1 | 1 | 0 | 0 | 0.05 | *1)*1 | 0 | 2 | 85738361 | 1 | 0 | 800 | 0 | 0 | 0 | 0 | 0 | 0 | 0 | 0 | 0 | 0 | 0 | 0 | 0 | 0 | 0 | 0 | 0 | 0 | 0 | 0 | 0 | 0 |  | 0 | 0 | 0.045 | 37.98 | 37.98 | 1 | 1.9 | 0 | 1.71 | 0 | 0 | 0 | 1.71 | 0 |  | 0 |  | 0
438 | 85736471 | 85738339 | 85199079 | 1 | 1 | 1081 | 3 | 1.1-1-258 | ТСН-2001.1 Доп. 79, Р. 1, о. 1, поз. 258 | Известь хлорная | 1348 | 1009 | т | т | 1000 | 0 | -1462767551 | 9e-07 | 3234.81 | 0 | 0 | 0 | 3234.81 | 0 | 0 | 0 | 1 | 1 | 1 | 1 | -2 | 0 | 1 | 1 | 0 | 0 | 9e-07 | *1)*1 | 0 | 2 | 85738362 | 1 | 0 | 801 | 0 | 0 | 0 | 0 | 0 | 0 | 0 | 0 | 0 | 0 | 0 | 0 | 0 | 0 | 0 | 0 | 0 | 0 | 0 | 0 | 0 | 0 |  | 0 | 0 | 8.1e-07 | 3234.81 | 3234.81 | 1 | 0 | 0 | 0 | 0 | 0 | 0 | 0 | 0 |  | 0 |  | 0
438 | 85736471 | 85738339 | 85198892 | 1 | 1 | 1081 | 3 | 1.1-1-26 | ТСН-2001.1 Доп. 79, Р. 1, о. 1, поз. 26 | Ацетилен технический | 1339 | 1007 | м3 | м3 | 1 | 0 | -676034668 | 0.19 | 53.42 | 0 | 0 | 0 | 53.42 | 0 | 0 | 0 | 1 | 1 | 1 | 1 | -2 | 0 | 1 | 1 | 0 | 0 | 0.19 | *1)*1 | 0 | 2 | 85738363 | 1 | 0 | 802 | 0 | 0 | 0 | 0 | 0 | 0 | 0 | 0 | 0 | 0 | 0 | 0 | 0 | 0 | 0 | 0 | 0 | 0 | 0 | 0 | 0 | 0 |  | 0 | 0 | 0.171 | 53.42 | 53.42 | 1 | 10.15 | 0 | 9.13 | 0 | 0 | 0 | 9.13 | 0 |  | 0 |  | 0
438 | 85736471 | 85738339 | 85199158 | 1 | 1 | 1081 | 3 | 1.1-1-376 | ТСН-2001.1 Доп. 79, Р. 1, о. 1, поз. 376 | Кислород технический, газообразный | 1339 | 1007 | м3 | м3 | 1 | 0 | -1235260082 | 0.342 | 5.82 | 0 | 0 | 0 | 5.82 | 0 | 0 | 0 | 1 | 1 | 1 | 1 | -2 | 0 | 1 | 1 | 0 | 0 | 0.342 | *1)*1 | 0 | 2 | 85738364 | 1 | 0 | 803 | 0 | 0 | 0 | 0 | 0 | 0 | 0 | 0 | 0 | 0 | 0 | 0 | 0 | 0 | 0 | 0 | 0 | 0 | 0 | 0 | 0 | 0 |  | 0 | 0 | 0.3078 | 5.82 | 5.82 | 1 | 1.99 | 0 | 1.79 | 0 | 0 | 0 | 1.79 | 0 |  | 0 |  | 0
438 | 85736471 | 85738339 | 85199230 | 1 | 1 | 1081 | 3 | 1.1-1-467 | ТСН-2001.1 Доп. 79, Р. 1, о. 1, поз. 467 | Краска масляная жидкотертая (готовая к употреблению), для наружных и внутренних работ по металлу, сурик железный, типа МА-15 | 1348 | 1009 | т | т | 1000 | 0 | 1270042986 | 0.00087 | 16214.84 | 0 | 0 | 0 | 16214.84 | 0 | 0 | 0 | 1 | 1 | 1 | 1 | -2 | 0 | 1 | 1 | 0 | 0 | 0.00087 | *1)*1 | 0 | 2 | 85738365 | 1 | 0 | 804 | 0 | 0 | 0 | 0 | 0 | 0 | 0 | 0 | 0 | 0 | 0 | 0 | 0 | 0 | 0 | 0 | 0 | 0 | 0 | 0 | 0 | 0 |  | 0 | 0 | 0.000783 | 16214.84 | 16214.84 | 1 | 14.11 | 0 | 12.7 | 0 | 0 | 0 | 12.7 | 0 |  | 0 |  | 0
438 | 85736471 | 85738339 | 85199398 | 1 | 1 | 1081 | 3 | 1.1-1-732 | ТСН-2001.1 Доп. 67, Р. 1, о. 1, поз. 732 | Олифа для окраски комбинированная, типа Оксоль | 1346 | 1009 | кг | кг | 1 | 0 | 488689173 | 0.1 | 20.19 | 0 | 0 | 0 | 20.19 | 0 | 0 | 0 | 1 | 1 | 1 | 1 | -2 | 0 | 1 | 1 | 0 | 0 | 0.1 | *1)*1 | 0 | 2 | 85738366 | 1 | 0 | 805 | 0 | 0 | 0 | 0 | 0 | 0 | 0 | 0 | 0 | 0 | 0 | 0 | 0 | 0 | 0 | 0 | 0 | 0 | 0 | 0 | 0 | 0 |  | 0 | 0 | 0.09 | 20.19 | 20.19 | 1 | 2.02 | 0 | 1.82 | 0 | 0 | 0 | 1.82 | 0 |  | 0 |  | 0
438 | 85736471 | 85738339 | 85199540 | 1 | 1 | 1081 | 3 | 1.1-1-969 | ТСН-2001.1 Доп. 79, Р. 1, о. 1, поз. 969 | Проволока электродная порошковая для дуговой сварки | 1348 | 1009 | т | т | 1000 | 0 | -1009884797 | 0.0004 | 35445.93 | 0 | 0 | 0 | 35445.93 | 0 | 0 | 0 | 1 | 1 | 1 | 1 | -2 | 0 | 1 | 1 | 0 | 0 | 0.0004 | *1)*1 | 0 | 2 | 85738367 | 1 | 0 | 806 | 0 | 0 | 0 | 0 | 0 | 0 | 0 | 0 | 0 | 0 | 0 | 0 | 0 | 0 | 0 | 0 | 0 | 0 | 0 | 0 | 0 | 0 |  | 0 | 0 | 0.00036 | 35445.93 | 35445.93 | 1 | 14.18 | 0 | 12.76 | 0 | 0 | 0 | 12.76 | 0 |  | 0 |  | 0
438 | 85736471 | 85738339 | 85211456 | 1 | 1 | 1081 | 3 | 1.12-1-52 | ТСН-2001.1 Доп. 79, Р. 12, о. 1, поз. 52 | Узел трубопровода из стальных водогазопроводных оцинкованных труб, с гильзами, для водоснабжения, диаметр условного прохода 15 мм | 1301 | 1003 | м | м | 1 | 0 | -367345504 | 100 | 28.1 | 0 | 0 | 0 | 28.1 | 0 | 0 | 0 | 1 | 1 | 1 | 1 | 0 | 0 | 0 | 1 | 0 | 0 | 100 | *1)*1 | 0 | 1 | -1 | 0 | 0 |  | 0 | 0 | 0 | 0 | 0 | 0 | 0 | 0 | 0 | 0 | 0 | 0 | 0 | 0 | 0 | 0 | 0 | 0 | 0 | 0 | 0 | 0 |  | 0 | 0 | 90 | 28.1 | 28.1 | 1 | 2810 | 0 | 2529 | 0 | 0 | 0 | 2529 | 0 |  | 0 |  | 0
438 | 85736471 | 85738339 | 85216546 | 1 | 1 | 1081 | 3 | 1.13-3-37 | ТСН-2001.1 Доп. 73, Р. 13, о. 3, поз. 37 | Клапан обратный общего назначения, латунный, с внутренней резьбой, температура до +100°С, номинальное давление PN 1,2 МПа, номинальный диаметр DN 15 мм | 1354 | 1010 | шт. | шт. | 1 | 0 | 748438916 | 3.3333 | 124.29 | 0 | 0 | 0 | 124.29 | 0 | 0 | 0 | 1 | 1 | 1 | 1 | 0 | 0 | 0 | 1 | 0 | 0 | 3.3333 | *1)*1 | 0 | 1 | -1 | 0 | 0 |  | 0 | 0 | 0 | 0 | 0 | 0 | 0 | 0 | 0 | 0 | 0 | 0 | 0 | 0 | 0 | 0 | 0 | 0 | 0 | 0 | 0 | 0 |  | 0 | 0 | 3 | 124.29 | 124.29 | 1 | 414.3 | 0 | 372.87 | 0 | 0 | 0 | 372.87 | 0 |  | 0 |  | 0
438 | 85736471 | 85738339 | 85216790 | 1 | 1 | 1081 | 3 | 1.13-4-61 | ТСН-2001.1 Доп. 73, Р. 13, о. 4, поз. 61 | Кран шаровой, латунный, никелированный, полнопроходной, с алюминиевой рукояткой, муфтовый, температура рабочей среды от -15 до +110°С, номинальное давление PN 4,0 МПа, номинальный диаметр DN 15 мм | 1354 | 1010 | шт. | шт. | 1 | 0 | -1344566016 | 32.2222 | 34.97 | 0 | 0 | 0 | 34.97 | 0 | 0 | 0 | 1 | 1 | 1 | 1 | 0 | 0 | 0 | 1 | 0 | 0 | 32.2222 | *1)*1 | 0 | 1 | -1 | 0 | 0 |  | 0 | 0 | 0 | 0 | 0 | 0 | 0 | 0 | 0 | 0 | 0 | 0 | 0 | 0 | 0 | 0 | 0 | 0 | 0 | 0 | 0 | 0 |  | 0 | 0 | 29 | 34.97 | 34.97 | 1 | 1126.81 | 0 | 1014.13 | 0 | 0 | 0 | 1014.13 | 0 |  | 0 |  | 0
439 | 85736473 | 85738339 | 85164021 | 1081 | 1 | 1081 | 1 | 9999990008 |  | Трудозатраты рабочих | 1191 | 1013 | чел.-ч. | чел.-ч. | 1 | 0 | 476480486 | 46.506 | 0 | 0 | 0 | 0 | 0 | 0 | 0 | 0 | 1 | 1 | 1 | 1 | 5 | 0 | 1 | 1 | 0 | 0 | 33.7 | *1,15)*1,2 | 1 | 2 | 85738356 | 1 | 0 | 810 | 0 | 0 | 0 | 0 | 0 | 0 | 0 | 0 | 0 | 0 | 0 | 0 | 0 | 0 | 0 | 0 | 0 | 0 | 0 | 0 | 0 | 0 | 0 | 41.8554 | 0 | 41.8554 | 0 | 0 | 1 | 0 | 0 | 0 | 0 | 0 | 0 | 0 | 0 |  | 0 |  | 0
439 | 85736473 | 85738339 | 85229630 | 1 | 1 | 1081 | 2 | 2.1-13-10 | ТСН-2001.2. Доп. 68. п.1-13-10 (135201) | Инверторы для ручной дуговой сварки, сварочный ток до 400 А | 1368 | 1011 | маш.-ч | маш.-ч | 1 | 0 | 378609176 | 1.785 | 0 | 46.59 | 0 | 0 | 0 | 3.18 | 0 | 0 | 1 | 13.73 | 1 | 1 | 2 | 0 | 1 | 1 | 0 | 0 | 1.19 | *1,25)*1,2 | 0 | 2 | 85738357 | 1 | 0 | 811 | 0 | 0 | 0 | 0 | 0 | 0 | 0 | 0 | 0 | 0 | 0 | 0 | 0 | 0 | 0 | 0 | 0 | 0 | 0 | 0 | 0 | 0 |  | 0 | 0 | 1.6065 | 46.59 | 3.18 | 13.73 | 5.67 | 0 | 0 | 70.14 | 0 | 0 | 70.14 | 0 |  | 0 |  | 0
439 | 85736473 | 85738339 | 85229932 | 1 | 1 | 1081 | 2 | 2.1-18-7 | ТСН-2001.2. Доп. 68. п.1-18-7 (183001) | Автомобили грузовые бортовые, грузоподъемность до 5 т | 1368 | 1011 | маш.-ч | маш.-ч | 1 | 0 | 874612079 | 0.6 | 0 | 1513.56 | 758.78 | 0 | 0 | 83.1 | 12.62 | 0 | 1 | 17.07 | 56.35 | 1 | 2 | 0 | 1 | 1 | 0 | 0 | 0.4 | *1,25)*1,2 | 0 | 2 | 85738358 | 1 | 0 | 812 | 0 | 0 | 0 | 0 | 0 | 0 | 0 | 0 | 0 | 0 | 0 | 0 | 0 | 0 | 0 | 0 | 0 | 0 | 0 | 0 | 0 | 0 |  | 0 | 6.8148 | 0.54 | 1513.56 | 83.1 | 17.07 | 49.86 | 7.575 | 0 | 766 | 384.02 | 0 | 766 | 0 | 9999990009 | 0 | чел.-ч. | 12.62
439 | 85736473 | 85738339 | 85229166 | 1 | 1 | 1081 | 2 | 2.1-3-38 | ТСН-2001.2. Доп. 68. п.1-3-38 (032009) | Краны на автомобильном ходу, грузоподъемность до 16 т | 1368 | 1011 | маш.-ч | маш.-ч | 1 | 0 | -44940208 | 0.09 | 0 | 2758.65 | 1017.92 | 0 | 0 | 179.17 | 16.93 | 0 | 1 | 14.43 | 56.35 | 1 | 2 | 0 | 1 | 1 | 0 | 0 | 0.06 | *1,25)*1,2 | 0 | 2 | 85738359 | 1 | 0 | 813 | 0 | 0 | 0 | 0 | 0 | 0 | 0 | 0 | 0 | 0 | 0 | 0 | 0 | 0 | 0 | 0 | 0 | 0 | 0 | 0 | 0 | 0 |  | 0 | 1.3713 | 0.081 | 2758.65 | 179.17 | 14.43 | 16.125 | 1.53 | 0 | 209.42 | 77.27 | 0 | 209.42 | 0 | 9999990009 | 0 | чел.-ч. | 16.93
439 | 85736473 | 85738339 | 85198960 | 1 | 1 | 1081 | 3 | 1.1-1-118 | ТСН-2001.1. Доп. 1-42. Р. 1, о. 1, поз. 118 | Вода | 1339 | 1007 | м3 | м3 | 1 | 0 | -1622585150 | 0.033 | 54.79 | 0 | 0 | 0 | 7.07 | 0 | 0 | 0 | 7.75 | 1 | 1 | 1 | 2 | 0 | 1 | 1 | 0 | 0 | 0.033 | *1)*1 | 0 | 2 | 85738360 | 1 | 0 | 814 | 0 | 0 | 0 | 0 | 0 | 0 | 0 | 0 | 0 | 0 | 0 | 0 | 0 | 0 | 0 | 0 | 0 | 0 | 0 | 0 | 0 | 0 |  | 0 | 0 | 0.0297 | 54.79 | 7.07 | 7.75 | 0.23 | 0 | 1.63 | 0 | 0 | 0 | 1.63 | 0 |  | 0 |  | 0
439 | 85736473 | 85738339 | 85200671 | 1 | 1 | 1081 | 3 | 1.1-1-2481 | ТСН-2001.1 Доп. 79, Р. 1, о. 1, поз. 2481 | Волокно льняное №11 для уплотнения резьбовых соединений при монтаже систем водоснабжения и отопления | 1346 | 1009 | кг | кг | 1 | 0 | 1021383118 | 0.05 | 315.23 | 0 | 0 | 0 | 37.98 | 0 | 0 | 0 | 8.3 | 1 | 1 | 1 | 2 | 0 | 1 | 1 | 0 | 0 | 0.05 | *1)*1 | 0 | 2 | 85738361 | 1 | 0 | 815 | 0 | 0 | 0 | 0 | 0 | 0 | 0 | 0 | 0 | 0 | 0 | 0 | 0 | 0 | 0 | 0 | 0 | 0 | 0 | 0 | 0 | 0 |  | 0 | 0 | 0.045 | 315.23 | 37.98 | 8.3 | 1.9 | 0 | 14.19 | 0 | 0 | 0 | 14.19 | 0 |  | 0 |  | 0
439 | 85736473 | 85738339 | 85199079 | 1 | 1 | 1081 | 3 | 1.1-1-258 | ТСН-2001.1 Доп. 79, Р. 1, о. 1, поз. 258 | Известь хлорная | 1348 | 1009 | т | т | 1000 | 0 | -1462767551 | 9e-07 | 65213.77 | 0 | 0 | 0 | 3234.81 | 0 | 0 | 0 | 20.16 | 1 | 1 | 1 | 2 | 0 | 1 | 1 | 0 | 0 | 9e-07 | *1)*1 | 0 | 2 | 85738362 | 1 | 0 | 816 | 0 | 0 | 0 | 0 | 0 | 0 | 0 | 0 | 0 | 0 | 0 | 0 | 0 | 0 | 0 | 0 | 0 | 0 | 0 | 0 | 0 | 0 |  | 0 | 0 | 8.1e-07 | 65213.77 | 3234.81 | 20.16 | 0 | 0 | 0.05 | 0 | 0 | 0 | 0.05 | 0 |  | 0 |  | 0
439 | 85736473 | 85738339 | 85198892 | 1 | 1 | 1081 | 3 | 1.1-1-26 | ТСН-2001.1 Доп. 79, Р. 1, о. 1, поз. 26 | Ацетилен технический | 1339 | 1007 | м3 | м3 | 1 | 0 | -676034668 | 0.19 | 760.17 | 0 | 0 | 0 | 53.42 | 0 | 0 | 0 | 14.23 | 1 | 1 | 1 | 2 | 0 | 1 | 1 | 0 | 0 | 0.19 | *1)*1 | 0 | 2 | 85738363 | 1 | 0 | 817 | 0 | 0 | 0 | 0 | 0 | 0 | 0 | 0 | 0 | 0 | 0 | 0 | 0 | 0 | 0 | 0 | 0 | 0 | 0 | 0 | 0 | 0 |  | 0 | 0 | 0.171 | 760.17 | 53.42 | 14.23 | 10.15 | 0 | 129.99 | 0 | 0 | 0 | 129.99 | 0 |  | 0 |  | 0
439 | 85736473 | 85738339 | 85199158 | 1 | 1 | 1081 | 3 | 1.1-1-376 | ТСН-2001.1 Доп. 79, Р. 1, о. 1, поз. 376 | Кислород технический, газообразный | 1339 | 1007 | м3 | м3 | 1 | 0 | -1235260082 | 0.342 | 101.33 | 0 | 0 | 0 | 5.82 | 0 | 0 | 0 | 17.41 | 1 | 1 | 1 | 2 | 0 | 1 | 1 | 0 | 0 | 0.342 | *1)*1 | 0 | 2 | 85738364 | 1 | 0 | 818 | 0 | 0 | 0 | 0 | 0 | 0 | 0 | 0 | 0 | 0 | 0 | 0 | 0 | 0 | 0 | 0 | 0 | 0 | 0 | 0 | 0 | 0 |  | 0 | 0 | 0.3078 | 101.33 | 5.82 | 17.41 | 1.99 | 0 | 31.19 | 0 | 0 | 0 | 31.19 | 0 |  | 0 |  | 0
439 | 85736473 | 85738339 | 85199230 | 1 | 1 | 1081 | 3 | 1.1-1-467 | ТСН-2001.1 Доп. 79, Р. 1, о. 1, поз. 467 | Краска масляная жидкотертая (готовая к употреблению), для наружных и внутренних работ по металлу, сурик железный, типа МА-15 | 1348 | 1009 | т | т | 1000 | 0 | 1270042986 | 0.00087 | 55941.2 | 0 | 0 | 0 | 16214.84 | 0 | 0 | 0 | 3.45 | 1 | 1 | 1 | 2 | 0 | 1 | 1 | 0 | 0 | 0.00087 | *1)*1 | 0 | 2 | 85738365 | 1 | 0 | 819 | 0 | 0 | 0 | 0 | 0 | 0 | 0 | 0 | 0 | 0 | 0 | 0 | 0 | 0 | 0 | 0 | 0 | 0 | 0 | 0 | 0 | 0 |  | 0 | 0 | 0.000783 | 55941.2 | 16214.84 | 3.45 | 14.11 | 0 | 43.8 | 0 | 0 | 0 | 43.8 | 0 |  | 0 |  | 0
439 | 85736473 | 85738339 | 85199398 | 1 | 1 | 1081 | 3 | 1.1-1-732 | ТСН-2001.1 Доп. 67, Р. 1, о. 1, поз. 732 | Олифа для окраски комбинированная, типа Оксоль | 1346 | 1009 | кг | кг | 1 | 0 | 488689173 | 0.1 | 85.81 | 0 | 0 | 0 | 20.19 | 0 | 0 | 0 | 4.25 | 1 | 1 | 1 | 2 | 0 | 1 | 1 | 0 | 0 | 0.1 | *1)*1 | 0 | 2 | 85738366 | 1 | 0 | 820 | 0 | 0 | 0 | 0 | 0 | 0 | 0 | 0 | 0 | 0 | 0 | 0 | 0 | 0 | 0 | 0 | 0 | 0 | 0 | 0 | 0 | 0 |  | 0 | 0 | 0.09 | 85.81 | 20.19 | 4.25 | 2.02 | 0 | 7.72 | 0 | 0 | 0 | 7.72 | 0 |  | 0 |  | 0
439 | 85736473 | 85738339 | 85199540 | 1 | 1 | 1081 | 3 | 1.1-1-969 | ТСН-2001.1 Доп. 79, Р. 1, о. 1, поз. 969 | Проволока электродная порошковая для дуговой сварки | 1348 | 1009 | т | т | 1000 | 0 | -1009884797 | 0.0004 | 64157.13 | 0 | 0 | 0 | 35445.93 | 0 | 0 | 0 | 1.81 | 1 | 1 | 1 | 2 | 0 | 1 | 1 | 0 | 0 | 0.0004 | *1)*1 | 0 | 2 | 85738367 | 1 | 0 | 821 | 0 | 0 | 0 | 0 | 0 | 0 | 0 | 0 | 0 | 0 | 0 | 0 | 0 | 0 | 0 | 0 | 0 | 0 | 0 | 0 | 0 | 0 |  | 0 | 0 | 0.00036 | 64157.13 | 35445.93 | 1.81 | 14.18 | 0 | 23.1 | 0 | 0 | 0 | 23.1 | 0 |  | 0 |  | 0
439 | 85736473 | 85738339 | 85211456 | 1 | 1 | 1081 | 3 | 1.12-1-52 | ТСН-2001.1 Доп. 79, Р. 12, о. 1, поз. 52 | Узел трубопровода из стальных водогазопроводных оцинкованных труб, с гильзами, для водоснабжения, диаметр условного прохода 15 мм | 1301 | 1003 | м | м | 1 | 0 | -367345504 | 100 | 523.5 | 0 | 0 | 0 | 28.1 | 0 | 0 | 0 | 18.63 | 1 | 1 | 1 | 0 | 0 | 0 | 1 | 0 | 0 | 100 | *1)*1 | 0 | 1 | -1 | 0 | 0 |  | 0 | 0 | 0 | 0 | 0 | 0 | 0 | 0 | 0 | 0 | 0 | 0 | 0 | 0 | 0 | 0 | 0 | 0 | 0 | 0 | 0 | 0 |  | 0 | 0 | 90 | 523.5 | 28.1 | 18.63 | 2810 | 0 | 47115 | 0 | 0 | 0 | 47115 | 0 |  | 0 |  | 0
439 | 85736473 | 85738339 | 85216546 | 1 | 1 | 1081 | 3 | 1.13-3-37 | ТСН-2001.1 Доп. 73, Р. 13, о. 3, поз. 37 | Клапан обратный общего назначения, латунный, с внутренней резьбой, температура до +100°С, номинальное давление PN 1,2 МПа, номинальный диаметр DN 15 мм | 1354 | 1010 | шт. | шт. | 1 | 0 | 748438916 | 3.3333 | 219.99 | 0 | 0 | 0 | 124.29 | 0 | 0 | 0 | 1.77 | 1 | 1 | 1 | 0 | 0 | 0 | 1 | 0 | 0 | 3.3333 | *1)*1 | 0 | 1 | -1 | 0 | 0 |  | 0 | 0 | 0 | 0 | 0 | 0 | 0 | 0 | 0 | 0 | 0 | 0 | 0 | 0 | 0 | 0 | 0 | 0 | 0 | 0 | 0 | 0 |  | 0 | 0 | 3 | 219.99 | 124.29 | 1.77 | 414.3 | 0 | 659.97 | 0 | 0 | 0 | 659.97 | 0 |  | 0 |  | 0
439 | 85736473 | 85738339 | 85216790 | 1 | 1 | 1081 | 3 | 1.13-4-61 | ТСН-2001.1 Доп. 73, Р. 13, о. 4, поз. 61 | Кран шаровой, латунный, никелированный, полнопроходной, с алюминиевой рукояткой, муфтовый, температура рабочей среды от -15 до +110°С, номинальное давление PN 4,0 МПа, номинальный диаметр DN 15 мм | 1354 | 1010 | шт. | шт. | 1 | 0 | -1344566016 | 32.2222 | 680.17 | 0 | 0 | 0 | 34.97 | 0 | 0 | 0 | 19.45 | 1 | 1 | 1 | 0 | 0 | 0 | 1 | 0 | 0 | 32.2222 | *1)*1 | 0 | 1 | -1 | 0 | 0 |  | 0 | 0 | 0 | 0 | 0 | 0 | 0 | 0 | 0 | 0 | 0 | 0 | 0 | 0 | 0 | 0 | 0 | 0 | 0 | 0 | 0 | 0 |  | 0 | 0 | 29 | 680.17 | 34.97 | 19.45 | 1126.81 | 0 | 19724.93 | 0 | 0 | 0 | 19724.93 | 0 |  | 0 |  | 0
446 | 85736471 | 85738105 | 85164021 | 1081 | 1 | 1081 | 1 | 9999990008 |  | Трудозатраты рабочих | 1191 | 1013 | чел.-ч. | чел.-ч. | 1 | 0 | 476480486 | 46.506 | 0 | 0 | 0 | 0 | 0 | 0 | 0 | 0 | 1 | 1 | 1 | 1 | -2 | 0 | 1 | 1 | 0 | 0 | 33.7 | *1,15)*1,2 | 1 | 2 | 85738121 | 1 | 0 | 825 | 0 | 0 | 0 | 0 | 0 | 0 | 0 | 0 | 0 | 0 | 0 | 0 | 0 | 0 | 0 | 0 | 0 | 0 | 0 | 0 | 0 | 0 | 0 | 46.506 | 0 | 46.506 | 0 | 0 | 1 | 0 | 0 | 0 | 0 | 0 | 0 | 0 | 0 |  | 0 |  | 0
446 | 85736471 | 85738105 | 85229630 | 1 | 1 | 1081 | 2 | 2.1-13-10 | ТСН-2001.2. Доп. 68. п.1-13-10 (135201) | Инверторы для ручной дуговой сварки, сварочный ток до 400 А | 1368 | 1011 | маш.-ч | маш.-ч | 1 | 0 | 378609176 | 1.785 | 0 | 3.39 | 0 | 0 | 0 | 3.18 | 0 | 0 | 1 | 1 | 1 | 1 | -2 | 0 | 1 | 1 | 0 | 0 | 1.19 | *1,25)*1,2 | 0 | 2 | 85738122 | 1 | 0 | 826 | 0 | 0 | 0 | 0 | 0 | 0 | 0 | 0 | 0 | 0 | 0 | 0 | 0 | 0 | 0 | 0 | 0 | 0 | 0 | 0 | 0 | 0 |  | 0 | 0 | 1.785 | 3.39 | 3.18 | 1 | 5.67 | 0 | 0 | 5.68 | 0 | 0 | 5.68 | 0 |  | 0 |  | 0
446 | 85736471 | 85738105 | 85229932 | 1 | 1 | 1081 | 2 | 2.1-18-7 | ТСН-2001.2. Доп. 68. п.1-18-7 (183001) | Автомобили грузовые бортовые, грузоподъемность до 5 т | 1368 | 1011 | маш.-ч | маш.-ч | 1 | 0 | 874612079 | 0.6 | 0 | 88.67 | 13.47 | 0 | 0 | 83.1 | 12.62 | 0 | 1 | 1 | 1 | 1 | -2 | 0 | 1 | 1 | 0 | 0 | 0.4 | *1,25)*1,2 | 0 | 2 | 85738123 | 1 | 0 | 827 | 0 | 0 | 0 | 0 | 0 | 0 | 0 | 0 | 0 | 0 | 0 | 0 | 0 | 0 | 0 | 0 | 0 | 0 | 0 | 0 | 0 | 0 |  | 0 | 7.572 | 0.6 | 88.67 | 83.1 | 1 | 49.86 | 7.575 | 0 | 49.86 | 7.57 | 0 | 49.86 | 0 | 9999990009 | 0 | чел.-ч. | 12.62
446 | 85736471 | 85738105 | 85229166 | 1 | 1 | 1081 | 2 | 2.1-3-38 | ТСН-2001.2. Доп. 68. п.1-3-38 (032009) | Краны на автомобильном ходу, грузоподъемность до 16 т | 1368 | 1011 | маш.-ч | маш.-ч | 1 | 0 | -44940208 | 0.09 | 0 | 191.17 | 18.06 | 0 | 0 | 179.17 | 16.93 | 0 | 1 | 1 | 1 | 1 | -2 | 0 | 1 | 1 | 0 | 0 | 0.06 | *1,25)*1,2 | 0 | 2 | 85738124 | 1 | 0 | 828 | 0 | 0 | 0 | 0 | 0 | 0 | 0 | 0 | 0 | 0 | 0 | 0 | 0 | 0 | 0 | 0 | 0 | 0 | 0 | 0 | 0 | 0 |  | 0 | 1.5237 | 0.09 | 191.17 | 179.17 | 1 | 16.125 | 1.53 | 0 | 16.13 | 1.52 | 0 | 16.13 | 0 | 9999990009 | 0 | чел.-ч. | 16.93
446 | 85736471 | 85738105 | 85198960 | 1 | 1 | 1081 | 3 | 1.1-1-118 | ТСН-2001.1. Доп. 1-42. Р. 1, о. 1, поз. 118 | Вода | 1339 | 1007 | м3 | м3 | 1 | 0 | -1622585150 | 0.05866 | 7.07 | 0 | 0 | 0 | 7.07 | 0 | 0 | 0 | 1 | 1 | 1 | 1 | -2 | 0 | 1 | 1 | 0 | 0 | 0.05866 | *1)*1 | 0 | 2 | 85738125 | 1 | 0 | 829 | 0 | 0 | 0 | 0 | 0 | 0 | 0 | 0 | 0 | 0 | 0 | 0 | 0 | 0 | 0 | 0 | 0 | 0 | 0 | 0 | 0 | 0 |  | 0 | 0 | 0.05866 | 7.07 | 7.07 | 1 | 0.41 | 0 | 0.41 | 0 | 0 | 0 | 0.41 | 0 |  | 0 |  | 0
446 | 85736471 | 85738105 | 85200671 | 1 | 1 | 1081 | 3 | 1.1-1-2481 | ТСН-2001.1 Доп. 79, Р. 1, о. 1, поз. 2481 | Волокно льняное №11 для уплотнения резьбовых соединений при монтаже систем водоснабжения и отопления | 1346 | 1009 | кг | кг | 1 | 0 | 1021383118 | 0.05 | 37.98 | 0 | 0 | 0 | 37.98 | 0 | 0 | 0 | 1 | 1 | 1 | 1 | -2 | 0 | 1 | 1 | 0 | 0 | 0.05 | *1)*1 | 0 | 2 | 85738126 | 1 | 0 | 830 | 0 | 0 | 0 | 0 | 0 | 0 | 0 | 0 | 0 | 0 | 0 | 0 | 0 | 0 | 0 | 0 | 0 | 0 | 0 | 0 | 0 | 0 |  | 0 | 0 | 0.05 | 37.98 | 37.98 | 1 | 1.9 | 0 | 1.9 | 0 | 0 | 0 | 1.9 | 0 |  | 0 |  | 0
446 | 85736471 | 85738105 | 85199079 | 1 | 1 | 1081 | 3 | 1.1-1-258 | ТСН-2001.1 Доп. 79, Р. 1, о. 1, поз. 258 | Известь хлорная | 1348 | 1009 | т | т | 1000 | 0 | -1462767551 | 1.6e-06 | 3234.81 | 0 | 0 | 0 | 3234.81 | 0 | 0 | 0 | 1 | 1 | 1 | 1 | -2 | 0 | 1 | 1 | 0 | 0 | 1.6e-06 | *1)*1 | 0 | 2 | 85738127 | 1 | 0 | 831 | 0 | 0 | 0 | 0 | 0 | 0 | 0 | 0 | 0 | 0 | 0 | 0 | 0 | 0 | 0 | 0 | 0 | 0 | 0 | 0 | 0 | 0 |  | 0 | 0 | 1.6e-06 | 3234.81 | 3234.81 | 1 | 0.01 | 0 | 0.01 | 0 | 0 | 0 | 0.01 | 0 |  | 0 |  | 0
446 | 85736471 | 85738105 | 85198892 | 1 | 1 | 1081 | 3 | 1.1-1-26 | ТСН-2001.1 Доп. 79, Р. 1, о. 1, поз. 26 | Ацетилен технический | 1339 | 1007 | м3 | м3 | 1 | 0 | -676034668 | 0.19 | 53.42 | 0 | 0 | 0 | 53.42 | 0 | 0 | 0 | 1 | 1 | 1 | 1 | -2 | 0 | 1 | 1 | 0 | 0 | 0.19 | *1)*1 | 0 | 2 | 85738128 | 1 | 0 | 832 | 0 | 0 | 0 | 0 | 0 | 0 | 0 | 0 | 0 | 0 | 0 | 0 | 0 | 0 | 0 | 0 | 0 | 0 | 0 | 0 | 0 | 0 |  | 0 | 0 | 0.19 | 53.42 | 53.42 | 1 | 10.15 | 0 | 10.15 | 0 | 0 | 0 | 10.15 | 0 |  | 0 |  | 0
446 | 85736471 | 85738105 | 85199158 | 1 | 1 | 1081 | 3 | 1.1-1-376 | ТСН-2001.1 Доп. 79, Р. 1, о. 1, поз. 376 | Кислород технический, газообразный | 1339 | 1007 | м3 | м3 | 1 | 0 | -1235260082 | 0.342 | 5.82 | 0 | 0 | 0 | 5.82 | 0 | 0 | 0 | 1 | 1 | 1 | 1 | -2 | 0 | 1 | 1 | 0 | 0 | 0.342 | *1)*1 | 0 | 2 | 85738129 | 1 | 0 | 833 | 0 | 0 | 0 | 0 | 0 | 0 | 0 | 0 | 0 | 0 | 0 | 0 | 0 | 0 | 0 | 0 | 0 | 0 | 0 | 0 | 0 | 0 |  | 0 | 0 | 0.342 | 5.82 | 5.82 | 1 | 1.99 | 0 | 1.99 | 0 | 0 | 0 | 1.99 | 0 |  | 0 |  | 0
446 | 85736471 | 85738105 | 85199230 | 1 | 1 | 1081 | 3 | 1.1-1-467 | ТСН-2001.1 Доп. 79, Р. 1, о. 1, поз. 467 | Краска масляная жидкотертая (готовая к употреблению), для наружных и внутренних работ по металлу, сурик железный, типа МА-15 | 1348 | 1009 | т | т | 1000 | 0 | 1270042986 | 0.00087 | 16214.84 | 0 | 0 | 0 | 16214.84 | 0 | 0 | 0 | 1 | 1 | 1 | 1 | -2 | 0 | 1 | 1 | 0 | 0 | 0.00087 | *1)*1 | 0 | 2 | 85738130 | 1 | 0 | 834 | 0 | 0 | 0 | 0 | 0 | 0 | 0 | 0 | 0 | 0 | 0 | 0 | 0 | 0 | 0 | 0 | 0 | 0 | 0 | 0 | 0 | 0 |  | 0 | 0 | 0.00087 | 16214.84 | 16214.84 | 1 | 14.11 | 0 | 14.11 | 0 | 0 | 0 | 14.11 | 0 |  | 0 |  | 0
446 | 85736471 | 85738105 | 85199398 | 1 | 1 | 1081 | 3 | 1.1-1-732 | ТСН-2001.1 Доп. 67, Р. 1, о. 1, поз. 732 | Олифа для окраски комбинированная, типа Оксоль | 1346 | 1009 | кг | кг | 1 | 0 | 488689173 | 0.1 | 20.19 | 0 | 0 | 0 | 20.19 | 0 | 0 | 0 | 1 | 1 | 1 | 1 | -2 | 0 | 1 | 1 | 0 | 0 | 0.1 | *1)*1 | 0 | 2 | 85738131 | 1 | 0 | 835 | 0 | 0 | 0 | 0 | 0 | 0 | 0 | 0 | 0 | 0 | 0 | 0 | 0 | 0 | 0 | 0 | 0 | 0 | 0 | 0 | 0 | 0 |  | 0 | 0 | 0.1 | 20.19 | 20.19 | 1 | 2.02 | 0 | 2.02 | 0 | 0 | 0 | 2.02 | 0 |  | 0 |  | 0
446 | 85736471 | 85738105 | 85199540 | 1 | 1 | 1081 | 3 | 1.1-1-969 | ТСН-2001.1 Доп. 79, Р. 1, о. 1, поз. 969 | Проволока электродная порошковая для дуговой сварки | 1348 | 1009 | т | т | 1000 | 0 | -1009884797 | 0.0004 | 35445.93 | 0 | 0 | 0 | 35445.93 | 0 | 0 | 0 | 1 | 1 | 1 | 1 | -2 | 0 | 1 | 1 | 0 | 0 | 0.0004 | *1)*1 | 0 | 2 | 85738132 | 1 | 0 | 836 | 0 | 0 | 0 | 0 | 0 | 0 | 0 | 0 | 0 | 0 | 0 | 0 | 0 | 0 | 0 | 0 | 0 | 0 | 0 | 0 | 0 | 0 |  | 0 | 0 | 0.0004 | 35445.93 | 35445.93 | 1 | 14.18 | 0 | 14.18 | 0 | 0 | 0 | 14.18 | 0 |  | 0 |  | 0
446 | 85736471 | 85738105 | 85211457 | 1 | 1 | 1081 | 3 | 1.12-1-53 | ТСН-2001.1 Доп. 79, Р. 12, о. 1, поз. 53 | Узел трубопровода из стальных водогазопроводных оцинкованных труб, с гильзами, для водоснабжения, диаметр условного прохода 20 мм | 1301 | 1003 | м | м | 1 | 0 | 935342670 | 100 | 31.41 | 0 | 0 | 0 | 31.41 | 0 | 0 | 0 | 1 | 1 | 1 | 1 | 0 | 0 | 0 | 1 | 0 | 0 | 100 | *1)*1 | 0 | 1 | -1 | 0 | 0 |  | 0 | 0 | 0 | 0 | 0 | 0 | 0 | 0 | 0 | 0 | 0 | 0 | 0 | 0 | 0 | 0 | 0 | 0 | 0 | 0 | 0 | 0 |  | 0 | 0 | 100 | 31.41 | 31.41 | 1 | 3141 | 0 | 3141 | 0 | 0 | 0 | 3141 | 0 |  | 0 |  | 0
446 | 85736471 | 85738105 | 85216547 | 1 | 1 | 1081 | 3 | 1.13-3-38 | ТСН-2001.1 Доп. 73, Р. 13, о. 3, поз. 38 | Клапан обратный общего назначения, латунный, с внутренней резьбой, температура до +100°С, номинальное давление PN 1,2 МПа, номинальный диаметр DN 20 мм | 1354 | 1010 | шт. | шт. | 1 | 0 | 670771516 | 5 | 151.24 | 0 | 0 | 0 | 151.24 | 0 | 0 | 0 | 1 | 1 | 1 | 1 | 0 | 0 | 0 | 1 | 0 | 0 | 5 | *1)*1 | 0 | 1 | -1 | 0 | 0 |  | 0 | 0 | 0 | 0 | 0 | 0 | 0 | 0 | 0 | 0 | 0 | 0 | 0 | 0 | 0 | 0 | 0 | 0 | 0 | 0 | 0 | 0 |  | 0 | 0 | 5 | 151.24 | 151.24 | 1 | 756.2 | 0 | 756.2 | 0 | 0 | 0 | 756.2 | 0 |  | 0 |  | 0
446 | 85736471 | 85738105 | 85216791 | 1 | 1 | 1081 | 3 | 1.13-4-62 | ТСН-2001.1 Доп. 73, Р. 13, о. 4, поз. 62 | Кран шаровой, латунный, никелированный, полнопроходной, с алюминиевой рукояткой, муфтовый, температура рабочей среды от -15 до +110°С, номинальное давление PN 4,0 МПа, номинальный диаметр DN 20 мм | 1354 | 1010 | шт. | шт. | 1 | 0 | -720383431 | 19 | 47.24 | 0 | 0 | 0 | 47.24 | 0 | 0 | 0 | 1 | 1 | 1 | 1 | 0 | 0 | 0 | 1 | 0 | 0 | 19 | *1)*1 | 0 | 1 | -1 | 0 | 0 |  | 0 | 0 | 0 | 0 | 0 | 0 | 0 | 0 | 0 | 0 | 0 | 0 | 0 | 0 | 0 | 0 | 0 | 0 | 0 | 0 | 0 | 0 |  | 0 | 0 | 19 | 47.24 | 47.24 | 1 | 897.56 | 0 | 897.56 | 0 | 0 | 0 | 897.56 | 0 |  | 0 |  | 0
447 | 85736473 | 85738105 | 85164021 | 1081 | 1 | 1081 | 1 | 9999990008 |  | Трудозатраты рабочих | 1191 | 1013 | чел.-ч. | чел.-ч. | 1 | 0 | 476480486 | 46.506 | 0 | 0 | 0 | 0 | 0 | 0 | 0 | 0 | 1 | 1 | 1 | 1 | 5 | 0 | 1 | 1 | 0 | 0 | 33.7 | *1,15)*1,2 | 1 | 2 | 85738121 | 1 | 0 | 840 | 0 | 0 | 0 | 0 | 0 | 0 | 0 | 0 | 0 | 0 | 0 | 0 | 0 | 0 | 0 | 0 | 0 | 0 | 0 | 0 | 0 | 0 | 0 | 46.506 | 0 | 46.506 | 0 | 0 | 1 | 0 | 0 | 0 | 0 | 0 | 0 | 0 | 0 |  | 0 |  | 0
447 | 85736473 | 85738105 | 85229630 | 1 | 1 | 1081 | 2 | 2.1-13-10 | ТСН-2001.2. Доп. 68. п.1-13-10 (135201) | Инверторы для ручной дуговой сварки, сварочный ток до 400 А | 1368 | 1011 | маш.-ч | маш.-ч | 1 | 0 | 378609176 | 1.785 | 0 | 46.59 | 0 | 0 | 0 | 3.18 | 0 | 0 | 1 | 13.73 | 1 | 1 | 2 | 0 | 1 | 1 | 0 | 0 | 1.19 | *1,25)*1,2 | 0 | 2 | 85738122 | 1 | 0 | 841 | 0 | 0 | 0 | 0 | 0 | 0 | 0 | 0 | 0 | 0 | 0 | 0 | 0 | 0 | 0 | 0 | 0 | 0 | 0 | 0 | 0 | 0 |  | 0 | 0 | 1.785 | 46.59 | 3.18 | 13.73 | 5.67 | 0 | 0 | 77.93 | 0 | 0 | 77.93 | 0 |  | 0 |  | 0
447 | 85736473 | 85738105 | 85229932 | 1 | 1 | 1081 | 2 | 2.1-18-7 | ТСН-2001.2. Доп. 68. п.1-18-7 (183001) | Автомобили грузовые бортовые, грузоподъемность до 5 т | 1368 | 1011 | маш.-ч | маш.-ч | 1 | 0 | 874612079 | 0.6 | 0 | 1513.56 | 758.78 | 0 | 0 | 83.1 | 12.62 | 0 | 1 | 17.07 | 56.35 | 1 | 2 | 0 | 1 | 1 | 0 | 0 | 0.4 | *1,25)*1,2 | 0 | 2 | 85738123 | 1 | 0 | 842 | 0 | 0 | 0 | 0 | 0 | 0 | 0 | 0 | 0 | 0 | 0 | 0 | 0 | 0 | 0 | 0 | 0 | 0 | 0 | 0 | 0 | 0 |  | 0 | 7.572 | 0.6 | 1513.56 | 83.1 | 17.07 | 49.86 | 7.575 | 0 | 851.11 | 426.68 | 0 | 851.11 | 0 | 9999990009 | 0 | чел.-ч. | 12.62
447 | 85736473 | 85738105 | 85229166 | 1 | 1 | 1081 | 2 | 2.1-3-38 | ТСН-2001.2. Доп. 68. п.1-3-38 (032009) | Краны на автомобильном ходу, грузоподъемность до 16 т | 1368 | 1011 | маш.-ч | маш.-ч | 1 | 0 | -44940208 | 0.09 | 0 | 2758.65 | 1017.92 | 0 | 0 | 179.17 | 16.93 | 0 | 1 | 14.43 | 56.35 | 1 | 2 | 0 | 1 | 1 | 0 | 0 | 0.06 | *1,25)*1,2 | 0 | 2 | 85738124 | 1 | 0 | 843 | 0 | 0 | 0 | 0 | 0 | 0 | 0 | 0 | 0 | 0 | 0 | 0 | 0 | 0 | 0 | 0 | 0 | 0 | 0 | 0 | 0 | 0 |  | 0 | 1.5237 | 0.09 | 2758.65 | 179.17 | 14.43 | 16.125 | 1.53 | 0 | 232.69 | 85.86 | 0 | 232.69 | 0 | 9999990009 | 0 | чел.-ч. | 16.93
447 | 85736473 | 85738105 | 85198960 | 1 | 1 | 1081 | 3 | 1.1-1-118 | ТСН-2001.1. Доп. 1-42. Р. 1, о. 1, поз. 118 | Вода | 1339 | 1007 | м3 | м3 | 1 | 0 | -1622585150 | 0.05866 | 54.79 | 0 | 0 | 0 | 7.07 | 0 | 0 | 0 | 7.75 | 1 | 1 | 1 | 2 | 0 | 1 | 1 | 0 | 0 | 0.05866 | *1)*1 | 0 | 2 | 85738125 | 1 | 0 | 844 | 0 | 0 | 0 | 0 | 0 | 0 | 0 | 0 | 0 | 0 | 0 | 0 | 0 | 0 | 0 | 0 | 0 | 0 | 0 | 0 | 0 | 0 |  | 0 | 0 | 0.05866 | 54.79 | 7.07 | 7.75 | 0.41 | 0 | 3.21 | 0 | 0 | 0 | 3.21 | 0 |  | 0 |  | 0
447 | 85736473 | 85738105 | 85200671 | 1 | 1 | 1081 | 3 | 1.1-1-2481 | ТСН-2001.1 Доп. 79, Р. 1, о. 1, поз. 2481 | Волокно льняное №11 для уплотнения резьбовых соединений при монтаже систем водоснабжения и отопления | 1346 | 1009 | кг | кг | 1 | 0 | 1021383118 | 0.05 | 315.23 | 0 | 0 | 0 | 37.98 | 0 | 0 | 0 | 8.3 | 1 | 1 | 1 | 2 | 0 | 1 | 1 | 0 | 0 | 0.05 | *1)*1 | 0 | 2 | 85738126 | 1 | 0 | 845 | 0 | 0 | 0 | 0 | 0 | 0 | 0 | 0 | 0 | 0 | 0 | 0 | 0 | 0 | 0 | 0 | 0 | 0 | 0 | 0 | 0 | 0 |  | 0 | 0 | 0.05 | 315.23 | 37.98 | 8.3 | 1.9 | 0 | 15.76 | 0 | 0 | 0 | 15.76 | 0 |  | 0 |  | 0
447 | 85736473 | 85738105 | 85199079 | 1 | 1 | 1081 | 3 | 1.1-1-258 | ТСН-2001.1 Доп. 79, Р. 1, о. 1, поз. 258 | Известь хлорная | 1348 | 1009 | т | т | 1000 | 0 | -1462767551 | 1.6e-06 | 65213.77 | 0 | 0 | 0 | 3234.81 | 0 | 0 | 0 | 20.16 | 1 | 1 | 1 | 2 | 0 | 1 | 1 | 0 | 0 | 1.6e-06 | *1)*1 | 0 | 2 | 85738127 | 1 | 0 | 846 | 0 | 0 | 0 | 0 | 0 | 0 | 0 | 0 | 0 | 0 | 0 | 0 | 0 | 0 | 0 | 0 | 0 | 0 | 0 | 0 | 0 | 0 |  | 0 | 0 | 1.6e-06 | 65213.77 | 3234.81 | 20.16 | 0.01 | 0 | 0.1 | 0 | 0 | 0 | 0.1 | 0 |  | 0 |  | 0
447 | 85736473 | 85738105 | 85198892 | 1 | 1 | 1081 | 3 | 1.1-1-26 | ТСН-2001.1 Доп. 79, Р. 1, о. 1, поз. 26 | Ацетилен технический | 1339 | 1007 | м3 | м3 | 1 | 0 | -676034668 | 0.19 | 760.17 | 0 | 0 | 0 | 53.42 | 0 | 0 | 0 | 14.23 | 1 | 1 | 1 | 2 | 0 | 1 | 1 | 0 | 0 | 0.19 | *1)*1 | 0 | 2 | 85738128 | 1 | 0 | 847 | 0 | 0 | 0 | 0 | 0 | 0 | 0 | 0 | 0 | 0 | 0 | 0 | 0 | 0 | 0 | 0 | 0 | 0 | 0 | 0 | 0 | 0 |  | 0 | 0 | 0.19 | 760.17 | 53.42 | 14.23 | 10.15 | 0 | 144.43 | 0 | 0 | 0 | 144.43 | 0 |  | 0 |  | 0
447 | 85736473 | 85738105 | 85199158 | 1 | 1 | 1081 | 3 | 1.1-1-376 | ТСН-2001.1 Доп. 79, Р. 1, о. 1, поз. 376 | Кислород технический, газообразный | 1339 | 1007 | м3 | м3 | 1 | 0 | -1235260082 | 0.342 | 101.33 | 0 | 0 | 0 | 5.82 | 0 | 0 | 0 | 17.41 | 1 | 1 | 1 | 2 | 0 | 1 | 1 | 0 | 0 | 0.342 | *1)*1 | 0 | 2 | 85738129 | 1 | 0 | 848 | 0 | 0 | 0 | 0 | 0 | 0 | 0 | 0 | 0 | 0 | 0 | 0 | 0 | 0 | 0 | 0 | 0 | 0 | 0 | 0 | 0 | 0 |  | 0 | 0 | 0.342 | 101.33 | 5.82 | 17.41 | 1.99 | 0 | 34.65 | 0 | 0 | 0 | 34.65 | 0 |  | 0 |  | 0
447 | 85736473 | 85738105 | 85199230 | 1 | 1 | 1081 | 3 | 1.1-1-467 | ТСН-2001.1 Доп. 79, Р. 1, о. 1, поз. 467 | Краска масляная жидкотертая (готовая к употреблению), для наружных и внутренних работ по металлу, сурик железный, типа МА-15 | 1348 | 1009 | т | т | 1000 | 0 | 1270042986 | 0.00087 | 55941.2 | 0 | 0 | 0 | 16214.84 | 0 | 0 | 0 | 3.45 | 1 | 1 | 1 | 2 | 0 | 1 | 1 | 0 | 0 | 0.00087 | *1)*1 | 0 | 2 | 85738130 | 1 | 0 | 849 | 0 | 0 | 0 | 0 | 0 | 0 | 0 | 0 | 0 | 0 | 0 | 0 | 0 | 0 | 0 | 0 | 0 | 0 | 0 | 0 | 0 | 0 |  | 0 | 0 | 0.00087 | 55941.2 | 16214.84 | 3.45 | 14.11 | 0 | 48.67 | 0 | 0 | 0 | 48.67 | 0 |  | 0 |  | 0
447 | 85736473 | 85738105 | 85199398 | 1 | 1 | 1081 | 3 | 1.1-1-732 | ТСН-2001.1 Доп. 67, Р. 1, о. 1, поз. 732 | Олифа для окраски комбинированная, типа Оксоль | 1346 | 1009 | кг | кг | 1 | 0 | 488689173 | 0.1 | 85.81 | 0 | 0 | 0 | 20.19 | 0 | 0 | 0 | 4.25 | 1 | 1 | 1 | 2 | 0 | 1 | 1 | 0 | 0 | 0.1 | *1)*1 | 0 | 2 | 85738131 | 1 | 0 | 850 | 0 | 0 | 0 | 0 | 0 | 0 | 0 | 0 | 0 | 0 | 0 | 0 | 0 | 0 | 0 | 0 | 0 | 0 | 0 | 0 | 0 | 0 |  | 0 | 0 | 0.1 | 85.81 | 20.19 | 4.25 | 2.02 | 0 | 8.58 | 0 | 0 | 0 | 8.58 | 0 |  | 0 |  | 0
447 | 85736473 | 85738105 | 85199540 | 1 | 1 | 1081 | 3 | 1.1-1-969 | ТСН-2001.1 Доп. 79, Р. 1, о. 1, поз. 969 | Проволока электродная порошковая для дуговой сварки | 1348 | 1009 | т | т | 1000 | 0 | -1009884797 | 0.0004 | 64157.13 | 0 | 0 | 0 | 35445.93 | 0 | 0 | 0 | 1.81 | 1 | 1 | 1 | 2 | 0 | 1 | 1 | 0 | 0 | 0.0004 | *1)*1 | 0 | 2 | 85738132 | 1 | 0 | 851 | 0 | 0 | 0 | 0 | 0 | 0 | 0 | 0 | 0 | 0 | 0 | 0 | 0 | 0 | 0 | 0 | 0 | 0 | 0 | 0 | 0 | 0 |  | 0 | 0 | 0.0004 | 64157.13 | 35445.93 | 1.81 | 14.18 | 0 | 25.66 | 0 | 0 | 0 | 25.66 | 0 |  | 0 |  | 0
447 | 85736473 | 85738105 | 85211457 | 1 | 1 | 1081 | 3 | 1.12-1-53 | ТСН-2001.1 Доп. 79, Р. 12, о. 1, поз. 53 | Узел трубопровода из стальных водогазопроводных оцинкованных труб, с гильзами, для водоснабжения, диаметр условного прохода 20 мм | 1301 | 1003 | м | м | 1 | 0 | 935342670 | 100 | 581.4 | 0 | 0 | 0 | 31.41 | 0 | 0 | 0 | 18.51 | 1 | 1 | 1 | 0 | 0 | 0 | 1 | 0 | 0 | 100 | *1)*1 | 0 | 1 | -1 | 0 | 0 |  | 0 | 0 | 0 | 0 | 0 | 0 | 0 | 0 | 0 | 0 | 0 | 0 | 0 | 0 | 0 | 0 | 0 | 0 | 0 | 0 | 0 | 0 |  | 0 | 0 | 100 | 581.4 | 31.41 | 18.51 | 3141 | 0 | 58140 | 0 | 0 | 0 | 58140 | 0 |  | 0 |  | 0
447 | 85736473 | 85738105 | 85216547 | 1 | 1 | 1081 | 3 | 1.13-3-38 | ТСН-2001.1 Доп. 73, Р. 13, о. 3, поз. 38 | Клапан обратный общего назначения, латунный, с внутренней резьбой, температура до +100°С, номинальное давление PN 1,2 МПа, номинальный диаметр DN 20 мм | 1354 | 1010 | шт. | шт. | 1 | 0 | 670771516 | 5 | 303.99 | 0 | 0 | 0 | 151.24 | 0 | 0 | 0 | 2.01 | 1 | 1 | 1 | 0 | 0 | 0 | 1 | 0 | 0 | 5 | *1)*1 | 0 | 1 | -1 | 0 | 0 |  | 0 | 0 | 0 | 0 | 0 | 0 | 0 | 0 | 0 | 0 | 0 | 0 | 0 | 0 | 0 | 0 | 0 | 0 | 0 | 0 | 0 | 0 |  | 0 | 0 | 5 | 303.99 | 151.24 | 2.01 | 756.2 | 0 | 1519.95 | 0 | 0 | 0 | 1519.95 | 0 |  | 0 |  | 0
447 | 85736473 | 85738105 | 85216791 | 1 | 1 | 1081 | 3 | 1.13-4-62 | ТСН-2001.1 Доп. 73, Р. 13, о. 4, поз. 62 | Кран шаровой, латунный, никелированный, полнопроходной, с алюминиевой рукояткой, муфтовый, температура рабочей среды от -15 до +110°С, номинальное давление PN 4,0 МПа, номинальный диаметр DN 20 мм | 1354 | 1010 | шт. | шт. | 1 | 0 | -720383431 | 19 | 1011.88 | 0 | 0 | 0 | 47.24 | 0 | 0 | 0 | 21.42 | 1 | 1 | 1 | 0 | 0 | 0 | 1 | 0 | 0 | 19 | *1)*1 | 0 | 1 | -1 | 0 | 0 |  | 0 | 0 | 0 | 0 | 0 | 0 | 0 | 0 | 0 | 0 | 0 | 0 | 0 | 0 | 0 | 0 | 0 | 0 | 0 | 0 | 0 | 0 |  | 0 | 0 | 19 | 1011.88 | 47.24 | 21.42 | 897.56 | 0 | 19225.72 | 0 | 0 | 0 | 19225.72 | 0 |  | 0 |  | 0
454 | 85736471 | 85738139 | 85164021 | 1081 | 1 | 1081 | 1 | 9999990008 |  | Трудозатраты рабочих | 1191 | 1013 | чел.-ч. | чел.-ч. | 1 | 0 | 476480486 | 46.506 | 0 | 0 | 0 | 0 | 0 | 0 | 0 | 0 | 1 | 1 | 1 | 1 | -2 | 0 | 1 | 1 | 0 | 0 | 33.7 | *1,15)*1,2 | 1 | 2 | 85738155 | 1 | 0 | 855 | 0 | 0 | 0 | 0 | 0 | 0 | 0 | 0 | 0 | 0 | 0 | 0 | 0 | 0 | 0 | 0 | 0 | 0 | 0 | 0 | 0 | 0 | 0 | 25.1132 | 0 | 25.1132 | 0 | 0 | 1 | 0 | 0 | 0 | 0 | 0 | 0 | 0 | 0 |  | 0 |  | 0
454 | 85736471 | 85738139 | 85229630 | 1 | 1 | 1081 | 2 | 2.1-13-10 | ТСН-2001.2. Доп. 68. п.1-13-10 (135201) | Инверторы для ручной дуговой сварки, сварочный ток до 400 А | 1368 | 1011 | маш.-ч | маш.-ч | 1 | 0 | 378609176 | 1.785 | 0 | 3.39 | 0 | 0 | 0 | 3.18 | 0 | 0 | 1 | 1 | 1 | 1 | -2 | 0 | 1 | 1 | 0 | 0 | 1.19 | *1,25)*1,2 | 0 | 2 | 85738156 | 1 | 0 | 856 | 0 | 0 | 0 | 0 | 0 | 0 | 0 | 0 | 0 | 0 | 0 | 0 | 0 | 0 | 0 | 0 | 0 | 0 | 0 | 0 | 0 | 0 |  | 0 | 0 | 0.9639 | 3.39 | 3.18 | 1 | 5.67 | 0 | 0 | 3.07 | 0 | 0 | 3.07 | 0 |  | 0 |  | 0
454 | 85736471 | 85738139 | 85229932 | 1 | 1 | 1081 | 2 | 2.1-18-7 | ТСН-2001.2. Доп. 68. п.1-18-7 (183001) | Автомобили грузовые бортовые, грузоподъемность до 5 т | 1368 | 1011 | маш.-ч | маш.-ч | 1 | 0 | 874612079 | 0.6 | 0 | 88.67 | 13.47 | 0 | 0 | 83.1 | 12.62 | 0 | 1 | 1 | 1 | 1 | -2 | 0 | 1 | 1 | 0 | 0 | 0.4 | *1,25)*1,2 | 0 | 2 | 85738157 | 1 | 0 | 857 | 0 | 0 | 0 | 0 | 0 | 0 | 0 | 0 | 0 | 0 | 0 | 0 | 0 | 0 | 0 | 0 | 0 | 0 | 0 | 0 | 0 | 0 |  | 0 | 4.0889 | 0.324 | 88.67 | 83.1 | 1 | 49.86 | 7.575 | 0 | 26.92 | 4.09 | 0 | 26.92 | 0 | 9999990009 | 0 | чел.-ч. | 12.62
454 | 85736471 | 85738139 | 85229166 | 1 | 1 | 1081 | 2 | 2.1-3-38 | ТСН-2001.2. Доп. 68. п.1-3-38 (032009) | Краны на автомобильном ходу, грузоподъемность до 16 т | 1368 | 1011 | маш.-ч | маш.-ч | 1 | 0 | -44940208 | 0.09 | 0 | 191.17 | 18.06 | 0 | 0 | 179.17 | 16.93 | 0 | 1 | 1 | 1 | 1 | -2 | 0 | 1 | 1 | 0 | 0 | 0.06 | *1,25)*1,2 | 0 | 2 | 85738158 | 1 | 0 | 858 | 0 | 0 | 0 | 0 | 0 | 0 | 0 | 0 | 0 | 0 | 0 | 0 | 0 | 0 | 0 | 0 | 0 | 0 | 0 | 0 | 0 | 0 |  | 0 | 0.8228 | 0.0486 | 191.17 | 179.17 | 1 | 16.125 | 1.53 | 0 | 8.71 | 0.82 | 0 | 8.71 | 0 | 9999990009 | 0 | чел.-ч. | 16.93
454 | 85736471 | 85738139 | 85198960 | 1 | 1 | 1081 | 3 | 1.1-1-118 | ТСН-2001.1. Доп. 1-42. Р. 1, о. 1, поз. 118 | Вода | 1339 | 1007 | м3 | м3 | 1 | 0 | -1622585150 | 0.092 | 7.07 | 0 | 0 | 0 | 7.07 | 0 | 0 | 0 | 1 | 1 | 1 | 1 | -2 | 0 | 1 | 1 | 0 | 0 | 0.092 | *1)*1 | 0 | 2 | 85738159 | 1 | 0 | 859 | 0 | 0 | 0 | 0 | 0 | 0 | 0 | 0 | 0 | 0 | 0 | 0 | 0 | 0 | 0 | 0 | 0 | 0 | 0 | 0 | 0 | 0 |  | 0 | 0 | 0.04968 | 7.07 | 7.07 | 1 | 0.65 | 0 | 0.35 | 0 | 0 | 0 | 0.35 | 0 |  | 0 |  | 0
454 | 85736471 | 85738139 | 85200671 | 1 | 1 | 1081 | 3 | 1.1-1-2481 | ТСН-2001.1 Доп. 79, Р. 1, о. 1, поз. 2481 | Волокно льняное №11 для уплотнения резьбовых соединений при монтаже систем водоснабжения и отопления | 1346 | 1009 | кг | кг | 1 | 0 | 1021383118 | 0.05 | 37.98 | 0 | 0 | 0 | 37.98 | 0 | 0 | 0 | 1 | 1 | 1 | 1 | -2 | 0 | 1 | 1 | 0 | 0 | 0.05 | *1)*1 | 0 | 2 | 85738160 | 1 | 0 | 860 | 0 | 0 | 0 | 0 | 0 | 0 | 0 | 0 | 0 | 0 | 0 | 0 | 0 | 0 | 0 | 0 | 0 | 0 | 0 | 0 | 0 | 0 |  | 0 | 0 | 0.027 | 37.98 | 37.98 | 1 | 1.9 | 0 | 1.03 | 0 | 0 | 0 | 1.03 | 0 |  | 0 |  | 0
454 | 85736471 | 85738139 | 85199079 | 1 | 1 | 1081 | 3 | 1.1-1-258 | ТСН-2001.1 Доп. 79, Р. 1, о. 1, поз. 258 | Известь хлорная | 1348 | 1009 | т | т | 1000 | 0 | -1462767551 | 2.5e-06 | 3234.81 | 0 | 0 | 0 | 3234.81 | 0 | 0 | 0 | 1 | 1 | 1 | 1 | -2 | 0 | 1 | 1 | 0 | 0 | 2.5e-06 | *1)*1 | 0 | 2 | 85738161 | 1 | 0 | 861 | 0 | 0 | 0 | 0 | 0 | 0 | 0 | 0 | 0 | 0 | 0 | 0 | 0 | 0 | 0 | 0 | 0 | 0 | 0 | 0 | 0 | 0 |  | 0 | 0 | 1.35e-06 | 3234.81 | 3234.81 | 1 | 0.01 | 0 | 0 | 0 | 0 | 0 | 0 | 0 |  | 0 |  | 0
454 | 85736471 | 85738139 | 85198892 | 1 | 1 | 1081 | 3 | 1.1-1-26 | ТСН-2001.1 Доп. 79, Р. 1, о. 1, поз. 26 | Ацетилен технический | 1339 | 1007 | м3 | м3 | 1 | 0 | -676034668 | 0.19 | 53.42 | 0 | 0 | 0 | 53.42 | 0 | 0 | 0 | 1 | 1 | 1 | 1 | -2 | 0 | 1 | 1 | 0 | 0 | 0.19 | *1)*1 | 0 | 2 | 85738162 | 1 | 0 | 862 | 0 | 0 | 0 | 0 | 0 | 0 | 0 | 0 | 0 | 0 | 0 | 0 | 0 | 0 | 0 | 0 | 0 | 0 | 0 | 0 | 0 | 0 |  | 0 | 0 | 0.1026 | 53.42 | 53.42 | 1 | 10.15 | 0 | 5.48 | 0 | 0 | 0 | 5.48 | 0 |  | 0 |  | 0
454 | 85736471 | 85738139 | 85199158 | 1 | 1 | 1081 | 3 | 1.1-1-376 | ТСН-2001.1 Доп. 79, Р. 1, о. 1, поз. 376 | Кислород технический, газообразный | 1339 | 1007 | м3 | м3 | 1 | 0 | -1235260082 | 0.342 | 5.82 | 0 | 0 | 0 | 5.82 | 0 | 0 | 0 | 1 | 1 | 1 | 1 | -2 | 0 | 1 | 1 | 0 | 0 | 0.342 | *1)*1 | 0 | 2 | 85738163 | 1 | 0 | 863 | 0 | 0 | 0 | 0 | 0 | 0 | 0 | 0 | 0 | 0 | 0 | 0 | 0 | 0 | 0 | 0 | 0 | 0 | 0 | 0 | 0 | 0 |  | 0 | 0 | 0.18468 | 5.82 | 5.82 | 1 | 1.99 | 0 | 1.07 | 0 | 0 | 0 | 1.07 | 0 |  | 0 |  | 0
454 | 85736471 | 85738139 | 85199230 | 1 | 1 | 1081 | 3 | 1.1-1-467 | ТСН-2001.1 Доп. 79, Р. 1, о. 1, поз. 467 | Краска масляная жидкотертая (готовая к употреблению), для наружных и внутренних работ по металлу, сурик железный, типа МА-15 | 1348 | 1009 | т | т | 1000 | 0 | 1270042986 | 0.00087 | 16214.84 | 0 | 0 | 0 | 16214.84 | 0 | 0 | 0 | 1 | 1 | 1 | 1 | -2 | 0 | 1 | 1 | 0 | 0 | 0.00087 | *1)*1 | 0 | 2 | 85738164 | 1 | 0 | 864 | 0 | 0 | 0 | 0 | 0 | 0 | 0 | 0 | 0 | 0 | 0 | 0 | 0 | 0 | 0 | 0 | 0 | 0 | 0 | 0 | 0 | 0 |  | 0 | 0 | 0.0004698 | 16214.84 | 16214.84 | 1 | 14.11 | 0 | 7.62 | 0 | 0 | 0 | 7.62 | 0 |  | 0 |  | 0
454 | 85736471 | 85738139 | 85199398 | 1 | 1 | 1081 | 3 | 1.1-1-732 | ТСН-2001.1 Доп. 67, Р. 1, о. 1, поз. 732 | Олифа для окраски комбинированная, типа Оксоль | 1346 | 1009 | кг | кг | 1 | 0 | 488689173 | 0.1 | 20.19 | 0 | 0 | 0 | 20.19 | 0 | 0 | 0 | 1 | 1 | 1 | 1 | -2 | 0 | 1 | 1 | 0 | 0 | 0.1 | *1)*1 | 0 | 2 | 85738165 | 1 | 0 | 865 | 0 | 0 | 0 | 0 | 0 | 0 | 0 | 0 | 0 | 0 | 0 | 0 | 0 | 0 | 0 | 0 | 0 | 0 | 0 | 0 | 0 | 0 |  | 0 | 0 | 0.054 | 20.19 | 20.19 | 1 | 2.02 | 0 | 1.09 | 0 | 0 | 0 | 1.09 | 0 |  | 0 |  | 0
454 | 85736471 | 85738139 | 85199540 | 1 | 1 | 1081 | 3 | 1.1-1-969 | ТСН-2001.1 Доп. 79, Р. 1, о. 1, поз. 969 | Проволока электродная порошковая для дуговой сварки | 1348 | 1009 | т | т | 1000 | 0 | -1009884797 | 0.0004 | 35445.93 | 0 | 0 | 0 | 35445.93 | 0 | 0 | 0 | 1 | 1 | 1 | 1 | -2 | 0 | 1 | 1 | 0 | 0 | 0.0004 | *1)*1 | 0 | 2 | 85738166 | 1 | 0 | 866 | 0 | 0 | 0 | 0 | 0 | 0 | 0 | 0 | 0 | 0 | 0 | 0 | 0 | 0 | 0 | 0 | 0 | 0 | 0 | 0 | 0 | 0 |  | 0 | 0 | 0.000216 | 35445.93 | 35445.93 | 1 | 14.18 | 0 | 7.66 | 0 | 0 | 0 | 7.66 | 0 |  | 0 |  | 0
454 | 85736471 | 85738139 | 85211458 | 1 | 1 | 1081 | 3 | 1.12-1-54 | ТСН-2001.1 Доп. 79, Р. 12, о. 1, поз. 54 | Узел трубопровода из стальных водогазопроводных оцинкованных труб, с гильзами, для водоснабжения, диаметр условного прохода 25 мм | 1301 | 1003 | м | м | 1 | 0 | -2048145394 | 100 | 41.57 | 0 | 0 | 0 | 41.57 | 0 | 0 | 0 | 1 | 1 | 1 | 1 | 0 | 0 | 0 | 1 | 0 | 0 | 100 | *1)*1 | 0 | 1 | -1 | 0 | 0 |  | 0 | 0 | 0 | 0 | 0 | 0 | 0 | 0 | 0 | 0 | 0 | 0 | 0 | 0 | 0 | 0 | 0 | 0 | 0 | 0 | 0 | 0 |  | 0 | 0 | 54 | 41.57 | 41.57 | 1 | 4157 | 0 | 2244.78 | 0 | 0 | 0 | 2244.78 | 0 |  | 0 |  | 0
454 | 85736471 | 85738139 | 85216792 | 1 | 1 | 1081 | 3 | 1.13-4-63 | ТСН-2001.1 Доп. 79, Р. 13, о. 4, поз. 63 | Кран шаровой, латунный, никелированный, полнопроходной, с алюминиевой рукояткой, муфтовый, температура рабочей среды от -15 до +110°С, номинальное давление PN 4,0 МПа, номинальный диаметр DN 25 мм | 1354 | 1010 | шт. | шт. | 1 | 0 | -254914390 | 5.5556 | 74.36 | 0 | 0 | 0 | 74.36 | 0 | 0 | 0 | 1 | 1 | 1 | 1 | 0 | 0 | 0 | 1 | 0 | 0 | 5.5556 | *1)*1 | 0 | 1 | -1 | 0 | 0 |  | 0 | 0 | 0 | 0 | 0 | 0 | 0 | 0 | 0 | 0 | 0 | 0 | 0 | 0 | 0 | 0 | 0 | 0 | 0 | 0 | 0 | 0 |  | 0 | 0 | 3 | 74.36 | 74.36 | 1 | 413.11 | 0 | 223.08 | 0 | 0 | 0 | 223.08 | 0 |  | 0 |  | 0
455 | 85736473 | 85738139 | 85164021 | 1081 | 1 | 1081 | 1 | 9999990008 |  | Трудозатраты рабочих | 1191 | 1013 | чел.-ч. | чел.-ч. | 1 | 0 | 476480486 | 46.506 | 0 | 0 | 0 | 0 | 0 | 0 | 0 | 0 | 1 | 1 | 1 | 1 | 5 | 0 | 1 | 1 | 0 | 0 | 33.7 | *1,15)*1,2 | 1 | 2 | 85738155 | 1 | 0 | 870 | 0 | 0 | 0 | 0 | 0 | 0 | 0 | 0 | 0 | 0 | 0 | 0 | 0 | 0 | 0 | 0 | 0 | 0 | 0 | 0 | 0 | 0 | 0 | 25.1132 | 0 | 25.1132 | 0 | 0 | 1 | 0 | 0 | 0 | 0 | 0 | 0 | 0 | 0 |  | 0 |  | 0
455 | 85736473 | 85738139 | 85229630 | 1 | 1 | 1081 | 2 | 2.1-13-10 | ТСН-2001.2. Доп. 68. п.1-13-10 (135201) | Инверторы для ручной дуговой сварки, сварочный ток до 400 А | 1368 | 1011 | маш.-ч | маш.-ч | 1 | 0 | 378609176 | 1.785 | 0 | 46.59 | 0 | 0 | 0 | 3.18 | 0 | 0 | 1 | 13.73 | 1 | 1 | 2 | 0 | 1 | 1 | 0 | 0 | 1.19 | *1,25)*1,2 | 0 | 2 | 85738156 | 1 | 0 | 871 | 0 | 0 | 0 | 0 | 0 | 0 | 0 | 0 | 0 | 0 | 0 | 0 | 0 | 0 | 0 | 0 | 0 | 0 | 0 | 0 | 0 | 0 |  | 0 | 0 | 0.9639 | 46.59 | 3.18 | 13.73 | 5.67 | 0 | 0 | 42.08 | 0 | 0 | 42.08 | 0 |  | 0 |  | 0
455 | 85736473 | 85738139 | 85229932 | 1 | 1 | 1081 | 2 | 2.1-18-7 | ТСН-2001.2. Доп. 68. п.1-18-7 (183001) | Автомобили грузовые бортовые, грузоподъемность до 5 т | 1368 | 1011 | маш.-ч | маш.-ч | 1 | 0 | 874612079 | 0.6 | 0 | 1513.56 | 758.78 | 0 | 0 | 83.1 | 12.62 | 0 | 1 | 17.07 | 56.35 | 1 | 2 | 0 | 1 | 1 | 0 | 0 | 0.4 | *1,25)*1,2 | 0 | 2 | 85738157 | 1 | 0 | 872 | 0 | 0 | 0 | 0 | 0 | 0 | 0 | 0 | 0 | 0 | 0 | 0 | 0 | 0 | 0 | 0 | 0 | 0 | 0 | 0 | 0 | 0 |  | 0 | 4.0889 | 0.324 | 1513.56 | 83.1 | 17.07 | 49.86 | 7.575 | 0 | 459.6 | 230.41 | 0 | 459.6 | 0 | 9999990009 | 0 | чел.-ч. | 12.62
455 | 85736473 | 85738139 | 85229166 | 1 | 1 | 1081 | 2 | 2.1-3-38 | ТСН-2001.2. Доп. 68. п.1-3-38 (032009) | Краны на автомобильном ходу, грузоподъемность до 16 т | 1368 | 1011 | маш.-ч | маш.-ч | 1 | 0 | -44940208 | 0.09 | 0 | 2758.65 | 1017.92 | 0 | 0 | 179.17 | 16.93 | 0 | 1 | 14.43 | 56.35 | 1 | 2 | 0 | 1 | 1 | 0 | 0 | 0.06 | *1,25)*1,2 | 0 | 2 | 85738158 | 1 | 0 | 873 | 0 | 0 | 0 | 0 | 0 | 0 | 0 | 0 | 0 | 0 | 0 | 0 | 0 | 0 | 0 | 0 | 0 | 0 | 0 | 0 | 0 | 0 |  | 0 | 0.8228 | 0.0486 | 2758.65 | 179.17 | 14.43 | 16.125 | 1.53 | 0 | 125.65 | 46.36 | 0 | 125.65 | 0 | 9999990009 | 0 | чел.-ч. | 16.93
455 | 85736473 | 85738139 | 85198960 | 1 | 1 | 1081 | 3 | 1.1-1-118 | ТСН-2001.1. Доп. 1-42. Р. 1, о. 1, поз. 118 | Вода | 1339 | 1007 | м3 | м3 | 1 | 0 | -1622585150 | 0.092 | 54.79 | 0 | 0 | 0 | 7.07 | 0 | 0 | 0 | 7.75 | 1 | 1 | 1 | 2 | 0 | 1 | 1 | 0 | 0 | 0.092 | *1)*1 | 0 | 2 | 85738159 | 1 | 0 | 874 | 0 | 0 | 0 | 0 | 0 | 0 | 0 | 0 | 0 | 0 | 0 | 0 | 0 | 0 | 0 | 0 | 0 | 0 | 0 | 0 | 0 | 0 |  | 0 | 0 | 0.04968 | 54.79 | 7.07 | 7.75 | 0.65 | 0 | 2.72 | 0 | 0 | 0 | 2.72 | 0 |  | 0 |  | 0
455 | 85736473 | 85738139 | 85200671 | 1 | 1 | 1081 | 3 | 1.1-1-2481 | ТСН-2001.1 Доп. 79, Р. 1, о. 1, поз. 2481 | Волокно льняное №11 для уплотнения резьбовых соединений при монтаже систем водоснабжения и отопления | 1346 | 1009 | кг | кг | 1 | 0 | 1021383118 | 0.05 | 315.23 | 0 | 0 | 0 | 37.98 | 0 | 0 | 0 | 8.3 | 1 | 1 | 1 | 2 | 0 | 1 | 1 | 0 | 0 | 0.05 | *1)*1 | 0 | 2 | 85738160 | 1 | 0 | 875 | 0 | 0 | 0 | 0 | 0 | 0 | 0 | 0 | 0 | 0 | 0 | 0 | 0 | 0 | 0 | 0 | 0 | 0 | 0 | 0 | 0 | 0 |  | 0 | 0 | 0.027 | 315.23 | 37.98 | 8.3 | 1.9 | 0 | 8.51 | 0 | 0 | 0 | 8.51 | 0 |  | 0 |  | 0
455 | 85736473 | 85738139 | 85199079 | 1 | 1 | 1081 | 3 | 1.1-1-258 | ТСН-2001.1 Доп. 79, Р. 1, о. 1, поз. 258 | Известь хлорная | 1348 | 1009 | т | т | 1000 | 0 | -1462767551 | 2.5e-06 | 65213.77 | 0 | 0 | 0 | 3234.81 | 0 | 0 | 0 | 20.16 | 1 | 1 | 1 | 2 | 0 | 1 | 1 | 0 | 0 | 2.5e-06 | *1)*1 | 0 | 2 | 85738161 | 1 | 0 | 876 | 0 | 0 | 0 | 0 | 0 | 0 | 0 | 0 | 0 | 0 | 0 | 0 | 0 | 0 | 0 | 0 | 0 | 0 | 0 | 0 | 0 | 0 |  | 0 | 0 | 1.35e-06 | 65213.77 | 3234.81 | 20.16 | 0.01 | 0 | 0.09 | 0 | 0 | 0 | 0.09 | 0 |  | 0 |  | 0
455 | 85736473 | 85738139 | 85198892 | 1 | 1 | 1081 | 3 | 1.1-1-26 | ТСН-2001.1 Доп. 79, Р. 1, о. 1, поз. 26 | Ацетилен технический | 1339 | 1007 | м3 | м3 | 1 | 0 | -676034668 | 0.19 | 760.17 | 0 | 0 | 0 | 53.42 | 0 | 0 | 0 | 14.23 | 1 | 1 | 1 | 2 | 0 | 1 | 1 | 0 | 0 | 0.19 | *1)*1 | 0 | 2 | 85738162 | 1 | 0 | 877 | 0 | 0 | 0 | 0 | 0 | 0 | 0 | 0 | 0 | 0 | 0 | 0 | 0 | 0 | 0 | 0 | 0 | 0 | 0 | 0 | 0 | 0 |  | 0 | 0 | 0.1026 | 760.17 | 53.42 | 14.23 | 10.15 | 0 | 77.99 | 0 | 0 | 0 | 77.99 | 0 |  | 0 |  | 0
455 | 85736473 | 85738139 | 85199158 | 1 | 1 | 1081 | 3 | 1.1-1-376 | ТСН-2001.1 Доп. 79, Р. 1, о. 1, поз. 376 | Кислород технический, газообразный | 1339 | 1007 | м3 | м3 | 1 | 0 | -1235260082 | 0.342 | 101.33 | 0 | 0 | 0 | 5.82 | 0 | 0 | 0 | 17.41 | 1 | 1 | 1 | 2 | 0 | 1 | 1 | 0 | 0 | 0.342 | *1)*1 | 0 | 2 | 85738163 | 1 | 0 | 878 | 0 | 0 | 0 | 0 | 0 | 0 | 0 | 0 | 0 | 0 | 0 | 0 | 0 | 0 | 0 | 0 | 0 | 0 | 0 | 0 | 0 | 0 |  | 0 | 0 | 0.18468 | 101.33 | 5.82 | 17.41 | 1.99 | 0 | 18.71 | 0 | 0 | 0 | 18.71 | 0 |  | 0 |  | 0
455 | 85736473 | 85738139 | 85199230 | 1 | 1 | 1081 | 3 | 1.1-1-467 | ТСН-2001.1 Доп. 79, Р. 1, о. 1, поз. 467 | Краска масляная жидкотертая (готовая к употреблению), для наружных и внутренних работ по металлу, сурик железный, типа МА-15 | 1348 | 1009 | т | т | 1000 | 0 | 1270042986 | 0.00087 | 55941.2 | 0 | 0 | 0 | 16214.84 | 0 | 0 | 0 | 3.45 | 1 | 1 | 1 | 2 | 0 | 1 | 1 | 0 | 0 | 0.00087 | *1)*1 | 0 | 2 | 85738164 | 1 | 0 | 879 | 0 | 0 | 0 | 0 | 0 | 0 | 0 | 0 | 0 | 0 | 0 | 0 | 0 | 0 | 0 | 0 | 0 | 0 | 0 | 0 | 0 | 0 |  | 0 | 0 | 0.0004698 | 55941.2 | 16214.84 | 3.45 | 14.11 | 0 | 26.28 | 0 | 0 | 0 | 26.28 | 0 |  | 0 |  | 0
455 | 85736473 | 85738139 | 85199398 | 1 | 1 | 1081 | 3 | 1.1-1-732 | ТСН-2001.1 Доп. 67, Р. 1, о. 1, поз. 732 | Олифа для окраски комбинированная, типа Оксоль | 1346 | 1009 | кг | кг | 1 | 0 | 488689173 | 0.1 | 85.81 | 0 | 0 | 0 | 20.19 | 0 | 0 | 0 | 4.25 | 1 | 1 | 1 | 2 | 0 | 1 | 1 | 0 | 0 | 0.1 | *1)*1 | 0 | 2 | 85738165 | 1 | 0 | 880 | 0 | 0 | 0 | 0 | 0 | 0 | 0 | 0 | 0 | 0 | 0 | 0 | 0 | 0 | 0 | 0 | 0 | 0 | 0 | 0 | 0 | 0 |  | 0 | 0 | 0.054 | 85.81 | 20.19 | 4.25 | 2.02 | 0 | 4.63 | 0 | 0 | 0 | 4.63 | 0 |  | 0 |  | 0
455 | 85736473 | 85738139 | 85199540 | 1 | 1 | 1081 | 3 | 1.1-1-969 | ТСН-2001.1 Доп. 79, Р. 1, о. 1, поз. 969 | Проволока электродная порошковая для дуговой сварки | 1348 | 1009 | т | т | 1000 | 0 | -1009884797 | 0.0004 | 64157.13 | 0 | 0 | 0 | 35445.93 | 0 | 0 | 0 | 1.81 | 1 | 1 | 1 | 2 | 0 | 1 | 1 | 0 | 0 | 0.0004 | *1)*1 | 0 | 2 | 85738166 | 1 | 0 | 881 | 0 | 0 | 0 | 0 | 0 | 0 | 0 | 0 | 0 | 0 | 0 | 0 | 0 | 0 | 0 | 0 | 0 | 0 | 0 | 0 | 0 | 0 |  | 0 | 0 | 0.000216 | 64157.13 | 35445.93 | 1.81 | 14.18 | 0 | 13.86 | 0 | 0 | 0 | 13.86 | 0 |  | 0 |  | 0
455 | 85736473 | 85738139 | 85211458 | 1 | 1 | 1081 | 3 | 1.12-1-54 | ТСН-2001.1 Доп. 79, Р. 12, о. 1, поз. 54 | Узел трубопровода из стальных водогазопроводных оцинкованных труб, с гильзами, для водоснабжения, диаметр условного прохода 25 мм | 1301 | 1003 | м | м | 1 | 0 | -2048145394 | 100 | 687.98 | 0 | 0 | 0 | 41.57 | 0 | 0 | 0 | 16.55 | 1 | 1 | 1 | 0 | 0 | 0 | 1 | 0 | 0 | 100 | *1)*1 | 0 | 1 | -1 | 0 | 0 |  | 0 | 0 | 0 | 0 | 0 | 0 | 0 | 0 | 0 | 0 | 0 | 0 | 0 | 0 | 0 | 0 | 0 | 0 | 0 | 0 | 0 | 0 |  | 0 | 0 | 54 | 687.98 | 41.57 | 16.55 | 4157 | 0 | 37150.92 | 0 | 0 | 0 | 37150.92 | 0 |  | 0 |  | 0
455 | 85736473 | 85738139 | 85216792 | 1 | 1 | 1081 | 3 | 1.13-4-63 | ТСН-2001.1 Доп. 79, Р. 13, о. 4, поз. 63 | Кран шаровой, латунный, никелированный, полнопроходной, с алюминиевой рукояткой, муфтовый, температура рабочей среды от -15 до +110°С, номинальное давление PN 4,0 МПа, номинальный диаметр DN 25 мм | 1354 | 1010 | шт. | шт. | 1 | 0 | -254914390 | 5.5556 | 1462.66 | 0 | 0 | 0 | 74.36 | 0 | 0 | 0 | 19.67 | 1 | 1 | 1 | 0 | 0 | 0 | 1 | 0 | 0 | 5.5556 | *1)*1 | 0 | 1 | -1 | 0 | 0 |  | 0 | 0 | 0 | 0 | 0 | 0 | 0 | 0 | 0 | 0 | 0 | 0 | 0 | 0 | 0 | 0 | 0 | 0 | 0 | 0 | 0 | 0 |  | 0 | 0 | 3 | 1462.66 | 74.36 | 19.67 | 413.11 | 0 | 4387.98 | 0 | 0 | 0 | 4387.98 | 0 |  | 0 |  | 0
460 | 85736471 | 85738173 | 85164021 | 1081 | 1 | 1081 | 1 | 9999990008 |  | Трудозатраты рабочих | 1191 | 1013 | чел.-ч. | чел.-ч. | 1 | 0 | 476480486 | 46.506 | 0 | 0 | 0 | 0 | 0 | 0 | 0 | 0 | 1 | 1 | 1 | 1 | -2 | 0 | 1 | 1 | 0 | 0 | 33.7 | *1,15)*1,2 | 1 | 2 | 85738189 | 1 | 0 | 885 | 0 | 0 | 0 | 0 | 0 | 0 | 0 | 0 | 0 | 0 | 0 | 0 | 0 | 0 | 0 | 0 | 0 | 0 | 0 | 0 | 0 | 0 | 0 | 20.9277 | 0 | 20.9277 | 0 | 0 | 1 | 0 | 0 | 0 | 0 | 0 | 0 | 0 | 0 |  | 0 |  | 0
460 | 85736471 | 85738173 | 85229630 | 1 | 1 | 1081 | 2 | 2.1-13-10 | ТСН-2001.2. Доп. 68. п.1-13-10 (135201) | Инверторы для ручной дуговой сварки, сварочный ток до 400 А | 1368 | 1011 | маш.-ч | маш.-ч | 1 | 0 | 378609176 | 1.785 | 0 | 3.39 | 0 | 0 | 0 | 3.18 | 0 | 0 | 1 | 1 | 1 | 1 | -2 | 0 | 1 | 1 | 0 | 0 | 1.19 | *1,25)*1,2 | 0 | 2 | 85738190 | 1 | 0 | 886 | 0 | 0 | 0 | 0 | 0 | 0 | 0 | 0 | 0 | 0 | 0 | 0 | 0 | 0 | 0 | 0 | 0 | 0 | 0 | 0 | 0 | 0 |  | 0 | 0 | 0.80325 | 3.39 | 3.18 | 1 | 5.67 | 0 | 0 | 2.55 | 0 | 0 | 2.55 | 0 |  | 0 |  | 0
460 | 85736471 | 85738173 | 85229932 | 1 | 1 | 1081 | 2 | 2.1-18-7 | ТСН-2001.2. Доп. 68. п.1-18-7 (183001) | Автомобили грузовые бортовые, грузоподъемность до 5 т | 1368 | 1011 | маш.-ч | маш.-ч | 1 | 0 | 874612079 | 0.6 | 0 | 88.67 | 13.47 | 0 | 0 | 83.1 | 12.62 | 0 | 1 | 1 | 1 | 1 | -2 | 0 | 1 | 1 | 0 | 0 | 0.4 | *1,25)*1,2 | 0 | 2 | 85738191 | 1 | 0 | 887 | 0 | 0 | 0 | 0 | 0 | 0 | 0 | 0 | 0 | 0 | 0 | 0 | 0 | 0 | 0 | 0 | 0 | 0 | 0 | 0 | 0 | 0 |  | 0 | 3.4074 | 0.27 | 88.67 | 83.1 | 1 | 49.86 | 7.575 | 0 | 22.44 | 3.41 | 0 | 22.44 | 0 | 9999990009 | 0 | чел.-ч. | 12.62
460 | 85736471 | 85738173 | 85229166 | 1 | 1 | 1081 | 2 | 2.1-3-38 | ТСН-2001.2. Доп. 68. п.1-3-38 (032009) | Краны на автомобильном ходу, грузоподъемность до 16 т | 1368 | 1011 | маш.-ч | маш.-ч | 1 | 0 | -44940208 | 0.09 | 0 | 191.17 | 18.06 | 0 | 0 | 179.17 | 16.93 | 0 | 1 | 1 | 1 | 1 | -2 | 0 | 1 | 1 | 0 | 0 | 0.06 | *1,25)*1,2 | 0 | 2 | 85738192 | 1 | 0 | 888 | 0 | 0 | 0 | 0 | 0 | 0 | 0 | 0 | 0 | 0 | 0 | 0 | 0 | 0 | 0 | 0 | 0 | 0 | 0 | 0 | 0 | 0 |  | 0 | 0.68566 | 0.0405 | 191.17 | 179.17 | 1 | 16.125 | 1.53 | 0 | 7.26 | 0.69 | 0 | 7.26 | 0 | 9999990009 | 0 | чел.-ч. | 16.93
460 | 85736471 | 85738173 | 85198960 | 1 | 1 | 1081 | 3 | 1.1-1-118 | ТСН-2001.1. Доп. 1-42. Р. 1, о. 1, поз. 118 | Вода | 1339 | 1007 | м3 | м3 | 1 | 0 | -1622585150 | 0.15067 | 7.07 | 0 | 0 | 0 | 7.07 | 0 | 0 | 0 | 1 | 1 | 1 | 1 | -2 | 0 | 1 | 1 | 0 | 0 | 0.15067 | *1)*1 | 0 | 2 | 85738193 | 1 | 0 | 889 | 0 | 0 | 0 | 0 | 0 | 0 | 0 | 0 | 0 | 0 | 0 | 0 | 0 | 0 | 0 | 0 | 0 | 0 | 0 | 0 | 0 | 0 |  | 0 | 0 | 0.067802 | 7.07 | 7.07 | 1 | 1.07 | 0 | 0.48 | 0 | 0 | 0 | 0.48 | 0 |  | 0 |  | 0
460 | 85736471 | 85738173 | 85200671 | 1 | 1 | 1081 | 3 | 1.1-1-2481 | ТСН-2001.1 Доп. 79, Р. 1, о. 1, поз. 2481 | Волокно льняное №11 для уплотнения резьбовых соединений при монтаже систем водоснабжения и отопления | 1346 | 1009 | кг | кг | 1 | 0 | 1021383118 | 0.05 | 37.98 | 0 | 0 | 0 | 37.98 | 0 | 0 | 0 | 1 | 1 | 1 | 1 | -2 | 0 | 1 | 1 | 0 | 0 | 0.05 | *1)*1 | 0 | 2 | 85738194 | 1 | 0 | 890 | 0 | 0 | 0 | 0 | 0 | 0 | 0 | 0 | 0 | 0 | 0 | 0 | 0 | 0 | 0 | 0 | 0 | 0 | 0 | 0 | 0 | 0 |  | 0 | 0 | 0.0225 | 37.98 | 37.98 | 1 | 1.9 | 0 | 0.85 | 0 | 0 | 0 | 0.85 | 0 |  | 0 |  | 0
460 | 85736471 | 85738173 | 85199079 | 1 | 1 | 1081 | 3 | 1.1-1-258 | ТСН-2001.1 Доп. 79, Р. 1, о. 1, поз. 258 | Известь хлорная | 1348 | 1009 | т | т | 1000 | 0 | -1462767551 | 4e-06 | 3234.81 | 0 | 0 | 0 | 3234.81 | 0 | 0 | 0 | 1 | 1 | 1 | 1 | -2 | 0 | 1 | 1 | 0 | 0 | 4e-06 | *1)*1 | 0 | 2 | 85738195 | 1 | 0 | 891 | 0 | 0 | 0 | 0 | 0 | 0 | 0 | 0 | 0 | 0 | 0 | 0 | 0 | 0 | 0 | 0 | 0 | 0 | 0 | 0 | 0 | 0 |  | 0 | 0 | 1.8e-06 | 3234.81 | 3234.81 | 1 | 0.01 | 0 | 0.01 | 0 | 0 | 0 | 0.01 | 0 |  | 0 |  | 0
460 | 85736471 | 85738173 | 85198892 | 1 | 1 | 1081 | 3 | 1.1-1-26 | ТСН-2001.1 Доп. 79, Р. 1, о. 1, поз. 26 | Ацетилен технический | 1339 | 1007 | м3 | м3 | 1 | 0 | -676034668 | 0.19 | 53.42 | 0 | 0 | 0 | 53.42 | 0 | 0 | 0 | 1 | 1 | 1 | 1 | -2 | 0 | 1 | 1 | 0 | 0 | 0.19 | *1)*1 | 0 | 2 | 85738196 | 1 | 0 | 892 | 0 | 0 | 0 | 0 | 0 | 0 | 0 | 0 | 0 | 0 | 0 | 0 | 0 | 0 | 0 | 0 | 0 | 0 | 0 | 0 | 0 | 0 |  | 0 | 0 | 0.0855 | 53.42 | 53.42 | 1 | 10.15 | 0 | 4.57 | 0 | 0 | 0 | 4.57 | 0 |  | 0 |  | 0
460 | 85736471 | 85738173 | 85199158 | 1 | 1 | 1081 | 3 | 1.1-1-376 | ТСН-2001.1 Доп. 79, Р. 1, о. 1, поз. 376 | Кислород технический, газообразный | 1339 | 1007 | м3 | м3 | 1 | 0 | -1235260082 | 0.342 | 5.82 | 0 | 0 | 0 | 5.82 | 0 | 0 | 0 | 1 | 1 | 1 | 1 | -2 | 0 | 1 | 1 | 0 | 0 | 0.342 | *1)*1 | 0 | 2 | 85738197 | 1 | 0 | 893 | 0 | 0 | 0 | 0 | 0 | 0 | 0 | 0 | 0 | 0 | 0 | 0 | 0 | 0 | 0 | 0 | 0 | 0 | 0 | 0 | 0 | 0 |  | 0 | 0 | 0.1539 | 5.82 | 5.82 | 1 | 1.99 | 0 | 0.9 | 0 | 0 | 0 | 0.9 | 0 |  | 0 |  | 0
460 | 85736471 | 85738173 | 85199230 | 1 | 1 | 1081 | 3 | 1.1-1-467 | ТСН-2001.1 Доп. 79, Р. 1, о. 1, поз. 467 | Краска масляная жидкотертая (готовая к употреблению), для наружных и внутренних работ по металлу, сурик железный, типа МА-15 | 1348 | 1009 | т | т | 1000 | 0 | 1270042986 | 0.00087 | 16214.84 | 0 | 0 | 0 | 16214.84 | 0 | 0 | 0 | 1 | 1 | 1 | 1 | -2 | 0 | 1 | 1 | 0 | 0 | 0.00087 | *1)*1 | 0 | 2 | 85738198 | 1 | 0 | 894 | 0 | 0 | 0 | 0 | 0 | 0 | 0 | 0 | 0 | 0 | 0 | 0 | 0 | 0 | 0 | 0 | 0 | 0 | 0 | 0 | 0 | 0 |  | 0 | 0 | 0.0003915 | 16214.84 | 16214.84 | 1 | 14.11 | 0 | 6.35 | 0 | 0 | 0 | 6.35 | 0 |  | 0 |  | 0
460 | 85736471 | 85738173 | 85199398 | 1 | 1 | 1081 | 3 | 1.1-1-732 | ТСН-2001.1 Доп. 67, Р. 1, о. 1, поз. 732 | Олифа для окраски комбинированная, типа Оксоль | 1346 | 1009 | кг | кг | 1 | 0 | 488689173 | 0.1 | 20.19 | 0 | 0 | 0 | 20.19 | 0 | 0 | 0 | 1 | 1 | 1 | 1 | -2 | 0 | 1 | 1 | 0 | 0 | 0.1 | *1)*1 | 0 | 2 | 85738199 | 1 | 0 | 895 | 0 | 0 | 0 | 0 | 0 | 0 | 0 | 0 | 0 | 0 | 0 | 0 | 0 | 0 | 0 | 0 | 0 | 0 | 0 | 0 | 0 | 0 |  | 0 | 0 | 0.045 | 20.19 | 20.19 | 1 | 2.02 | 0 | 0.91 | 0 | 0 | 0 | 0.91 | 0 |  | 0 |  | 0
460 | 85736471 | 85738173 | 85199540 | 1 | 1 | 1081 | 3 | 1.1-1-969 | ТСН-2001.1 Доп. 79, Р. 1, о. 1, поз. 969 | Проволока электродная порошковая для дуговой сварки | 1348 | 1009 | т | т | 1000 | 0 | -1009884797 | 0.0004 | 35445.93 | 0 | 0 | 0 | 35445.93 | 0 | 0 | 0 | 1 | 1 | 1 | 1 | -2 | 0 | 1 | 1 | 0 | 0 | 0.0004 | *1)*1 | 0 | 2 | 85738200 | 1 | 0 | 896 | 0 | 0 | 0 | 0 | 0 | 0 | 0 | 0 | 0 | 0 | 0 | 0 | 0 | 0 | 0 | 0 | 0 | 0 | 0 | 0 | 0 | 0 |  | 0 | 0 | 0.00018 | 35445.93 | 35445.93 | 1 | 14.18 | 0 | 6.38 | 0 | 0 | 0 | 6.38 | 0 |  | 0 |  | 0
460 | 85736471 | 85738173 | 85211459 | 1 | 1 | 1081 | 3 | 1.12-1-55 | ТСН-2001.1 Доп. 79, Р. 12, о. 1, поз. 55 | Узел трубопровода из стальных водогазопроводных оцинкованных труб, с гильзами, для водоснабжения, диаметр условного прохода 32 мм | 1301 | 1003 | м | м | 1 | 0 | -173671470 | 100 | 51.28 | 0 | 0 | 0 | 51.28 | 0 | 0 | 0 | 1 | 1 | 1 | 1 | 0 | 0 | 0 | 1 | 0 | 0 | 100 | *1)*1 | 0 | 1 | -1 | 0 | 0 |  | 0 | 0 | 0 | 0 | 0 | 0 | 0 | 0 | 0 | 0 | 0 | 0 | 0 | 0 | 0 | 0 | 0 | 0 | 0 | 0 | 0 | 0 |  | 0 | 0 | 45 | 51.28 | 51.28 | 1 | 5128 | 0 | 2307.6 | 0 | 0 | 0 | 2307.6 | 0 |  | 0 |  | 0
460 | 85736471 | 85738173 | 85216793 | 1 | 1 | 1081 | 3 | 1.13-4-64 | ТСН-2001.1 Доп. 73, Р. 13, о. 4, поз. 64 | Кран шаровой, латунный, никелированный, полнопроходной, с алюминиевой рукояткой, муфтовый, температура рабочей среды от -15 до +110°С, номинальное давление PN 4,0 МПа, номинальный диаметр DN 32 мм | 1354 | 1010 | шт. | шт. | 1 | 0 | -1611875370 | 4.5455 | 113.32 | 0 | 0 | 0 | 113.32 | 0 | 0 | 0 | 1 | 1 | 1 | 1 | 0 | 0 | 0 | 1 | 0 | 0 | 4.5455 | *1)*1 | 0 | 1 | -1 | 0 | 0 |  | 0 | 0 | 0 | 0 | 0 | 0 | 0 | 0 | 0 | 0 | 0 | 0 | 0 | 0 | 0 | 0 | 0 | 0 | 0 | 0 | 0 | 0 |  | 0 | 0 | 2.0455 | 113.32 | 113.32 | 1 | 515.09 | 0 | 231.79 | 0 | 0 | 0 | 231.79 | 0 |  | 0 |  | 0
461 | 85736473 | 85738173 | 85164021 | 1081 | 1 | 1081 | 1 | 9999990008 |  | Трудозатраты рабочих | 1191 | 1013 | чел.-ч. | чел.-ч. | 1 | 0 | 476480486 | 46.506 | 0 | 0 | 0 | 0 | 0 | 0 | 0 | 0 | 1 | 1 | 1 | 1 | 5 | 0 | 1 | 1 | 0 | 0 | 33.7 | *1,15)*1,2 | 1 | 2 | 85738189 | 1 | 0 | 900 | 0 | 0 | 0 | 0 | 0 | 0 | 0 | 0 | 0 | 0 | 0 | 0 | 0 | 0 | 0 | 0 | 0 | 0 | 0 | 0 | 0 | 0 | 0 | 20.9277 | 0 | 20.9277 | 0 | 0 | 1 | 0 | 0 | 0 | 0 | 0 | 0 | 0 | 0 |  | 0 |  | 0
461 | 85736473 | 85738173 | 85229630 | 1 | 1 | 1081 | 2 | 2.1-13-10 | ТСН-2001.2. Доп. 68. п.1-13-10 (135201) | Инверторы для ручной дуговой сварки, сварочный ток до 400 А | 1368 | 1011 | маш.-ч | маш.-ч | 1 | 0 | 378609176 | 1.785 | 0 | 46.59 | 0 | 0 | 0 | 3.18 | 0 | 0 | 1 | 13.73 | 1 | 1 | 2 | 0 | 1 | 1 | 0 | 0 | 1.19 | *1,25)*1,2 | 0 | 2 | 85738190 | 1 | 0 | 901 | 0 | 0 | 0 | 0 | 0 | 0 | 0 | 0 | 0 | 0 | 0 | 0 | 0 | 0 | 0 | 0 | 0 | 0 | 0 | 0 | 0 | 0 |  | 0 | 0 | 0.80325 | 46.59 | 3.18 | 13.73 | 5.67 | 0 | 0 | 35.07 | 0 | 0 | 35.07 | 0 |  | 0 |  | 0
461 | 85736473 | 85738173 | 85229932 | 1 | 1 | 1081 | 2 | 2.1-18-7 | ТСН-2001.2. Доп. 68. п.1-18-7 (183001) | Автомобили грузовые бортовые, грузоподъемность до 5 т | 1368 | 1011 | маш.-ч | маш.-ч | 1 | 0 | 874612079 | 0.6 | 0 | 1513.56 | 758.78 | 0 | 0 | 83.1 | 12.62 | 0 | 1 | 17.07 | 56.35 | 1 | 2 | 0 | 1 | 1 | 0 | 0 | 0.4 | *1,25)*1,2 | 0 | 2 | 85738191 | 1 | 0 | 902 | 0 | 0 | 0 | 0 | 0 | 0 | 0 | 0 | 0 | 0 | 0 | 0 | 0 | 0 | 0 | 0 | 0 | 0 | 0 | 0 | 0 | 0 |  | 0 | 3.4074 | 0.27 | 1513.56 | 83.1 | 17.07 | 49.86 | 7.575 | 0 | 383 | 192.01 | 0 | 383 | 0 | 9999990009 | 0 | чел.-ч. | 12.62
461 | 85736473 | 85738173 | 85229166 | 1 | 1 | 1081 | 2 | 2.1-3-38 | ТСН-2001.2. Доп. 68. п.1-3-38 (032009) | Краны на автомобильном ходу, грузоподъемность до 16 т | 1368 | 1011 | маш.-ч | маш.-ч | 1 | 0 | -44940208 | 0.09 | 0 | 2758.65 | 1017.92 | 0 | 0 | 179.17 | 16.93 | 0 | 1 | 14.43 | 56.35 | 1 | 2 | 0 | 1 | 1 | 0 | 0 | 0.06 | *1,25)*1,2 | 0 | 2 | 85738192 | 1 | 0 | 903 | 0 | 0 | 0 | 0 | 0 | 0 | 0 | 0 | 0 | 0 | 0 | 0 | 0 | 0 | 0 | 0 | 0 | 0 | 0 | 0 | 0 | 0 |  | 0 | 0.68566 | 0.0405 | 2758.65 | 179.17 | 14.43 | 16.125 | 1.53 | 0 | 104.71 | 38.64 | 0 | 104.71 | 0 | 9999990009 | 0 | чел.-ч. | 16.93
461 | 85736473 | 85738173 | 85198960 | 1 | 1 | 1081 | 3 | 1.1-1-118 | ТСН-2001.1. Доп. 1-42. Р. 1, о. 1, поз. 118 | Вода | 1339 | 1007 | м3 | м3 | 1 | 0 | -1622585150 | 0.15067 | 54.79 | 0 | 0 | 0 | 7.07 | 0 | 0 | 0 | 7.75 | 1 | 1 | 1 | 2 | 0 | 1 | 1 | 0 | 0 | 0.15067 | *1)*1 | 0 | 2 | 85738193 | 1 | 0 | 904 | 0 | 0 | 0 | 0 | 0 | 0 | 0 | 0 | 0 | 0 | 0 | 0 | 0 | 0 | 0 | 0 | 0 | 0 | 0 | 0 | 0 | 0 |  | 0 | 0 | 0.067802 | 54.79 | 7.07 | 7.75 | 1.07 | 0 | 3.71 | 0 | 0 | 0 | 3.71 | 0 |  | 0 |  | 0
461 | 85736473 | 85738173 | 85200671 | 1 | 1 | 1081 | 3 | 1.1-1-2481 | ТСН-2001.1 Доп. 79, Р. 1, о. 1, поз. 2481 | Волокно льняное №11 для уплотнения резьбовых соединений при монтаже систем водоснабжения и отопления | 1346 | 1009 | кг | кг | 1 | 0 | 1021383118 | 0.05 | 315.23 | 0 | 0 | 0 | 37.98 | 0 | 0 | 0 | 8.3 | 1 | 1 | 1 | 2 | 0 | 1 | 1 | 0 | 0 | 0.05 | *1)*1 | 0 | 2 | 85738194 | 1 | 0 | 905 | 0 | 0 | 0 | 0 | 0 | 0 | 0 | 0 | 0 | 0 | 0 | 0 | 0 | 0 | 0 | 0 | 0 | 0 | 0 | 0 | 0 | 0 |  | 0 | 0 | 0.0225 | 315.23 | 37.98 | 8.3 | 1.9 | 0 | 7.09 | 0 | 0 | 0 | 7.09 | 0 |  | 0 |  | 0
461 | 85736473 | 85738173 | 85199079 | 1 | 1 | 1081 | 3 | 1.1-1-258 | ТСН-2001.1 Доп. 79, Р. 1, о. 1, поз. 258 | Известь хлорная | 1348 | 1009 | т | т | 1000 | 0 | -1462767551 | 4e-06 | 65213.77 | 0 | 0 | 0 | 3234.81 | 0 | 0 | 0 | 20.16 | 1 | 1 | 1 | 2 | 0 | 1 | 1 | 0 | 0 | 4e-06 | *1)*1 | 0 | 2 | 85738195 | 1 | 0 | 906 | 0 | 0 | 0 | 0 | 0 | 0 | 0 | 0 | 0 | 0 | 0 | 0 | 0 | 0 | 0 | 0 | 0 | 0 | 0 | 0 | 0 | 0 |  | 0 | 0 | 1.8e-06 | 65213.77 | 3234.81 | 20.16 | 0.01 | 0 | 0.12 | 0 | 0 | 0 | 0.12 | 0 |  | 0 |  | 0
461 | 85736473 | 85738173 | 85198892 | 1 | 1 | 1081 | 3 | 1.1-1-26 | ТСН-2001.1 Доп. 79, Р. 1, о. 1, поз. 26 | Ацетилен технический | 1339 | 1007 | м3 | м3 | 1 | 0 | -676034668 | 0.19 | 760.17 | 0 | 0 | 0 | 53.42 | 0 | 0 | 0 | 14.23 | 1 | 1 | 1 | 2 | 0 | 1 | 1 | 0 | 0 | 0.19 | *1)*1 | 0 | 2 | 85738196 | 1 | 0 | 907 | 0 | 0 | 0 | 0 | 0 | 0 | 0 | 0 | 0 | 0 | 0 | 0 | 0 | 0 | 0 | 0 | 0 | 0 | 0 | 0 | 0 | 0 |  | 0 | 0 | 0.0855 | 760.17 | 53.42 | 14.23 | 10.15 | 0 | 64.99 | 0 | 0 | 0 | 64.99 | 0 |  | 0 |  | 0
461 | 85736473 | 85738173 | 85199158 | 1 | 1 | 1081 | 3 | 1.1-1-376 | ТСН-2001.1 Доп. 79, Р. 1, о. 1, поз. 376 | Кислород технический, газообразный | 1339 | 1007 | м3 | м3 | 1 | 0 | -1235260082 | 0.342 | 101.33 | 0 | 0 | 0 | 5.82 | 0 | 0 | 0 | 17.41 | 1 | 1 | 1 | 2 | 0 | 1 | 1 | 0 | 0 | 0.342 | *1)*1 | 0 | 2 | 85738197 | 1 | 0 | 908 | 0 | 0 | 0 | 0 | 0 | 0 | 0 | 0 | 0 | 0 | 0 | 0 | 0 | 0 | 0 | 0 | 0 | 0 | 0 | 0 | 0 | 0 |  | 0 | 0 | 0.1539 | 101.33 | 5.82 | 17.41 | 1.99 | 0 | 15.59 | 0 | 0 | 0 | 15.59 | 0 |  | 0 |  | 0
461 | 85736473 | 85738173 | 85199230 | 1 | 1 | 1081 | 3 | 1.1-1-467 | ТСН-2001.1 Доп. 79, Р. 1, о. 1, поз. 467 | Краска масляная жидкотертая (готовая к употреблению), для наружных и внутренних работ по металлу, сурик железный, типа МА-15 | 1348 | 1009 | т | т | 1000 | 0 | 1270042986 | 0.00087 | 55941.2 | 0 | 0 | 0 | 16214.84 | 0 | 0 | 0 | 3.45 | 1 | 1 | 1 | 2 | 0 | 1 | 1 | 0 | 0 | 0.00087 | *1)*1 | 0 | 2 | 85738198 | 1 | 0 | 909 | 0 | 0 | 0 | 0 | 0 | 0 | 0 | 0 | 0 | 0 | 0 | 0 | 0 | 0 | 0 | 0 | 0 | 0 | 0 | 0 | 0 | 0 |  | 0 | 0 | 0.0003915 | 55941.2 | 16214.84 | 3.45 | 14.11 | 0 | 21.9 | 0 | 0 | 0 | 21.9 | 0 |  | 0 |  | 0
461 | 85736473 | 85738173 | 85199398 | 1 | 1 | 1081 | 3 | 1.1-1-732 | ТСН-2001.1 Доп. 67, Р. 1, о. 1, поз. 732 | Олифа для окраски комбинированная, типа Оксоль | 1346 | 1009 | кг | кг | 1 | 0 | 488689173 | 0.1 | 85.81 | 0 | 0 | 0 | 20.19 | 0 | 0 | 0 | 4.25 | 1 | 1 | 1 | 2 | 0 | 1 | 1 | 0 | 0 | 0.1 | *1)*1 | 0 | 2 | 85738199 | 1 | 0 | 910 | 0 | 0 | 0 | 0 | 0 | 0 | 0 | 0 | 0 | 0 | 0 | 0 | 0 | 0 | 0 | 0 | 0 | 0 | 0 | 0 | 0 | 0 |  | 0 | 0 | 0.045 | 85.81 | 20.19 | 4.25 | 2.02 | 0 | 3.86 | 0 | 0 | 0 | 3.86 | 0 |  | 0 |  | 0
461 | 85736473 | 85738173 | 85199540 | 1 | 1 | 1081 | 3 | 1.1-1-969 | ТСН-2001.1 Доп. 79, Р. 1, о. 1, поз. 969 | Проволока электродная порошковая для дуговой сварки | 1348 | 1009 | т | т | 1000 | 0 | -1009884797 | 0.0004 | 64157.13 | 0 | 0 | 0 | 35445.93 | 0 | 0 | 0 | 1.81 | 1 | 1 | 1 | 2 | 0 | 1 | 1 | 0 | 0 | 0.0004 | *1)*1 | 0 | 2 | 85738200 | 1 | 0 | 911 | 0 | 0 | 0 | 0 | 0 | 0 | 0 | 0 | 0 | 0 | 0 | 0 | 0 | 0 | 0 | 0 | 0 | 0 | 0 | 0 | 0 | 0 |  | 0 | 0 | 0.00018 | 64157.13 | 35445.93 | 1.81 | 14.18 | 0 | 11.55 | 0 | 0 | 0 | 11.55 | 0 |  | 0 |  | 0
461 | 85736473 | 85738173 | 85211459 | 1 | 1 | 1081 | 3 | 1.12-1-55 | ТСН-2001.1 Доп. 79, Р. 12, о. 1, поз. 55 | Узел трубопровода из стальных водогазопроводных оцинкованных труб, с гильзами, для водоснабжения, диаметр условного прохода 32 мм | 1301 | 1003 | м | м | 1 | 0 | -173671470 | 100 | 1062.52 | 0 | 0 | 0 | 51.28 | 0 | 0 | 0 | 20.72 | 1 | 1 | 1 | 0 | 0 | 0 | 1 | 0 | 0 | 100 | *1)*1 | 0 | 1 | -1 | 0 | 0 |  | 0 | 0 | 0 | 0 | 0 | 0 | 0 | 0 | 0 | 0 | 0 | 0 | 0 | 0 | 0 | 0 | 0 | 0 | 0 | 0 | 0 | 0 |  | 0 | 0 | 45 | 1062.52 | 51.28 | 20.72 | 5128 | 0 | 47813.4 | 0 | 0 | 0 | 47813.4 | 0 |  | 0 |  | 0
461 | 85736473 | 85738173 | 85216793 | 1 | 1 | 1081 | 3 | 1.13-4-64 | ТСН-2001.1 Доп. 73, Р. 13, о. 4, поз. 64 | Кран шаровой, латунный, никелированный, полнопроходной, с алюминиевой рукояткой, муфтовый, температура рабочей среды от -15 до +110°С, номинальное давление PN 4,0 МПа, номинальный диаметр DN 32 мм | 1354 | 1010 | шт. | шт. | 1 | 0 | -1611875370 | 4.5455 | 2320.79 | 0 | 0 | 0 | 113.32 | 0 | 0 | 0 | 20.48 | 1 | 1 | 1 | 0 | 0 | 0 | 1 | 0 | 0 | 4.5455 | *1)*1 | 0 | 1 | -1 | 0 | 0 |  | 0 | 0 | 0 | 0 | 0 | 0 | 0 | 0 | 0 | 0 | 0 | 0 | 0 | 0 | 0 | 0 | 0 | 0 | 0 | 0 | 0 | 0 |  | 0 | 0 | 2.0455 | 2320.79 | 113.32 | 20.48 | 515.09 | 0 | 4747.07 | 0 | 0 | 0 | 4747.07 | 0 |  | 0 |  | 0
466 | 85736471 | 85738207 | 85164021 | 1081 | 1 | 1081 | 1 | 9999990008 |  | Трудозатраты рабочих | 1191 | 1013 | чел.-ч. | чел.-ч. | 1 | 0 | 476480486 | 6.9138 | 0 | 0 | 0 | 0 | 0 | 0 | 0 | 0 | 1 | 1 | 1 | 1 | -2 | 0 | 1 | 1 | 0 | 0 | 5.01 | *1,15)*1,2 | 1 | 2 | 85738213 | 1 | 0 | 915 | 0 | 0 | 0 | 0 | 0 | 0 | 0 | 0 | 0 | 0 | 0 | 0 | 0 | 0 | 0 | 0 | 0 | 0 | 0 | 0 | 0 | 0 | 0 | 19.9809 | 0 | 19.9809 | 0 | 0 | 1 | 0 | 0 | 0 | 0 | 0 | 0 | 0 | 0 |  | 0 |  | 0
466 | 85736471 | 85738207 | 85198960 | 1 | 1 | 1081 | 3 | 1.1-1-118 | ТСН-2001.1. Доп. 1-42. Р. 1, о. 1, поз. 118 | Вода | 1339 | 1007 | м3 | м3 | 1 | 0 | -1622585150 | 1 | 7.07 | 0 | 0 | 0 | 7.07 | 0 | 0 | 0 | 1 | 1 | 1 | 1 | -2 | 0 | 1 | 1 | 0 | 0 | 1 | *1)*1 | 0 | 2 | 85738214 | 1 | 0 | 916 | 0 | 0 | 0 | 0 | 0 | 0 | 0 | 0 | 0 | 0 | 0 | 0 | 0 | 0 | 0 | 0 | 0 | 0 | 0 | 0 | 0 | 0 |  | 0 | 0 | 2.89 | 7.07 | 7.07 | 1 | 7.07 | 0 | 20.43 | 0 | 0 | 0 | 20.43 | 0 |  | 0 |  | 0
466 | 85736471 | 85738207 | 85200671 | 1 | 1 | 1081 | 3 | 1.1-1-2481 | ТСН-2001.1 Доп. 79, Р. 1, о. 1, поз. 2481 | Волокно льняное №11 для уплотнения резьбовых соединений при монтаже систем водоснабжения и отопления | 1346 | 1009 | кг | кг | 1 | 0 | 1021383118 | 0.02 | 37.98 | 0 | 0 | 0 | 37.98 | 0 | 0 | 0 | 1 | 1 | 1 | 1 | -2 | 0 | 1 | 1 | 0 | 0 | 0.02 | *1)*1 | 0 | 2 | 85738215 | 1 | 0 | 917 | 0 | 0 | 0 | 0 | 0 | 0 | 0 | 0 | 0 | 0 | 0 | 0 | 0 | 0 | 0 | 0 | 0 | 0 | 0 | 0 | 0 | 0 |  | 0 | 0 | 0.0578 | 37.98 | 37.98 | 1 | 0.76 | 0 | 2.2 | 0 | 0 | 0 | 2.2 | 0 |  | 0 |  | 0
466 | 85736471 | 85738207 | 85199230 | 1 | 1 | 1081 | 3 | 1.1-1-467 | ТСН-2001.1 Доп. 79, Р. 1, о. 1, поз. 467 | Краска масляная жидкотертая (готовая к употреблению), для наружных и внутренних работ по металлу, сурик железный, типа МА-15 | 1348 | 1009 | т | т | 1000 | 0 | 1270042986 | 5e-05 | 16214.84 | 0 | 0 | 0 | 16214.84 | 0 | 0 | 0 | 1 | 1 | 1 | 1 | -2 | 0 | 1 | 1 | 0 | 0 | 5e-05 | *1)*1 | 0 | 2 | 85738216 | 1 | 0 | 918 | 0 | 0 | 0 | 0 | 0 | 0 | 0 | 0 | 0 | 0 | 0 | 0 | 0 | 0 | 0 | 0 | 0 | 0 | 0 | 0 | 0 | 0 |  | 0 | 0 | 0.0001445 | 16214.84 | 16214.84 | 1 | 0.81 | 0 | 2.34 | 0 | 0 | 0 | 2.34 | 0 |  | 0 |  | 0
466 | 85736471 | 85738207 | 85199398 | 1 | 1 | 1081 | 3 | 1.1-1-732 | ТСН-2001.1 Доп. 67, Р. 1, о. 1, поз. 732 | Олифа для окраски комбинированная, типа Оксоль | 1346 | 1009 | кг | кг | 1 | 0 | 488689173 | 0.02 | 20.19 | 0 | 0 | 0 | 20.19 | 0 | 0 | 0 | 1 | 1 | 1 | 1 | -2 | 0 | 1 | 1 | 0 | 0 | 0.02 | *1)*1 | 0 | 2 | 85738217 | 1 | 0 | 919 | 0 | 0 | 0 | 0 | 0 | 0 | 0 | 0 | 0 | 0 | 0 | 0 | 0 | 0 | 0 | 0 | 0 | 0 | 0 | 0 | 0 | 0 |  | 0 | 0 | 0.0578 | 20.19 | 20.19 | 1 | 0.4 | 0 | 1.17 | 0 | 0 | 0 | 1.17 | 0 |  | 0 |  | 0
467 | 85736473 | 85738207 | 85164021 | 1081 | 1 | 1081 | 1 | 9999990008 |  | Трудозатраты рабочих | 1191 | 1013 | чел.-ч. | чел.-ч. | 1 | 0 | 476480486 | 6.9138 | 0 | 0 | 0 | 0 | 0 | 0 | 0 | 0 | 1 | 1 | 1 | 1 | 5 | 0 | 1 | 1 | 0 | 0 | 5.01 | *1,15)*1,2 | 1 | 2 | 85738213 | 1 | 0 | 920 | 0 | 0 | 0 | 0 | 0 | 0 | 0 | 0 | 0 | 0 | 0 | 0 | 0 | 0 | 0 | 0 | 0 | 0 | 0 | 0 | 0 | 0 | 0 | 19.9809 | 0 | 19.9809 | 0 | 0 | 1 | 0 | 0 | 0 | 0 | 0 | 0 | 0 | 0 |  | 0 |  | 0
467 | 85736473 | 85738207 | 85198960 | 1 | 1 | 1081 | 3 | 1.1-1-118 | ТСН-2001.1. Доп. 1-42. Р. 1, о. 1, поз. 118 | Вода | 1339 | 1007 | м3 | м3 | 1 | 0 | -1622585150 | 1 | 54.79 | 0 | 0 | 0 | 7.07 | 0 | 0 | 0 | 7.75 | 1 | 1 | 1 | 2 | 0 | 1 | 1 | 0 | 0 | 1 | *1)*1 | 0 | 2 | 85738214 | 1 | 0 | 921 | 0 | 0 | 0 | 0 | 0 | 0 | 0 | 0 | 0 | 0 | 0 | 0 | 0 | 0 | 0 | 0 | 0 | 0 | 0 | 0 | 0 | 0 |  | 0 | 0 | 2.89 | 54.79 | 7.07 | 7.75 | 7.07 | 0 | 158.34 | 0 | 0 | 0 | 158.34 | 0 |  | 0 |  | 0
467 | 85736473 | 85738207 | 85200671 | 1 | 1 | 1081 | 3 | 1.1-1-2481 | ТСН-2001.1 Доп. 79, Р. 1, о. 1, поз. 2481 | Волокно льняное №11 для уплотнения резьбовых соединений при монтаже систем водоснабжения и отопления | 1346 | 1009 | кг | кг | 1 | 0 | 1021383118 | 0.02 | 315.23 | 0 | 0 | 0 | 37.98 | 0 | 0 | 0 | 8.3 | 1 | 1 | 1 | 2 | 0 | 1 | 1 | 0 | 0 | 0.02 | *1)*1 | 0 | 2 | 85738215 | 1 | 0 | 922 | 0 | 0 | 0 | 0 | 0 | 0 | 0 | 0 | 0 | 0 | 0 | 0 | 0 | 0 | 0 | 0 | 0 | 0 | 0 | 0 | 0 | 0 |  | 0 | 0 | 0.0578 | 315.23 | 37.98 | 8.3 | 0.76 | 0 | 18.22 | 0 | 0 | 0 | 18.22 | 0 |  | 0 |  | 0
467 | 85736473 | 85738207 | 85199230 | 1 | 1 | 1081 | 3 | 1.1-1-467 | ТСН-2001.1 Доп. 79, Р. 1, о. 1, поз. 467 | Краска масляная жидкотертая (готовая к употреблению), для наружных и внутренних работ по металлу, сурик железный, типа МА-15 | 1348 | 1009 | т | т | 1000 | 0 | 1270042986 | 5e-05 | 55941.2 | 0 | 0 | 0 | 16214.84 | 0 | 0 | 0 | 3.45 | 1 | 1 | 1 | 2 | 0 | 1 | 1 | 0 | 0 | 5e-05 | *1)*1 | 0 | 2 | 85738216 | 1 | 0 | 923 | 0 | 0 | 0 | 0 | 0 | 0 | 0 | 0 | 0 | 0 | 0 | 0 | 0 | 0 | 0 | 0 | 0 | 0 | 0 | 0 | 0 | 0 |  | 0 | 0 | 0.0001445 | 55941.2 | 16214.84 | 3.45 | 0.81 | 0 | 8.08 | 0 | 0 | 0 | 8.08 | 0 |  | 0 |  | 0
467 | 85736473 | 85738207 | 85199398 | 1 | 1 | 1081 | 3 | 1.1-1-732 | ТСН-2001.1 Доп. 67, Р. 1, о. 1, поз. 732 | Олифа для окраски комбинированная, типа Оксоль | 1346 | 1009 | кг | кг | 1 | 0 | 488689173 | 0.02 | 85.81 | 0 | 0 | 0 | 20.19 | 0 | 0 | 0 | 4.25 | 1 | 1 | 1 | 2 | 0 | 1 | 1 | 0 | 0 | 0.02 | *1)*1 | 0 | 2 | 85738217 | 1 | 0 | 924 | 0 | 0 | 0 | 0 | 0 | 0 | 0 | 0 | 0 | 0 | 0 | 0 | 0 | 0 | 0 | 0 | 0 | 0 | 0 | 0 | 0 | 0 |  | 0 | 0 | 0.0578 | 85.81 | 20.19 | 4.25 | 0.4 | 0 | 4.96 | 0 | 0 | 0 | 4.96 | 0 |  | 0 |  | 0
468 | 85736471 | 85738218 | 85164021 | 1081 | 1 | 1081 | 1 | 9999990008 |  | Трудозатраты рабочих | 1191 | 1013 | чел.-ч. | чел.-ч. | 1 | 0 | 476480486 | 3.036 | 0 | 0 | 0 | 0 | 0 | 0 | 0 | 0 | 1 | 1 | 1 | 1 | -2 | 0 | 1 | 1 | 0 | 0 | 2.2 | *1,15)*1,2 | 1 | 2 | 85738232 | 1 | 0 | 925 | 0 | 0 | 0 | 0 | 0 | 0 | 0 | 0 | 0 | 0 | 0 | 0 | 0 | 0 | 0 | 0 | 0 | 0 | 0 | 0 | 0 | 0 | 0 | 87.7404 | 0 | 87.7404 | 0 | 0 | 1 | 0 | 0 | 0 | 0 | 0 | 0 | 0 | 0 |  | 0 |  | 0
468 | 85736471 | 85738218 | 85229932 | 1 | 1 | 1081 | 2 | 2.1-18-7 | ТСН-2001.2. Доп. 68. п.1-18-7 (183001) | Автомобили грузовые бортовые, грузоподъемность до 5 т | 1368 | 1011 | маш.-ч | маш.-ч | 1 | 0 | 874612079 | 0.0135 | 0 | 87.01 | 13.21 | 0 | 0 | 83.1 | 12.62 | 0 | 1 | 1 | 1 | 1 | -2 | 0 | 1 | 1 | 0 | 0 | 0.009 | *1,25)*1,2 | 0 | 2 | 85738233 | 1 | 0 | 926 | 0 | 0 | 0 | 0 | 0 | 0 | 0 | 0 | 0 | 0 | 0 | 0 | 0 | 0 | 0 | 0 | 0 | 0 | 0 | 0 | 0 | 0 |  | 0 | 4.9237 | 0.39015 | 87.01 | 83.1 | 1 | 1.125 | 0.165 | 0 | 32.42 | 4.92 | 0 | 32.42 | 0 | 9999990009 | 0 | чел.-ч. | 12.62
468 | 85736471 | 85738218 | 85200715 | 1 | 1 | 1081 | 3 | 1.1-1-2528 | ТСН-2001.1 Доп. 67, Р. 1, о. 1, поз. 2528 | Трубка теплоизоляционная из вспененного полиэтилена с закрытой ячеистой структурой, для тепло- и шумоизоляции внутренних инженерных систем, температура применения до +95°C, коэффициент теплопроводности при температуре +10°C не более 0,038 Вт/(м х К), группа горючести Г1, внутренний диаметр 28 мм, толщина 9 мм | 1301 | 1003 | м | м | 1 | 0 | -1923510361 | 1.9619 | 5.5 | 0 | 0 | 0 | 5.4 | 0 | 0 | 0 | 1 | 1 | 1 | 1 | 0 | 0 | 0 | 1 | 0 | 0 | 1.9619 | *1)*1 | 0 | 1 | -1 | 0 | 0 |  | 0 | 0 | 0 | 0 | 0 | 0 | 0 | 0 | 0 | 0 | 0 | 0 | 0 | 0 | 0 | 0 | 0 | 0 | 0 | 0 | 0 | 0 |  | 0 | 0 | 56.7 | 5.5 | 5.4 | 1 | 10.59 | 0 | 306.18 | 0 | 0 | 0 | 306.18 | 0 |  | 0 |  | 0
468 | 85736471 | 85738218 | 85200716 | 1 | 1 | 1081 | 3 | 1.1-1-2529 | ТСН-2001.1 Доп. 67, Р. 1, о. 1, поз. 2529 | Трубка теплоизоляционная из вспененного полиэтилена с закрытой ячеистой структурой, для тепло- и шумоизоляции внутренних инженерных систем, температура применения до +95°C, коэффициент теплопроводности при температуре +10°C не более 0,038 Вт/(м х К), группа горючести Г1, внутренний диаметр 35 мм, толщина 9 мм | 1301 | 1003 | м | м | 1 | 0 | -938323832 | 1.6349 | 7.06 | 0 | 0 | 0 | 6.93 | 0 | 0 | 0 | 1 | 1 | 1 | 1 | 0 | 0 | 0 | 1 | 0 | 0 | 1.6349 | *1)*1 | 0 | 1 | -1 | 0 | 0 |  | 0 | 0 | 0 | 0 | 0 | 0 | 0 | 0 | 0 | 0 | 0 | 0 | 0 | 0 | 0 | 0 | 0 | 0 | 0 | 0 | 0 | 0 |  | 0 | 0 | 47.25 | 7.06 | 6.93 | 1 | 11.33 | 0 | 327.44 | 0 | 0 | 0 | 327.44 | 0 |  | 0 |  | 0
468 | 85736471 | 85738218 | 85200732 | 1 | 1 | 1081 | 3 | 1.1-1-2545 | ТСН-2001.1 Доп. 79, Р. 1, о. 1, поз. 2545 | Клей для крепления теплоизоляционных трубок к поверхности трубопровода | 1296 | 1002 | л | л | 1 | 0 | 821607356 | 0.125 | 115.79 | 0 | 0 | 0 | 113.63 | 0 | 0 | 0 | 1 | 1 | 1 | 1 | 0 | 0 | 0 | 1 | 0 | 0 | 0.125 | *1)*1 | 0 | 1 | -1 | 0 | 0 |  | 0 | 0 | 0 | 0 | 0 | 0 | 0 | 0 | 0 | 0 | 0 | 0 | 0 | 0 | 0 | 0 | 0 | 0 | 0 | 0 | 0 | 0 |  | 0 | 0 | 3.6125 | 115.79 | 113.63 | 1 | 14.2 | 0 | 410.49 | 0 | 0 | 0 | 410.49 | 0 |  | 0 |  | 0
468 | 85736471 | 85738218 | 85201117 | 1 | 1 | 1081 | 3 | 1.1-1-3132 | ТСН-2001.1 Доп. 67, Р. 1, о. 1, поз. 3132 | Трубка теплоизоляционная из вспененного полиэтилена с закрытой ячеистой структурой, для тепло- и шумоизоляции внутренних инженерных систем, температура применения до +95°C, коэффициент теплопроводности при температуре +10°C не более 0,038 Вт/(м х К), группа горючести Г1, внутренний диаметр 22 мм, толщина 9 мм (для 15 и 20 мм) | 1301 | 1003 | м | м | 1 | 0 | -690988545 | 6.9031 | 4.99 | 0 | 0 | 0 | 4.9 | 0 | 0 | 0 | 1 | 1 | 1 | 1 | 0 | 0 | 0 | 1 | 0 | 0 | 6.9031 | *1)*1 | 0 | 1 | -1 | 0 | 0 |  | 0 | 0 | 0 | 0 | 0 | 0 | 0 | 0 | 0 | 0 | 0 | 0 | 0 | 0 | 0 | 0 | 0 | 0 | 0 | 0 | 0 | 0 |  | 0 | 0 | 199.5 | 4.99 | 4.9 | 1 | 33.83 | 0 | 977.55 | 0 | 0 | 0 | 977.55 | 0 |  | 0 |  | 0
468 | 85736471 | 85738218 | 85201445 | 1 | 1 | 1081 | 3 | 1.1-1-3610 | ТСН-2001.1 Доп. 79, Р. 1, о. 1, поз. 3610 | Обезжириватель (очиститель) на основе метилэтилкетона | 1346 | 1009 | кг | кг | 1 | 0 | 1006061021 | 0.0164 | 54.34 | 0 | 0 | 0 | 53.33 | 0 | 0 | 0 | 1 | 1 | 1 | 1 | -2 | 0 | 1 | 1 | 0 | 0 | 0.0164 | *1)*1 | 0 | 2 | 85738234 | 1 | 0 | 927 | 0 | 0 | 0 | 0 | 0 | 0 | 0 | 0 | 0 | 0 | 0 | 0 | 0 | 0 | 0 | 0 | 0 | 0 | 0 | 0 | 0 | 0 |  | 0 | 0 | 0.47396 | 54.34 | 53.33 | 1 | 0.87 | 0 | 25.28 | 0 | 0 | 0 | 25.28 | 0 |  | 0 |  | 0
468 | 85736471 | 85738218 | 85199181 | 1 | 1 | 1081 | 3 | 1.1-1-406 | ТСН-2001.1 Доп. 67, Р. 1, о. 1, поз. 406 | Клипса пластиковая, для соединения продольных и поперечных швов теплоизоляции на основе вспененного полиэтилена | 1354 | 1010 | шт. | шт. | 1 | 0 | 1238705036 | 30 | 0.76 | 0 | 0 | 0 | 0.75 | 0 | 0 | 0 | 1 | 1 | 1 | 1 | -2 | 0 | 1 | 1 | 0 | 0 | 30 | *1)*1 | 0 | 2 | 85738235 | 1 | 0 | 928 | 0 | 0 | 0 | 0 | 0 | 0 | 0 | 0 | 0 | 0 | 0 | 0 | 0 | 0 | 0 | 0 | 0 | 0 | 0 | 0 | 0 | 0 |  | 0 | 0 | 867 | 0.76 | 0.75 | 1 | 22.5 | 0 | 650.25 | 0 | 0 | 0 | 650.25 | 0 |  | 0 |  | 0
468 | 85736471 | 85738218 | 85199227 | 1 | 1 | 1081 | 3 | 1.1-1-464 | ТСН-2001.1 Доп. 79, Р. 1, о. 1, поз. 464 | Краска на водной основе, эластичная, для защиты теплоизоляции из вспененного синтетического каучука, для наружных и внутренних работ | 1296 | 1002 | л | л | 1 | 1 | 1871464502 | -0.93 | 35.4 | 0 | 0 | 0 | 34.74 | 0 | 0 | 0 | 1 | 1 | 1 | 1 | -2 | 0 | 1 | 1 | 0 | 0 | -0.93 | *1)*1 | 0 | 2 | 85738236 | 1 | 6144 | 929 | 0 | 0 | 0 | 0 | 0 | 0 | 0 | 0 | 0 | 0 | 0 | 0 | 0 | 0 | 0 | 0 | 0 | 0 | 0 | 0 | 0 | 0 |  | 0 | 0 | -26.877 | 35.4 | 34.74 | 1 | -32.31 | 0 | -933.71 | 0 | 0 | 0 | -933.71 | 0 |  | 0 |  | 0
468 | 85736471 | 85738218 | 85199257 | 1 | 1 | 1081 | 3 | 1.1-1-517 | ТСН-2001.1 Доп. 55, Р. 1, о. 1, поз. 517 | Лента с клеевым слоем, ширина 50 мм, толщина 0,5 мм | 1301 | 1003 | м | м | 1 | 0 | 1628137600 | 15 | 2.39 | 0 | 0 | 0 | 2.35 | 0 | 0 | 0 | 1 | 1 | 1 | 1 | 0 | 0 | 0 | 1 | 0 | 0 | 15 | *1)*1 | 0 | 1 | -1 | 0 | 0 |  | 0 | 0 | 0 | 0 | 0 | 0 | 0 | 0 | 0 | 0 | 0 | 0 | 0 | 0 | 0 | 0 | 0 | 0 | 0 | 0 | 0 | 0 |  | 0 | 0 | 433.5 | 2.39 | 2.35 | 1 | 35.25 | 0 | 1018.73 | 0 | 0 | 0 | 1018.73 | 0 |  | 0 |  | 0
469 | 85736473 | 85738218 | 85164021 | 1081 | 1 | 1081 | 1 | 9999990008 |  | Трудозатраты рабочих | 1191 | 1013 | чел.-ч. | чел.-ч. | 1 | 0 | 476480486 | 3.036 | 0 | 0 | 0 | 0 | 0 | 0 | 0 | 0 | 1 | 1 | 1 | 1 | 5 | 0 | 1 | 1 | 0 | 0 | 2.2 | *1,15)*1,2 | 1 | 2 | 85738232 | 1 | 0 | 934 | 0 | 0 | 0 | 0 | 0 | 0 | 0 | 0 | 0 | 0 | 0 | 0 | 0 | 0 | 0 | 0 | 0 | 0 | 0 | 0 | 0 | 0 | 0 | 87.7404 | 0 | 87.7404 | 0 | 0 | 1 | 0 | 0 | 0 | 0 | 0 | 0 | 0 | 0 |  | 0 |  | 0
469 | 85736473 | 85738218 | 85229932 | 1 | 1 | 1081 | 2 | 2.1-18-7 | ТСН-2001.2. Доп. 68. п.1-18-7 (183001) | Автомобили грузовые бортовые, грузоподъемность до 5 т | 1368 | 1011 | маш.-ч | маш.-ч | 1 | 0 | 874612079 | 0.0135 | 0 | 1485.19 | 744.56 | 0 | 0 | 83.1 | 12.62 | 0 | 1 | 17.07 | 56.35 | 1 | 2 | 0 | 1 | 1 | 0 | 0 | 0.009 | *1,25)*1,2 | 0 | 2 | 85738233 | 1 | 0 | 935 | 0 | 0 | 0 | 0 | 0 | 0 | 0 | 0 | 0 | 0 | 0 | 0 | 0 | 0 | 0 | 0 | 0 | 0 | 0 | 0 | 0 | 0 |  | 0 | 4.9237 | 0.39015 | 1485.19 | 83.1 | 17.07 | 1.125 | 0.165 | 0 | 553.44 | 277.45 | 0 | 553.44 | 0 | 9999990009 | 0 | чел.-ч. | 12.62
469 | 85736473 | 85738218 | 85200715 | 1 | 1 | 1081 | 3 | 1.1-1-2528 | ТСН-2001.1 Доп. 67, Р. 1, о. 1, поз. 2528 | Трубка теплоизоляционная из вспененного полиэтилена с закрытой ячеистой структурой, для тепло- и шумоизоляции внутренних инженерных систем, температура применения до +95°C, коэффициент теплопроводности при температуре +10°C не более 0,038 Вт/(м х К), группа горючести Г1, внутренний диаметр 28 мм, толщина 9 мм | 1301 | 1003 | м | м | 1 | 0 | -1923510361 | 1.9619 | 36.65 | 0 | 0 | 0 | 5.4 | 0 | 0 | 0 | 6.66 | 1 | 1 | 1 | 0 | 0 | 0 | 1 | 0 | 0 | 1.9619 | *1)*1 | 0 | 1 | -1 | 0 | 0 |  | 0 | 0 | 0 | 0 | 0 | 0 | 0 | 0 | 0 | 0 | 0 | 0 | 0 | 0 | 0 | 0 | 0 | 0 | 0 | 0 | 0 | 0 |  | 0 | 0 | 56.7 | 36.65 | 5.4 | 6.66 | 10.59 | 0 | 2038.93 | 0 | 0 | 0 | 2038.93 | 0 |  | 0 |  | 0
469 | 85736473 | 85738218 | 85200716 | 1 | 1 | 1081 | 3 | 1.1-1-2529 | ТСН-2001.1 Доп. 67, Р. 1, о. 1, поз. 2529 | Трубка теплоизоляционная из вспененного полиэтилена с закрытой ячеистой структурой, для тепло- и шумоизоляции внутренних инженерных систем, температура применения до +95°C, коэффициент теплопроводности при температуре +10°C не более 0,038 Вт/(м х К), группа горючести Г1, внутренний диаметр 35 мм, толщина 9 мм | 1301 | 1003 | м | м | 1 | 0 | -938323832 | 1.6349 | 46.82 | 0 | 0 | 0 | 6.93 | 0 | 0 | 0 | 6.63 | 1 | 1 | 1 | 0 | 0 | 0 | 1 | 0 | 0 | 1.6349 | *1)*1 | 0 | 1 | -1 | 0 | 0 |  | 0 | 0 | 0 | 0 | 0 | 0 | 0 | 0 | 0 | 0 | 0 | 0 | 0 | 0 | 0 | 0 | 0 | 0 | 0 | 0 | 0 | 0 |  | 0 | 0 | 47.25 | 46.82 | 6.93 | 6.63 | 11.33 | 0 | 2171.14 | 0 | 0 | 0 | 2171.14 | 0 |  | 0 |  | 0
469 | 85736473 | 85738218 | 85200732 | 1 | 1 | 1081 | 3 | 1.1-1-2545 | ТСН-2001.1 Доп. 79, Р. 1, о. 1, поз. 2545 | Клей для крепления теплоизоляционных трубок к поверхности трубопровода | 1296 | 1002 | л | л | 1 | 0 | 821607356 | 0.125 | 1027.05 | 0 | 0 | 0 | 113.63 | 0 | 0 | 0 | 8.87 | 1 | 1 | 1 | 0 | 0 | 0 | 1 | 0 | 0 | 0.125 | *1)*1 | 0 | 1 | -1 | 0 | 0 |  | 0 | 0 | 0 | 0 | 0 | 0 | 0 | 0 | 0 | 0 | 0 | 0 | 0 | 0 | 0 | 0 | 0 | 0 | 0 | 0 | 0 | 0 |  | 0 | 0 | 3.6125 | 1027.05 | 113.63 | 8.87 | 14.2 | 0 | 3641.04 | 0 | 0 | 0 | 3641.04 | 0 |  | 0 |  | 0
469 | 85736473 | 85738218 | 85201117 | 1 | 1 | 1081 | 3 | 1.1-1-3132 | ТСН-2001.1 Доп. 67, Р. 1, о. 1, поз. 3132 | Трубка теплоизоляционная из вспененного полиэтилена с закрытой ячеистой структурой, для тепло- и шумоизоляции внутренних инженерных систем, температура применения до +95°C, коэффициент теплопроводности при температуре +10°C не более 0,038 Вт/(м х К), группа горючести Г1, внутренний диаметр 22 мм, толщина 9 мм (для 15 и 20 мм) | 1301 | 1003 | м | м | 1 | 0 | -690988545 | 6.9031 | 30.71 | 0 | 0 | 0 | 4.9 | 0 | 0 | 0 | 6.15 | 1 | 1 | 1 | 0 | 0 | 0 | 1 | 0 | 0 | 6.9031 | *1)*1 | 0 | 1 | -1 | 0 | 0 |  | 0 | 0 | 0 | 0 | 0 | 0 | 0 | 0 | 0 | 0 | 0 | 0 | 0 | 0 | 0 | 0 | 0 | 0 | 0 | 0 | 0 | 0 |  | 0 | 0 | 199.5 | 30.71 | 4.9 | 6.15 | 33.83 | 0 | 6012.93 | 0 | 0 | 0 | 6012.93 | 0 |  | 0 |  | 0
469 | 85736473 | 85738218 | 85201445 | 1 | 1 | 1081 | 3 | 1.1-1-3610 | ТСН-2001.1 Доп. 79, Р. 1, о. 1, поз. 3610 | Обезжириватель (очиститель) на основе метилэтилкетона | 1346 | 1009 | кг | кг | 1 | 0 | 1006061021 | 0.0164 | 1419.99 | 0 | 0 | 0 | 53.33 | 0 | 0 | 0 | 26.13 | 1 | 1 | 1 | 2 | 0 | 1 | 1 | 0 | 0 | 0.0164 | *1)*1 | 0 | 2 | 85738234 | 1 | 0 | 936 | 0 | 0 | 0 | 0 | 0 | 0 | 0 | 0 | 0 | 0 | 0 | 0 | 0 | 0 | 0 | 0 | 0 | 0 | 0 | 0 | 0 | 0 |  | 0 | 0 | 0.47396 | 1419.99 | 53.33 | 26.13 | 0.87 | 0 | 660.47 | 0 | 0 | 0 | 660.47 | 0 |  | 0 |  | 0
469 | 85736473 | 85738218 | 85199181 | 1 | 1 | 1081 | 3 | 1.1-1-406 | ТСН-2001.1 Доп. 67, Р. 1, о. 1, поз. 406 | Клипса пластиковая, для соединения продольных и поперечных швов теплоизоляции на основе вспененного полиэтилена | 1354 | 1010 | шт. | шт. | 1 | 0 | 1238705036 | 30 | 2.88 | 0 | 0 | 0 | 0.75 | 0 | 0 | 0 | 3.77 | 1 | 1 | 1 | 2 | 0 | 1 | 1 | 0 | 0 | 30 | *1)*1 | 0 | 2 | 85738235 | 1 | 0 | 937 | 0 | 0 | 0 | 0 | 0 | 0 | 0 | 0 | 0 | 0 | 0 | 0 | 0 | 0 | 0 | 0 | 0 | 0 | 0 | 0 | 0 | 0 |  | 0 | 0 | 867 | 2.88 | 0.75 | 3.77 | 22.5 | 0 | 2453.61 | 0 | 0 | 0 | 2453.61 | 0 |  | 0 |  | 0
469 | 85736473 | 85738218 | 85199227 | 1 | 1 | 1081 | 3 | 1.1-1-464 | ТСН-2001.1 Доп. 79, Р. 1, о. 1, поз. 464 | Краска на водной основе, эластичная, для защиты теплоизоляции из вспененного синтетического каучука, для наружных и внутренних работ | 1296 | 1002 | л | л | 1 | 1 | 1871464502 | -0.93 | 1078.29 | 0 | 0 | 0 | 34.74 | 0 | 0 | 0 | 30.46 | 1 | 1 | 1 | 2 | 0 | 1 | 1 | 0 | 0 | -0.93 | *1)*1 | 0 | 2 | 85738236 | 1 | 6144 | 938 | 0 | 0 | 0 | 0 | 0 | 0 | 0 | 0 | 0 | 0 | 0 | 0 | 0 | 0 | 0 | 0 | 0 | 0 | 0 | 0 | 0 | 0 |  | 0 | 0 | -26.877 | 1078.29 | 34.74 | 30.46 | -32.31 | 0 | -28440.7 | 0 | 0 | 0 | -28440.7 | 0 |  | 0 |  | 0
469 | 85736473 | 85738218 | 85199257 | 1 | 1 | 1081 | 3 | 1.1-1-517 | ТСН-2001.1 Доп. 55, Р. 1, о. 1, поз. 517 | Лента с клеевым слоем, ширина 50 мм, толщина 0,5 мм | 1301 | 1003 | м | м | 1 | 0 | 1628137600 | 15 | 37.33 | 0 | 0 | 0 | 2.35 | 0 | 0 | 0 | 15.59 | 1 | 1 | 1 | 0 | 0 | 0 | 1 | 0 | 0 | 15 | *1)*1 | 0 | 1 | -1 | 0 | 0 |  | 0 | 0 | 0 | 0 | 0 | 0 | 0 | 0 | 0 | 0 | 0 | 0 | 0 | 0 | 0 | 0 | 0 | 0 | 0 | 0 | 0 | 0 |  | 0 | 0 | 433.5 | 37.33 | 2.35 | 15.59 | 35.25 | 0 | 15883.44 | 0 | 0 | 0 | 15883.44 | 0 |  | 0 |  | 0
482 | 85736471 | 85738249 | 85164021 | 1081 | 1 | 1081 | 1 | 9999990008 |  | Трудозатраты рабочих | 1191 | 1013 | чел.-ч. | чел.-ч. | 1 | 0 | 476480486 | 2.1528 | 0 | 0 | 0 | 0 | 0 | 0 | 0 | 0 | 1 | 1 | 1 | 1 | -2 | 0 | 1 | 1 | 0 | 0 | 1.56 | *1,15)*1,2 | 1 | 2 | 85738252 | 1 | 0 | 943 | 0 | 0 | 0 | 0 | 0 | 0 | 0 | 0 | 0 | 0 | 0 | 0 | 0 | 0 | 0 | 0 | 0 | 0 | 0 | 0 | 0 | 0 | 0 | 11.2807 | 0 | 11.2807 | 0 | 0 | 1 | 0 | 0 | 0 | 0 | 0 | 0 | 0 | 0 |  | 0 |  | 0
482 | 85736471 | 85738249 | 85229650 | 1 | 1 | 1081 | 2 | 2.1-13-38 | ТСН-2001.2. Доп. 68. п.1-13-38 (135504) | Аппараты для раструбной сварки труб из термопластов диаметром 16-110 мм | 1368 | 1011 | маш.-ч | маш.-ч | 1 | 0 | 1594272634 | 1.05 | 0 | 1.68 | 0 | 0 | 0 | 1.57 | 0 | 0 | 1 | 1 | 1 | 1 | -2 | 0 | 1 | 1 | 0 | 0 | 0.7 | *1,25)*1,2 | 0 | 2 | 85738253 | 1 | 0 | 944 | 0 | 0 | 0 | 0 | 0 | 0 | 0 | 0 | 0 | 0 | 0 | 0 | 0 | 0 | 0 | 0 | 0 | 0 | 0 | 0 | 0 | 0 |  | 0 | 0 | 5.502 | 1.68 | 1.57 | 1 | 1.65 | 0 | 0 | 8.64 | 0 | 0 | 8.64 | 0 |  | 0 |  | 0
483 | 85736473 | 85738249 | 85164021 | 1081 | 1 | 1081 | 1 | 9999990008 |  | Трудозатраты рабочих | 1191 | 1013 | чел.-ч. | чел.-ч. | 1 | 0 | 476480486 | 2.1528 | 0 | 0 | 0 | 0 | 0 | 0 | 0 | 0 | 1 | 1 | 1 | 1 | 5 | 0 | 1 | 1 | 0 | 0 | 1.56 | *1,15)*1,2 | 1 | 2 | 85738252 | 1 | 0 | 945 | 0 | 0 | 0 | 0 | 0 | 0 | 0 | 0 | 0 | 0 | 0 | 0 | 0 | 0 | 0 | 0 | 0 | 0 | 0 | 0 | 0 | 0 | 0 | 11.2807 | 0 | 11.2807 | 0 | 0 | 1 | 0 | 0 | 0 | 0 | 0 | 0 | 0 | 0 |  | 0 |  | 0
483 | 85736473 | 85738249 | 85229650 | 1 | 1 | 1081 | 2 | 2.1-13-38 | ТСН-2001.2. Доп. 68. п.1-13-38 (135504) | Аппараты для раструбной сварки труб из термопластов диаметром 16-110 мм | 1368 | 1011 | маш.-ч | маш.-ч | 1 | 0 | 1594272634 | 1.05 | 0 | 20.99 | 0 | 0 | 0 | 1.57 | 0 | 0 | 1 | 12.53 | 1 | 1 | 2 | 0 | 1 | 1 | 0 | 0 | 0.7 | *1,25)*1,2 | 0 | 2 | 85738253 | 1 | 0 | 946 | 0 | 0 | 0 | 0 | 0 | 0 | 0 | 0 | 0 | 0 | 0 | 0 | 0 | 0 | 0 | 0 | 0 | 0 | 0 | 0 | 0 | 0 |  | 0 | 0 | 5.502 | 20.99 | 1.57 | 12.53 | 1.65 | 0 | 0 | 108.22 | 0 | 0 | 108.22 | 0 |  | 0 |  | 0
484 | 85736471 | 85738254 | 85164021 | 1081 | 1 | 1081 | 1 | 9999990008 |  | Трудозатраты рабочих | 1191 | 1013 | чел.-ч. | чел.-ч. | 1 | 0 | 476480486 | 20.0928 | 0 | 0 | 0 | 0 | 0 | 0 | 0 | 0 | 1 | 1 | 1 | 1 | -2 | 0 | 1 | 1 | 0 | 0 | 14.56 | *1,15)*1,2 | 1 | 2 | 85738272 | 1 | 0 | 947 | 0 | 0 | 0 | 0 | 0 | 0 | 0 | 0 | 0 | 0 | 0 | 0 | 0 | 0 | 0 | 0 | 0 | 0 | 0 | 0 | 0 | 0 | 0 | 6.0278 | 0 | 6.0278 | 0 | 0 | 1 | 0 | 0 | 0 | 0 | 0 | 0 | 0 | 0 |  | 0 |  | 0
484 | 85736471 | 85738254 | 85229587 | 1 | 1 | 1081 | 2 | 2.1-11-90 | ТСН-2001.2. Доп. 71. п.1-11-90 (111301) | Агрегаты электронасосные для опрессовки сосудов, котлов и систем трубопроводов, производительность до 0,252 м3/ч | 1368 | 1011 | маш.-ч | маш.-ч | 1 | 0 | -286665822 | 3.075 | 0 | 6.17 | 0 | 0 | 0 | 5.78 | 0 | 0 | 1 | 1 | 1 | 1 | -2 | 0 | 1 | 1 | 0 | 0 | 2.05 | *1,25)*1,2 | 0 | 2 | 85738273 | 1 | 0 | 948 | 0 | 0 | 0 | 0 | 0 | 0 | 0 | 0 | 0 | 0 | 0 | 0 | 0 | 0 | 0 | 0 | 0 | 0 | 0 | 0 | 0 | 0 |  | 0 | 0 | 0.9225 | 6.17 | 5.78 | 1 | 17.775 | 0 | 0 | 5.33 | 0 | 0 | 5.33 | 0 |  | 0 |  | 0
484 | 85736471 | 85738254 | 85229932 | 1 | 1 | 1081 | 2 | 2.1-18-7 | ТСН-2001.2. Доп. 68. п.1-18-7 (183001) | Автомобили грузовые бортовые, грузоподъемность до 5 т | 1368 | 1011 | маш.-ч | маш.-ч | 1 | 0 | 874612079 | 0.06 | 0 | 88.67 | 13.47 | 0 | 0 | 83.1 | 12.62 | 0 | 1 | 1 | 1 | 1 | -2 | 0 | 1 | 1 | 0 | 0 | 0.04 | *1,25)*1,2 | 0 | 2 | 85738274 | 1 | 0 | 949 | 0 | 0 | 0 | 0 | 0 | 0 | 0 | 0 | 0 | 0 | 0 | 0 | 0 | 0 | 0 | 0 | 0 | 0 | 0 | 0 | 0 | 0 |  | 0 | 0.22716 | 0.018 | 88.67 | 83.1 | 1 | 4.98 | 0.75 | 0 | 1.5 | 0.23 | 0 | 1.5 | 0 | 9999990009 | 0 | чел.-ч. | 12.62
484 | 85736471 | 85738254 | 85229986 | 1 | 1 | 1081 | 2 | 2.1-30-10 | ТСН-2001.2. Доп. 68. п.1-30-10 (304101) | Перфораторы, мощность до 800 Вт | 1368 | 1011 | маш.-ч | маш.-ч | 1 | 0 | -1895752648 | 4.215 | 0 | 0.82 | 0 | 0 | 0 | 0.77 | 0 | 0 | 1 | 1 | 1 | 1 | -2 | 0 | 1 | 1 | 0 | 0 | 2.81 | *1,25)*1,2 | 0 | 2 | 85738275 | 1 | 0 | 950 | 0 | 0 | 0 | 0 | 0 | 0 | 0 | 0 | 0 | 0 | 0 | 0 | 0 | 0 | 0 | 0 | 0 | 0 | 0 | 0 | 0 | 0 |  | 0 | 0 | 1.2645 | 0.82 | 0.77 | 1 | 3.24 | 0 | 0 | 0.97 | 0 | 0 | 0.97 | 0 |  | 0 |  | 0
484 | 85736471 | 85738254 | 85230019 | 1 | 1 | 1081 | 2 | 2.1-30-56 | ТСН-2001.2. Доп. 68. п.1-30-56 (309101) | Шуруповерты | 1368 | 1011 | маш.-ч | маш.-ч | 1 | 0 | -643591644 | 3.315 | 0 | 0.5 | 0 | 0 | 0 | 0.47 | 0 | 0 | 1 | 1 | 1 | 1 | -2 | 0 | 1 | 1 | 0 | 0 | 2.21 | *1,25)*1,2 | 0 | 2 | 85738276 | 1 | 0 | 951 | 0 | 0 | 0 | 0 | 0 | 0 | 0 | 0 | 0 | 0 | 0 | 0 | 0 | 0 | 0 | 0 | 0 | 0 | 0 | 0 | 0 | 0 |  | 0 | 0 | 0.9945 | 0.5 | 0.47 | 1 | 1.56 | 0 | 0 | 0.47 | 0 | 0 | 0.47 | 0 |  | 0 |  | 0
484 | 85736471 | 85738254 | 85198960 | 1 | 1 | 1081 | 3 | 1.1-1-118 | ТСН-2001.1. Доп. 1-42. Р. 1, о. 1, поз. 118 | Вода | 1339 | 1007 | м3 | м3 | 1 | 0 | -1622585150 | 0.7208 | 7.07 | 0 | 0 | 0 | 7.07 | 0 | 0 | 0 | 1 | 1 | 1 | 1 | -2 | 0 | 1 | 1 | 0 | 0 | 0.7208 | *1)*1 | 0 | 2 | 85738277 | 1 | 0 | 952 | 0 | 0 | 0 | 0 | 0 | 0 | 0 | 0 | 0 | 0 | 0 | 0 | 0 | 0 | 0 | 0 | 0 | 0 | 0 | 0 | 0 | 0 |  | 0 | 0 | 0.21624 | 7.07 | 7.07 | 1 | 5.1 | 0 | 1.53 | 0 | 0 | 0 | 1.53 | 0 |  | 0 |  | 0
484 | 85736471 | 85738254 | 85201473 | 1 | 1 | 1081 | 3 | 1.1-1-3644 | ТСН-2001.1 Доп. 80, Р. 1, о. 1, поз. 3644 | Дюбель распорный пластмассовый, диаметр 8 мм, длина 50 мм | 1355 | 1010 | 100 шт. | 100 шт. | 100 | 0 | -252588073 | 1.67 | 15.04 | 0 | 0 | 0 | 15.04 | 0 | 0 | 0 | 1 | 1 | 1 | 1 | -2 | 0 | 1 | 1 | 0 | 0 | 1.67 | *1)*1 | 0 | 2 | 85738278 | 1 | 0 | 953 | 0 | 0 | 0 | 0 | 0 | 0 | 0 | 0 | 0 | 0 | 0 | 0 | 0 | 0 | 0 | 0 | 0 | 0 | 0 | 0 | 0 | 0 |  | 0 | 0 | 0.501 | 15.04 | 15.04 | 1 | 25.12 | 0 | 7.54 | 0 | 0 | 0 | 7.54 | 0 |  | 0 |  | 0
484 | 85736471 | 85738254 | 85201707 | 1 | 1 | 1081 | 3 | 1.1-1-3930 | ТСН-2001.1 Доп. 79, Р. 1, о. 1, поз. 3930 | Шпильки резьбовые оцинкованные, от М8 до М16 | 1346 | 1009 | кг | кг | 1 | 0 | -1236264219 | 3.173 | 38.73 | 0 | 0 | 0 | 38.73 | 0 | 0 | 0 | 1 | 1 | 1 | 1 | -2 | 0 | 1 | 1 | 0 | 0 | 3.173 | *1)*1 | 0 | 2 | 85738279 | 1 | 0 | 954 | 0 | 0 | 0 | 0 | 0 | 0 | 0 | 0 | 0 | 0 | 0 | 0 | 0 | 0 | 0 | 0 | 0 | 0 | 0 | 0 | 0 | 0 |  | 0 | 0 | 0.9519 | 38.73 | 38.73 | 1 | 122.89 | 0 | 36.87 | 0 | 0 | 0 | 36.87 | 0 |  | 0 |  | 0
484 | 85736471 | 85738254 | 85215474 | 1 | 1 | 1081 | 3 | 1.12-10-146 | ТСН-2001.1 Доп. 79, Р. 12, о. 10, поз. 146 | Хомут стальной, оцинкованный, двухболтовой, с поворотным механизмом, каучуковой прокладкой, для крепления труб диаметром от 16 до 20 мм, резьба М8/М10 | 1355 | 1010 | 100 шт. | 100 шт. | 100 | 0 | -1872562451 | 0.5 | 526.22 | 0 | 0 | 0 | 526.22 | 0 | 0 | 0 | 1 | 1 | 1 | 1 | 0 | 0 | 0 | 1 | 0 | 0 | 0.5 | *1)*1 | 0 | 1 | -1 | 0 | 0 |  | 0 | 0 | 0 | 0 | 0 | 0 | 0 | 0 | 0 | 0 | 0 | 0 | 0 | 0 | 0 | 0 | 0 | 0 | 0 | 0 | 0 | 0 |  | 0 | 0 | 0.15 | 526.22 | 526.22 | 1 | 263.11 | 0 | 78.93 | 0 | 0 | 0 | 78.93 | 0 |  | 0 |  | 0
484 | 85736471 | 85738254 | 85212378 | 1 | 1 | 1081 | 3 | 1.12-5-169 | ТСН-2001.1 Доп. 77, Р. 12, о. 5, поз. 169 | Муфта из полипропилена PP-R тип 3 (PRC-R), ГОСТ 32415-2013, соединительная, наружный диаметр 20 мм | 1354 | 1010 | шт. | шт. | 1 | 0 | -1746022724 | 223.3333 | 2.47 | 0 | 0 | 0 | 2.47 | 0 | 0 | 0 | 1 | 1 | 1 | 1 | 0 | 0 | 0 | 1 | 0 | 0 | 223.3333 | *1)*1 | 0 | 1 | -1 | 0 | 0 |  | 0 | 0 | 0 | 0 | 0 | 0 | 0 | 0 | 0 | 0 | 0 | 0 | 0 | 0 | 0 | 0 | 0 | 0 | 0 | 0 | 0 | 0 |  | 0 | 0 | 67 | 2.47 | 2.47 | 1 | 551.63 | 0 | 165.49 | 0 | 0 | 0 | 165.49 | 0 |  | 0 |  | 0
484 | 85736471 | 85738254 | 85212387 | 1 | 1 | 1081 | 3 | 1.12-5-178 | ТСН-2001.1 Доп. 77, Р. 12, о. 5, поз. 178 | Уголок 90° из полипропилена PP-R тип 3 (PRC-R), ГОСТ 32415-2013, наружный диаметр 20 мм | 1354 | 1010 | шт. | шт. | 1 | 0 | 2032628862 | 466.6667 | 1.9 | 0 | 0 | 0 | 1.9 | 0 | 0 | 0 | 1 | 1 | 1 | 1 | 0 | 0 | 0 | 1 | 0 | 0 | 466.6667 | *1)*1 | 0 | 1 | -1 | 0 | 0 |  | 0 | 0 | 0 | 0 | 0 | 0 | 0 | 0 | 0 | 0 | 0 | 0 | 0 | 0 | 0 | 0 | 0 | 0 | 0 | 0 | 0 | 0 |  | 0 | 0 | 140 | 1.9 | 1.9 | 1 | 886.67 | 0 | 266 | 0 | 0 | 0 | 266 | 0 |  | 0 |  | 0
484 | 85736471 | 85738254 | 85212638 | 1 | 1 | 1081 | 3 | 1.12-5-573 | ТСН-2001.1 Доп. 77, Р. 12, о. 5, поз. 573 | Трубы напорные многослойные, армированные стекловолокном из полипропилена PPR100/PPRGF/PPR100, ГОСТ 32415-2013, диаметр 20 мм, толщина стенки 2,8 мм | 1301 | 1003 | м | м | 1 | 0 | 1466457120 | 102.5 | 16.1 | 0 | 0 | 0 | 16.1 | 0 | 0 | 0 | 1 | 1 | 1 | 1 | 0 | 0 | 0 | 1 | 0 | 0 | 102.5 | *1)*1 | 0 | 1 | -1 | 0 | 0 |  | 0 | 0 | 0 | 0 | 0 | 0 | 0 | 0 | 0 | 0 | 0 | 0 | 0 | 0 | 0 | 0 | 0 | 0 | 0 | 0 | 0 | 0 |  | 0 | 0 | 30.75 | 16.1 | 16.1 | 1 | 1650.25 | 0 | 495.08 | 0 | 0 | 0 | 495.08 | 0 |  | 0 |  | 0
484 | 85736471 | 85738254 | 85212776 | 1 | 1 | 1081 | 3 | 1.12-5-887 | ТСН-2001.1 Доп. 77, Р. 12, о. 5, поз. 887 | Тройник из полипропилена PP-R, ГОСТ 32415-2013, равнопроходной, номинальное давление PN 25, номинальный диаметр DN 20 мм | 1354 | 1010 | шт. | шт. | 1 | 0 | -446217125 | 100 | 5.41 | 0 | 0 | 0 | 5.41 | 0 | 0 | 0 | 1 | 1 | 1 | 1 | 0 | 0 | 0 | 1 | 0 | 0 | 100 | *1)*1 | 0 | 1 | -1 | 0 | 0 |  | 0 | 0 | 0 | 0 | 0 | 0 | 0 | 0 | 0 | 0 | 0 | 0 | 0 | 0 | 0 | 0 | 0 | 0 | 0 | 0 | 0 | 0 |  | 0 | 0 | 30 | 5.41 | 5.41 | 1 | 541 | 0 | 162.3 | 0 | 0 | 0 | 162.3 | 0 |  | 0 |  | 0
484 | 85736471 | 85738254 | 85212822 | 1 | 1 | 1081 | 3 | 1.12-5-939 | ТСН-2001.1 Доп. 77, Р. 12, о. 5, поз. 939 | Уголок из полипропилена PP-R, ГОСТ 32415-2013, комбинированный с металлом, с настенным креплением, для полипропиленовых труб, номинальное давление PN 25, номинальный диаметр DN 20 мм, наружная резьба 1/2" | 1354 | 1010 | шт. | шт. | 1 | 0 | 761068647 | 33.3333 | 24.29 | 0 | 0 | 0 | 24.29 | 0 | 0 | 0 | 1 | 1 | 1 | 1 | 0 | 0 | 0 | 1 | 0 | 0 | 33.3333 | *1)*1 | 0 | 1 | -1 | 0 | 0 |  | 0 | 0 | 0 | 0 | 0 | 0 | 0 | 0 | 0 | 0 | 0 | 0 | 0 | 0 | 0 | 0 | 0 | 0 | 0 | 0 | 0 | 0 |  | 0 | 0 | 10 | 24.29 | 24.29 | 1 | 809.67 | 0 | 242.9 | 0 | 0 | 0 | 242.9 | 0 |  | 0 |  | 0
484 | 85736471 | 85738254 | 85208910 | 1 | 1 | 1081 | 3 | 1.7-3-8 | ТСН-2001.1. Доп. 1-42. Р. 7, о. 3, поз. 8 | Сверло победитовое, диаметр 8 мм, длина 80 мм | 1354 | 1010 | шт. | шт. | 1 | 0 | 1847581397 | 1.05 | 11.82 | 0 | 0 | 0 | 11.82 | 0 | 0 | 0 | 1 | 1 | 1 | 1 | 0 | 0 | 0 | 1 | 0 | 0 | 1.05 | *1)*1 | 0 | 1 | -1 | 0 | 0 |  | 0 | 0 | 0 | 0 | 0 | 0 | 0 | 0 | 0 | 0 | 0 | 0 | 0 | 0 | 0 | 0 | 0 | 0 | 0 | 0 | 0 | 0 |  | 0 | 0 | 0.315 | 11.82 | 11.82 | 1 | 12.41 | 0 | 3.72 | 0 | 0 | 0 | 3.72 | 0 |  | 0 |  | 0
485 | 85736473 | 85738254 | 85164021 | 1081 | 1 | 1081 | 1 | 9999990008 |  | Трудозатраты рабочих | 1191 | 1013 | чел.-ч. | чел.-ч. | 1 | 0 | 476480486 | 20.0928 | 0 | 0 | 0 | 0 | 0 | 0 | 0 | 0 | 1 | 1 | 1 | 1 | 5 | 0 | 1 | 1 | 0 | 0 | 14.56 | *1,15)*1,2 | 1 | 2 | 85738272 | 1 | 0 | 960 | 0 | 0 | 0 | 0 | 0 | 0 | 0 | 0 | 0 | 0 | 0 | 0 | 0 | 0 | 0 | 0 | 0 | 0 | 0 | 0 | 0 | 0 | 0 | 6.0278 | 0 | 6.0278 | 0 | 0 | 1 | 0 | 0 | 0 | 0 | 0 | 0 | 0 | 0 |  | 0 |  | 0
485 | 85736473 | 85738254 | 85229587 | 1 | 1 | 1081 | 2 | 2.1-11-90 | ТСН-2001.2. Доп. 71. п.1-11-90 (111301) | Агрегаты электронасосные для опрессовки сосудов, котлов и систем трубопроводов, производительность до 0,252 м3/ч | 1368 | 1011 | маш.-ч | маш.-ч | 1 | 0 | -286665822 | 3.075 | 0 | 71.79 | 0 | 0 | 0 | 5.78 | 0 | 0 | 1 | 11.64 | 1 | 1 | 2 | 0 | 1 | 1 | 0 | 0 | 2.05 | *1,25)*1,2 | 0 | 2 | 85738273 | 1 | 0 | 961 | 0 | 0 | 0 | 0 | 0 | 0 | 0 | 0 | 0 | 0 | 0 | 0 | 0 | 0 | 0 | 0 | 0 | 0 | 0 | 0 | 0 | 0 |  | 0 | 0 | 0.9225 | 71.79 | 5.78 | 11.64 | 17.775 | 0 | 0 | 62.07 | 0 | 0 | 62.07 | 0 |  | 0 |  | 0
485 | 85736473 | 85738254 | 85229932 | 1 | 1 | 1081 | 2 | 2.1-18-7 | ТСН-2001.2. Доп. 68. п.1-18-7 (183001) | Автомобили грузовые бортовые, грузоподъемность до 5 т | 1368 | 1011 | маш.-ч | маш.-ч | 1 | 0 | 874612079 | 0.06 | 0 | 1513.56 | 758.78 | 0 | 0 | 83.1 | 12.62 | 0 | 1 | 17.07 | 56.35 | 1 | 2 | 0 | 1 | 1 | 0 | 0 | 0.04 | *1,25)*1,2 | 0 | 2 | 85738274 | 1 | 0 | 962 | 0 | 0 | 0 | 0 | 0 | 0 | 0 | 0 | 0 | 0 | 0 | 0 | 0 | 0 | 0 | 0 | 0 | 0 | 0 | 0 | 0 | 0 |  | 0 | 0.22716 | 0.018 | 1513.56 | 83.1 | 17.07 | 4.98 | 0.75 | 0 | 25.53 | 12.8 | 0 | 25.53 | 0 | 9999990009 | 0 | чел.-ч. | 12.62
485 | 85736473 | 85738254 | 85229986 | 1 | 1 | 1081 | 2 | 2.1-30-10 | ТСН-2001.2. Доп. 68. п.1-30-10 (304101) | Перфораторы, мощность до 800 Вт | 1368 | 1011 | маш.-ч | маш.-ч | 1 | 0 | -1895752648 | 4.215 | 0 | 7.85 | 0 | 0 | 0 | 0.77 | 0 | 0 | 1 | 9.56 | 1 | 1 | 2 | 0 | 1 | 1 | 0 | 0 | 2.81 | *1,25)*1,2 | 0 | 2 | 85738275 | 1 | 0 | 963 | 0 | 0 | 0 | 0 | 0 | 0 | 0 | 0 | 0 | 0 | 0 | 0 | 0 | 0 | 0 | 0 | 0 | 0 | 0 | 0 | 0 | 0 |  | 0 | 0 | 1.2645 | 7.85 | 0.77 | 9.56 | 3.24 | 0 | 0 | 9.31 | 0 | 0 | 9.31 | 0 |  | 0 |  | 0
485 | 85736473 | 85738254 | 85230019 | 1 | 1 | 1081 | 2 | 2.1-30-56 | ТСН-2001.2. Доп. 68. п.1-30-56 (309101) | Шуруповерты | 1368 | 1011 | маш.-ч | маш.-ч | 1 | 0 | -643591644 | 3.315 | 0 | 4.84 | 0 | 0 | 0 | 0.47 | 0 | 0 | 1 | 9.66 | 1 | 1 | 2 | 0 | 1 | 1 | 0 | 0 | 2.21 | *1,25)*1,2 | 0 | 2 | 85738276 | 1 | 0 | 964 | 0 | 0 | 0 | 0 | 0 | 0 | 0 | 0 | 0 | 0 | 0 | 0 | 0 | 0 | 0 | 0 | 0 | 0 | 0 | 0 | 0 | 0 |  | 0 | 0 | 0.9945 | 4.84 | 0.47 | 9.66 | 1.56 | 0 | 0 | 4.52 | 0 | 0 | 4.52 | 0 |  | 0 |  | 0
485 | 85736473 | 85738254 | 85198960 | 1 | 1 | 1081 | 3 | 1.1-1-118 | ТСН-2001.1. Доп. 1-42. Р. 1, о. 1, поз. 118 | Вода | 1339 | 1007 | м3 | м3 | 1 | 0 | -1622585150 | 0.7208 | 54.79 | 0 | 0 | 0 | 7.07 | 0 | 0 | 0 | 7.75 | 1 | 1 | 1 | 2 | 0 | 1 | 1 | 0 | 0 | 0.7208 | *1)*1 | 0 | 2 | 85738277 | 1 | 0 | 965 | 0 | 0 | 0 | 0 | 0 | 0 | 0 | 0 | 0 | 0 | 0 | 0 | 0 | 0 | 0 | 0 | 0 | 0 | 0 | 0 | 0 | 0 |  | 0 | 0 | 0.21624 | 54.79 | 7.07 | 7.75 | 5.1 | 0 | 11.85 | 0 | 0 | 0 | 11.85 | 0 |  | 0 |  | 0
485 | 85736473 | 85738254 | 85201473 | 1 | 1 | 1081 | 3 | 1.1-1-3644 | ТСН-2001.1 Доп. 80, Р. 1, о. 1, поз. 3644 | Дюбель распорный пластмассовый, диаметр 8 мм, длина 50 мм | 1355 | 1010 | 100 шт. | 100 шт. | 100 | 0 | -252588073 | 1.67 | 60.01 | 0 | 0 | 0 | 15.04 | 0 | 0 | 0 | 3.99 | 1 | 1 | 1 | 2 | 0 | 1 | 1 | 0 | 0 | 1.67 | *1)*1 | 0 | 2 | 85738278 | 1 | 0 | 966 | 0 | 0 | 0 | 0 | 0 | 0 | 0 | 0 | 0 | 0 | 0 | 0 | 0 | 0 | 0 | 0 | 0 | 0 | 0 | 0 | 0 | 0 |  | 0 | 0 | 0.501 | 60.01 | 15.04 | 3.99 | 25.12 | 0 | 30.07 | 0 | 0 | 0 | 30.07 | 0 |  | 0 |  | 0
485 | 85736473 | 85738254 | 85201707 | 1 | 1 | 1081 | 3 | 1.1-1-3930 | ТСН-2001.1 Доп. 79, Р. 1, о. 1, поз. 3930 | Шпильки резьбовые оцинкованные, от М8 до М16 | 1346 | 1009 | кг | кг | 1 | 0 | -1236264219 | 3.173 | 51.51 | 0 | 0 | 0 | 38.73 | 0 | 0 | 0 | 1.33 | 1 | 1 | 1 | 2 | 0 | 1 | 1 | 0 | 0 | 3.173 | *1)*1 | 0 | 2 | 85738279 | 1 | 0 | 967 | 0 | 0 | 0 | 0 | 0 | 0 | 0 | 0 | 0 | 0 | 0 | 0 | 0 | 0 | 0 | 0 | 0 | 0 | 0 | 0 | 0 | 0 |  | 0 | 0 | 0.9519 | 51.51 | 38.73 | 1.33 | 122.89 | 0 | 49.03 | 0 | 0 | 0 | 49.03 | 0 |  | 0 |  | 0
485 | 85736473 | 85738254 | 85215474 | 1 | 1 | 1081 | 3 | 1.12-10-146 | ТСН-2001.1 Доп. 79, Р. 12, о. 10, поз. 146 | Хомут стальной, оцинкованный, двухболтовой, с поворотным механизмом, каучуковой прокладкой, для крепления труб диаметром от 16 до 20 мм, резьба М8/М10 | 1355 | 1010 | 100 шт. | 100 шт. | 100 | 0 | -1872562451 | 0.5 | 1105.06 | 0 | 0 | 0 | 526.22 | 0 | 0 | 0 | 2.1 | 1 | 1 | 1 | 0 | 0 | 0 | 1 | 0 | 0 | 0.5 | *1)*1 | 0 | 1 | -1 | 0 | 0 |  | 0 | 0 | 0 | 0 | 0 | 0 | 0 | 0 | 0 | 0 | 0 | 0 | 0 | 0 | 0 | 0 | 0 | 0 | 0 | 0 | 0 | 0 |  | 0 | 0 | 0.15 | 1105.06 | 526.22 | 2.1 | 263.11 | 0 | 165.76 | 0 | 0 | 0 | 165.76 | 0 |  | 0 |  | 0
485 | 85736473 | 85738254 | 85212378 | 1 | 1 | 1081 | 3 | 1.12-5-169 | ТСН-2001.1 Доп. 77, Р. 12, о. 5, поз. 169 | Муфта из полипропилена PP-R тип 3 (PRC-R), ГОСТ 32415-2013, соединительная, наружный диаметр 20 мм | 1354 | 1010 | шт. | шт. | 1 | 0 | -1746022724 | 223.3333 | 3.04 | 0 | 0 | 0 | 2.47 | 0 | 0 | 0 | 1.23 | 1 | 1 | 1 | 0 | 0 | 0 | 1 | 0 | 0 | 223.3333 | *1)*1 | 0 | 1 | -1 | 0 | 0 |  | 0 | 0 | 0 | 0 | 0 | 0 | 0 | 0 | 0 | 0 | 0 | 0 | 0 | 0 | 0 | 0 | 0 | 0 | 0 | 0 | 0 | 0 |  | 0 | 0 | 67 | 3.04 | 2.47 | 1.23 | 551.63 | 0 | 203.68 | 0 | 0 | 0 | 203.68 | 0 |  | 0 |  | 0
485 | 85736473 | 85738254 | 85212387 | 1 | 1 | 1081 | 3 | 1.12-5-178 | ТСН-2001.1 Доп. 77, Р. 12, о. 5, поз. 178 | Уголок 90° из полипропилена PP-R тип 3 (PRC-R), ГОСТ 32415-2013, наружный диаметр 20 мм | 1354 | 1010 | шт. | шт. | 1 | 0 | 2032628862 | 466.6667 | 4.28 | 0 | 0 | 0 | 1.9 | 0 | 0 | 0 | 2.25 | 1 | 1 | 1 | 0 | 0 | 0 | 1 | 0 | 0 | 466.6667 | *1)*1 | 0 | 1 | -1 | 0 | 0 |  | 0 | 0 | 0 | 0 | 0 | 0 | 0 | 0 | 0 | 0 | 0 | 0 | 0 | 0 | 0 | 0 | 0 | 0 | 0 | 0 | 0 | 0 |  | 0 | 0 | 140 | 4.28 | 1.9 | 2.25 | 886.67 | 0 | 599.2 | 0 | 0 | 0 | 599.2 | 0 |  | 0 |  | 0
485 | 85736473 | 85738254 | 85212638 | 1 | 1 | 1081 | 3 | 1.12-5-573 | ТСН-2001.1 Доп. 77, Р. 12, о. 5, поз. 573 | Трубы напорные многослойные, армированные стекловолокном из полипропилена PPR100/PPRGF/PPR100, ГОСТ 32415-2013, диаметр 20 мм, толщина стенки 2,8 мм | 1301 | 1003 | м | м | 1 | 0 | 1466457120 | 102.5 | 42.83 | 0 | 0 | 0 | 16.1 | 0 | 0 | 0 | 2.66 | 1 | 1 | 1 | 0 | 0 | 0 | 1 | 0 | 0 | 102.5 | *1)*1 | 0 | 1 | -1 | 0 | 0 |  | 0 | 0 | 0 | 0 | 0 | 0 | 0 | 0 | 0 | 0 | 0 | 0 | 0 | 0 | 0 | 0 | 0 | 0 | 0 | 0 | 0 | 0 |  | 0 | 0 | 30.75 | 42.83 | 16.1 | 2.66 | 1650.25 | 0 | 1317.02 | 0 | 0 | 0 | 1317.02 | 0 |  | 0 |  | 0
485 | 85736473 | 85738254 | 85212776 | 1 | 1 | 1081 | 3 | 1.12-5-887 | ТСН-2001.1 Доп. 77, Р. 12, о. 5, поз. 887 | Тройник из полипропилена PP-R, ГОСТ 32415-2013, равнопроходной, номинальное давление PN 25, номинальный диаметр DN 20 мм | 1354 | 1010 | шт. | шт. | 1 | 0 | -446217125 | 100 | 22.99 | 0 | 0 | 0 | 5.41 | 0 | 0 | 0 | 4.25 | 1 | 1 | 1 | 0 | 0 | 0 | 1 | 0 | 0 | 100 | *1)*1 | 0 | 1 | -1 | 0 | 0 |  | 0 | 0 | 0 | 0 | 0 | 0 | 0 | 0 | 0 | 0 | 0 | 0 | 0 | 0 | 0 | 0 | 0 | 0 | 0 | 0 | 0 | 0 |  | 0 | 0 | 30 | 22.99 | 5.41 | 4.25 | 541 | 0 | 689.7 | 0 | 0 | 0 | 689.7 | 0 |  | 0 |  | 0
485 | 85736473 | 85738254 | 85212822 | 1 | 1 | 1081 | 3 | 1.12-5-939 | ТСН-2001.1 Доп. 77, Р. 12, о. 5, поз. 939 | Уголок из полипропилена PP-R, ГОСТ 32415-2013, комбинированный с металлом, с настенным креплением, для полипропиленовых труб, номинальное давление PN 25, номинальный диаметр DN 20 мм, наружная резьба 1/2" | 1354 | 1010 | шт. | шт. | 1 | 0 | 761068647 | 33.3333 | 215.94 | 0 | 0 | 0 | 24.29 | 0 | 0 | 0 | 8.89 | 1 | 1 | 1 | 0 | 0 | 0 | 1 | 0 | 0 | 33.3333 | *1)*1 | 0 | 1 | -1 | 0 | 0 |  | 0 | 0 | 0 | 0 | 0 | 0 | 0 | 0 | 0 | 0 | 0 | 0 | 0 | 0 | 0 | 0 | 0 | 0 | 0 | 0 | 0 | 0 |  | 0 | 0 | 10 | 215.94 | 24.29 | 8.89 | 809.67 | 0 | 2159.4 | 0 | 0 | 0 | 2159.4 | 0 |  | 0 |  | 0
485 | 85736473 | 85738254 | 85208910 | 1 | 1 | 1081 | 3 | 1.7-3-8 | ТСН-2001.1. Доп. 1-42. Р. 7, о. 3, поз. 8 | Сверло победитовое, диаметр 8 мм, длина 80 мм | 1354 | 1010 | шт. | шт. | 1 | 0 | 1847581397 | 1.05 | 73.88 | 0 | 0 | 0 | 11.82 | 0 | 0 | 0 | 6.25 | 1 | 1 | 1 | 0 | 0 | 0 | 1 | 0 | 0 | 1.05 | *1)*1 | 0 | 1 | -1 | 0 | 0 |  | 0 | 0 | 0 | 0 | 0 | 0 | 0 | 0 | 0 | 0 | 0 | 0 | 0 | 0 | 0 | 0 | 0 | 0 | 0 | 0 | 0 | 0 |  | 0 | 0 | 0.315 | 73.88 | 11.82 | 6.25 | 12.41 | 0 | 23.27 | 0 | 0 | 0 | 23.27 | 0 |  | 0 |  | 0
500 | 85736471 | 85738294 | 85164021 | 1081 | 1 | 1081 | 1 | 9999990008 |  | Трудозатраты рабочих | 1191 | 1013 | чел.-ч. | чел.-ч. | 1 | 0 | 476480486 | 3.2292 | 0 | 0 | 0 | 0 | 0 | 0 | 0 | 0 | 1 | 1 | 1 | 1 | -2 | 0 | 1 | 1 | 0 | 0 | 2.34 | *1,15)*1,2 | 1 | 2 | 85738297 | 1 | 0 | 973 | 0 | 0 | 0 | 0 | 0 | 0 | 0 | 0 | 0 | 0 | 0 | 0 | 0 | 0 | 0 | 0 | 0 | 0 | 0 | 0 | 0 | 0 | 0 | 7.298 | 0 | 7.298 | 0 | 0 | 1 | 0 | 0 | 0 | 0 | 0 | 0 | 0 | 0 |  | 0 |  | 0
500 | 85736471 | 85738294 | 85229650 | 1 | 1 | 1081 | 2 | 2.1-13-38 | ТСН-2001.2. Доп. 68. п.1-13-38 (135504) | Аппараты для раструбной сварки труб из термопластов диаметром 16-110 мм | 1368 | 1011 | маш.-ч | маш.-ч | 1 | 0 | 1594272634 | 1.5 | 0 | 1.68 | 0 | 0 | 0 | 1.57 | 0 | 0 | 1 | 1 | 1 | 1 | -2 | 0 | 1 | 1 | 0 | 0 | 1 | *1,25)*1,2 | 0 | 2 | 85738298 | 1 | 0 | 974 | 0 | 0 | 0 | 0 | 0 | 0 | 0 | 0 | 0 | 0 | 0 | 0 | 0 | 0 | 0 | 0 | 0 | 0 | 0 | 0 | 0 | 0 |  | 0 | 0 | 3.39 | 1.68 | 1.57 | 1 | 2.355 | 0 | 0 | 5.32 | 0 | 0 | 5.32 | 0 |  | 0 |  | 0
501 | 85736473 | 85738294 | 85164021 | 1081 | 1 | 1081 | 1 | 9999990008 |  | Трудозатраты рабочих | 1191 | 1013 | чел.-ч. | чел.-ч. | 1 | 0 | 476480486 | 3.2292 | 0 | 0 | 0 | 0 | 0 | 0 | 0 | 0 | 1 | 1 | 1 | 1 | 5 | 0 | 1 | 1 | 0 | 0 | 2.34 | *1,15)*1,2 | 1 | 2 | 85738297 | 1 | 0 | 975 | 0 | 0 | 0 | 0 | 0 | 0 | 0 | 0 | 0 | 0 | 0 | 0 | 0 | 0 | 0 | 0 | 0 | 0 | 0 | 0 | 0 | 0 | 0 | 7.298 | 0 | 7.298 | 0 | 0 | 1 | 0 | 0 | 0 | 0 | 0 | 0 | 0 | 0 |  | 0 |  | 0
501 | 85736473 | 85738294 | 85229650 | 1 | 1 | 1081 | 2 | 2.1-13-38 | ТСН-2001.2. Доп. 68. п.1-13-38 (135504) | Аппараты для раструбной сварки труб из термопластов диаметром 16-110 мм | 1368 | 1011 | маш.-ч | маш.-ч | 1 | 0 | 1594272634 | 1.5 | 0 | 20.99 | 0 | 0 | 0 | 1.57 | 0 | 0 | 1 | 12.53 | 1 | 1 | 2 | 0 | 1 | 1 | 0 | 0 | 1 | *1,25)*1,2 | 0 | 2 | 85738298 | 1 | 0 | 976 | 0 | 0 | 0 | 0 | 0 | 0 | 0 | 0 | 0 | 0 | 0 | 0 | 0 | 0 | 0 | 0 | 0 | 0 | 0 | 0 | 0 | 0 |  | 0 | 0 | 3.39 | 20.99 | 1.57 | 12.53 | 2.355 | 0 | 0 | 66.68 | 0 | 0 | 66.68 | 0 |  | 0 |  | 0
502 | 85736471 | 85738299 | 85164021 | 1081 | 1 | 1081 | 1 | 9999990008 |  | Трудозатраты рабочих | 1191 | 1013 | чел.-ч. | чел.-ч. | 1 | 0 | 476480486 | 19.4304 | 0 | 0 | 0 | 0 | 0 | 0 | 0 | 0 | 1 | 1 | 1 | 1 | -2 | 0 | 1 | 1 | 0 | 0 | 14.08 | *1,15)*1,2 | 1 | 2 | 85738317 | 1 | 0 | 977 | 0 | 0 | 0 | 0 | 0 | 0 | 0 | 0 | 0 | 0 | 0 | 0 | 0 | 0 | 0 | 0 | 0 | 0 | 0 | 0 | 0 | 0 | 0 | 5.8291 | 0 | 5.8291 | 0 | 0 | 1 | 0 | 0 | 0 | 0 | 0 | 0 | 0 | 0 |  | 0 |  | 0
502 | 85736471 | 85738299 | 85229587 | 1 | 1 | 1081 | 2 | 2.1-11-90 | ТСН-2001.2. Доп. 71. п.1-11-90 (111301) | Агрегаты электронасосные для опрессовки сосудов, котлов и систем трубопроводов, производительность до 0,252 м3/ч | 1368 | 1011 | маш.-ч | маш.-ч | 1 | 0 | -286665822 | 3.075 | 0 | 6.17 | 0 | 0 | 0 | 5.78 | 0 | 0 | 1 | 1 | 1 | 1 | -2 | 0 | 1 | 1 | 0 | 0 | 2.05 | *1,25)*1,2 | 0 | 2 | 85738318 | 1 | 0 | 978 | 0 | 0 | 0 | 0 | 0 | 0 | 0 | 0 | 0 | 0 | 0 | 0 | 0 | 0 | 0 | 0 | 0 | 0 | 0 | 0 | 0 | 0 |  | 0 | 0 | 0.9225 | 6.17 | 5.78 | 1 | 17.775 | 0 | 0 | 5.33 | 0 | 0 | 5.33 | 0 |  | 0 |  | 0
502 | 85736471 | 85738299 | 85229932 | 1 | 1 | 1081 | 2 | 2.1-18-7 | ТСН-2001.2. Доп. 68. п.1-18-7 (183001) | Автомобили грузовые бортовые, грузоподъемность до 5 т | 1368 | 1011 | маш.-ч | маш.-ч | 1 | 0 | 874612079 | 0.09 | 0 | 88.67 | 13.47 | 0 | 0 | 83.1 | 12.62 | 0 | 1 | 1 | 1 | 1 | -2 | 0 | 1 | 1 | 0 | 0 | 0.06 | *1,25)*1,2 | 0 | 2 | 85738319 | 1 | 0 | 979 | 0 | 0 | 0 | 0 | 0 | 0 | 0 | 0 | 0 | 0 | 0 | 0 | 0 | 0 | 0 | 0 | 0 | 0 | 0 | 0 | 0 | 0 |  | 0 | 0.34074 | 0.027 | 88.67 | 83.1 | 1 | 7.485 | 1.14 | 0 | 2.24 | 0.34 | 0 | 2.24 | 0 | 9999990009 | 0 | чел.-ч. | 12.62
502 | 85736471 | 85738299 | 85229986 | 1 | 1 | 1081 | 2 | 2.1-30-10 | ТСН-2001.2. Доп. 68. п.1-30-10 (304101) | Перфораторы, мощность до 800 Вт | 1368 | 1011 | маш.-ч | маш.-ч | 1 | 0 | -1895752648 | 3.6 | 0 | 0.82 | 0 | 0 | 0 | 0.77 | 0 | 0 | 1 | 1 | 1 | 1 | -2 | 0 | 1 | 1 | 0 | 0 | 2.4 | *1,25)*1,2 | 0 | 2 | 85738320 | 1 | 0 | 980 | 0 | 0 | 0 | 0 | 0 | 0 | 0 | 0 | 0 | 0 | 0 | 0 | 0 | 0 | 0 | 0 | 0 | 0 | 0 | 0 | 0 | 0 |  | 0 | 0 | 1.08 | 0.82 | 0.77 | 1 | 2.775 | 0 | 0 | 0.83 | 0 | 0 | 0.83 | 0 |  | 0 |  | 0
502 | 85736471 | 85738299 | 85230019 | 1 | 1 | 1081 | 2 | 2.1-30-56 | ТСН-2001.2. Доп. 68. п.1-30-56 (309101) | Шуруповерты | 1368 | 1011 | маш.-ч | маш.-ч | 1 | 0 | -643591644 | 3.15 | 0 | 0.5 | 0 | 0 | 0 | 0.47 | 0 | 0 | 1 | 1 | 1 | 1 | -2 | 0 | 1 | 1 | 0 | 0 | 2.1 | *1,25)*1,2 | 0 | 2 | 85738321 | 1 | 0 | 981 | 0 | 0 | 0 | 0 | 0 | 0 | 0 | 0 | 0 | 0 | 0 | 0 | 0 | 0 | 0 | 0 | 0 | 0 | 0 | 0 | 0 | 0 |  | 0 | 0 | 0.945 | 0.5 | 0.47 | 1 | 1.485 | 0 | 0 | 0.44 | 0 | 0 | 0.44 | 0 |  | 0 |  | 0
502 | 85736471 | 85738299 | 85198960 | 1 | 1 | 1081 | 3 | 1.1-1-118 | ТСН-2001.1. Доп. 1-42. Р. 1, о. 1, поз. 118 | Вода | 1339 | 1007 | м3 | м3 | 1 | 0 | -1622585150 | 1.1262 | 7.07 | 0 | 0 | 0 | 7.07 | 0 | 0 | 0 | 1 | 1 | 1 | 1 | -2 | 0 | 1 | 1 | 0 | 0 | 1.1262 | *1)*1 | 0 | 2 | 85738322 | 1 | 0 | 982 | 0 | 0 | 0 | 0 | 0 | 0 | 0 | 0 | 0 | 0 | 0 | 0 | 0 | 0 | 0 | 0 | 0 | 0 | 0 | 0 | 0 | 0 |  | 0 | 0 | 0.33786 | 7.07 | 7.07 | 1 | 7.96 | 0 | 2.39 | 0 | 0 | 0 | 2.39 | 0 |  | 0 |  | 0
502 | 85736471 | 85738299 | 85201473 | 1 | 1 | 1081 | 3 | 1.1-1-3644 | ТСН-2001.1 Доп. 80, Р. 1, о. 1, поз. 3644 | Дюбель распорный пластмассовый, диаметр 8 мм, длина 50 мм | 1355 | 1010 | 100 шт. | 100 шт. | 100 | 0 | -252588073 | 1.43 | 15.04 | 0 | 0 | 0 | 15.04 | 0 | 0 | 0 | 1 | 1 | 1 | 1 | -2 | 0 | 1 | 1 | 0 | 0 | 1.43 | *1)*1 | 0 | 2 | 85738323 | 1 | 0 | 983 | 0 | 0 | 0 | 0 | 0 | 0 | 0 | 0 | 0 | 0 | 0 | 0 | 0 | 0 | 0 | 0 | 0 | 0 | 0 | 0 | 0 | 0 |  | 0 | 0 | 0.429 | 15.04 | 15.04 | 1 | 21.51 | 0 | 6.45 | 0 | 0 | 0 | 6.45 | 0 |  | 0 |  | 0
502 | 85736471 | 85738299 | 85201707 | 1 | 1 | 1081 | 3 | 1.1-1-3930 | ТСН-2001.1 Доп. 79, Р. 1, о. 1, поз. 3930 | Шпильки резьбовые оцинкованные, от М8 до М16 | 1346 | 1009 | кг | кг | 1 | 0 | -1236264219 | 2.717 | 38.73 | 0 | 0 | 0 | 38.73 | 0 | 0 | 0 | 1 | 1 | 1 | 1 | -2 | 0 | 1 | 1 | 0 | 0 | 2.717 | *1)*1 | 0 | 2 | 85738324 | 1 | 0 | 984 | 0 | 0 | 0 | 0 | 0 | 0 | 0 | 0 | 0 | 0 | 0 | 0 | 0 | 0 | 0 | 0 | 0 | 0 | 0 | 0 | 0 | 0 |  | 0 | 0 | 0.8151 | 38.73 | 38.73 | 1 | 105.23 | 0 | 31.57 | 0 | 0 | 0 | 31.57 | 0 |  | 0 |  | 0
502 | 85736471 | 85738299 | 85215474 | 1 | 1 | 1081 | 3 | 1.12-10-146 | ТСН-2001.1 Доп. 79, Р. 12, о. 10, поз. 146 | Хомут стальной, оцинкованный, двухболтовой, с поворотным механизмом, каучуковой прокладкой, для крепления труб диаметром от 16 до 20 мм, резьба М8/М10 | 1355 | 1010 | 100 шт. | 100 шт. | 100 | 0 | -1872562451 | 0.5 | 526.22 | 0 | 0 | 0 | 526.22 | 0 | 0 | 0 | 1 | 1 | 1 | 1 | 0 | 0 | 0 | 1 | 0 | 0 | 0.5 | *1)*1 | 0 | 1 | -1 | 0 | 0 |  | 0 | 0 | 0 | 0 | 0 | 0 | 0 | 0 | 0 | 0 | 0 | 0 | 0 | 0 | 0 | 0 | 0 | 0 | 0 | 0 | 0 | 0 |  | 0 | 0 | 0.15 | 526.22 | 526.22 | 1 | 263.11 | 0 | 78.93 | 0 | 0 | 0 | 78.93 | 0 |  | 0 |  | 0
502 | 85736471 | 85738299 | 85212379 | 1 | 1 | 1081 | 3 | 1.12-5-170 | ТСН-2001.1 Доп. 77, Р. 12, о. 5, поз. 170 | Муфта из полипропилена PP-R тип 3 (PRC-R), ГОСТ 32415-2013, соединительная, наружный диаметр 25 мм | 1354 | 1010 | шт. | шт. | 1 | 0 | 2140712260 | 33.3333 | 3.41 | 0 | 0 | 0 | 3.41 | 0 | 0 | 0 | 1 | 1 | 1 | 1 | 0 | 0 | 0 | 1 | 0 | 0 | 33.3333 | *1)*1 | 0 | 1 | -1 | 0 | 0 |  | 0 | 0 | 0 | 0 | 0 | 0 | 0 | 0 | 0 | 0 | 0 | 0 | 0 | 0 | 0 | 0 | 0 | 0 | 0 | 0 | 0 | 0 |  | 0 | 0 | 10 | 3.41 | 3.41 | 1 | 113.67 | 0 | 34.1 | 0 | 0 | 0 | 34.1 | 0 |  | 0 |  | 0
502 | 85736471 | 85738299 | 85212388 | 1 | 1 | 1081 | 3 | 1.12-5-179 | ТСН-2001.1 Доп. 77, Р. 12, о. 5, поз. 179 | Уголок 90° из полипропилена PP-R тип 3 (PRC-R), ГОСТ 32415-2013, наружный диаметр 25 мм | 1354 | 1010 | шт. | шт. | 1 | 0 | 1294686118 | 56.6667 | 2.76 | 0 | 0 | 0 | 2.76 | 0 | 0 | 0 | 1 | 1 | 1 | 1 | 0 | 0 | 0 | 1 | 0 | 0 | 56.6667 | *1)*1 | 0 | 1 | -1 | 0 | 0 |  | 0 | 0 | 0 | 0 | 0 | 0 | 0 | 0 | 0 | 0 | 0 | 0 | 0 | 0 | 0 | 0 | 0 | 0 | 0 | 0 | 0 | 0 |  | 0 | 0 | 17 | 2.76 | 2.76 | 1 | 156.4 | 0 | 46.92 | 0 | 0 | 0 | 46.92 | 0 |  | 0 |  | 0
502 | 85736471 | 85738299 | 85212401 | 1 | 1 | 1081 | 3 | 1.12-5-193 | ТСН-2001.1 Доп. 77, Р. 12, о. 5, поз. 193 | Муфта из полипропилена PP-R тип 3 (PRC-R), ГОСТ 32415-2013, комбинированная, наружная резьба, диаметр 20-25 мм | 1354 | 1010 | шт. | шт. | 1 | 0 | 1429274434 | 226.6667 | 25.82 | 0 | 0 | 0 | 25.82 | 0 | 0 | 0 | 1 | 1 | 1 | 1 | 0 | 0 | 0 | 1 | 0 | 0 | 226.6667 | *1)*1 | 0 | 1 | -1 | 0 | 0 |  | 0 | 0 | 0 | 0 | 0 | 0 | 0 | 0 | 0 | 0 | 0 | 0 | 0 | 0 | 0 | 0 | 0 | 0 | 0 | 0 | 0 | 0 |  | 0 | 0 | 68 | 25.82 | 25.82 | 1 | 5852.53 | 0 | 1755.76 | 0 | 0 | 0 | 1755.76 | 0 |  | 0 |  | 0
502 | 85736471 | 85738299 | 85212413 | 1 | 1 | 1081 | 3 | 1.12-5-205 | ТСН-2001.1 Доп. 77, Р. 12, о. 5, поз. 205 | Тройник из полипропилена PP-R тип 3 (PRC-R), ГОСТ 32415-2013, переходной, диаметр 25-20-25 мм | 1354 | 1010 | шт. | шт. | 1 | 0 | -1400304060 | 33.3333 | 6.46 | 0 | 0 | 0 | 6.46 | 0 | 0 | 0 | 1 | 1 | 1 | 1 | 0 | 0 | 0 | 1 | 0 | 0 | 33.3333 | *1)*1 | 0 | 1 | -1 | 0 | 0 |  | 0 | 0 | 0 | 0 | 0 | 0 | 0 | 0 | 0 | 0 | 0 | 0 | 0 | 0 | 0 | 0 | 0 | 0 | 0 | 0 | 0 | 0 |  | 0 | 0 | 10 | 6.46 | 6.46 | 1 | 215.33 | 0 | 64.6 | 0 | 0 | 0 | 64.6 | 0 |  | 0 |  | 0
502 | 85736471 | 85738299 | 85212639 | 1 | 1 | 1081 | 3 | 1.12-5-574 | ТСН-2001.1 Доп. 77, Р. 12, о. 5, поз. 574 | Трубы напорные многослойные, армированные стекловолокном из полипропилена PPR100/PPRGF/PPR100, ГОСТ 32415-2013, диаметр 25 мм, толщина стенки 3,5 мм | 1301 | 1003 | м | м | 1 | 0 | 105199672 | 102.5 | 25.04 | 0 | 0 | 0 | 25.04 | 0 | 0 | 0 | 1 | 1 | 1 | 1 | 0 | 0 | 0 | 1 | 0 | 0 | 102.5 | *1)*1 | 0 | 1 | -1 | 0 | 0 |  | 0 | 0 | 0 | 0 | 0 | 0 | 0 | 0 | 0 | 0 | 0 | 0 | 0 | 0 | 0 | 0 | 0 | 0 | 0 | 0 | 0 | 0 |  | 0 | 0 | 30.75 | 25.04 | 25.04 | 1 | 2566.6 | 0 | 769.98 | 0 | 0 | 0 | 769.98 | 0 |  | 0 |  | 0
502 | 85736471 | 85738299 | 85212777 | 1 | 1 | 1081 | 3 | 1.12-5-888 | ТСН-2001.1 Доп. 77, Р. 12, о. 5, поз. 888 | Тройник из полипропилена PP-R, ГОСТ 32415-2013, равнопроходной, номинальное давление PN 25, номинальный диаметр DN 25 мм | 1354 | 1010 | шт. | шт. | 1 | 0 | 1456926151 | 6.6667 | 11.1 | 0 | 0 | 0 | 11.1 | 0 | 0 | 0 | 1 | 1 | 1 | 1 | 0 | 0 | 0 | 1 | 0 | 0 | 6.6667 | *1)*1 | 0 | 1 | -1 | 0 | 0 |  | 0 | 0 | 0 | 0 | 0 | 0 | 0 | 0 | 0 | 0 | 0 | 0 | 0 | 0 | 0 | 0 | 0 | 0 | 0 | 0 | 0 | 0 |  | 0 | 0 | 2 | 11.1 | 11.1 | 1 | 74 | 0 | 22.2 | 0 | 0 | 0 | 22.2 | 0 |  | 0 |  | 0
502 | 85736471 | 85738299 | 85208910 | 1 | 1 | 1081 | 3 | 1.7-3-8 | ТСН-2001.1. Доп. 1-42. Р. 7, о. 3, поз. 8 | Сверло победитовое, диаметр 8 мм, длина 80 мм | 1354 | 1010 | шт. | шт. | 1 | 0 | 1847581397 | 0.9 | 11.82 | 0 | 0 | 0 | 11.82 | 0 | 0 | 0 | 1 | 1 | 1 | 1 | 0 | 0 | 0 | 1 | 0 | 0 | 0.9 | *1)*1 | 0 | 1 | -1 | 0 | 0 |  | 0 | 0 | 0 | 0 | 0 | 0 | 0 | 0 | 0 | 0 | 0 | 0 | 0 | 0 | 0 | 0 | 0 | 0 | 0 | 0 | 0 | 0 |  | 0 | 0 | 0.27 | 11.82 | 11.82 | 1 | 10.64 | 0 | 3.19 | 0 | 0 | 0 | 3.19 | 0 |  | 0 |  | 0
503 | 85736473 | 85738299 | 85164021 | 1081 | 1 | 1081 | 1 | 9999990008 |  | Трудозатраты рабочих | 1191 | 1013 | чел.-ч. | чел.-ч. | 1 | 0 | 476480486 | 19.4304 | 0 | 0 | 0 | 0 | 0 | 0 | 0 | 0 | 1 | 1 | 1 | 1 | 5 | 0 | 1 | 1 | 0 | 0 | 14.08 | *1,15)*1,2 | 1 | 2 | 85738317 | 1 | 0 | 990 | 0 | 0 | 0 | 0 | 0 | 0 | 0 | 0 | 0 | 0 | 0 | 0 | 0 | 0 | 0 | 0 | 0 | 0 | 0 | 0 | 0 | 0 | 0 | 5.8291 | 0 | 5.8291 | 0 | 0 | 1 | 0 | 0 | 0 | 0 | 0 | 0 | 0 | 0 |  | 0 |  | 0
503 | 85736473 | 85738299 | 85229587 | 1 | 1 | 1081 | 2 | 2.1-11-90 | ТСН-2001.2. Доп. 71. п.1-11-90 (111301) | Агрегаты электронасосные для опрессовки сосудов, котлов и систем трубопроводов, производительность до 0,252 м3/ч | 1368 | 1011 | маш.-ч | маш.-ч | 1 | 0 | -286665822 | 3.075 | 0 | 71.79 | 0 | 0 | 0 | 5.78 | 0 | 0 | 1 | 11.64 | 1 | 1 | 2 | 0 | 1 | 1 | 0 | 0 | 2.05 | *1,25)*1,2 | 0 | 2 | 85738318 | 1 | 0 | 991 | 0 | 0 | 0 | 0 | 0 | 0 | 0 | 0 | 0 | 0 | 0 | 0 | 0 | 0 | 0 | 0 | 0 | 0 | 0 | 0 | 0 | 0 |  | 0 | 0 | 0.9225 | 71.79 | 5.78 | 11.64 | 17.775 | 0 | 0 | 62.07 | 0 | 0 | 62.07 | 0 |  | 0 |  | 0
503 | 85736473 | 85738299 | 85229932 | 1 | 1 | 1081 | 2 | 2.1-18-7 | ТСН-2001.2. Доп. 68. п.1-18-7 (183001) | Автомобили грузовые бортовые, грузоподъемность до 5 т | 1368 | 1011 | маш.-ч | маш.-ч | 1 | 0 | 874612079 | 0.09 | 0 | 1513.56 | 758.78 | 0 | 0 | 83.1 | 12.62 | 0 | 1 | 17.07 | 56.35 | 1 | 2 | 0 | 1 | 1 | 0 | 0 | 0.06 | *1,25)*1,2 | 0 | 2 | 85738319 | 1 | 0 | 992 | 0 | 0 | 0 | 0 | 0 | 0 | 0 | 0 | 0 | 0 | 0 | 0 | 0 | 0 | 0 | 0 | 0 | 0 | 0 | 0 | 0 | 0 |  | 0 | 0.34074 | 0.027 | 1513.56 | 83.1 | 17.07 | 7.485 | 1.14 | 0 | 38.3 | 19.2 | 0 | 38.3 | 0 | 9999990009 | 0 | чел.-ч. | 12.62
503 | 85736473 | 85738299 | 85229986 | 1 | 1 | 1081 | 2 | 2.1-30-10 | ТСН-2001.2. Доп. 68. п.1-30-10 (304101) | Перфораторы, мощность до 800 Вт | 1368 | 1011 | маш.-ч | маш.-ч | 1 | 0 | -1895752648 | 3.6 | 0 | 7.85 | 0 | 0 | 0 | 0.77 | 0 | 0 | 1 | 9.56 | 1 | 1 | 2 | 0 | 1 | 1 | 0 | 0 | 2.4 | *1,25)*1,2 | 0 | 2 | 85738320 | 1 | 0 | 993 | 0 | 0 | 0 | 0 | 0 | 0 | 0 | 0 | 0 | 0 | 0 | 0 | 0 | 0 | 0 | 0 | 0 | 0 | 0 | 0 | 0 | 0 |  | 0 | 0 | 1.08 | 7.85 | 0.77 | 9.56 | 2.775 | 0 | 0 | 7.95 | 0 | 0 | 7.95 | 0 |  | 0 |  | 0
503 | 85736473 | 85738299 | 85230019 | 1 | 1 | 1081 | 2 | 2.1-30-56 | ТСН-2001.2. Доп. 68. п.1-30-56 (309101) | Шуруповерты | 1368 | 1011 | маш.-ч | маш.-ч | 1 | 0 | -643591644 | 3.15 | 0 | 4.84 | 0 | 0 | 0 | 0.47 | 0 | 0 | 1 | 9.66 | 1 | 1 | 2 | 0 | 1 | 1 | 0 | 0 | 2.1 | *1,25)*1,2 | 0 | 2 | 85738321 | 1 | 0 | 994 | 0 | 0 | 0 | 0 | 0 | 0 | 0 | 0 | 0 | 0 | 0 | 0 | 0 | 0 | 0 | 0 | 0 | 0 | 0 | 0 | 0 | 0 |  | 0 | 0 | 0.945 | 4.84 | 0.47 | 9.66 | 1.485 | 0 | 0 | 4.29 | 0 | 0 | 4.29 | 0 |  | 0 |  | 0
503 | 85736473 | 85738299 | 85198960 | 1 | 1 | 1081 | 3 | 1.1-1-118 | ТСН-2001.1. Доп. 1-42. Р. 1, о. 1, поз. 118 | Вода | 1339 | 1007 | м3 | м3 | 1 | 0 | -1622585150 | 1.1262 | 54.79 | 0 | 0 | 0 | 7.07 | 0 | 0 | 0 | 7.75 | 1 | 1 | 1 | 2 | 0 | 1 | 1 | 0 | 0 | 1.1262 | *1)*1 | 0 | 2 | 85738322 | 1 | 0 | 995 | 0 | 0 | 0 | 0 | 0 | 0 | 0 | 0 | 0 | 0 | 0 | 0 | 0 | 0 | 0 | 0 | 0 | 0 | 0 | 0 | 0 | 0 |  | 0 | 0 | 0.33786 | 54.79 | 7.07 | 7.75 | 7.96 | 0 | 18.51 | 0 | 0 | 0 | 18.51 | 0 |  | 0 |  | 0
503 | 85736473 | 85738299 | 85201473 | 1 | 1 | 1081 | 3 | 1.1-1-3644 | ТСН-2001.1 Доп. 80, Р. 1, о. 1, поз. 3644 | Дюбель распорный пластмассовый, диаметр 8 мм, длина 50 мм | 1355 | 1010 | 100 шт. | 100 шт. | 100 | 0 | -252588073 | 1.43 | 60.01 | 0 | 0 | 0 | 15.04 | 0 | 0 | 0 | 3.99 | 1 | 1 | 1 | 2 | 0 | 1 | 1 | 0 | 0 | 1.43 | *1)*1 | 0 | 2 | 85738323 | 1 | 0 | 996 | 0 | 0 | 0 | 0 | 0 | 0 | 0 | 0 | 0 | 0 | 0 | 0 | 0 | 0 | 0 | 0 | 0 | 0 | 0 | 0 | 0 | 0 |  | 0 | 0 | 0.429 | 60.01 | 15.04 | 3.99 | 21.51 | 0 | 25.74 | 0 | 0 | 0 | 25.74 | 0 |  | 0 |  | 0
503 | 85736473 | 85738299 | 85201707 | 1 | 1 | 1081 | 3 | 1.1-1-3930 | ТСН-2001.1 Доп. 79, Р. 1, о. 1, поз. 3930 | Шпильки резьбовые оцинкованные, от М8 до М16 | 1346 | 1009 | кг | кг | 1 | 0 | -1236264219 | 2.717 | 51.51 | 0 | 0 | 0 | 38.73 | 0 | 0 | 0 | 1.33 | 1 | 1 | 1 | 2 | 0 | 1 | 1 | 0 | 0 | 2.717 | *1)*1 | 0 | 2 | 85738324 | 1 | 0 | 997 | 0 | 0 | 0 | 0 | 0 | 0 | 0 | 0 | 0 | 0 | 0 | 0 | 0 | 0 | 0 | 0 | 0 | 0 | 0 | 0 | 0 | 0 |  | 0 | 0 | 0.8151 | 51.51 | 38.73 | 1.33 | 105.23 | 0 | 41.99 | 0 | 0 | 0 | 41.99 | 0 |  | 0 |  | 0
503 | 85736473 | 85738299 | 85215474 | 1 | 1 | 1081 | 3 | 1.12-10-146 | ТСН-2001.1 Доп. 79, Р. 12, о. 10, поз. 146 | Хомут стальной, оцинкованный, двухболтовой, с поворотным механизмом, каучуковой прокладкой, для крепления труб диаметром от 16 до 20 мм, резьба М8/М10 | 1355 | 1010 | 100 шт. | 100 шт. | 100 | 0 | -1872562451 | 0.5 | 1105.06 | 0 | 0 | 0 | 526.22 | 0 | 0 | 0 | 2.1 | 1 | 1 | 1 | 0 | 0 | 0 | 1 | 0 | 0 | 0.5 | *1)*1 | 0 | 1 | -1 | 0 | 0 |  | 0 | 0 | 0 | 0 | 0 | 0 | 0 | 0 | 0 | 0 | 0 | 0 | 0 | 0 | 0 | 0 | 0 | 0 | 0 | 0 | 0 | 0 |  | 0 | 0 | 0.15 | 1105.06 | 526.22 | 2.1 | 263.11 | 0 | 165.76 | 0 | 0 | 0 | 165.76 | 0 |  | 0 |  | 0
503 | 85736473 | 85738299 | 85212379 | 1 | 1 | 1081 | 3 | 1.12-5-170 | ТСН-2001.1 Доп. 77, Р. 12, о. 5, поз. 170 | Муфта из полипропилена PP-R тип 3 (PRC-R), ГОСТ 32415-2013, соединительная, наружный диаметр 25 мм | 1354 | 1010 | шт. | шт. | 1 | 0 | 2140712260 | 33.3333 | 4.64 | 0 | 0 | 0 | 3.41 | 0 | 0 | 0 | 1.36 | 1 | 1 | 1 | 0 | 0 | 0 | 1 | 0 | 0 | 33.3333 | *1)*1 | 0 | 1 | -1 | 0 | 0 |  | 0 | 0 | 0 | 0 | 0 | 0 | 0 | 0 | 0 | 0 | 0 | 0 | 0 | 0 | 0 | 0 | 0 | 0 | 0 | 0 | 0 | 0 |  | 0 | 0 | 10 | 4.64 | 3.41 | 1.36 | 113.67 | 0 | 46.4 | 0 | 0 | 0 | 46.4 | 0 |  | 0 |  | 0
503 | 85736473 | 85738299 | 85212388 | 1 | 1 | 1081 | 3 | 1.12-5-179 | ТСН-2001.1 Доп. 77, Р. 12, о. 5, поз. 179 | Уголок 90° из полипропилена PP-R тип 3 (PRC-R), ГОСТ 32415-2013, наружный диаметр 25 мм | 1354 | 1010 | шт. | шт. | 1 | 0 | 1294686118 | 56.6667 | 7.67 | 0 | 0 | 0 | 2.76 | 0 | 0 | 0 | 2.78 | 1 | 1 | 1 | 0 | 0 | 0 | 1 | 0 | 0 | 56.6667 | *1)*1 | 0 | 1 | -1 | 0 | 0 |  | 0 | 0 | 0 | 0 | 0 | 0 | 0 | 0 | 0 | 0 | 0 | 0 | 0 | 0 | 0 | 0 | 0 | 0 | 0 | 0 | 0 | 0 |  | 0 | 0 | 17 | 7.67 | 2.76 | 2.78 | 156.4 | 0 | 130.39 | 0 | 0 | 0 | 130.39 | 0 |  | 0 |  | 0
503 | 85736473 | 85738299 | 85212401 | 1 | 1 | 1081 | 3 | 1.12-5-193 | ТСН-2001.1 Доп. 77, Р. 12, о. 5, поз. 193 | Муфта из полипропилена PP-R тип 3 (PRC-R), ГОСТ 32415-2013, комбинированная, наружная резьба, диаметр 20-25 мм | 1354 | 1010 | шт. | шт. | 1 | 0 | 1429274434 | 226.6667 | 103.54 | 0 | 0 | 0 | 25.82 | 0 | 0 | 0 | 4.01 | 1 | 1 | 1 | 0 | 0 | 0 | 1 | 0 | 0 | 226.6667 | *1)*1 | 0 | 1 | -1 | 0 | 0 |  | 0 | 0 | 0 | 0 | 0 | 0 | 0 | 0 | 0 | 0 | 0 | 0 | 0 | 0 | 0 | 0 | 0 | 0 | 0 | 0 | 0 | 0 |  | 0 | 0 | 68 | 103.54 | 25.82 | 4.01 | 5852.53 | 0 | 7040.72 | 0 | 0 | 0 | 7040.72 | 0 |  | 0 |  | 0
503 | 85736473 | 85738299 | 85212413 | 1 | 1 | 1081 | 3 | 1.12-5-205 | ТСН-2001.1 Доп. 77, Р. 12, о. 5, поз. 205 | Тройник из полипропилена PP-R тип 3 (PRC-R), ГОСТ 32415-2013, переходной, диаметр 25-20-25 мм | 1354 | 1010 | шт. | шт. | 1 | 0 | -1400304060 | 33.3333 | 14.34 | 0 | 0 | 0 | 6.46 | 0 | 0 | 0 | 2.22 | 1 | 1 | 1 | 0 | 0 | 0 | 1 | 0 | 0 | 33.3333 | *1)*1 | 0 | 1 | -1 | 0 | 0 |  | 0 | 0 | 0 | 0 | 0 | 0 | 0 | 0 | 0 | 0 | 0 | 0 | 0 | 0 | 0 | 0 | 0 | 0 | 0 | 0 | 0 | 0 |  | 0 | 0 | 10 | 14.34 | 6.46 | 2.22 | 215.33 | 0 | 143.4 | 0 | 0 | 0 | 143.4 | 0 |  | 0 |  | 0
503 | 85736473 | 85738299 | 85212639 | 1 | 1 | 1081 | 3 | 1.12-5-574 | ТСН-2001.1 Доп. 77, Р. 12, о. 5, поз. 574 | Трубы напорные многослойные, армированные стекловолокном из полипропилена PPR100/PPRGF/PPR100, ГОСТ 32415-2013, диаметр 25 мм, толщина стенки 3,5 мм | 1301 | 1003 | м | м | 1 | 0 | 105199672 | 102.5 | 63.1 | 0 | 0 | 0 | 25.04 | 0 | 0 | 0 | 2.52 | 1 | 1 | 1 | 0 | 0 | 0 | 1 | 0 | 0 | 102.5 | *1)*1 | 0 | 1 | -1 | 0 | 0 |  | 0 | 0 | 0 | 0 | 0 | 0 | 0 | 0 | 0 | 0 | 0 | 0 | 0 | 0 | 0 | 0 | 0 | 0 | 0 | 0 | 0 | 0 |  | 0 | 0 | 30.75 | 63.1 | 25.04 | 2.52 | 2566.6 | 0 | 1940.33 | 0 | 0 | 0 | 1940.33 | 0 |  | 0 |  | 0
503 | 85736473 | 85738299 | 85212777 | 1 | 1 | 1081 | 3 | 1.12-5-888 | ТСН-2001.1 Доп. 77, Р. 12, о. 5, поз. 888 | Тройник из полипропилена PP-R, ГОСТ 32415-2013, равнопроходной, номинальное давление PN 25, номинальный диаметр DN 25 мм | 1354 | 1010 | шт. | шт. | 1 | 0 | 1456926151 | 6.6667 | 34.85 | 0 | 0 | 0 | 11.1 | 0 | 0 | 0 | 3.14 | 1 | 1 | 1 | 0 | 0 | 0 | 1 | 0 | 0 | 6.6667 | *1)*1 | 0 | 1 | -1 | 0 | 0 |  | 0 | 0 | 0 | 0 | 0 | 0 | 0 | 0 | 0 | 0 | 0 | 0 | 0 | 0 | 0 | 0 | 0 | 0 | 0 | 0 | 0 | 0 |  | 0 | 0 | 2 | 34.85 | 11.1 | 3.14 | 74 | 0 | 69.7 | 0 | 0 | 0 | 69.7 | 0 |  | 0 |  | 0
503 | 85736473 | 85738299 | 85208910 | 1 | 1 | 1081 | 3 | 1.7-3-8 | ТСН-2001.1. Доп. 1-42. Р. 7, о. 3, поз. 8 | Сверло победитовое, диаметр 8 мм, длина 80 мм | 1354 | 1010 | шт. | шт. | 1 | 0 | 1847581397 | 0.9 | 73.88 | 0 | 0 | 0 | 11.82 | 0 | 0 | 0 | 6.25 | 1 | 1 | 1 | 0 | 0 | 0 | 1 | 0 | 0 | 0.9 | *1)*1 | 0 | 1 | -1 | 0 | 0 |  | 0 | 0 | 0 | 0 | 0 | 0 | 0 | 0 | 0 | 0 | 0 | 0 | 0 | 0 | 0 | 0 | 0 | 0 | 0 | 0 | 0 | 0 |  | 0 | 0 | 0.27 | 73.88 | 11.82 | 6.25 | 10.64 | 0 | 19.95 | 0 | 0 | 0 | 19.95 | 0 |  | 0 |  | 0
520 | 85736471 | 85738377 | 85164021 | 1081 | 1 | 1081 | 1 | 9999990008 |  | Трудозатраты рабочих | 1191 | 1013 | чел.-ч. | чел.-ч. | 1 | 0 | 476480486 | 2.1942 | 0 | 0 | 0 | 0 | 0 | 0 | 0 | 0 | 1 | 1 | 1 | 1 | -2 | 0 | 1 | 1 | 0 | 0 | 1.59 | *1,15)*1,2 | 1 | 2 | 85738379 | 1 | 0 | 1003 | 0 | 0 | 0 | 0 | 0 | 0 | 0 | 0 | 0 | 0 | 0 | 0 | 0 | 0 | 0 | 0 | 0 | 0 | 0 | 0 | 0 | 0 | 0 | 39.4956 | 0 | 39.4956 | 0 | 0 | 1 | 0 | 0 | 0 | 0 | 0 | 0 | 0 | 0 |  | 0 |  | 0
520 | 85736471 | 85738377 | 85229932 | 1 | 1 | 1081 | 2 | 2.1-18-7 | ТСН-2001.2. Доп. 68. п.1-18-7 (183001) | Автомобили грузовые бортовые, грузоподъемность до 5 т | 1368 | 1011 | маш.-ч | маш.-ч | 1 | 0 | 874612079 | 0.09 | 0 | 88.67 | 13.47 | 0 | 0 | 83.1 | 12.62 | 0 | 1 | 1 | 1 | 1 | -2 | 0 | 1 | 1 | 0 | 0 | 0.06 | *1,25)*1,2 | 0 | 2 | 85738380 | 1 | 0 | 1004 | 0 | 0 | 0 | 0 | 0 | 0 | 0 | 0 | 0 | 0 | 0 | 0 | 0 | 0 | 0 | 0 | 0 | 0 | 0 | 0 | 0 | 0 |  | 0 | 20.4444 | 1.62 | 88.67 | 83.1 | 1 | 7.485 | 1.14 | 0 | 134.62 | 20.44 | 0 | 134.62 | 0 | 9999990009 | 0 | чел.-ч. | 12.62
520 | 85736471 | 85738377 | 85229166 | 1 | 1 | 1081 | 2 | 2.1-3-38 | ТСН-2001.2. Доп. 68. п.1-3-38 (032009) | Краны на автомобильном ходу, грузоподъемность до 16 т | 1368 | 1011 | маш.-ч | маш.-ч | 1 | 0 | -44940208 | 0.03 | 0 | 191.17 | 18.06 | 0 | 0 | 179.17 | 16.93 | 0 | 1 | 1 | 1 | 1 | -2 | 0 | 1 | 1 | 0 | 0 | 0.02 | *1,25)*1,2 | 0 | 2 | 85738381 | 1 | 0 | 1005 | 0 | 0 | 0 | 0 | 0 | 0 | 0 | 0 | 0 | 0 | 0 | 0 | 0 | 0 | 0 | 0 | 0 | 0 | 0 | 0 | 0 | 0 |  | 0 | 9.1422 | 0.54 | 191.17 | 179.17 | 1 | 5.37 | 0.51 | 0 | 96.75 | 9.14 | 0 | 96.75 | 0 | 9999990009 | 0 | чел.-ч. | 16.93
520 | 85736471 | 85738377 | 85200671 | 1 | 1 | 1081 | 3 | 1.1-1-2481 | ТСН-2001.1 Доп. 79, Р. 1, о. 1, поз. 2481 | Волокно льняное №11 для уплотнения резьбовых соединений при монтаже систем водоснабжения и отопления | 1346 | 1009 | кг | кг | 1 | 0 | 1021383118 | 0.04 | 37.98 | 0 | 0 | 0 | 37.98 | 0 | 0 | 0 | 1 | 1 | 1 | 1 | -2 | 0 | 1 | 1 | 0 | 0 | 0.04 | *1)*1 | 0 | 2 | 85738382 | 1 | 0 | 1006 | 0 | 0 | 0 | 0 | 0 | 0 | 0 | 0 | 0 | 0 | 0 | 0 | 0 | 0 | 0 | 0 | 0 | 0 | 0 | 0 | 0 | 0 |  | 0 | 0 | 0.72 | 37.98 | 37.98 | 1 | 1.52 | 0 | 27.35 | 0 | 0 | 0 | 27.35 | 0 |  | 0 |  | 0
520 | 85736471 | 85738377 | 85199230 | 1 | 1 | 1081 | 3 | 1.1-1-467 | ТСН-2001.1 Доп. 79, Р. 1, о. 1, поз. 467 | Краска масляная жидкотертая (готовая к употреблению), для наружных и внутренних работ по металлу, сурик железный, типа МА-15 | 1348 | 1009 | т | т | 1000 | 0 | 1270042986 | 0.0001 | 16214.84 | 0 | 0 | 0 | 16214.84 | 0 | 0 | 0 | 1 | 1 | 1 | 1 | -2 | 0 | 1 | 1 | 0 | 0 | 0.0001 | *1)*1 | 0 | 2 | 85738383 | 1 | 0 | 1007 | 0 | 0 | 0 | 0 | 0 | 0 | 0 | 0 | 0 | 0 | 0 | 0 | 0 | 0 | 0 | 0 | 0 | 0 | 0 | 0 | 0 | 0 |  | 0 | 0 | 0.0018 | 16214.84 | 16214.84 | 1 | 1.62 | 0 | 29.19 | 0 | 0 | 0 | 29.19 | 0 |  | 0 |  | 0
520 | 85736471 | 85738377 | 85199398 | 1 | 1 | 1081 | 3 | 1.1-1-732 | ТСН-2001.1 Доп. 67, Р. 1, о. 1, поз. 732 | Олифа для окраски комбинированная, типа Оксоль | 1346 | 1009 | кг | кг | 1 | 0 | 488689173 | 0.01 | 20.19 | 0 | 0 | 0 | 20.19 | 0 | 0 | 0 | 1 | 1 | 1 | 1 | -2 | 0 | 1 | 1 | 0 | 0 | 0.01 | *1)*1 | 0 | 2 | 85738384 | 1 | 0 | 1008 | 0 | 0 | 0 | 0 | 0 | 0 | 0 | 0 | 0 | 0 | 0 | 0 | 0 | 0 | 0 | 0 | 0 | 0 | 0 | 0 | 0 | 0 |  | 0 | 0 | 0.18 | 20.19 | 20.19 | 1 | 0.2 | 0 | 3.63 | 0 | 0 | 0 | 3.63 | 0 |  | 0 |  | 0
520 | 85736471 | 85738377 | 85219609 | 1 | 1 | 1081 | 3 | 1.18-6-143 | ТСН-2001.1 Доп. 79, Р. 18, о. 6, поз. 143 | Воздухоотводчик автоматический, латунный, с наружным резьбовым присоединением, температура рабочей среды до +110°С, номинальное давление PN 1,0 МПа, номинальный диаметр DN 10 мм | 1354 | 1010 | шт. | шт. | 1 | 0 | -1809205533 | 1 | 132.38 | 0 | 0 | 0 | 132.38 | 0 | 0 | 0 | 1 | 1 | 1 | 1 | 0 | 0 | 0 | 1 | 0 | 0 | 1 | *1)*1 | 0 | 1 | -1 | 0 | 0 |  | 0 | 0 | 0 | 0 | 0 | 0 | 0 | 0 | 0 | 0 | 0 | 0 | 0 | 0 | 0 | 0 | 0 | 0 | 0 | 0 | 0 | 0 |  | 0 | 0 | 18 | 132.38 | 132.38 | 1 | 132.38 | 0 | 2382.84 | 0 | 0 | 0 | 2382.84 | 0 |  | 0 |  | 0
520 | 85736471 | 85738377 | 85219690 | 1 | 1 | 1081 | 3 | 1.18-7-1 | ТСН-2001.1 Доп. 79, Р. 18, о. 7, поз. 1 | Прокладка паронитовая, уплотнительная, толщина от 0,5 до 2,5 мм | 1346 | 1009 | кг | кг | 1 | 0 | 1225074207 | 0.01374 | 19.28 | 0 | 0 | 0 | 19.28 | 0 | 0 | 0 | 1 | 1 | 1 | 1 | -2 | 0 | 1 | 1 | 0 | 0 | 0.01374 | *1)*1 | 0 | 2 | 85738385 | 1 | 0 | 1009 | 0 | 0 | 0 | 0 | 0 | 0 | 0 | 0 | 0 | 0 | 0 | 0 | 0 | 0 | 0 | 0 | 0 | 0 | 0 | 0 | 0 | 0 |  | 0 | 0 | 0.24732 | 19.28 | 19.28 | 1 | 0.26 | 0 | 4.77 | 0 | 0 | 0 | 4.77 | 0 |  | 0 |  | 0
521 | 85736473 | 85738377 | 85164021 | 1081 | 1 | 1081 | 1 | 9999990008 |  | Трудозатраты рабочих | 1191 | 1013 | чел.-ч. | чел.-ч. | 1 | 0 | 476480486 | 2.1942 | 0 | 0 | 0 | 0 | 0 | 0 | 0 | 0 | 1 | 1 | 1 | 1 | 5 | 0 | 1 | 1 | 0 | 0 | 1.59 | *1,15)*1,2 | 1 | 2 | 85738379 | 1 | 0 | 1012 | 0 | 0 | 0 | 0 | 0 | 0 | 0 | 0 | 0 | 0 | 0 | 0 | 0 | 0 | 0 | 0 | 0 | 0 | 0 | 0 | 0 | 0 | 0 | 39.4956 | 0 | 39.4956 | 0 | 0 | 1 | 0 | 0 | 0 | 0 | 0 | 0 | 0 | 0 |  | 0 |  | 0
521 | 85736473 | 85738377 | 85229932 | 1 | 1 | 1081 | 2 | 2.1-18-7 | ТСН-2001.2. Доп. 68. п.1-18-7 (183001) | Автомобили грузовые бортовые, грузоподъемность до 5 т | 1368 | 1011 | маш.-ч | маш.-ч | 1 | 0 | 874612079 | 0.09 | 0 | 1513.56 | 758.78 | 0 | 0 | 83.1 | 12.62 | 0 | 1 | 17.07 | 56.35 | 1 | 2 | 0 | 1 | 1 | 0 | 0 | 0.06 | *1,25)*1,2 | 0 | 2 | 85738380 | 1 | 0 | 1013 | 0 | 0 | 0 | 0 | 0 | 0 | 0 | 0 | 0 | 0 | 0 | 0 | 0 | 0 | 0 | 0 | 0 | 0 | 0 | 0 | 0 | 0 |  | 0 | 20.4444 | 1.62 | 1513.56 | 83.1 | 17.07 | 7.485 | 1.14 | 0 | 2298 | 1152.05 | 0 | 2298 | 0 | 9999990009 | 0 | чел.-ч. | 12.62
521 | 85736473 | 85738377 | 85229166 | 1 | 1 | 1081 | 2 | 2.1-3-38 | ТСН-2001.2. Доп. 68. п.1-3-38 (032009) | Краны на автомобильном ходу, грузоподъемность до 16 т | 1368 | 1011 | маш.-ч | маш.-ч | 1 | 0 | -44940208 | 0.03 | 0 | 2758.65 | 1017.92 | 0 | 0 | 179.17 | 16.93 | 0 | 1 | 14.43 | 56.35 | 1 | 2 | 0 | 1 | 1 | 0 | 0 | 0.02 | *1,25)*1,2 | 0 | 2 | 85738381 | 1 | 0 | 1014 | 0 | 0 | 0 | 0 | 0 | 0 | 0 | 0 | 0 | 0 | 0 | 0 | 0 | 0 | 0 | 0 | 0 | 0 | 0 | 0 | 0 | 0 |  | 0 | 9.1422 | 0.54 | 2758.65 | 179.17 | 14.43 | 5.37 | 0.51 | 0 | 1396.13 | 515.17 | 0 | 1396.13 | 0 | 9999990009 | 0 | чел.-ч. | 16.93
521 | 85736473 | 85738377 | 85200671 | 1 | 1 | 1081 | 3 | 1.1-1-2481 | ТСН-2001.1 Доп. 79, Р. 1, о. 1, поз. 2481 | Волокно льняное №11 для уплотнения резьбовых соединений при монтаже систем водоснабжения и отопления | 1346 | 1009 | кг | кг | 1 | 0 | 1021383118 | 0.04 | 315.23 | 0 | 0 | 0 | 37.98 | 0 | 0 | 0 | 8.3 | 1 | 1 | 1 | 2 | 0 | 1 | 1 | 0 | 0 | 0.04 | *1)*1 | 0 | 2 | 85738382 | 1 | 0 | 1015 | 0 | 0 | 0 | 0 | 0 | 0 | 0 | 0 | 0 | 0 | 0 | 0 | 0 | 0 | 0 | 0 | 0 | 0 | 0 | 0 | 0 | 0 |  | 0 | 0 | 0.72 | 315.23 | 37.98 | 8.3 | 1.52 | 0 | 226.97 | 0 | 0 | 0 | 226.97 | 0 |  | 0 |  | 0
521 | 85736473 | 85738377 | 85199230 | 1 | 1 | 1081 | 3 | 1.1-1-467 | ТСН-2001.1 Доп. 79, Р. 1, о. 1, поз. 467 | Краска масляная жидкотертая (готовая к употреблению), для наружных и внутренних работ по металлу, сурик железный, типа МА-15 | 1348 | 1009 | т | т | 1000 | 0 | 1270042986 | 0.0001 | 55941.2 | 0 | 0 | 0 | 16214.84 | 0 | 0 | 0 | 3.45 | 1 | 1 | 1 | 2 | 0 | 1 | 1 | 0 | 0 | 0.0001 | *1)*1 | 0 | 2 | 85738383 | 1 | 0 | 1016 | 0 | 0 | 0 | 0 | 0 | 0 | 0 | 0 | 0 | 0 | 0 | 0 | 0 | 0 | 0 | 0 | 0 | 0 | 0 | 0 | 0 | 0 |  | 0 | 0 | 0.0018 | 55941.2 | 16214.84 | 3.45 | 1.62 | 0 | 100.69 | 0 | 0 | 0 | 100.69 | 0 |  | 0 |  | 0
521 | 85736473 | 85738377 | 85199398 | 1 | 1 | 1081 | 3 | 1.1-1-732 | ТСН-2001.1 Доп. 67, Р. 1, о. 1, поз. 732 | Олифа для окраски комбинированная, типа Оксоль | 1346 | 1009 | кг | кг | 1 | 0 | 488689173 | 0.01 | 85.81 | 0 | 0 | 0 | 20.19 | 0 | 0 | 0 | 4.25 | 1 | 1 | 1 | 2 | 0 | 1 | 1 | 0 | 0 | 0.01 | *1)*1 | 0 | 2 | 85738384 | 1 | 0 | 1017 | 0 | 0 | 0 | 0 | 0 | 0 | 0 | 0 | 0 | 0 | 0 | 0 | 0 | 0 | 0 | 0 | 0 | 0 | 0 | 0 | 0 | 0 |  | 0 | 0 | 0.18 | 85.81 | 20.19 | 4.25 | 0.2 | 0 | 15.45 | 0 | 0 | 0 | 15.45 | 0 |  | 0 |  | 0
521 | 85736473 | 85738377 | 85219609 | 1 | 1 | 1081 | 3 | 1.18-6-143 | ТСН-2001.1 Доп. 79, Р. 18, о. 6, поз. 143 | Воздухоотводчик автоматический, латунный, с наружным резьбовым присоединением, температура рабочей среды до +110°С, номинальное давление PN 1,0 МПа, номинальный диаметр DN 10 мм | 1354 | 1010 | шт. | шт. | 1 | 0 | -1809205533 | 1 | 836.64 | 0 | 0 | 0 | 132.38 | 0 | 0 | 0 | 6.32 | 1 | 1 | 1 | 0 | 0 | 0 | 1 | 0 | 0 | 1 | *1)*1 | 0 | 1 | -1 | 0 | 0 |  | 0 | 0 | 0 | 0 | 0 | 0 | 0 | 0 | 0 | 0 | 0 | 0 | 0 | 0 | 0 | 0 | 0 | 0 | 0 | 0 | 0 | 0 |  | 0 | 0 | 18 | 836.64 | 132.38 | 6.32 | 132.38 | 0 | 15059.52 | 0 | 0 | 0 | 15059.52 | 0 |  | 0 |  | 0
521 | 85736473 | 85738377 | 85219690 | 1 | 1 | 1081 | 3 | 1.18-7-1 | ТСН-2001.1 Доп. 79, Р. 18, о. 7, поз. 1 | Прокладка паронитовая, уплотнительная, толщина от 0,5 до 2,5 мм | 1346 | 1009 | кг | кг | 1 | 0 | 1225074207 | 0.01374 | 333.16 | 0 | 0 | 0 | 19.28 | 0 | 0 | 0 | 17.28 | 1 | 1 | 1 | 2 | 0 | 1 | 1 | 0 | 0 | 0.01374 | *1)*1 | 0 | 2 | 85738385 | 1 | 0 | 1018 | 0 | 0 | 0 | 0 | 0 | 0 | 0 | 0 | 0 | 0 | 0 | 0 | 0 | 0 | 0 | 0 | 0 | 0 | 0 | 0 | 0 | 0 |  | 0 | 0 | 0.24732 | 333.16 | 19.28 | 17.28 | 0.26 | 0 | 82.4 | 0 | 0 | 0 | 82.4 | 0 |  | 0 |  | 0
524 | 85736471 | 85738399 | 85164021 | 1081 | 1 | 1081 | 1 | 9999990008 |  | Трудозатраты рабочих | 1191 | 1013 | чел.-ч. | чел.-ч. | 1 | 0 | 476480486 | 1.2834 | 0 | 0 | 0 | 0 | 0 | 0 | 0 | 0 | 1 | 1 | 1 | 1 | -2 | 0 | 1 | 1 | 0 | 0 | 0.93 | *1,15)*1,2 | 1 | 2 | 85738401 | 1 | 0 | 1021 | 0 | 0 | 0 | 0 | 0 | 0 | 0 | 0 | 0 | 0 | 0 | 0 | 0 | 0 | 0 | 0 | 0 | 0 | 0 | 0 | 0 | 0 | 0 | 10.2672 | 0 | 10.2672 | 0 | 0 | 1 | 0 | 0 | 0 | 0 | 0 | 0 | 0 | 0 |  | 0 |  | 0
524 | 85736471 | 85738399 | 85229633 | 1 | 1 | 1081 | 2 | 2.1-13-14 | ТСН-2001.2. Доп. 68. п.1-13-14 (136001) | Аппараты сварочные постоянного тока (выпрямители) для ручной дуговой сварки, сварочный ток до 500 А | 1368 | 1011 | маш.-ч | маш.-ч | 1 | 0 | 1498588441 | 0.39 | 0 | 7.59 | 0 | 0 | 0 | 7.11 | 0 | 0 | 1 | 1 | 1 | 1 | -2 | 0 | 1 | 1 | 0 | 0 | 0.26 | *1,25)*1,2 | 0 | 2 | 85738402 | 1 | 0 | 1022 | 0 | 0 | 0 | 0 | 0 | 0 | 0 | 0 | 0 | 0 | 0 | 0 | 0 | 0 | 0 | 0 | 0 | 0 | 0 | 0 | 0 | 0 |  | 0 | 0 | 3.12 | 7.59 | 7.11 | 1 | 2.775 | 0 | 0 | 22.18 | 0 | 0 | 22.18 | 0 |  | 0 |  | 0
524 | 85736471 | 85738399 | 85229932 | 1 | 1 | 1081 | 2 | 2.1-18-7 | ТСН-2001.2. Доп. 68. п.1-18-7 (183001) | Автомобили грузовые бортовые, грузоподъемность до 5 т | 1368 | 1011 | маш.-ч | маш.-ч | 1 | 0 | 874612079 | 0.015 | 0 | 88.67 | 13.47 | 0 | 0 | 83.1 | 12.62 | 0 | 1 | 1 | 1 | 1 | -2 | 0 | 1 | 1 | 0 | 0 | 0.01 | *1,25)*1,2 | 0 | 2 | 85738403 | 1 | 0 | 1023 | 0 | 0 | 0 | 0 | 0 | 0 | 0 | 0 | 0 | 0 | 0 | 0 | 0 | 0 | 0 | 0 | 0 | 0 | 0 | 0 | 0 | 0 |  | 0 | 1.5144 | 0.12 | 88.67 | 83.1 | 1 | 1.245 | 0.195 | 0 | 9.97 | 1.51 | 0 | 9.97 | 0 | 9999990009 | 0 | чел.-ч. | 12.62
524 | 85736471 | 85738399 | 85200102 | 1 | 1 | 1081 | 3 | 1.1-1-1668 | ТСН-2001.1 Доп. 79, Р. 1, о. 1, поз. 1668 | Электроды, типа Э-42А, диаметр от 2 до 2,5 мм | 1348 | 1009 | т | т | 1000 | 0 | 1001555392 | 0.00012 | 9879.51 | 0 | 0 | 0 | 9879.51 | 0 | 0 | 0 | 1 | 1 | 1 | 1 | -2 | 0 | 1 | 1 | 0 | 0 | 0.00012 | *1)*1 | 0 | 2 | 85738404 | 1 | 0 | 1024 | 0 | 0 | 0 | 0 | 0 | 0 | 0 | 0 | 0 | 0 | 0 | 0 | 0 | 0 | 0 | 0 | 0 | 0 | 0 | 0 | 0 | 0 |  | 0 | 0 | 0.00096 | 9879.51 | 9879.51 | 1 | 1.19 | 0 | 9.48 | 0 | 0 | 0 | 9.48 | 0 |  | 0 |  | 0
524 | 85736471 | 85738399 | 85198911 | 1 | 1 | 1081 | 3 | 1.1-1-57 | ТСН-2001.1 Доп. 79, Р. 1, о. 1, поз. 57 | Болты строительные с гайками и шайбами, черные, М10х100 мм | 1348 | 1009 | т | т | 1000 | 0 | -268464753 | 0.0006 | 17868.28 | 0 | 0 | 0 | 17868.28 | 0 | 0 | 0 | 1 | 1 | 1 | 1 | -2 | 0 | 1 | 1 | 0 | 0 | 0.0006 | *1)*1 | 0 | 2 | 85738405 | 1 | 0 | 1025 | 0 | 0 | 0 | 0 | 0 | 0 | 0 | 0 | 0 | 0 | 0 | 0 | 0 | 0 | 0 | 0 | 0 | 0 | 0 | 0 | 0 | 0 |  | 0 | 0 | 0.0048 | 17868.28 | 17868.28 | 1 | 10.72 | 0 | 85.77 | 0 | 0 | 0 | 85.77 | 0 |  | 0 |  | 0
524 | 85736471 | 85738399 | 85216705 | 1 | 1 | 1081 | 3 | 1.13-3-245 | ТСН-2001.1 Доп. 79, Р. 13, о. 3, поз. 245 | Клапан балансировочный, автоматический, латунный, муфтовый, с измерительными ниппелями, максимальная температура +120°C, пропускная способность 0,45 м3/ч, допустимый перепад давления от 16 до 400 КПа, номинальное давление PN 1,6 МПа, номинальный диаметр DN 15 мм | 1354 | 1010 | шт. | шт. | 1 | 0 | 381662581 | 0.375 | 2040.28 | 0 | 0 | 0 | 2040.28 | 0 | 0 | 0 | 1 | 1 | 1 | 1 | 0 | 0 | 0 | 1 | 0 | 0 | 0.375 | *1)*1 | 0 | 1 | -1 | 0 | 0 |  | 0 | 0 | 0 | 0 | 0 | 0 | 0 | 0 | 0 | 0 | 0 | 0 | 0 | 0 | 0 | 0 | 0 | 0 | 0 | 0 | 0 | 0 |  | 0 | 0 | 3 | 2040.28 | 2040.28 | 1 | 765.11 | 0 | 6120.84 | 0 | 0 | 0 | 6120.84 | 0 |  | 0 |  | 0
524 | 85736471 | 85738399 | 85216706 | 1 | 1 | 1081 | 3 | 1.13-3-246 | ТСН-2001.1 Доп. 79, Р. 13, о. 3, поз. 246 | Клапан балансировочный, автоматический, латунный, муфтовый, с измерительными ниппелями, максимальная температура +120°C, пропускная способность 0,9 м3/ч, допустимый перепад давления от 16 до 400 КПа, номинальное давление PN 1,6 МПа, номинальный диаметр DN 20 мм | 1354 | 1010 | шт. | шт. | 1 | 0 | -902922359 | 0.625 | 2237.9 | 0 | 0 | 0 | 2237.9 | 0 | 0 | 0 | 1 | 1 | 1 | 1 | 0 | 0 | 0 | 1 | 0 | 0 | 0.625 | *1)*1 | 0 | 1 | -1 | 0 | 0 |  | 0 | 0 | 0 | 0 | 0 | 0 | 0 | 0 | 0 | 0 | 0 | 0 | 0 | 0 | 0 | 0 | 0 | 0 | 0 | 0 | 0 | 0 |  | 0 | 0 | 5 | 2237.9 | 2237.9 | 1 | 1398.69 | 0 | 11189.5 | 0 | 0 | 0 | 11189.5 | 0 |  | 0 |  | 0
524 | 85736471 | 85738399 | 85219690 | 1 | 1 | 1081 | 3 | 1.18-7-1 | ТСН-2001.1 Доп. 79, Р. 18, о. 7, поз. 1 | Прокладка паронитовая, уплотнительная, толщина от 0,5 до 2,5 мм | 1346 | 1009 | кг | кг | 1 | 0 | 1225074207 | 0.02 | 19.28 | 0 | 0 | 0 | 19.28 | 0 | 0 | 0 | 1 | 1 | 1 | 1 | -2 | 0 | 1 | 1 | 0 | 0 | 0.02 | *1)*1 | 0 | 2 | 85738406 | 1 | 0 | 1026 | 0 | 0 | 0 | 0 | 0 | 0 | 0 | 0 | 0 | 0 | 0 | 0 | 0 | 0 | 0 | 0 | 0 | 0 | 0 | 0 | 0 | 0 |  | 0 | 0 | 0.16 | 19.28 | 19.28 | 1 | 0.39 | 0 | 3.08 | 0 | 0 | 0 | 3.08 | 0 |  | 0 |  | 0
525 | 85736473 | 85738399 | 85164021 | 1081 | 1 | 1081 | 1 | 9999990008 |  | Трудозатраты рабочих | 1191 | 1013 | чел.-ч. | чел.-ч. | 1 | 0 | 476480486 | 1.2834 | 0 | 0 | 0 | 0 | 0 | 0 | 0 | 0 | 1 | 1 | 1 | 1 | 5 | 0 | 1 | 1 | 0 | 0 | 0.93 | *1,15)*1,2 | 1 | 2 | 85738401 | 1 | 0 | 1029 | 0 | 0 | 0 | 0 | 0 | 0 | 0 | 0 | 0 | 0 | 0 | 0 | 0 | 0 | 0 | 0 | 0 | 0 | 0 | 0 | 0 | 0 | 0 | 10.2672 | 0 | 10.2672 | 0 | 0 | 1 | 0 | 0 | 0 | 0 | 0 | 0 | 0 | 0 |  | 0 |  | 0
525 | 85736473 | 85738399 | 85229633 | 1 | 1 | 1081 | 2 | 2.1-13-14 | ТСН-2001.2. Доп. 68. п.1-13-14 (136001) | Аппараты сварочные постоянного тока (выпрямители) для ручной дуговой сварки, сварочный ток до 500 А | 1368 | 1011 | маш.-ч | маш.-ч | 1 | 0 | 1498588441 | 0.39 | 0 | 102.11 | 0 | 0 | 0 | 7.11 | 0 | 0 | 1 | 13.46 | 1 | 1 | 2 | 0 | 1 | 1 | 0 | 0 | 0.26 | *1,25)*1,2 | 0 | 2 | 85738402 | 1 | 0 | 1030 | 0 | 0 | 0 | 0 | 0 | 0 | 0 | 0 | 0 | 0 | 0 | 0 | 0 | 0 | 0 | 0 | 0 | 0 | 0 | 0 | 0 | 0 |  | 0 | 0 | 3.12 | 102.11 | 7.11 | 13.46 | 2.775 | 0 | 0 | 298.58 | 0 | 0 | 298.58 | 0 |  | 0 |  | 0
525 | 85736473 | 85738399 | 85229932 | 1 | 1 | 1081 | 2 | 2.1-18-7 | ТСН-2001.2. Доп. 68. п.1-18-7 (183001) | Автомобили грузовые бортовые, грузоподъемность до 5 т | 1368 | 1011 | маш.-ч | маш.-ч | 1 | 0 | 874612079 | 0.015 | 0 | 1513.56 | 758.78 | 0 | 0 | 83.1 | 12.62 | 0 | 1 | 17.07 | 56.35 | 1 | 2 | 0 | 1 | 1 | 0 | 0 | 0.01 | *1,25)*1,2 | 0 | 2 | 85738403 | 1 | 0 | 1031 | 0 | 0 | 0 | 0 | 0 | 0 | 0 | 0 | 0 | 0 | 0 | 0 | 0 | 0 | 0 | 0 | 0 | 0 | 0 | 0 | 0 | 0 |  | 0 | 1.5144 | 0.12 | 1513.56 | 83.1 | 17.07 | 1.245 | 0.195 | 0 | 170.22 | 85.34 | 0 | 170.22 | 0 | 9999990009 | 0 | чел.-ч. | 12.62
525 | 85736473 | 85738399 | 85200102 | 1 | 1 | 1081 | 3 | 1.1-1-1668 | ТСН-2001.1 Доп. 79, Р. 1, о. 1, поз. 1668 | Электроды, типа Э-42А, диаметр от 2 до 2,5 мм | 1348 | 1009 | т | т | 1000 | 0 | 1001555392 | 0.00012 | 204110.68 | 0 | 0 | 0 | 9879.51 | 0 | 0 | 0 | 20.66 | 1 | 1 | 1 | 2 | 0 | 1 | 1 | 0 | 0 | 0.00012 | *1)*1 | 0 | 2 | 85738404 | 1 | 0 | 1032 | 0 | 0 | 0 | 0 | 0 | 0 | 0 | 0 | 0 | 0 | 0 | 0 | 0 | 0 | 0 | 0 | 0 | 0 | 0 | 0 | 0 | 0 |  | 0 | 0 | 0.00096 | 204110.68 | 9879.51 | 20.66 | 1.19 | 0 | 195.95 | 0 | 0 | 0 | 195.95 | 0 |  | 0 |  | 0
525 | 85736473 | 85738399 | 85198911 | 1 | 1 | 1081 | 3 | 1.1-1-57 | ТСН-2001.1 Доп. 79, Р. 1, о. 1, поз. 57 | Болты строительные с гайками и шайбами, черные, М10х100 мм | 1348 | 1009 | т | т | 1000 | 0 | -268464753 | 0.0006 | 121682.99 | 0 | 0 | 0 | 17868.28 | 0 | 0 | 0 | 6.81 | 1 | 1 | 1 | 2 | 0 | 1 | 1 | 0 | 0 | 0.0006 | *1)*1 | 0 | 2 | 85738405 | 1 | 0 | 1033 | 0 | 0 | 0 | 0 | 0 | 0 | 0 | 0 | 0 | 0 | 0 | 0 | 0 | 0 | 0 | 0 | 0 | 0 | 0 | 0 | 0 | 0 |  | 0 | 0 | 0.0048 | 121682.99 | 17868.28 | 6.81 | 10.72 | 0 | 584.08 | 0 | 0 | 0 | 584.08 | 0 |  | 0 |  | 0
525 | 85736473 | 85738399 | 85216705 | 1 | 1 | 1081 | 3 | 1.13-3-245 | ТСН-2001.1 Доп. 79, Р. 13, о. 3, поз. 245 | Клапан балансировочный, автоматический, латунный, муфтовый, с измерительными ниппелями, максимальная температура +120°C, пропускная способность 0,45 м3/ч, допустимый перепад давления от 16 до 400 КПа, номинальное давление PN 1,6 МПа, номинальный диаметр DN 15 мм | 1354 | 1010 | шт. | шт. | 1 | 0 | 381662581 | 0.375 | 14281.96 | 0 | 0 | 0 | 2040.28 | 0 | 0 | 0 | 7 | 1 | 1 | 1 | 0 | 0 | 0 | 1 | 0 | 0 | 0.375 | *1)*1 | 0 | 1 | -1 | 0 | 0 |  | 0 | 0 | 0 | 0 | 0 | 0 | 0 | 0 | 0 | 0 | 0 | 0 | 0 | 0 | 0 | 0 | 0 | 0 | 0 | 0 | 0 | 0 |  | 0 | 0 | 3 | 14281.96 | 2040.28 | 7 | 765.11 | 0 | 42845.88 | 0 | 0 | 0 | 42845.88 | 0 |  | 0 |  | 0
525 | 85736473 | 85738399 | 85216706 | 1 | 1 | 1081 | 3 | 1.13-3-246 | ТСН-2001.1 Доп. 79, Р. 13, о. 3, поз. 246 | Клапан балансировочный, автоматический, латунный, муфтовый, с измерительными ниппелями, максимальная температура +120°C, пропускная способность 0,9 м3/ч, допустимый перепад давления от 16 до 400 КПа, номинальное давление PN 1,6 МПа, номинальный диаметр DN 20 мм | 1354 | 1010 | шт. | шт. | 1 | 0 | -902922359 | 0.625 | 21081.02 | 0 | 0 | 0 | 2237.9 | 0 | 0 | 0 | 9.42 | 1 | 1 | 1 | 0 | 0 | 0 | 1 | 0 | 0 | 0.625 | *1)*1 | 0 | 1 | -1 | 0 | 0 |  | 0 | 0 | 0 | 0 | 0 | 0 | 0 | 0 | 0 | 0 | 0 | 0 | 0 | 0 | 0 | 0 | 0 | 0 | 0 | 0 | 0 | 0 |  | 0 | 0 | 5 | 21081.02 | 2237.9 | 9.42 | 1398.69 | 0 | 105405.1 | 0 | 0 | 0 | 105405.1 | 0 |  | 0 |  | 0
525 | 85736473 | 85738399 | 85219690 | 1 | 1 | 1081 | 3 | 1.18-7-1 | ТСН-2001.1 Доп. 79, Р. 18, о. 7, поз. 1 | Прокладка паронитовая, уплотнительная, толщина от 0,5 до 2,5 мм | 1346 | 1009 | кг | кг | 1 | 0 | 1225074207 | 0.02 | 333.16 | 0 | 0 | 0 | 19.28 | 0 | 0 | 0 | 17.28 | 1 | 1 | 1 | 2 | 0 | 1 | 1 | 0 | 0 | 0.02 | *1)*1 | 0 | 2 | 85738406 | 1 | 0 | 1034 | 0 | 0 | 0 | 0 | 0 | 0 | 0 | 0 | 0 | 0 | 0 | 0 | 0 | 0 | 0 | 0 | 0 | 0 | 0 | 0 | 0 | 0 |  | 0 | 0 | 0.16 | 333.16 | 19.28 | 17.28 | 0.39 | 0 | 53.31 | 0 | 0 | 0 | 53.31 | 0 |  | 0 |  | 0
565 | 85736471 | 85738472 | 85164021 | 1081 | 1 | 1081 | 1 | 9999990008 |  | Трудозатраты рабочих | 1191 | 1013 | чел.-ч. | чел.-ч. | 1 | 0 | 476480486 | 20.8518 | 0 | 0 | 0 | 0 | 0 | 0 | 0 | 0 | 1 | 1 | 1 | 1 | -2 | 0 | 1 | 1 | 0 | 0 | 15.11 | *1,15)*1,2 | 1 | 2 | 85738478 | 1 | 0 | 1037 | 0 | 0 | 0 | 0 | 0 | 0 | 0 | 0 | 0 | 0 | 0 | 0 | 0 | 0 | 0 | 0 | 0 | 0 | 0 | 0 | 0 | 0 | 0 | 3.3363 | 0 | 3.3363 | 0 | 0 | 1 | 0 | 0 | 0 | 0 | 0 | 0 | 0 | 0 |  | 0 |  | 0
565 | 85736471 | 85738472 | 85229932 | 1 | 1 | 1081 | 2 | 2.1-18-7 | ТСН-2001.2. Доп. 68. п.1-18-7 (183001) | Автомобили грузовые бортовые, грузоподъемность до 5 т | 1368 | 1011 | маш.-ч | маш.-ч | 1 | 0 | 874612079 | 0.24 | 0 | 88.67 | 13.47 | 0 | 0 | 83.1 | 12.62 | 0 | 1 | 1 | 1 | 1 | -2 | 0 | 1 | 1 | 0 | 0 | 0.16 | *1,25)*1,2 | 0 | 2 | 85738479 | 1 | 0 | 1038 | 0 | 0 | 0 | 0 | 0 | 0 | 0 | 0 | 0 | 0 | 0 | 0 | 0 | 0 | 0 | 0 | 0 | 0 | 0 | 0 | 0 | 0 |  | 0 | 0.48461 | 0.0384 | 88.67 | 83.1 | 1 | 19.95 | 3.03 | 0 | 3.19 | 0.48 | 0 | 3.19 | 0 | 9999990009 | 0 | чел.-ч. | 12.62
565 | 85736471 | 85738472 | 85200671 | 1 | 1 | 1081 | 3 | 1.1-1-2481 | ТСН-2001.1 Доп. 79, Р. 1, о. 1, поз. 2481 | Волокно льняное №11 для уплотнения резьбовых соединений при монтаже систем водоснабжения и отопления | 1346 | 1009 | кг | кг | 1 | 0 | 1021383118 | 0.42 | 37.98 | 0 | 0 | 0 | 37.98 | 0 | 0 | 0 | 1 | 1 | 1 | 1 | -2 | 0 | 1 | 1 | 0 | 0 | 0.42 | *1)*1 | 0 | 2 | 85738480 | 1 | 0 | 1039 | 0 | 0 | 0 | 0 | 0 | 0 | 0 | 0 | 0 | 0 | 0 | 0 | 0 | 0 | 0 | 0 | 0 | 0 | 0 | 0 | 0 | 0 |  | 0 | 0 | 0.0672 | 37.98 | 37.98 | 1 | 15.95 | 0 | 2.55 | 0 | 0 | 0 | 2.55 | 0 |  | 0 |  | 0
565 | 85736471 | 85738472 | 85205750 | 1 | 1 | 1081 | 3 | 1.1-1-8035 | ТСН-2001.1 Доп. 79, Р. 1, о. 1, поз. 8035 | Состав уплотнительный на органической основе с минеральным наполнителем для герметизации кабельных вводов, муфт, зазоров, резьбовых соединений газовых и водопроводных труб | 1346 | 1009 | кг | кг | 1 | 0 | -1002316563 | 1.302 | 78.57 | 0 | 0 | 0 | 78.57 | 0 | 0 | 0 | 1 | 1 | 1 | 1 | -2 | 0 | 1 | 1 | 0 | 0 | 1.302 | *1)*1 | 0 | 2 | 85738481 | 1 | 0 | 1040 | 0 | 0 | 0 | 0 | 0 | 0 | 0 | 0 | 0 | 0 | 0 | 0 | 0 | 0 | 0 | 0 | 0 | 0 | 0 | 0 | 0 | 0 |  | 0 | 0 | 0.20832 | 78.57 | 78.57 | 1 | 102.3 | 0 | 16.37 | 0 | 0 | 0 | 16.37 | 0 |  | 0 |  | 0
565 | 85736471 | 85738472 | 85217955 | 1 | 1 | 1081 | 3 | 1.17-2-44 | ТСН-2001.1 Доп. 79, Р. 17, о. 2, поз. 44 | Термостат-смеситель, латунный, центральный, без комплекта верхней монтажной части, для скрытого монтажа, встроенный термоэлемент, отводы 1/2" | 1354 | 1010 | шт. | шт. | 1 | 0 | 72032102 | 50 | 827.37 | 0 | 0 | 0 | 827.37 | 0 | 0 | 0 | 1 | 1 | 1 | 1 | 0 | 0 | 0 | 1 | 0 | 0 | 50 | *1)*1 | 0 | 1 | -1 | 0 | 0 |  | 0 | 0 | 0 | 0 | 0 | 0 | 0 | 0 | 0 | 0 | 0 | 0 | 0 | 0 | 0 | 0 | 0 | 0 | 0 | 0 | 0 | 0 |  | 0 | 0 | 8 | 827.37 | 827.37 | 1 | 41368.5 | 0 | 6618.96 | 0 | 0 | 0 | 6618.96 | 0 |  | 0 |  | 0
565 | 85736471 | 85738472 | 85217969 | 1 | 1 | 1081 | 3 | 1.17-2-58 | ТСН-2001.1 Доп. 79, Р. 17, о. 2, поз. 58 | Смеситель для ванны настенный, хромированный, однорукояточный, подводка в раздельных отверстиях, душевая сетка на гибком шланге с кронштейном, излив неповоротный, вылет излива до 200 мм, картридж с керамическими запорными элементами | 1391 | 1013 | КОМПЛЕКТ | КОМПЛЕКТ | 1 | 0 | -1666332457 | 37.5 | 599.23 | 0 | 0 | 0 | 599.23 | 0 | 0 | 0 | 1 | 1 | 1 | 1 | 0 | 0 | 0 | 1 | 0 | 0 | 37.5 | *1)*1 | 0 | 1 | -1 | 0 | 0 |  | 0 | 0 | 0 | 0 | 0 | 0 | 0 | 0 | 0 | 0 | 0 | 0 | 0 | 0 | 0 | 0 | 0 | 0 | 0 | 0 | 0 | 0 |  | 0 | 0 | 6 | 599.23 | 599.23 | 1 | 22471.13 | 0 | 3595.38 | 0 | 0 | 0 | 3595.38 | 0 |  | 0 |  | 0
565 | 85736471 | 85738472 | 0 | 0 | 1 | 1081 | 3 | КА. п. 6 |  | Душирующее устройство со встроенным локтевым смесителем, длина излива не менее 255мм, крепление к стене | 1035 | 1013 | компл. | компл. | 1 | 0 | 1877527847 | 12.5 | 3689.05 | 0 | 0 | 0 | 3689.05 | 0 | 0 | 0 | 1 | 1 | 1 | 1 | 0 | 0 | 0 | 1 | 0 | 0 | 12.5 | *1)*1 | 0 | 1 | -1 | 0 | 0 |  | 0 | 0 | 0 | 0 | 0 | 0 | 0 | 0 | 0 | 0 | 0 | 0 | 0 | 0 | 0 | 0 | 0 | 0 | 0 | 0 | 0 | 0 |  | 0 | 0 | 2 | 3689.05 | 3689.05 | 1 | 46113.13 | 0 | 7378.1 | 0 | 0 | 0 | 7378.1 | 0 |  | 0 |  | 0
566 | 85736473 | 85738472 | 85164021 | 1081 | 1 | 1081 | 1 | 9999990008 |  | Трудозатраты рабочих | 1191 | 1013 | чел.-ч. | чел.-ч. | 1 | 0 | 476480486 | 20.8518 | 0 | 0 | 0 | 0 | 0 | 0 | 0 | 0 | 1 | 1 | 1 | 1 | 5 | 0 | 1 | 1 | 0 | 0 | 15.11 | *1,15)*1,2 | 1 | 2 | 85738478 | 1 | 0 | 1042 | 0 | 0 | 0 | 0 | 0 | 0 | 0 | 0 | 0 | 0 | 0 | 0 | 0 | 0 | 0 | 0 | 0 | 0 | 0 | 0 | 0 | 0 | 0 | 3.3363 | 0 | 3.3363 | 0 | 0 | 1 | 0 | 0 | 0 | 0 | 0 | 0 | 0 | 0 |  | 0 |  | 0
566 | 85736473 | 85738472 | 85229932 | 1 | 1 | 1081 | 2 | 2.1-18-7 | ТСН-2001.2. Доп. 68. п.1-18-7 (183001) | Автомобили грузовые бортовые, грузоподъемность до 5 т | 1368 | 1011 | маш.-ч | маш.-ч | 1 | 0 | 874612079 | 0.24 | 0 | 1513.56 | 758.78 | 0 | 0 | 83.1 | 12.62 | 0 | 1 | 17.07 | 56.35 | 1 | 2 | 0 | 1 | 1 | 0 | 0 | 0.16 | *1,25)*1,2 | 0 | 2 | 85738479 | 1 | 0 | 1043 | 0 | 0 | 0 | 0 | 0 | 0 | 0 | 0 | 0 | 0 | 0 | 0 | 0 | 0 | 0 | 0 | 0 | 0 | 0 | 0 | 0 | 0 |  | 0 | 0.48461 | 0.0384 | 1513.56 | 83.1 | 17.07 | 19.95 | 3.03 | 0 | 54.47 | 27.31 | 0 | 54.47 | 0 | 9999990009 | 0 | чел.-ч. | 12.62
566 | 85736473 | 85738472 | 85200671 | 1 | 1 | 1081 | 3 | 1.1-1-2481 | ТСН-2001.1 Доп. 79, Р. 1, о. 1, поз. 2481 | Волокно льняное №11 для уплотнения резьбовых соединений при монтаже систем водоснабжения и отопления | 1346 | 1009 | кг | кг | 1 | 0 | 1021383118 | 0.42 | 315.23 | 0 | 0 | 0 | 37.98 | 0 | 0 | 0 | 8.3 | 1 | 1 | 1 | 2 | 0 | 1 | 1 | 0 | 0 | 0.42 | *1)*1 | 0 | 2 | 85738480 | 1 | 0 | 1044 | 0 | 0 | 0 | 0 | 0 | 0 | 0 | 0 | 0 | 0 | 0 | 0 | 0 | 0 | 0 | 0 | 0 | 0 | 0 | 0 | 0 | 0 |  | 0 | 0 | 0.0672 | 315.23 | 37.98 | 8.3 | 15.95 | 0 | 21.18 | 0 | 0 | 0 | 21.18 | 0 |  | 0 |  | 0
566 | 85736473 | 85738472 | 85205750 | 1 | 1 | 1081 | 3 | 1.1-1-8035 | ТСН-2001.1 Доп. 79, Р. 1, о. 1, поз. 8035 | Состав уплотнительный на органической основе с минеральным наполнителем для герметизации кабельных вводов, муфт, зазоров, резьбовых соединений газовых и водопроводных труб | 1346 | 1009 | кг | кг | 1 | 0 | -1002316563 | 1.302 | 667.85 | 0 | 0 | 0 | 78.57 | 0 | 0 | 0 | 8.5 | 1 | 1 | 1 | 2 | 0 | 1 | 1 | 0 | 0 | 1.302 | *1)*1 | 0 | 2 | 85738481 | 1 | 0 | 1045 | 0 | 0 | 0 | 0 | 0 | 0 | 0 | 0 | 0 | 0 | 0 | 0 | 0 | 0 | 0 | 0 | 0 | 0 | 0 | 0 | 0 | 0 |  | 0 | 0 | 0.20832 | 667.85 | 78.57 | 8.5 | 102.3 | 0 | 139.13 | 0 | 0 | 0 | 139.13 | 0 |  | 0 |  | 0
566 | 85736473 | 85738472 | 85217955 | 1 | 1 | 1081 | 3 | 1.17-2-44 | ТСН-2001.1 Доп. 79, Р. 17, о. 2, поз. 44 | Термостат-смеситель, латунный, центральный, без комплекта верхней монтажной части, для скрытого монтажа, встроенный термоэлемент, отводы 1/2" | 1354 | 1010 | шт. | шт. | 1 | 0 | 72032102 | 50 | 17308.58 | 0 | 0 | 0 | 827.37 | 0 | 0 | 0 | 20.92 | 1 | 1 | 1 | 0 | 0 | 0 | 1 | 0 | 0 | 50 | *1)*1 | 0 | 1 | -1 | 0 | 0 |  | 0 | 0 | 0 | 0 | 0 | 0 | 0 | 0 | 0 | 0 | 0 | 0 | 0 | 0 | 0 | 0 | 0 | 0 | 0 | 0 | 0 | 0 |  | 0 | 0 | 8 | 17308.58 | 827.37 | 20.92 | 41368.5 | 0 | 138468.64 | 0 | 0 | 0 | 138468.64 | 0 |  | 0 |  | 0
566 | 85736473 | 85738472 | 85217969 | 1 | 1 | 1081 | 3 | 1.17-2-58 | ТСН-2001.1 Доп. 79, Р. 17, о. 2, поз. 58 | Смеситель для ванны настенный, хромированный, однорукояточный, подводка в раздельных отверстиях, душевая сетка на гибком шланге с кронштейном, излив неповоротный, вылет излива до 200 мм, картридж с керамическими запорными элементами | 1391 | 1013 | КОМПЛЕКТ | КОМПЛЕКТ | 1 | 0 | -1666332457 | 37.5 | 3337.71 | 0 | 0 | 0 | 599.23 | 0 | 0 | 0 | 5.57 | 1 | 1 | 1 | 0 | 0 | 0 | 1 | 0 | 0 | 37.5 | *1)*1 | 0 | 1 | -1 | 0 | 0 |  | 0 | 0 | 0 | 0 | 0 | 0 | 0 | 0 | 0 | 0 | 0 | 0 | 0 | 0 | 0 | 0 | 0 | 0 | 0 | 0 | 0 | 0 |  | 0 | 0 | 6 | 3337.71 | 599.23 | 5.57 | 22471.13 | 0 | 20026.26 | 0 | 0 | 0 | 20026.26 | 0 |  | 0 |  | 0
566 | 85736473 | 85738472 | 0 | 0 | 1 | 1081 | 3 | КА. п. 6 |  | Душирующее устройство со встроенным локтевым смесителем, длина излива не менее 255мм, крепление к стене | 1035 | 1013 | компл. | компл. | 1 | 0 | 1877527847 | 12.5 | 36300.25 | 0 | 0 | 0 | 3689.05 | 0 | 0 | 0 | 9.84 | 1 | 1 | 1 | 0 | 0 | 0 | 1 | 0 | 0 | 12.5 | *1)*1 | 0 | 1 | -1 | 0 | 0 |  | 0 | 0 | 0 | 0 | 0 | 0 | 0 | 0 | 0 | 0 | 0 | 0 | 0 | 0 | 0 | 0 | 0 | 0 | 0 | 0 | 0 | 0 |  | 0 | 0 | 2 | 36300.25 | 3689.05 | 9.84 | 46113.13 | 0 | 72600.5 | 0 | 0 | 0 | 72600.5 | 0 |  | 0 |  | 0
573 | 85736471 | 85738473 | 85164021 | 1081 | 1 | 1081 | 1 | 9999990008 |  | Трудозатраты рабочих | 1191 | 1013 | чел.-ч. | чел.-ч. | 1 | 0 | 476480486 | 20.7 | 0 | 0 | 0 | 0 | 0 | 0 | 0 | 0 | 1 | 1 | 1 | 1 | -2 | 0 | 1 | 1 | 0 | 0 | 15 | *1,15)*1,2 | 1 | 2 | 85738488 | 1 | 0 | 1047 | 0 | 0 | 0 | 0 | 0 | 0 | 0 | 0 | 0 | 0 | 0 | 0 | 0 | 0 | 0 | 0 | 0 | 0 | 0 | 0 | 0 | 0 | 0 | 7.038 | 0 | 7.038 | 0 | 0 | 1 | 0 | 0 | 0 | 0 | 0 | 0 | 0 | 0 |  | 0 |  | 0
573 | 85736471 | 85738473 | 85229932 | 1 | 1 | 1081 | 2 | 2.1-18-7 | ТСН-2001.2. Доп. 68. п.1-18-7 (183001) | Автомобили грузовые бортовые, грузоподъемность до 5 т | 1368 | 1011 | маш.-ч | маш.-ч | 1 | 0 | 874612079 | 0.225 | 0 | 88.67 | 13.47 | 0 | 0 | 83.1 | 12.62 | 0 | 1 | 1 | 1 | 1 | -2 | 0 | 1 | 1 | 0 | 0 | 0.15 | *1,25)*1,2 | 0 | 2 | 85738489 | 1 | 0 | 1048 | 0 | 0 | 0 | 0 | 0 | 0 | 0 | 0 | 0 | 0 | 0 | 0 | 0 | 0 | 0 | 0 | 0 | 0 | 0 | 0 | 0 | 0 |  | 0 | 0.96543 | 0.0765 | 88.67 | 83.1 | 1 | 18.705 | 2.835 | 0 | 6.36 | 0.97 | 0 | 6.36 | 0 | 9999990009 | 0 | чел.-ч. | 12.62
573 | 85736471 | 85738473 | 85212240 | 1 | 1 | 1081 | 3 | 1.12-5-1 | ТСН-2001.1 Доп. 67, Р. 12, о. 5, поз. 1 | Подводка к водоразборной арматуре, с двумя латунными накидными гайками, длина 500 мм | 1391 | 1013 | КОМПЛЕКТ | КОМПЛЕКТ | 1 | 0 | 235731408 | 5.8824 | 15.74 | 0 | 0 | 0 | 15.74 | 0 | 0 | 0 | 1 | 1 | 1 | 1 | 0 | 0 | 0 | 1 | 0 | 0 | 5.8824 | *1)*1 | 0 | 1 | -1 | 0 | 0 |  | 0 | 0 | 0 | 0 | 0 | 0 | 0 | 0 | 0 | 0 | 0 | 0 | 0 | 0 | 0 | 0 | 0 | 0 | 0 | 0 | 0 | 0 |  | 0 | 0 | 2 | 15.74 | 15.74 | 1 | 92.59 | 0 | 31.48 | 0 | 0 | 0 | 31.48 | 0 |  | 0 |  | 0
573 | 85736471 | 85738473 | 85217939 | 1 | 1 | 1081 | 3 | 1.17-2-22 | ТСН-2001.1 Доп. 79, Р. 17, о. 2, поз. 22 | Смеситель для хирургического умывальника, локтевой | 1391 | 1013 | КОМПЛЕКТ | КОМПЛЕКТ | 1 | 0 | 2131257976 | 2.9412 | 220.9 | 0 | 0 | 0 | 220.9 | 0 | 0 | 0 | 1 | 1 | 1 | 1 | 0 | 0 | 0 | 1 | 0 | 0 | 2.9412 | *1)*1 | 0 | 1 | -1 | 0 | 0 |  | 0 | 0 | 0 | 0 | 0 | 0 | 0 | 0 | 0 | 0 | 0 | 0 | 0 | 0 | 0 | 0 | 0 | 0 | 0 | 0 | 0 | 0 |  | 0 | 0 | 1 | 220.9 | 220.9 | 1 | 649.71 | 0 | 220.9 | 0 | 0 | 0 | 220.9 | 0 |  | 0 |  | 0
573 | 85736471 | 85738473 | 85217971 | 1 | 1 | 1081 | 3 | 1.17-2-60 | ТСН-2001.1 Доп. 79, Р. 17, о. 2, поз. 60 | Смеситель для умывальника, центральный, хромированный, однорукояточный, набортный, излив неповоротный, вылет излива до 110 мм, картридж с керамическими запорными элементами, две гибкие подводки | 1391 | 1013 | КОМПЛЕКТ | КОМПЛЕКТ | 1 | 0 | 976417481 | 97.0588 | 344.15 | 0 | 0 | 0 | 344.15 | 0 | 0 | 0 | 1 | 1 | 1 | 1 | 0 | 0 | 0 | 1 | 0 | 0 | 97.0588 | *1)*1 | 0 | 1 | -1 | 0 | 0 |  | 0 | 0 | 0 | 0 | 0 | 0 | 0 | 0 | 0 | 0 | 0 | 0 | 0 | 0 | 0 | 0 | 0 | 0 | 0 | 0 | 0 | 0 |  | 0 | 0 | 33 | 344.15 | 344.15 | 1 | 33402.79 | 0 | 11356.95 | 0 | 0 | 0 | 11356.95 | 0 |  | 0 |  | 0
574 | 85736473 | 85738473 | 85164021 | 1081 | 1 | 1081 | 1 | 9999990008 |  | Трудозатраты рабочих | 1191 | 1013 | чел.-ч. | чел.-ч. | 1 | 0 | 476480486 | 20.7 | 0 | 0 | 0 | 0 | 0 | 0 | 0 | 0 | 1 | 1 | 1 | 1 | 5 | 0 | 1 | 1 | 0 | 0 | 15 | *1,15)*1,2 | 1 | 2 | 85738488 | 1 | 0 | 1050 | 0 | 0 | 0 | 0 | 0 | 0 | 0 | 0 | 0 | 0 | 0 | 0 | 0 | 0 | 0 | 0 | 0 | 0 | 0 | 0 | 0 | 0 | 0 | 7.038 | 0 | 7.038 | 0 | 0 | 1 | 0 | 0 | 0 | 0 | 0 | 0 | 0 | 0 |  | 0 |  | 0
574 | 85736473 | 85738473 | 85229932 | 1 | 1 | 1081 | 2 | 2.1-18-7 | ТСН-2001.2. Доп. 68. п.1-18-7 (183001) | Автомобили грузовые бортовые, грузоподъемность до 5 т | 1368 | 1011 | маш.-ч | маш.-ч | 1 | 0 | 874612079 | 0.225 | 0 | 1513.56 | 758.78 | 0 | 0 | 83.1 | 12.62 | 0 | 1 | 17.07 | 56.35 | 1 | 2 | 0 | 1 | 1 | 0 | 0 | 0.15 | *1,25)*1,2 | 0 | 2 | 85738489 | 1 | 0 | 1051 | 0 | 0 | 0 | 0 | 0 | 0 | 0 | 0 | 0 | 0 | 0 | 0 | 0 | 0 | 0 | 0 | 0 | 0 | 0 | 0 | 0 | 0 |  | 0 | 0.96543 | 0.0765 | 1513.56 | 83.1 | 17.07 | 18.705 | 2.835 | 0 | 108.52 | 54.4 | 0 | 108.52 | 0 | 9999990009 | 0 | чел.-ч. | 12.62
574 | 85736473 | 85738473 | 85212240 | 1 | 1 | 1081 | 3 | 1.12-5-1 | ТСН-2001.1 Доп. 67, Р. 12, о. 5, поз. 1 | Подводка к водоразборной арматуре, с двумя латунными накидными гайками, длина 500 мм | 1391 | 1013 | КОМПЛЕКТ | КОМПЛЕКТ | 1 | 0 | 235731408 | 5.8824 | 77.28 | 0 | 0 | 0 | 15.74 | 0 | 0 | 0 | 4.91 | 1 | 1 | 1 | 0 | 0 | 0 | 1 | 0 | 0 | 5.8824 | *1)*1 | 0 | 1 | -1 | 0 | 0 |  | 0 | 0 | 0 | 0 | 0 | 0 | 0 | 0 | 0 | 0 | 0 | 0 | 0 | 0 | 0 | 0 | 0 | 0 | 0 | 0 | 0 | 0 |  | 0 | 0 | 2 | 77.28 | 15.74 | 4.91 | 92.59 | 0 | 154.56 | 0 | 0 | 0 | 154.56 | 0 |  | 0 |  | 0
574 | 85736473 | 85738473 | 85217939 | 1 | 1 | 1081 | 3 | 1.17-2-22 | ТСН-2001.1 Доп. 79, Р. 17, о. 2, поз. 22 | Смеситель для хирургического умывальника, локтевой | 1391 | 1013 | КОМПЛЕКТ | КОМПЛЕКТ | 1 | 0 | 2131257976 | 2.9412 | 1354.12 | 0 | 0 | 0 | 220.9 | 0 | 0 | 0 | 6.13 | 1 | 1 | 1 | 0 | 0 | 0 | 1 | 0 | 0 | 2.9412 | *1)*1 | 0 | 1 | -1 | 0 | 0 |  | 0 | 0 | 0 | 0 | 0 | 0 | 0 | 0 | 0 | 0 | 0 | 0 | 0 | 0 | 0 | 0 | 0 | 0 | 0 | 0 | 0 | 0 |  | 0 | 0 | 1 | 1354.12 | 220.9 | 6.13 | 649.71 | 0 | 1354.12 | 0 | 0 | 0 | 1354.12 | 0 |  | 0 |  | 0
574 | 85736473 | 85738473 | 85217971 | 1 | 1 | 1081 | 3 | 1.17-2-60 | ТСН-2001.1 Доп. 79, Р. 17, о. 2, поз. 60 | Смеситель для умывальника, центральный, хромированный, однорукояточный, набортный, излив неповоротный, вылет излива до 110 мм, картридж с керамическими запорными элементами, две гибкие подводки | 1391 | 1013 | КОМПЛЕКТ | КОМПЛЕКТ | 1 | 0 | 976417481 | 97.0588 | 2353.99 | 0 | 0 | 0 | 344.15 | 0 | 0 | 0 | 6.84 | 1 | 1 | 1 | 0 | 0 | 0 | 1 | 0 | 0 | 97.0588 | *1)*1 | 0 | 1 | -1 | 0 | 0 |  | 0 | 0 | 0 | 0 | 0 | 0 | 0 | 0 | 0 | 0 | 0 | 0 | 0 | 0 | 0 | 0 | 0 | 0 | 0 | 0 | 0 | 0 |  | 0 | 0 | 33 | 2353.99 | 344.15 | 6.84 | 33402.79 | 0 | 77681.67 | 0 | 0 | 0 | 77681.67 | 0 |  | 0 |  | 0
581 | 85736471 | 85738474 | 85164021 | 1081 | 1 | 1081 | 1 | 9999990008 |  | Трудозатраты рабочих | 1191 | 1013 | чел.-ч. | чел.-ч. | 1 | 0 | 476480486 | 22.8942 | 0 | 0 | 0 | 0 | 0 | 0 | 0 | 0 | 1 | 1 | 1 | 1 | -2 | 0 | 1 | 1 | 0 | 0 | 16.59 | *1,15)*1,2 | 1 | 2 | 85738492 | 1 | 0 | 1053 | 0 | 0 | 0 | 0 | 0 | 0 | 0 | 0 | 0 | 0 | 0 | 0 | 0 | 0 | 0 | 0 | 0 | 0 | 0 | 0 | 0 | 0 | 0 | 9.1577 | 0 | 9.1577 | 0 | 0 | 1 | 0 | 0 | 0 | 0 | 0 | 0 | 0 | 0 |  | 0 |  | 0
581 | 85736471 | 85738474 | 85229932 | 1 | 1 | 1081 | 2 | 2.1-18-7 | ТСН-2001.2. Доп. 68. п.1-18-7 (183001) | Автомобили грузовые бортовые, грузоподъемность до 5 т | 1368 | 1011 | маш.-ч | маш.-ч | 1 | 0 | 874612079 | 0.33 | 0 | 88.67 | 13.47 | 0 | 0 | 83.1 | 12.62 | 0 | 1 | 1 | 1 | 1 | -2 | 0 | 1 | 1 | 0 | 0 | 0.22 | *1,25)*1,2 | 0 | 2 | 85738493 | 1 | 0 | 1054 | 0 | 0 | 0 | 0 | 0 | 0 | 0 | 0 | 0 | 0 | 0 | 0 | 0 | 0 | 0 | 0 | 0 | 0 | 0 | 0 | 0 | 0 |  | 0 | 1.6658 | 0.132 | 88.67 | 83.1 | 1 | 27.42 | 4.17 | 0 | 10.97 | 1.67 | 0 | 10.97 | 0 | 9999990009 | 0 | чел.-ч. | 12.62
581 | 85736471 | 85738474 | 85217977 | 1 | 1 | 1081 | 3 | 1.17-2-66 | ТСН-2001.1 Доп. 80, Р. 17, о. 2, поз. 66 | Смеситель сенсорный для умывальника, хромированный, набортный, излив неповоротный, две гибкие подводки | 1354 | 1010 | шт. | шт. | 1 | 0 | 2009886963 | 100 | 586.68 | 0 | 0 | 0 | 586.68 | 0 | 0 | 0 | 1 | 1 | 1 | 1 | 0 | 0 | 0 | 1 | 0 | 0 | 100 | *1)*1 | 0 | 1 | -1 | 0 | 0 |  | 0 | 0 | 0 | 0 | 0 | 0 | 0 | 0 | 0 | 0 | 0 | 0 | 0 | 0 | 0 | 0 | 0 | 0 | 0 | 0 | 0 | 0 |  | 0 | 0 | 40 | 586.68 | 586.68 | 1 | 58668 | 0 | 23467.2 | 0 | 0 | 0 | 23467.2 | 0 |  | 0 |  | 0
582 | 85736473 | 85738474 | 85164021 | 1081 | 1 | 1081 | 1 | 9999990008 |  | Трудозатраты рабочих | 1191 | 1013 | чел.-ч. | чел.-ч. | 1 | 0 | 476480486 | 22.8942 | 0 | 0 | 0 | 0 | 0 | 0 | 0 | 0 | 1 | 1 | 1 | 1 | 5 | 0 | 1 | 1 | 0 | 0 | 16.59 | *1,15)*1,2 | 1 | 2 | 85738492 | 1 | 0 | 1056 | 0 | 0 | 0 | 0 | 0 | 0 | 0 | 0 | 0 | 0 | 0 | 0 | 0 | 0 | 0 | 0 | 0 | 0 | 0 | 0 | 0 | 0 | 0 | 9.1577 | 0 | 9.1577 | 0 | 0 | 1 | 0 | 0 | 0 | 0 | 0 | 0 | 0 | 0 |  | 0 |  | 0
582 | 85736473 | 85738474 | 85229932 | 1 | 1 | 1081 | 2 | 2.1-18-7 | ТСН-2001.2. Доп. 68. п.1-18-7 (183001) | Автомобили грузовые бортовые, грузоподъемность до 5 т | 1368 | 1011 | маш.-ч | маш.-ч | 1 | 0 | 874612079 | 0.33 | 0 | 1513.56 | 758.78 | 0 | 0 | 83.1 | 12.62 | 0 | 1 | 17.07 | 56.35 | 1 | 2 | 0 | 1 | 1 | 0 | 0 | 0.22 | *1,25)*1,2 | 0 | 2 | 85738493 | 1 | 0 | 1057 | 0 | 0 | 0 | 0 | 0 | 0 | 0 | 0 | 0 | 0 | 0 | 0 | 0 | 0 | 0 | 0 | 0 | 0 | 0 | 0 | 0 | 0 |  | 0 | 1.6658 | 0.132 | 1513.56 | 83.1 | 17.07 | 27.42 | 4.17 | 0 | 187.24 | 93.87 | 0 | 187.24 | 0 | 9999990009 | 0 | чел.-ч. | 12.62
582 | 85736473 | 85738474 | 85217977 | 1 | 1 | 1081 | 3 | 1.17-2-66 | ТСН-2001.1 Доп. 80, Р. 17, о. 2, поз. 66 | Смеситель сенсорный для умывальника, хромированный, набортный, излив неповоротный, две гибкие подводки | 1354 | 1010 | шт. | шт. | 1 | 0 | 2009886963 | 100 | 5784.66 | 0 | 0 | 0 | 586.68 | 0 | 0 | 0 | 9.86 | 1 | 1 | 1 | 0 | 0 | 0 | 1 | 0 | 0 | 100 | *1)*1 | 0 | 1 | -1 | 0 | 0 |  | 0 | 0 | 0 | 0 | 0 | 0 | 0 | 0 | 0 | 0 | 0 | 0 | 0 | 0 | 0 | 0 | 0 | 0 | 0 | 0 | 0 | 0 |  | 0 | 0 | 40 | 5784.66 | 586.68 | 9.86 | 58668 | 0 | 231386.4 | 0 | 0 | 0 | 231386.4 | 0 |  | 0 |  | 0
585 | 85736471 | 85738500 | 85164021 | 1081 | 1 | 1081 | 1 | 9999990008 |  | Трудозатраты рабочих | 1191 | 1013 | чел.-ч. | чел.-ч. | 1 | 0 | 476480486 | 4.5264 | 0 | 0 | 0 | 0 | 0 | 0 | 0 | 0 | 1 | 1 | 1 | 1 | -2 | 0 | 1 | 1 | 0 | 0 | 3.28 | *1,15)*1,2 | 1 | 2 | 85738501 | 1 | 0 | 1059 | 0 | 0 | 0 | 0 | 0 | 0 | 0 | 0 | 0 | 0 | 0 | 0 | 0 | 0 | 0 | 0 | 0 | 0 | 0 | 0 | 0 | 0 | 0 | 0.45264 | 0 | 0.45264 | 0 | 0 | 1 | 0 | 0 | 0 | 0 | 0 | 0 | 0 | 0 |  | 0 |  | 0
585 | 85736471 | 85738500 | 85229932 | 1 | 1 | 1081 | 2 | 2.1-18-7 | ТСН-2001.2. Доп. 68. п.1-18-7 (183001) | Автомобили грузовые бортовые, грузоподъемность до 5 т | 1368 | 1011 | маш.-ч | маш.-ч | 1 | 0 | 874612079 | 0.03 | 0 | 88.67 | 13.47 | 0 | 0 | 83.1 | 12.62 | 0 | 1 | 1 | 1 | 1 | -2 | 0 | 1 | 1 | 0 | 0 | 0.02 | *1,25)*1,2 | 0 | 2 | 85738502 | 1 | 0 | 1060 | 0 | 0 | 0 | 0 | 0 | 0 | 0 | 0 | 0 | 0 | 0 | 0 | 0 | 0 | 0 | 0 | 0 | 0 | 0 | 0 | 0 | 0 |  | 0 | 0.03786 | 0.003 | 88.67 | 83.1 | 1 | 2.49 | 0.375 | 0 | 0.25 | 0.04 | 0 | 0.25 | 0 | 9999990009 | 0 | чел.-ч. | 12.62
585 | 85736471 | 85738500 | 85200671 | 1 | 1 | 1081 | 3 | 1.1-1-2481 | ТСН-2001.1 Доп. 79, Р. 1, о. 1, поз. 2481 | Волокно льняное №11 для уплотнения резьбовых соединений при монтаже систем водоснабжения и отопления | 1346 | 1009 | кг | кг | 1 | 0 | 1021383118 | 0.21 | 37.98 | 0 | 0 | 0 | 37.98 | 0 | 0 | 0 | 1 | 1 | 1 | 1 | -2 | 0 | 1 | 1 | 0 | 0 | 0.21 | *1)*1 | 0 | 2 | 85738503 | 1 | 0 | 1061 | 0 | 0 | 0 | 0 | 0 | 0 | 0 | 0 | 0 | 0 | 0 | 0 | 0 | 0 | 0 | 0 | 0 | 0 | 0 | 0 | 0 | 0 |  | 0 | 0 | 0.021 | 37.98 | 37.98 | 1 | 7.98 | 0 | 0.8 | 0 | 0 | 0 | 0.8 | 0 |  | 0 |  | 0
585 | 85736471 | 85738500 | 85205750 | 1 | 1 | 1081 | 3 | 1.1-1-8035 | ТСН-2001.1 Доп. 79, Р. 1, о. 1, поз. 8035 | Состав уплотнительный на органической основе с минеральным наполнителем для герметизации кабельных вводов, муфт, зазоров, резьбовых соединений газовых и водопроводных труб | 1346 | 1009 | кг | кг | 1 | 0 | -1002316563 | 0.651 | 78.57 | 0 | 0 | 0 | 78.57 | 0 | 0 | 0 | 1 | 1 | 1 | 1 | -2 | 0 | 1 | 1 | 0 | 0 | 0.651 | *1)*1 | 0 | 2 | 85738504 | 1 | 0 | 1062 | 0 | 0 | 0 | 0 | 0 | 0 | 0 | 0 | 0 | 0 | 0 | 0 | 0 | 0 | 0 | 0 | 0 | 0 | 0 | 0 | 0 | 0 |  | 0 | 0 | 0.0651 | 78.57 | 78.57 | 1 | 51.15 | 0 | 5.11 | 0 | 0 | 0 | 5.11 | 0 |  | 0 |  | 0
585 | 85736471 | 85738500 | 0 | 0 | 1 | 1081 | 3 | КА. п. 7 |  | Водоразборный кран для писуара сенсорный бесконтактный с инфракр. датчиком (сенсорное упр.) (работа от электросети, без батареек) | 1354 | 1010 | шт. | шт. | 1 | 0 | -907426968 | 100 | 385.41 | 0 | 0 | 0 | 385.41 | 0 | 0 | 0 | 1 | 1 | 1 | 1 | 0 | 0 | 0 | 1 | 0 | 0 | 100 | *1)*1 | 0 | 1 | -1 | 0 | 0 |  | 0 | 0 | 0 | 0 | 0 | 0 | 0 | 0 | 0 | 0 | 0 | 0 | 0 | 0 | 0 | 0 | 0 | 0 | 0 | 0 | 0 | 0 |  | 0 | 0 | 10 | 385.41 | 385.41 | 1 | 38541 | 0 | 3854.1 | 0 | 0 | 0 | 3854.1 | 0 |  | 0 |  | 0
586 | 85736473 | 85738500 | 85164021 | 1081 | 1 | 1081 | 1 | 9999990008 |  | Трудозатраты рабочих | 1191 | 1013 | чел.-ч. | чел.-ч. | 1 | 0 | 476480486 | 4.5264 | 0 | 0 | 0 | 0 | 0 | 0 | 0 | 0 | 1 | 1 | 1 | 1 | 5 | 0 | 1 | 1 | 0 | 0 | 3.28 | *1,15)*1,2 | 1 | 2 | 85738501 | 1 | 0 | 1064 | 0 | 0 | 0 | 0 | 0 | 0 | 0 | 0 | 0 | 0 | 0 | 0 | 0 | 0 | 0 | 0 | 0 | 0 | 0 | 0 | 0 | 0 | 0 | 0.45264 | 0 | 0.45264 | 0 | 0 | 1 | 0 | 0 | 0 | 0 | 0 | 0 | 0 | 0 |  | 0 |  | 0
586 | 85736473 | 85738500 | 85229932 | 1 | 1 | 1081 | 2 | 2.1-18-7 | ТСН-2001.2. Доп. 68. п.1-18-7 (183001) | Автомобили грузовые бортовые, грузоподъемность до 5 т | 1368 | 1011 | маш.-ч | маш.-ч | 1 | 0 | 874612079 | 0.03 | 0 | 1513.56 | 758.78 | 0 | 0 | 83.1 | 12.62 | 0 | 1 | 17.07 | 56.35 | 1 | 2 | 0 | 1 | 1 | 0 | 0 | 0.02 | *1,25)*1,2 | 0 | 2 | 85738502 | 1 | 0 | 1065 | 0 | 0 | 0 | 0 | 0 | 0 | 0 | 0 | 0 | 0 | 0 | 0 | 0 | 0 | 0 | 0 | 0 | 0 | 0 | 0 | 0 | 0 |  | 0 | 0.03786 | 0.003 | 1513.56 | 83.1 | 17.07 | 2.49 | 0.375 | 0 | 4.26 | 2.13 | 0 | 4.26 | 0 | 9999990009 | 0 | чел.-ч. | 12.62
586 | 85736473 | 85738500 | 85200671 | 1 | 1 | 1081 | 3 | 1.1-1-2481 | ТСН-2001.1 Доп. 79, Р. 1, о. 1, поз. 2481 | Волокно льняное №11 для уплотнения резьбовых соединений при монтаже систем водоснабжения и отопления | 1346 | 1009 | кг | кг | 1 | 0 | 1021383118 | 0.21 | 315.23 | 0 | 0 | 0 | 37.98 | 0 | 0 | 0 | 8.3 | 1 | 1 | 1 | 2 | 0 | 1 | 1 | 0 | 0 | 0.21 | *1)*1 | 0 | 2 | 85738503 | 1 | 0 | 1066 | 0 | 0 | 0 | 0 | 0 | 0 | 0 | 0 | 0 | 0 | 0 | 0 | 0 | 0 | 0 | 0 | 0 | 0 | 0 | 0 | 0 | 0 |  | 0 | 0 | 0.021 | 315.23 | 37.98 | 8.3 | 7.98 | 0 | 6.62 | 0 | 0 | 0 | 6.62 | 0 |  | 0 |  | 0
586 | 85736473 | 85738500 | 85205750 | 1 | 1 | 1081 | 3 | 1.1-1-8035 | ТСН-2001.1 Доп. 79, Р. 1, о. 1, поз. 8035 | Состав уплотнительный на органической основе с минеральным наполнителем для герметизации кабельных вводов, муфт, зазоров, резьбовых соединений газовых и водопроводных труб | 1346 | 1009 | кг | кг | 1 | 0 | -1002316563 | 0.651 | 667.85 | 0 | 0 | 0 | 78.57 | 0 | 0 | 0 | 8.5 | 1 | 1 | 1 | 2 | 0 | 1 | 1 | 0 | 0 | 0.651 | *1)*1 | 0 | 2 | 85738504 | 1 | 0 | 1067 | 0 | 0 | 0 | 0 | 0 | 0 | 0 | 0 | 0 | 0 | 0 | 0 | 0 | 0 | 0 | 0 | 0 | 0 | 0 | 0 | 0 | 0 |  | 0 | 0 | 0.0651 | 667.85 | 78.57 | 8.5 | 51.15 | 0 | 43.48 | 0 | 0 | 0 | 43.48 | 0 |  | 0 |  | 0
586 | 85736473 | 85738500 | 0 | 0 | 1 | 1081 | 3 | КА. п. 7 |  | Водоразборный кран для писуара сенсорный бесконтактный с инфракр. датчиком (сенсорное упр.) (работа от электросети, без батареек) | 1354 | 1010 | шт. | шт. | 1 | 0 | -907426968 | 100 | 3792.43 | 0 | 0 | 0 | 385.41 | 0 | 0 | 0 | 9.84 | 1 | 1 | 1 | 0 | 0 | 0 | 1 | 0 | 0 | 100 | *1)*1 | 0 | 1 | -1 | 0 | 0 |  | 0 | 0 | 0 | 0 | 0 | 0 | 0 | 0 | 0 | 0 | 0 | 0 | 0 | 0 | 0 | 0 | 0 | 0 | 0 | 0 | 0 | 0 |  | 0 | 0 | 10 | 3792.43 | 385.41 | 9.84 | 38541 | 0 | 37924.3 | 0 | 0 | 0 | 37924.3 | 0 |  | 0 |  | 0
589 | 85736471 | 85738517 | 85164021 | 1081 | 1 | 1081 | 1 | 9999990008 |  | Трудозатраты рабочих | 1191 | 1013 | чел.-ч. | чел.-ч. | 1 | 0 | 476480486 | 46.506 | 0 | 0 | 0 | 0 | 0 | 0 | 0 | 0 | 1 | 1 | 1 | 1 | -2 | 0 | 1 | 1 | 0 | 0 | 33.7 | *1,15)*1,2 | 1 | 2 | 85738519 | 1 | 0 | 1069 | 0 | 0 | 0 | 0 | 0 | 0 | 0 | 0 | 0 | 0 | 0 | 0 | 0 | 0 | 0 | 0 | 0 | 0 | 0 | 0 | 0 | 0 | 0 | 8.8361 | 0 | 8.8361 | 0 | 0 | 1 | 0 | 0 | 0 | 0 | 0 | 0 | 0 | 0 |  | 0 |  | 0
589 | 85736471 | 85738517 | 85212240 | 1 | 1 | 1081 | 3 | 1.12-5-1 | ТСН-2001.1 Доп. 67, Р. 12, о. 5, поз. 1 | Подводка к водоразборной арматуре, с двумя латунными накидными гайками, длина 500 мм | 1391 | 1013 | КОМПЛЕКТ | КОМПЛЕКТ | 1 | 0 | 235731408 | 200 | 15.74 | 0 | 0 | 0 | 15.74 | 0 | 0 | 0 | 1 | 1 | 1 | 1 | 0 | 0 | 0 | 1 | 0 | 0 | 200 | *1)*1 | 0 | 1 | -1 | 0 | 0 |  | 0 | 0 | 0 | 0 | 0 | 0 | 0 | 0 | 0 | 0 | 0 | 0 | 0 | 0 | 0 | 0 | 0 | 0 | 0 | 0 | 0 | 0 |  | 0 | 0 | 38 | 15.74 | 15.74 | 1 | 3148 | 0 | 598.12 | 0 | 0 | 0 | 598.12 | 0 |  | 0 |  | 0
590 | 85736473 | 85738517 | 85164021 | 1081 | 1 | 1081 | 1 | 9999990008 |  | Трудозатраты рабочих | 1191 | 1013 | чел.-ч. | чел.-ч. | 1 | 0 | 476480486 | 46.506 | 0 | 0 | 0 | 0 | 0 | 0 | 0 | 0 | 1 | 1 | 1 | 1 | 5 | 0 | 1 | 1 | 0 | 0 | 33.7 | *1,15)*1,2 | 1 | 2 | 85738519 | 1 | 0 | 1071 | 0 | 0 | 0 | 0 | 0 | 0 | 0 | 0 | 0 | 0 | 0 | 0 | 0 | 0 | 0 | 0 | 0 | 0 | 0 | 0 | 0 | 0 | 0 | 8.8361 | 0 | 8.8361 | 0 | 0 | 1 | 0 | 0 | 0 | 0 | 0 | 0 | 0 | 0 |  | 0 |  | 0
590 | 85736473 | 85738517 | 85212240 | 1 | 1 | 1081 | 3 | 1.12-5-1 | ТСН-2001.1 Доп. 67, Р. 12, о. 5, поз. 1 | Подводка к водоразборной арматуре, с двумя латунными накидными гайками, длина 500 мм | 1391 | 1013 | КОМПЛЕКТ | КОМПЛЕКТ | 1 | 0 | 235731408 | 200 | 77.28 | 0 | 0 | 0 | 15.74 | 0 | 0 | 0 | 4.91 | 1 | 1 | 1 | 0 | 0 | 0 | 1 | 0 | 0 | 200 | *1)*1 | 0 | 1 | -1 | 0 | 0 |  | 0 | 0 | 0 | 0 | 0 | 0 | 0 | 0 | 0 | 0 | 0 | 0 | 0 | 0 | 0 | 0 | 0 | 0 | 0 | 0 | 0 | 0 |  | 0 | 0 | 38 | 77.28 | 15.74 | 4.91 | 3148 | 0 | 2936.64 | 0 | 0 | 0 | 2936.64 | 0 |  | 0 |  | 0
628 | 85736471 | 85739143 | 85164021 | 1081 | 1 | 1081 | 1 | 9999990008 |  | Трудозатраты рабочих | 1191 | 1013 | чел.-ч. | чел.-ч. | 1 | 0 | 476480486 | 18.492 | 0 | 0 | 0 | 0 | 0 | 0 | 0 | 0 | 1 | 1 | 1 | 1 | -2 | 0 | 1 | 1 | 0 | 0 | 13.4 | *1,15)*1,2 | 1 | 2 | 85739162 | 1 | 0 | 1073 | 0 | 0 | 0 | 0 | 0 | 0 | 0 | 0 | 0 | 0 | 0 | 0 | 0 | 0 | 0 | 0 | 0 | 0 | 0 | 0 | 0 | 0 | 0 | 36.984 | 0 | 36.984 | 0 | 0 | 1 | 0 | 0 | 0 | 0 | 0 | 0 | 0 | 0 |  | 0 |  | 0
628 | 85736471 | 85739143 | 85229587 | 1 | 1 | 1081 | 2 | 2.1-11-90 | ТСН-2001.2. Доп. 71. п.1-11-90 (111301) | Агрегаты электронасосные для опрессовки сосудов, котлов и систем трубопроводов, производительность до 0,252 м3/ч | 1368 | 1011 | маш.-ч | маш.-ч | 1 | 0 | -286665822 | 0.6 | 0 | 6.17 | 0 | 0 | 0 | 5.78 | 0 | 0 | 1 | 1 | 1 | 1 | -2 | 0 | 1 | 1 | 0 | 0 | 0.4 | *1,25)*1,2 | 0 | 2 | 85739163 | 1 | 0 | 1074 | 0 | 0 | 0 | 0 | 0 | 0 | 0 | 0 | 0 | 0 | 0 | 0 | 0 | 0 | 0 | 0 | 0 | 0 | 0 | 0 | 0 | 0 |  | 0 | 0 | 1.2 | 6.17 | 5.78 | 1 | 3.465 | 0 | 0 | 6.94 | 0 | 0 | 6.94 | 0 |  | 0 |  | 0
628 | 85736471 | 85739143 | 85229633 | 1 | 1 | 1081 | 2 | 2.1-13-14 | ТСН-2001.2. Доп. 68. п.1-13-14 (136001) | Аппараты сварочные постоянного тока (выпрямители) для ручной дуговой сварки, сварочный ток до 500 А | 1368 | 1011 | маш.-ч | маш.-ч | 1 | 0 | 1498588441 | 1.56 | 0 | 7.59 | 0 | 0 | 0 | 7.11 | 0 | 0 | 1 | 1 | 1 | 1 | -2 | 0 | 1 | 1 | 0 | 0 | 1.04 | *1,25)*1,2 | 0 | 2 | 85739164 | 1 | 0 | 1075 | 0 | 0 | 0 | 0 | 0 | 0 | 0 | 0 | 0 | 0 | 0 | 0 | 0 | 0 | 0 | 0 | 0 | 0 | 0 | 0 | 0 | 0 |  | 0 | 0 | 3.12 | 7.59 | 7.11 | 1 | 11.085 | 0 | 0 | 22.18 | 0 | 0 | 22.18 | 0 |  | 0 |  | 0
628 | 85736471 | 85739143 | 85229932 | 1 | 1 | 1081 | 2 | 2.1-18-7 | ТСН-2001.2. Доп. 68. п.1-18-7 (183001) | Автомобили грузовые бортовые, грузоподъемность до 5 т | 1368 | 1011 | маш.-ч | маш.-ч | 1 | 0 | 874612079 | 0.195 | 0 | 88.67 | 13.47 | 0 | 0 | 83.1 | 12.62 | 0 | 1 | 1 | 1 | 1 | -2 | 0 | 1 | 1 | 0 | 0 | 0.13 | *1,25)*1,2 | 0 | 2 | 85739165 | 1 | 0 | 1076 | 0 | 0 | 0 | 0 | 0 | 0 | 0 | 0 | 0 | 0 | 0 | 0 | 0 | 0 | 0 | 0 | 0 | 0 | 0 | 0 | 0 | 0 |  | 0 | 4.9218 | 0.39 | 88.67 | 83.1 | 1 | 16.2 | 2.46 | 0 | 32.41 | 4.92 | 0 | 32.41 | 0 | 9999990009 | 0 | чел.-ч. | 12.62
628 | 85736471 | 85739143 | 85229166 | 1 | 1 | 1081 | 2 | 2.1-3-38 | ТСН-2001.2. Доп. 68. п.1-3-38 (032009) | Краны на автомобильном ходу, грузоподъемность до 16 т | 1368 | 1011 | маш.-ч | маш.-ч | 1 | 0 | -44940208 | 0.15 | 0 | 191.17 | 18.06 | 0 | 0 | 179.17 | 16.93 | 0 | 1 | 1 | 1 | 1 | -2 | 0 | 1 | 1 | 0 | 0 | 0.1 | *1,25)*1,2 | 0 | 2 | 85739166 | 1 | 0 | 1077 | 0 | 0 | 0 | 0 | 0 | 0 | 0 | 0 | 0 | 0 | 0 | 0 | 0 | 0 | 0 | 0 | 0 | 0 | 0 | 0 | 0 | 0 |  | 0 | 5.079 | 0.3 | 191.17 | 179.17 | 1 | 26.88 | 2.535 | 0 | 53.75 | 5.08 | 0 | 53.75 | 0 | 9999990009 | 0 | чел.-ч. | 16.93
628 | 85736471 | 85739143 | 85199562 | 1 | 1 | 1081 | 3 | 1.1-1-1003 | ТСН-2001.1 Доп. 79, Р. 1, о. 1, поз. 1003 | Резина техническая, прессованная | 1348 | 1009 | т | т | 1000 | 0 | -287838193 | 5e-05 | 23114.43 | 0 | 0 | 0 | 23114.43 | 0 | 0 | 0 | 1 | 1 | 1 | 1 | -2 | 0 | 1 | 1 | 0 | 0 | 5e-05 | *1)*1 | 0 | 2 | 85739167 | 1 | 0 | 1078 | 0 | 0 | 0 | 0 | 0 | 0 | 0 | 0 | 0 | 0 | 0 | 0 | 0 | 0 | 0 | 0 | 0 | 0 | 0 | 0 | 0 | 0 |  | 0 | 0 | 0.0001 | 23114.43 | 23114.43 | 1 | 1.16 | 0 | 2.31 | 0 | 0 | 0 | 2.31 | 0 |  | 0 |  | 0
628 | 85736471 | 85739143 | 85198960 | 1 | 1 | 1081 | 3 | 1.1-1-118 | ТСН-2001.1. Доп. 1-42. Р. 1, о. 1, поз. 118 | Вода | 1339 | 1007 | м3 | м3 | 1 | 0 | -1622585150 | 0.9 | 7.07 | 0 | 0 | 0 | 7.07 | 0 | 0 | 0 | 1 | 1 | 1 | 1 | -2 | 0 | 1 | 1 | 0 | 0 | 0.9 | *1)*1 | 0 | 2 | 85739168 | 1 | 0 | 1079 | 0 | 0 | 0 | 0 | 0 | 0 | 0 | 0 | 0 | 0 | 0 | 0 | 0 | 0 | 0 | 0 | 0 | 0 | 0 | 0 | 0 | 0 |  | 0 | 0 | 1.8 | 7.07 | 7.07 | 1 | 6.36 | 0 | 12.73 | 0 | 0 | 0 | 12.73 | 0 |  | 0 |  | 0
628 | 85736471 | 85739143 | 85200103 | 1 | 1 | 1081 | 3 | 1.1-1-1669 | ТСН-2001.1 Доп. 79, Р. 1, о. 1, поз. 1669 | Электроды, типа Э-42А, диаметр от 4 до 6 мм | 1348 | 1009 | т | т | 1000 | 0 | 277309194 | 0.00065 | 8590.86 | 0 | 0 | 0 | 8590.86 | 0 | 0 | 0 | 1 | 1 | 1 | 1 | -2 | 0 | 1 | 1 | 0 | 0 | 0.00065 | *1)*1 | 0 | 2 | 85739169 | 1 | 0 | 1080 | 0 | 0 | 0 | 0 | 0 | 0 | 0 | 0 | 0 | 0 | 0 | 0 | 0 | 0 | 0 | 0 | 0 | 0 | 0 | 0 | 0 | 0 |  | 0 | 0 | 0.0013 | 8590.86 | 8590.86 | 1 | 5.58 | 0 | 11.17 | 0 | 0 | 0 | 11.17 | 0 |  | 0 |  | 0
628 | 85736471 | 85739143 | 85200671 | 1 | 1 | 1081 | 3 | 1.1-1-2481 | ТСН-2001.1 Доп. 79, Р. 1, о. 1, поз. 2481 | Волокно льняное №11 для уплотнения резьбовых соединений при монтаже систем водоснабжения и отопления | 1346 | 1009 | кг | кг | 1 | 0 | 1021383118 | 0.03 | 37.98 | 0 | 0 | 0 | 37.98 | 0 | 0 | 0 | 1 | 1 | 1 | 1 | -2 | 0 | 1 | 1 | 0 | 0 | 0.03 | *1)*1 | 0 | 2 | 85739170 | 1 | 0 | 1081 | 0 | 0 | 0 | 0 | 0 | 0 | 0 | 0 | 0 | 0 | 0 | 0 | 0 | 0 | 0 | 0 | 0 | 0 | 0 | 0 | 0 | 0 |  | 0 | 0 | 0.06 | 37.98 | 37.98 | 1 | 1.14 | 0 | 2.28 | 0 | 0 | 0 | 2.28 | 0 |  | 0 |  | 0
628 | 85736471 | 85739143 | 85201014 | 1 | 1 | 1081 | 3 | 1.1-1-3002 | ТСН-2001.1 Доп. 68, Р. 1, о. 1, поз. 3002 | Масло индустриальное, типа И-20А | 1296 | 1002 | л | л | 1 | 0 | 705685901 | 0.112 | 11.73 | 0 | 0 | 0 | 11.73 | 0 | 0 | 0 | 1 | 1 | 1 | 1 | -2 | 0 | 1 | 1 | 0 | 0 | 0.112 | *1)*1 | 0 | 2 | 85739171 | 1 | 0 | 1082 | 0 | 0 | 0 | 0 | 0 | 0 | 0 | 0 | 0 | 0 | 0 | 0 | 0 | 0 | 0 | 0 | 0 | 0 | 0 | 0 | 0 | 0 |  | 0 | 0 | 0.224 | 11.73 | 11.73 | 1 | 1.31 | 0 | 2.63 | 0 | 0 | 0 | 2.63 | 0 |  | 0 |  | 0
628 | 85736471 | 85739143 | 85199124 | 1 | 1 | 1081 | 3 | 1.1-1-332 | ТСН-2001.1 Доп. 79, Р. 1, о. 1, поз. 332 | Картон хризотиловый, общего назначения, типа КАОН-1, толщина 10 мм | 1348 | 1009 | т | т | 1000 | 0 | -1750504532 | 0.00468 | 4823.58 | 0 | 0 | 0 | 4823.58 | 0 | 0 | 0 | 1 | 1 | 1 | 1 | -2 | 0 | 1 | 1 | 0 | 0 | 0.00468 | *1)*1 | 0 | 2 | 85739172 | 1 | 0 | 1083 | 0 | 0 | 0 | 0 | 0 | 0 | 0 | 0 | 0 | 0 | 0 | 0 | 0 | 0 | 0 | 0 | 0 | 0 | 0 | 0 | 0 | 0 |  | 0 | 0 | 0.00936 | 4823.58 | 4823.58 | 1 | 22.57 | 0 | 45.15 | 0 | 0 | 0 | 45.15 | 0 |  | 0 |  | 0
628 | 85736471 | 85739143 | 85199230 | 1 | 1 | 1081 | 3 | 1.1-1-467 | ТСН-2001.1 Доп. 79, Р. 1, о. 1, поз. 467 | Краска масляная жидкотертая (готовая к употреблению), для наружных и внутренних работ по металлу, сурик железный, типа МА-15 | 1348 | 1009 | т | т | 1000 | 0 | 1270042986 | 6e-05 | 16214.84 | 0 | 0 | 0 | 16214.84 | 0 | 0 | 0 | 1 | 1 | 1 | 1 | -2 | 0 | 1 | 1 | 0 | 0 | 6e-05 | *1)*1 | 0 | 2 | 85739173 | 1 | 0 | 1084 | 0 | 0 | 0 | 0 | 0 | 0 | 0 | 0 | 0 | 0 | 0 | 0 | 0 | 0 | 0 | 0 | 0 | 0 | 0 | 0 | 0 | 0 |  | 0 | 0 | 0.00012 | 16214.84 | 16214.84 | 1 | 0.97 | 0 | 1.95 | 0 | 0 | 0 | 1.95 | 0 |  | 0 |  | 0
628 | 85736471 | 85739143 | 85199398 | 1 | 1 | 1081 | 3 | 1.1-1-732 | ТСН-2001.1 Доп. 67, Р. 1, о. 1, поз. 732 | Олифа для окраски комбинированная, типа Оксоль | 1346 | 1009 | кг | кг | 1 | 0 | 488689173 | 0.03 | 20.19 | 0 | 0 | 0 | 20.19 | 0 | 0 | 0 | 1 | 1 | 1 | 1 | -2 | 0 | 1 | 1 | 0 | 0 | 0.03 | *1)*1 | 0 | 2 | 85739174 | 1 | 0 | 1085 | 0 | 0 | 0 | 0 | 0 | 0 | 0 | 0 | 0 | 0 | 0 | 0 | 0 | 0 | 0 | 0 | 0 | 0 | 0 | 0 | 0 | 0 |  | 0 | 0 | 0.06 | 20.19 | 20.19 | 1 | 0.61 | 0 | 1.21 | 0 | 0 | 0 | 1.21 | 0 |  | 0 |  | 0
628 | 85736471 | 85739143 | 85215173 | 1 | 1 | 1081 | 3 | 1.12-9-4 | ТСН-2001.1 Доп. 80, Р. 12, о. 9, поз. 4 | Фланец стальной плоский приварной с соединительным выступом, ГОСТ 33259-2015, из стали Ст3сп, номинальное давление PN 1,0 МПа, номинальный диаметр DN 50 мм | 1354 | 1010 | шт. | шт. | 1 | 0 | -635382895 | 3 | 45.93 | 0 | 0 | 0 | 45.93 | 0 | 0 | 0 | 1 | 1 | 1 | 1 | -2 | 0 | 1 | 1 | 0 | 0 | 3 | *1)*1 | 0 | 2 | 85739175 | 1 | 0 | 1086 | 0 | 0 | 0 | 0 | 0 | 0 | 0 | 0 | 0 | 0 | 0 | 0 | 0 | 0 | 0 | 0 | 0 | 0 | 0 | 0 | 0 | 0 |  | 0 | 0 | 6 | 45.93 | 45.93 | 1 | 137.79 | 0 | 275.58 | 0 | 0 | 0 | 275.58 | 0 |  | 0 |  | 0
628 | 85736471 | 85739143 | 85215174 | 1 | 1 | 1081 | 3 | 1.12-9-5 | ТСН-2001.1 Доп. 80, Р. 12, о. 9, поз. 5 | Фланец стальной плоский приварной с соединительным выступом, ГОСТ 33259-2015, из стали Ст3сп, номинальное давление PN 1,0 МПа, номинальный диаметр DN 65 мм | 1354 | 1010 | шт. | шт. | 1 | 0 | -1924804897 | 2 | 55.07 | 0 | 0 | 0 | 55.07 | 0 | 0 | 0 | 1 | 1 | 1 | 1 | -2 | 0 | 1 | 1 | 0 | 0 | 2 | *1)*1 | 0 | 2 | 85739176 | 1 | 0 | 1087 | 0 | 0 | 0 | 0 | 0 | 0 | 0 | 0 | 0 | 0 | 0 | 0 | 0 | 0 | 0 | 0 | 0 | 0 | 0 | 0 | 0 | 0 |  | 0 | 0 | 4 | 55.07 | 55.07 | 1 | 110.14 | 0 | 220.28 | 0 | 0 | 0 | 220.28 | 0 |  | 0 |  | 0
628 | 85736471 | 85739143 | 85219690 | 1 | 1 | 1081 | 3 | 1.18-7-1 | ТСН-2001.1 Доп. 79, Р. 18, о. 7, поз. 1 | Прокладка паронитовая, уплотнительная, толщина от 0,5 до 2,5 мм | 1346 | 1009 | кг | кг | 1 | 0 | 1225074207 | 0.144 | 19.28 | 0 | 0 | 0 | 19.28 | 0 | 0 | 0 | 1 | 1 | 1 | 1 | -2 | 0 | 1 | 1 | 0 | 0 | 0.144 | *1)*1 | 0 | 2 | 85739177 | 1 | 0 | 1088 | 0 | 0 | 0 | 0 | 0 | 0 | 0 | 0 | 0 | 0 | 0 | 0 | 0 | 0 | 0 | 0 | 0 | 0 | 0 | 0 | 0 | 0 |  | 0 | 0 | 0.288 | 19.28 | 19.28 | 1 | 2.78 | 0 | 5.55 | 0 | 0 | 0 | 5.55 | 0 |  | 0 |  | 0
628 | 85736471 | 85739143 | 0 | 0 | 1 | 1081 | 3 | КА. п. 8 |  | Водонагреватель электрический накопительный 15 л 1,5 кВт THERMEX ЭдЭБ00120 | 1354 | 1010 | шт. | шт. | 1 | 0 | -282924197 | 1 | 790.6 | 0 | 0 | 0 | 790.6 | 0 | 0 | 0 | 1 | 1 | 1 | 1 | 0 | 0 | 0 | 1 | 0 | 0 | 1 | *1)*1 | 0 | 1 | -1 | 0 | 0 |  | 0 | 0 | 0 | 0 | 0 | 0 | 0 | 0 | 0 | 0 | 0 | 0 | 0 | 0 | 0 | 0 | 0 | 0 | 0 | 0 | 0 | 0 |  | 0 | 0 | 2 | 790.6 | 790.6 | 1 | 790.6 | 0 | 1581.2 | 0 | 0 | 0 | 1581.2 | 0 |  | 0 |  | 0
629 | 85736473 | 85739143 | 85164021 | 1081 | 1 | 1081 | 1 | 9999990008 |  | Трудозатраты рабочих | 1191 | 1013 | чел.-ч. | чел.-ч. | 1 | 0 | 476480486 | 18.492 | 0 | 0 | 0 | 0 | 0 | 0 | 0 | 0 | 1 | 1 | 1 | 1 | 5 | 0 | 1 | 1 | 0 | 0 | 13.4 | *1,15)*1,2 | 1 | 2 | 85739162 | 1 | 0 | 1091 | 0 | 0 | 0 | 0 | 0 | 0 | 0 | 0 | 0 | 0 | 0 | 0 | 0 | 0 | 0 | 0 | 0 | 0 | 0 | 0 | 0 | 0 | 0 | 36.984 | 0 | 36.984 | 0 | 0 | 1 | 0 | 0 | 0 | 0 | 0 | 0 | 0 | 0 |  | 0 |  | 0
629 | 85736473 | 85739143 | 85229587 | 1 | 1 | 1081 | 2 | 2.1-11-90 | ТСН-2001.2. Доп. 71. п.1-11-90 (111301) | Агрегаты электронасосные для опрессовки сосудов, котлов и систем трубопроводов, производительность до 0,252 м3/ч | 1368 | 1011 | маш.-ч | маш.-ч | 1 | 0 | -286665822 | 0.6 | 0 | 71.79 | 0 | 0 | 0 | 5.78 | 0 | 0 | 1 | 11.64 | 1 | 1 | 2 | 0 | 1 | 1 | 0 | 0 | 0.4 | *1,25)*1,2 | 0 | 2 | 85739163 | 1 | 0 | 1092 | 0 | 0 | 0 | 0 | 0 | 0 | 0 | 0 | 0 | 0 | 0 | 0 | 0 | 0 | 0 | 0 | 0 | 0 | 0 | 0 | 0 | 0 |  | 0 | 0 | 1.2 | 71.79 | 5.78 | 11.64 | 3.465 | 0 | 0 | 80.74 | 0 | 0 | 80.74 | 0 |  | 0 |  | 0
629 | 85736473 | 85739143 | 85229633 | 1 | 1 | 1081 | 2 | 2.1-13-14 | ТСН-2001.2. Доп. 68. п.1-13-14 (136001) | Аппараты сварочные постоянного тока (выпрямители) для ручной дуговой сварки, сварочный ток до 500 А | 1368 | 1011 | маш.-ч | маш.-ч | 1 | 0 | 1498588441 | 1.56 | 0 | 102.11 | 0 | 0 | 0 | 7.11 | 0 | 0 | 1 | 13.46 | 1 | 1 | 2 | 0 | 1 | 1 | 0 | 0 | 1.04 | *1,25)*1,2 | 0 | 2 | 85739164 | 1 | 0 | 1093 | 0 | 0 | 0 | 0 | 0 | 0 | 0 | 0 | 0 | 0 | 0 | 0 | 0 | 0 | 0 | 0 | 0 | 0 | 0 | 0 | 0 | 0 |  | 0 | 0 | 3.12 | 102.11 | 7.11 | 13.46 | 11.085 | 0 | 0 | 298.58 | 0 | 0 | 298.58 | 0 |  | 0 |  | 0
629 | 85736473 | 85739143 | 85229932 | 1 | 1 | 1081 | 2 | 2.1-18-7 | ТСН-2001.2. Доп. 68. п.1-18-7 (183001) | Автомобили грузовые бортовые, грузоподъемность до 5 т | 1368 | 1011 | маш.-ч | маш.-ч | 1 | 0 | 874612079 | 0.195 | 0 | 1513.56 | 758.78 | 0 | 0 | 83.1 | 12.62 | 0 | 1 | 17.07 | 56.35 | 1 | 2 | 0 | 1 | 1 | 0 | 0 | 0.13 | *1,25)*1,2 | 0 | 2 | 85739165 | 1 | 0 | 1094 | 0 | 0 | 0 | 0 | 0 | 0 | 0 | 0 | 0 | 0 | 0 | 0 | 0 | 0 | 0 | 0 | 0 | 0 | 0 | 0 | 0 | 0 |  | 0 | 4.9218 | 0.39 | 1513.56 | 83.1 | 17.07 | 16.2 | 2.46 | 0 | 553.22 | 277.34 | 0 | 553.22 | 0 | 9999990009 | 0 | чел.-ч. | 12.62
629 | 85736473 | 85739143 | 85229166 | 1 | 1 | 1081 | 2 | 2.1-3-38 | ТСН-2001.2. Доп. 68. п.1-3-38 (032009) | Краны на автомобильном ходу, грузоподъемность до 16 т | 1368 | 1011 | маш.-ч | маш.-ч | 1 | 0 | -44940208 | 0.15 | 0 | 2758.65 | 1017.92 | 0 | 0 | 179.17 | 16.93 | 0 | 1 | 14.43 | 56.35 | 1 | 2 | 0 | 1 | 1 | 0 | 0 | 0.1 | *1,25)*1,2 | 0 | 2 | 85739166 | 1 | 0 | 1095 | 0 | 0 | 0 | 0 | 0 | 0 | 0 | 0 | 0 | 0 | 0 | 0 | 0 | 0 | 0 | 0 | 0 | 0 | 0 | 0 | 0 | 0 |  | 0 | 5.079 | 0.3 | 2758.65 | 179.17 | 14.43 | 26.88 | 2.535 | 0 | 775.63 | 286.2 | 0 | 775.63 | 0 | 9999990009 | 0 | чел.-ч. | 16.93
629 | 85736473 | 85739143 | 85199562 | 1 | 1 | 1081 | 3 | 1.1-1-1003 | ТСН-2001.1 Доп. 79, Р. 1, о. 1, поз. 1003 | Резина техническая, прессованная | 1348 | 1009 | т | т | 1000 | 0 | -287838193 | 5e-05 | 103783.79 | 0 | 0 | 0 | 23114.43 | 0 | 0 | 0 | 4.49 | 1 | 1 | 1 | 2 | 0 | 1 | 1 | 0 | 0 | 5e-05 | *1)*1 | 0 | 2 | 85739167 | 1 | 0 | 1096 | 0 | 0 | 0 | 0 | 0 | 0 | 0 | 0 | 0 | 0 | 0 | 0 | 0 | 0 | 0 | 0 | 0 | 0 | 0 | 0 | 0 | 0 |  | 0 | 0 | 0.0001 | 103783.79 | 23114.43 | 4.49 | 1.16 | 0 | 10.38 | 0 | 0 | 0 | 10.38 | 0 |  | 0 |  | 0
629 | 85736473 | 85739143 | 85198960 | 1 | 1 | 1081 | 3 | 1.1-1-118 | ТСН-2001.1. Доп. 1-42. Р. 1, о. 1, поз. 118 | Вода | 1339 | 1007 | м3 | м3 | 1 | 0 | -1622585150 | 0.9 | 54.79 | 0 | 0 | 0 | 7.07 | 0 | 0 | 0 | 7.75 | 1 | 1 | 1 | 2 | 0 | 1 | 1 | 0 | 0 | 0.9 | *1)*1 | 0 | 2 | 85739168 | 1 | 0 | 1097 | 0 | 0 | 0 | 0 | 0 | 0 | 0 | 0 | 0 | 0 | 0 | 0 | 0 | 0 | 0 | 0 | 0 | 0 | 0 | 0 | 0 | 0 |  | 0 | 0 | 1.8 | 54.79 | 7.07 | 7.75 | 6.36 | 0 | 98.62 | 0 | 0 | 0 | 98.62 | 0 |  | 0 |  | 0
629 | 85736473 | 85739143 | 85200103 | 1 | 1 | 1081 | 3 | 1.1-1-1669 | ТСН-2001.1 Доп. 79, Р. 1, о. 1, поз. 1669 | Электроды, типа Э-42А, диаметр от 4 до 6 мм | 1348 | 1009 | т | т | 1000 | 0 | 277309194 | 0.00065 | 141233.74 | 0 | 0 | 0 | 8590.86 | 0 | 0 | 0 | 16.44 | 1 | 1 | 1 | 2 | 0 | 1 | 1 | 0 | 0 | 0.00065 | *1)*1 | 0 | 2 | 85739169 | 1 | 0 | 1098 | 0 | 0 | 0 | 0 | 0 | 0 | 0 | 0 | 0 | 0 | 0 | 0 | 0 | 0 | 0 | 0 | 0 | 0 | 0 | 0 | 0 | 0 |  | 0 | 0 | 0.0013 | 141233.74 | 8590.86 | 16.44 | 5.58 | 0 | 183.6 | 0 | 0 | 0 | 183.6 | 0 |  | 0 |  | 0
629 | 85736473 | 85739143 | 85200671 | 1 | 1 | 1081 | 3 | 1.1-1-2481 | ТСН-2001.1 Доп. 79, Р. 1, о. 1, поз. 2481 | Волокно льняное №11 для уплотнения резьбовых соединений при монтаже систем водоснабжения и отопления | 1346 | 1009 | кг | кг | 1 | 0 | 1021383118 | 0.03 | 315.23 | 0 | 0 | 0 | 37.98 | 0 | 0 | 0 | 8.3 | 1 | 1 | 1 | 2 | 0 | 1 | 1 | 0 | 0 | 0.03 | *1)*1 | 0 | 2 | 85739170 | 1 | 0 | 1099 | 0 | 0 | 0 | 0 | 0 | 0 | 0 | 0 | 0 | 0 | 0 | 0 | 0 | 0 | 0 | 0 | 0 | 0 | 0 | 0 | 0 | 0 |  | 0 | 0 | 0.06 | 315.23 | 37.98 | 8.3 | 1.14 | 0 | 18.91 | 0 | 0 | 0 | 18.91 | 0 |  | 0 |  | 0
629 | 85736473 | 85739143 | 85201014 | 1 | 1 | 1081 | 3 | 1.1-1-3002 | ТСН-2001.1 Доп. 68, Р. 1, о. 1, поз. 3002 | Масло индустриальное, типа И-20А | 1296 | 1002 | л | л | 1 | 0 | 705685901 | 0.112 | 104.63 | 0 | 0 | 0 | 11.73 | 0 | 0 | 0 | 8.92 | 1 | 1 | 1 | 2 | 0 | 1 | 1 | 0 | 0 | 0.112 | *1)*1 | 0 | 2 | 85739171 | 1 | 0 | 1100 | 0 | 0 | 0 | 0 | 0 | 0 | 0 | 0 | 0 | 0 | 0 | 0 | 0 | 0 | 0 | 0 | 0 | 0 | 0 | 0 | 0 | 0 |  | 0 | 0 | 0.224 | 104.63 | 11.73 | 8.92 | 1.31 | 0 | 23.44 | 0 | 0 | 0 | 23.44 | 0 |  | 0 |  | 0
629 | 85736473 | 85739143 | 85199124 | 1 | 1 | 1081 | 3 | 1.1-1-332 | ТСН-2001.1 Доп. 79, Р. 1, о. 1, поз. 332 | Картон хризотиловый, общего назначения, типа КАОН-1, толщина 10 мм | 1348 | 1009 | т | т | 1000 | 0 | -1750504532 | 0.00468 | 59137.09 | 0 | 0 | 0 | 4823.58 | 0 | 0 | 0 | 12.26 | 1 | 1 | 1 | 2 | 0 | 1 | 1 | 0 | 0 | 0.00468 | *1)*1 | 0 | 2 | 85739172 | 1 | 0 | 1101 | 0 | 0 | 0 | 0 | 0 | 0 | 0 | 0 | 0 | 0 | 0 | 0 | 0 | 0 | 0 | 0 | 0 | 0 | 0 | 0 | 0 | 0 |  | 0 | 0 | 0.00936 | 59137.09 | 4823.58 | 12.26 | 22.57 | 0 | 553.52 | 0 | 0 | 0 | 553.52 | 0 |  | 0 |  | 0
629 | 85736473 | 85739143 | 85199230 | 1 | 1 | 1081 | 3 | 1.1-1-467 | ТСН-2001.1 Доп. 79, Р. 1, о. 1, поз. 467 | Краска масляная жидкотертая (готовая к употреблению), для наружных и внутренних работ по металлу, сурик железный, типа МА-15 | 1348 | 1009 | т | т | 1000 | 0 | 1270042986 | 6e-05 | 55941.2 | 0 | 0 | 0 | 16214.84 | 0 | 0 | 0 | 3.45 | 1 | 1 | 1 | 2 | 0 | 1 | 1 | 0 | 0 | 6e-05 | *1)*1 | 0 | 2 | 85739173 | 1 | 0 | 1102 | 0 | 0 | 0 | 0 | 0 | 0 | 0 | 0 | 0 | 0 | 0 | 0 | 0 | 0 | 0 | 0 | 0 | 0 | 0 | 0 | 0 | 0 |  | 0 | 0 | 0.00012 | 55941.2 | 16214.84 | 3.45 | 0.97 | 0 | 6.71 | 0 | 0 | 0 | 6.71 | 0 |  | 0 |  | 0
629 | 85736473 | 85739143 | 85199398 | 1 | 1 | 1081 | 3 | 1.1-1-732 | ТСН-2001.1 Доп. 67, Р. 1, о. 1, поз. 732 | Олифа для окраски комбинированная, типа Оксоль | 1346 | 1009 | кг | кг | 1 | 0 | 488689173 | 0.03 | 85.81 | 0 | 0 | 0 | 20.19 | 0 | 0 | 0 | 4.25 | 1 | 1 | 1 | 2 | 0 | 1 | 1 | 0 | 0 | 0.03 | *1)*1 | 0 | 2 | 85739174 | 1 | 0 | 1103 | 0 | 0 | 0 | 0 | 0 | 0 | 0 | 0 | 0 | 0 | 0 | 0 | 0 | 0 | 0 | 0 | 0 | 0 | 0 | 0 | 0 | 0 |  | 0 | 0 | 0.06 | 85.81 | 20.19 | 4.25 | 0.61 | 0 | 5.15 | 0 | 0 | 0 | 5.15 | 0 |  | 0 |  | 0
629 | 85736473 | 85739143 | 85215173 | 1 | 1 | 1081 | 3 | 1.12-9-4 | ТСН-2001.1 Доп. 80, Р. 12, о. 9, поз. 4 | Фланец стальной плоский приварной с соединительным выступом, ГОСТ 33259-2015, из стали Ст3сп, номинальное давление PN 1,0 МПа, номинальный диаметр DN 50 мм | 1354 | 1010 | шт. | шт. | 1 | 0 | -635382895 | 3 | 324.27 | 0 | 0 | 0 | 45.93 | 0 | 0 | 0 | 7.06 | 1 | 1 | 1 | 2 | 0 | 1 | 1 | 0 | 0 | 3 | *1)*1 | 0 | 2 | 85739175 | 1 | 0 | 1104 | 0 | 0 | 0 | 0 | 0 | 0 | 0 | 0 | 0 | 0 | 0 | 0 | 0 | 0 | 0 | 0 | 0 | 0 | 0 | 0 | 0 | 0 |  | 0 | 0 | 6 | 324.27 | 45.93 | 7.06 | 137.79 | 0 | 1945.62 | 0 | 0 | 0 | 1945.62 | 0 |  | 0 |  | 0
629 | 85736473 | 85739143 | 85215174 | 1 | 1 | 1081 | 3 | 1.12-9-5 | ТСН-2001.1 Доп. 80, Р. 12, о. 9, поз. 5 | Фланец стальной плоский приварной с соединительным выступом, ГОСТ 33259-2015, из стали Ст3сп, номинальное давление PN 1,0 МПа, номинальный диаметр DN 65 мм | 1354 | 1010 | шт. | шт. | 1 | 0 | -1924804897 | 2 | 436.71 | 0 | 0 | 0 | 55.07 | 0 | 0 | 0 | 7.93 | 1 | 1 | 1 | 2 | 0 | 1 | 1 | 0 | 0 | 2 | *1)*1 | 0 | 2 | 85739176 | 1 | 0 | 1105 | 0 | 0 | 0 | 0 | 0 | 0 | 0 | 0 | 0 | 0 | 0 | 0 | 0 | 0 | 0 | 0 | 0 | 0 | 0 | 0 | 0 | 0 |  | 0 | 0 | 4 | 436.71 | 55.07 | 7.93 | 110.14 | 0 | 1746.84 | 0 | 0 | 0 | 1746.84 | 0 |  | 0 |  | 0
629 | 85736473 | 85739143 | 85219690 | 1 | 1 | 1081 | 3 | 1.18-7-1 | ТСН-2001.1 Доп. 79, Р. 18, о. 7, поз. 1 | Прокладка паронитовая, уплотнительная, толщина от 0,5 до 2,5 мм | 1346 | 1009 | кг | кг | 1 | 0 | 1225074207 | 0.144 | 333.16 | 0 | 0 | 0 | 19.28 | 0 | 0 | 0 | 17.28 | 1 | 1 | 1 | 2 | 0 | 1 | 1 | 0 | 0 | 0.144 | *1)*1 | 0 | 2 | 85739177 | 1 | 0 | 1106 | 0 | 0 | 0 | 0 | 0 | 0 | 0 | 0 | 0 | 0 | 0 | 0 | 0 | 0 | 0 | 0 | 0 | 0 | 0 | 0 | 0 | 0 |  | 0 | 0 | 0.288 | 333.16 | 19.28 | 17.28 | 2.78 | 0 | 95.95 | 0 | 0 | 0 | 95.95 | 0 |  | 0 |  | 0
629 | 85736473 | 85739143 | 0 | 0 | 1 | 1081 | 3 | КА. п. 8 |  | Водонагреватель электрический накопительный 15 л 1,5 кВт THERMEX ЭдЭБ00120 | 1354 | 1010 | шт. | шт. | 1 | 0 | -282924197 | 1 | 5984.84 | 0 | 0 | 0 | 790.6 | 0 | 0 | 0 | 7.57 | 1 | 1 | 1 | 0 | 0 | 0 | 1 | 0 | 0 | 1 | *1)*1 | 0 | 1 | -1 | 0 | 0 |  | 0 | 0 | 0 | 0 | 0 | 0 | 0 | 0 | 0 | 0 | 0 | 0 | 0 | 0 | 0 | 0 | 0 | 0 | 0 | 0 | 0 | 0 |  | 0 | 0 | 2 | 5984.84 | 790.6 | 7.57 | 790.6 | 0 | 11969.68 | 0 | 0 | 0 | 11969.68 | 0 |  | 0 |  | 0
632 | 85736471 | 85738580 | 85164021 | 1081 | 1 | 1081 | 1 | 9999990008 |  | Трудозатраты рабочих | 1191 | 1013 | чел.-ч. | чел.-ч. | 1 | 0 | 476480486 | 10.8606 | 0 | 0 | 0 | 0 | 0 | 0 | 0 | 0 | 1 | 1 | 1 | 1 | -2 | 0 | 1 | 1 | 0 | 0 | 7.87 | *1,15)*1,2 | 1 | 2 | 85738595 | 1 | 0 | 1109 | 0 | 0 | 0 | 0 | 0 | 0 | 0 | 0 | 0 | 0 | 0 | 0 | 0 | 0 | 0 | 0 | 0 | 0 | 0 | 0 | 0 | 0 | 0 | 43.4424 | 0 | 43.4424 | 0 | 0 | 1 | 0 | 0 | 0 | 0 | 0 | 0 | 0 | 0 |  | 0 |  | 0
632 | 85736471 | 85738580 | 85229932 | 1 | 1 | 1081 | 2 | 2.1-18-7 | ТСН-2001.2. Доп. 68. п.1-18-7 (183001) | Автомобили грузовые бортовые, грузоподъемность до 5 т | 1368 | 1011 | маш.-ч | маш.-ч | 1 | 0 | 874612079 | 0.0795 | 0 | 88.67 | 13.47 | 0 | 0 | 83.1 | 12.62 | 0 | 1 | 1 | 1 | 1 | -2 | 0 | 1 | 1 | 0 | 0 | 0.053 | *1,25)*1,2 | 0 | 2 | 85738596 | 1 | 0 | 1110 | 0 | 0 | 0 | 0 | 0 | 0 | 0 | 0 | 0 | 0 | 0 | 0 | 0 | 0 | 0 | 0 | 0 | 0 | 0 | 0 | 0 | 0 |  | 0 | 4.0132 | 0.318 | 88.67 | 83.1 | 1 | 6.6 | 1.005 | 0 | 26.43 | 4.01 | 0 | 26.43 | 0 | 9999990009 | 0 | чел.-ч. | 12.62
632 | 85736471 | 85738580 | 85229166 | 1 | 1 | 1081 | 2 | 2.1-3-38 | ТСН-2001.2. Доп. 68. п.1-3-38 (032009) | Краны на автомобильном ходу, грузоподъемность до 16 т | 1368 | 1011 | маш.-ч | маш.-ч | 1 | 0 | -44940208 | 0.0525 | 0 | 191.17 | 18.06 | 0 | 0 | 179.17 | 16.93 | 0 | 1 | 1 | 1 | 1 | -2 | 0 | 1 | 1 | 0 | 0 | 0.035 | *1,25)*1,2 | 0 | 2 | 85738597 | 1 | 0 | 1111 | 0 | 0 | 0 | 0 | 0 | 0 | 0 | 0 | 0 | 0 | 0 | 0 | 0 | 0 | 0 | 0 | 0 | 0 | 0 | 0 | 0 | 0 |  | 0 | 3.5553 | 0.21 | 191.17 | 179.17 | 1 | 9.405 | 0.885 | 0 | 37.63 | 3.56 | 0 | 37.63 | 0 | 9999990009 | 0 | чел.-ч. | 16.93
632 | 85736471 | 85738580 | 85200671 | 1 | 1 | 1081 | 3 | 1.1-1-2481 | ТСН-2001.1 Доп. 79, Р. 1, о. 1, поз. 2481 | Волокно льняное №11 для уплотнения резьбовых соединений при монтаже систем водоснабжения и отопления | 1346 | 1009 | кг | кг | 1 | 0 | 1021383118 | 0.01 | 37.98 | 0 | 0 | 0 | 37.98 | 0 | 0 | 0 | 1 | 1 | 1 | 1 | -2 | 0 | 1 | 1 | 0 | 0 | 0.01 | *1)*1 | 0 | 2 | 85738598 | 1 | 0 | 1112 | 0 | 0 | 0 | 0 | 0 | 0 | 0 | 0 | 0 | 0 | 0 | 0 | 0 | 0 | 0 | 0 | 0 | 0 | 0 | 0 | 0 | 0 |  | 0 | 0 | 0.04 | 37.98 | 37.98 | 1 | 0.38 | 0 | 1.52 | 0 | 0 | 0 | 1.52 | 0 |  | 0 |  | 0
632 | 85736471 | 85738580 | 85199230 | 1 | 1 | 1081 | 3 | 1.1-1-467 | ТСН-2001.1 Доп. 79, Р. 1, о. 1, поз. 467 | Краска масляная жидкотертая (готовая к употреблению), для наружных и внутренних работ по металлу, сурик железный, типа МА-15 | 1348 | 1009 | т | т | 1000 | 0 | 1270042986 | 2.4e-05 | 16214.84 | 0 | 0 | 0 | 16214.84 | 0 | 0 | 0 | 1 | 1 | 1 | 1 | -2 | 0 | 1 | 1 | 0 | 0 | 2.4e-05 | *1)*1 | 0 | 2 | 85738599 | 1 | 0 | 1113 | 0 | 0 | 0 | 0 | 0 | 0 | 0 | 0 | 0 | 0 | 0 | 0 | 0 | 0 | 0 | 0 | 0 | 0 | 0 | 0 | 0 | 0 |  | 0 | 0 | 9.6e-05 | 16214.84 | 16214.84 | 1 | 0.39 | 0 | 1.56 | 0 | 0 | 0 | 1.56 | 0 |  | 0 |  | 0
632 | 85736471 | 85738580 | 85199398 | 1 | 1 | 1081 | 3 | 1.1-1-732 | ТСН-2001.1 Доп. 67, Р. 1, о. 1, поз. 732 | Олифа для окраски комбинированная, типа Оксоль | 1346 | 1009 | кг | кг | 1 | 0 | 488689173 | 0.012 | 20.19 | 0 | 0 | 0 | 20.19 | 0 | 0 | 0 | 1 | 1 | 1 | 1 | -2 | 0 | 1 | 1 | 0 | 0 | 0.012 | *1)*1 | 0 | 2 | 85738600 | 1 | 0 | 1114 | 0 | 0 | 0 | 0 | 0 | 0 | 0 | 0 | 0 | 0 | 0 | 0 | 0 | 0 | 0 | 0 | 0 | 0 | 0 | 0 | 0 | 0 |  | 0 | 0 | 0.048 | 20.19 | 20.19 | 1 | 0.24 | 0 | 0.97 | 0 | 0 | 0 | 0.97 | 0 |  | 0 |  | 0
632 | 85736471 | 85738580 | 85206419 | 1 | 1 | 1081 | 3 | 1.3-2-5 | ТСН-2001.1 Доп. 79, Р. 3, о. 2, поз. 5 | Раствор цементный, марка М100 | 1339 | 1007 | м3 | м3 | 1 | 0 | -762874257 | 0.002 | 439.5 | 0 | 0 | 0 | 439.5 | 0 | 0 | 0 | 1 | 1 | 1 | 1 | -2 | 0 | 1 | 1 | 0 | 0 | 0.002 | *1)*1 | 0 | 2 | 85738601 | 1 | 0 | 1115 | 0 | 0 | 0 | 0 | 0 | 0 | 0 | 0 | 0 | 0 | 0 | 0 | 0 | 0 | 0 | 0 | 0 | 0 | 0 | 0 | 0 | 0 |  | 0 | 0 | 0.008 | 439.5 | 439.5 | 1 | 0.88 | 0 | 3.52 | 0 | 0 | 0 | 3.52 | 0 |  | 0 |  | 0
632 | 85736471 | 85738580 | 0 | 0 | 1 | 1081 | 3 | КА. п. 9 |  | Электроводонагреватель проточный скоростной Эван ЭПВН 18 | 1354 | 1010 | шт. | шт. | 1 | 0 | 884649963 | 1 | 7505.57 | 0 | 0 | 0 | 7505.57 | 0 | 0 | 0 | 1 | 1 | 1 | 1 | 0 | 0 | 0 | 1 | 0 | 0 | 1 | *1)*1 | 0 | 1 | -1 | 0 | 0 |  | 0 | 0 | 0 | 0 | 0 | 0 | 0 | 0 | 0 | 0 | 0 | 0 | 0 | 0 | 0 | 0 | 0 | 0 | 0 | 0 | 0 | 0 |  | 0 | 0 | 4 | 7505.57 | 7505.57 | 1 | 7505.57 | 0 | 30022.28 | 0 | 0 | 0 | 30022.28 | 0 |  | 0 |  | 0
633 | 85736473 | 85738580 | 85164021 | 1081 | 1 | 1081 | 1 | 9999990008 |  | Трудозатраты рабочих | 1191 | 1013 | чел.-ч. | чел.-ч. | 1 | 0 | 476480486 | 10.8606 | 0 | 0 | 0 | 0 | 0 | 0 | 0 | 0 | 1 | 1 | 1 | 1 | 5 | 0 | 1 | 1 | 0 | 0 | 7.87 | *1,15)*1,2 | 1 | 2 | 85738595 | 1 | 0 | 1117 | 0 | 0 | 0 | 0 | 0 | 0 | 0 | 0 | 0 | 0 | 0 | 0 | 0 | 0 | 0 | 0 | 0 | 0 | 0 | 0 | 0 | 0 | 0 | 43.4424 | 0 | 43.4424 | 0 | 0 | 1 | 0 | 0 | 0 | 0 | 0 | 0 | 0 | 0 |  | 0 |  | 0
633 | 85736473 | 85738580 | 85229932 | 1 | 1 | 1081 | 2 | 2.1-18-7 | ТСН-2001.2. Доп. 68. п.1-18-7 (183001) | Автомобили грузовые бортовые, грузоподъемность до 5 т | 1368 | 1011 | маш.-ч | маш.-ч | 1 | 0 | 874612079 | 0.0795 | 0 | 1513.56 | 758.78 | 0 | 0 | 83.1 | 12.62 | 0 | 1 | 17.07 | 56.35 | 1 | 2 | 0 | 1 | 1 | 0 | 0 | 0.053 | *1,25)*1,2 | 0 | 2 | 85738596 | 1 | 0 | 1118 | 0 | 0 | 0 | 0 | 0 | 0 | 0 | 0 | 0 | 0 | 0 | 0 | 0 | 0 | 0 | 0 | 0 | 0 | 0 | 0 | 0 | 0 |  | 0 | 4.0132 | 0.318 | 1513.56 | 83.1 | 17.07 | 6.6 | 1.005 | 0 | 451.09 | 226.14 | 0 | 451.09 | 0 | 9999990009 | 0 | чел.-ч. | 12.62
633 | 85736473 | 85738580 | 85229166 | 1 | 1 | 1081 | 2 | 2.1-3-38 | ТСН-2001.2. Доп. 68. п.1-3-38 (032009) | Краны на автомобильном ходу, грузоподъемность до 16 т | 1368 | 1011 | маш.-ч | маш.-ч | 1 | 0 | -44940208 | 0.0525 | 0 | 2758.65 | 1017.92 | 0 | 0 | 179.17 | 16.93 | 0 | 1 | 14.43 | 56.35 | 1 | 2 | 0 | 1 | 1 | 0 | 0 | 0.035 | *1,25)*1,2 | 0 | 2 | 85738597 | 1 | 0 | 1119 | 0 | 0 | 0 | 0 | 0 | 0 | 0 | 0 | 0 | 0 | 0 | 0 | 0 | 0 | 0 | 0 | 0 | 0 | 0 | 0 | 0 | 0 |  | 0 | 3.5553 | 0.21 | 2758.65 | 179.17 | 14.43 | 9.405 | 0.885 | 0 | 542.94 | 200.34 | 0 | 542.94 | 0 | 9999990009 | 0 | чел.-ч. | 16.93
633 | 85736473 | 85738580 | 85200671 | 1 | 1 | 1081 | 3 | 1.1-1-2481 | ТСН-2001.1 Доп. 79, Р. 1, о. 1, поз. 2481 | Волокно льняное №11 для уплотнения резьбовых соединений при монтаже систем водоснабжения и отопления | 1346 | 1009 | кг | кг | 1 | 0 | 1021383118 | 0.01 | 315.23 | 0 | 0 | 0 | 37.98 | 0 | 0 | 0 | 8.3 | 1 | 1 | 1 | 2 | 0 | 1 | 1 | 0 | 0 | 0.01 | *1)*1 | 0 | 2 | 85738598 | 1 | 0 | 1120 | 0 | 0 | 0 | 0 | 0 | 0 | 0 | 0 | 0 | 0 | 0 | 0 | 0 | 0 | 0 | 0 | 0 | 0 | 0 | 0 | 0 | 0 |  | 0 | 0 | 0.04 | 315.23 | 37.98 | 8.3 | 0.38 | 0 | 12.61 | 0 | 0 | 0 | 12.61 | 0 |  | 0 |  | 0
633 | 85736473 | 85738580 | 85199230 | 1 | 1 | 1081 | 3 | 1.1-1-467 | ТСН-2001.1 Доп. 79, Р. 1, о. 1, поз. 467 | Краска масляная жидкотертая (готовая к употреблению), для наружных и внутренних работ по металлу, сурик железный, типа МА-15 | 1348 | 1009 | т | т | 1000 | 0 | 1270042986 | 2.4e-05 | 55941.2 | 0 | 0 | 0 | 16214.84 | 0 | 0 | 0 | 3.45 | 1 | 1 | 1 | 2 | 0 | 1 | 1 | 0 | 0 | 2.4e-05 | *1)*1 | 0 | 2 | 85738599 | 1 | 0 | 1121 | 0 | 0 | 0 | 0 | 0 | 0 | 0 | 0 | 0 | 0 | 0 | 0 | 0 | 0 | 0 | 0 | 0 | 0 | 0 | 0 | 0 | 0 |  | 0 | 0 | 9.6e-05 | 55941.2 | 16214.84 | 3.45 | 0.39 | 0 | 5.37 | 0 | 0 | 0 | 5.37 | 0 |  | 0 |  | 0
633 | 85736473 | 85738580 | 85199398 | 1 | 1 | 1081 | 3 | 1.1-1-732 | ТСН-2001.1 Доп. 67, Р. 1, о. 1, поз. 732 | Олифа для окраски комбинированная, типа Оксоль | 1346 | 1009 | кг | кг | 1 | 0 | 488689173 | 0.012 | 85.81 | 0 | 0 | 0 | 20.19 | 0 | 0 | 0 | 4.25 | 1 | 1 | 1 | 2 | 0 | 1 | 1 | 0 | 0 | 0.012 | *1)*1 | 0 | 2 | 85738600 | 1 | 0 | 1122 | 0 | 0 | 0 | 0 | 0 | 0 | 0 | 0 | 0 | 0 | 0 | 0 | 0 | 0 | 0 | 0 | 0 | 0 | 0 | 0 | 0 | 0 |  | 0 | 0 | 0.048 | 85.81 | 20.19 | 4.25 | 0.24 | 0 | 4.12 | 0 | 0 | 0 | 4.12 | 0 |  | 0 |  | 0
633 | 85736473 | 85738580 | 85206419 | 1 | 1 | 1081 | 3 | 1.3-2-5 | ТСН-2001.1 Доп. 79, Р. 3, о. 2, поз. 5 | Раствор цементный, марка М100 | 1339 | 1007 | м3 | м3 | 1 | 0 | -762874257 | 0.002 | 4746.6 | 0 | 0 | 0 | 439.5 | 0 | 0 | 0 | 10.8 | 1 | 1 | 1 | 2 | 0 | 1 | 1 | 0 | 0 | 0.002 | *1)*1 | 0 | 2 | 85738601 | 1 | 0 | 1123 | 0 | 0 | 0 | 0 | 0 | 0 | 0 | 0 | 0 | 0 | 0 | 0 | 0 | 0 | 0 | 0 | 0 | 0 | 0 | 0 | 0 | 0 |  | 0 | 0 | 0.008 | 4746.6 | 439.5 | 10.8 | 0.88 | 0 | 37.97 | 0 | 0 | 0 | 37.97 | 0 |  | 0 |  | 0
633 | 85736473 | 85738580 | 0 | 0 | 1 | 1081 | 3 | КА. п. 9 |  | Электроводонагреватель проточный скоростной Эван ЭПВН 18 | 1354 | 1010 | шт. | шт. | 1 | 0 | 884649963 | 1 | 56817.16 | 0 | 0 | 0 | 7505.57 | 0 | 0 | 0 | 7.57 | 1 | 1 | 1 | 0 | 0 | 0 | 1 | 0 | 0 | 1 | *1)*1 | 0 | 1 | -1 | 0 | 0 |  | 0 | 0 | 0 | 0 | 0 | 0 | 0 | 0 | 0 | 0 | 0 | 0 | 0 | 0 | 0 | 0 | 0 | 0 | 0 | 0 | 0 | 0 |  | 0 | 0 | 4 | 56817.16 | 7505.57 | 7.57 | 7505.57 | 0 | 227268.64 | 0 | 0 | 0 | 227268.64 | 0 |  | 0 |  | 0
636 | 85736471 | 85738581 | 85164021 | 1081 | 1 | 1081 | 1 | 9999990008 |  | Трудозатраты рабочих | 1191 | 1013 | чел.-ч. | чел.-ч. | 1 | 0 | 476480486 | 2.7738 | 0 | 0 | 0 | 0 | 0 | 0 | 0 | 0 | 1 | 1 | 1 | 1 | -2 | 0 | 1 | 1 | 0 | 0 | 2.01 | *1,15)*1,2 | 1 | 2 | 85738582 | 1 | 0 | 1125 | 0 | 0 | 0 | 0 | 0 | 0 | 0 | 0 | 0 | 0 | 0 | 0 | 0 | 0 | 0 | 0 | 0 | 0 | 0 | 0 | 0 | 0 | 0 | 13.869 | 0 | 13.869 | 0 | 0 | 1 | 0 | 0 | 0 | 0 | 0 | 0 | 0 | 0 |  | 0 |  | 0
636 | 85736471 | 85738581 | 85229932 | 1 | 1 | 1081 | 2 | 2.1-18-7 | ТСН-2001.2. Доп. 68. п.1-18-7 (183001) | Автомобили грузовые бортовые, грузоподъемность до 5 т | 1368 | 1011 | маш.-ч | маш.-ч | 1 | 0 | 874612079 | 0.0165 | 0 | 88.67 | 13.47 | 0 | 0 | 83.1 | 12.62 | 0 | 1 | 1 | 1 | 1 | -2 | 0 | 1 | 1 | 0 | 0 | 0.011 | *1,25)*1,2 | 0 | 2 | 85738583 | 1 | 0 | 1126 | 0 | 0 | 0 | 0 | 0 | 0 | 0 | 0 | 0 | 0 | 0 | 0 | 0 | 0 | 0 | 0 | 0 | 0 | 0 | 0 | 0 | 0 |  | 0 | 1.0412 | 0.0825 | 88.67 | 83.1 | 1 | 1.365 | 0.21 | 0 | 6.86 | 1.04 | 0 | 6.86 | 0 | 9999990009 | 0 | чел.-ч. | 12.62
636 | 85736471 | 85738581 | 85230053 | 1 | 1 | 1081 | 2 | 2.1-30-102 | ТСН-2001.2. Доп. 68. п.1-30-102 (303704) | Дрели, мощность до 800 Вт | 1368 | 1011 | маш.-ч | маш.-ч | 1 | 0 | -2083101341 | 0.03 | 0 | 0.85 | 0 | 0 | 0 | 0.8 | 0 | 0 | 1 | 1 | 1 | 1 | -2 | 0 | 1 | 1 | 0 | 0 | 0.02 | *1,25)*1,2 | 0 | 2 | 85738585 | 1 | 0 | 1127 | 0 | 0 | 0 | 0 | 0 | 0 | 0 | 0 | 0 | 0 | 0 | 0 | 0 | 0 | 0 | 0 | 0 | 0 | 0 | 0 | 0 | 0 |  | 0 | 0 | 0.15 | 0.85 | 0.8 | 1 | 0.03 | 0 | 0 | 0.12 | 0 | 0 | 0.12 | 0 |  | 0 |  | 0
636 | 85736471 | 85738581 | 85229166 | 1 | 1 | 1081 | 2 | 2.1-3-38 | ТСН-2001.2. Доп. 68. п.1-3-38 (032009) | Краны на автомобильном ходу, грузоподъемность до 16 т | 1368 | 1011 | маш.-ч | маш.-ч | 1 | 0 | -44940208 | 0.0135 | 0 | 191.17 | 18.06 | 0 | 0 | 179.17 | 16.93 | 0 | 1 | 1 | 1 | 1 | -2 | 0 | 1 | 1 | 0 | 0 | 0.009 | *1,25)*1,2 | 0 | 2 | 85738584 | 1 | 0 | 1128 | 0 | 0 | 0 | 0 | 0 | 0 | 0 | 0 | 0 | 0 | 0 | 0 | 0 | 0 | 0 | 0 | 0 | 0 | 0 | 0 | 0 | 0 |  | 0 | 1.1428 | 0.0675 | 191.17 | 179.17 | 1 | 2.415 | 0.225 | 0 | 12.09 | 1.14 | 0 | 12.09 | 0 | 9999990009 | 0 | чел.-ч. | 16.93
636 | 85736471 | 85738581 | 85200671 | 1 | 1 | 1081 | 3 | 1.1-1-2481 | ТСН-2001.1 Доп. 79, Р. 1, о. 1, поз. 2481 | Волокно льняное №11 для уплотнения резьбовых соединений при монтаже систем водоснабжения и отопления | 1346 | 1009 | кг | кг | 1 | 0 | 1021383118 | 0.012 | 37.98 | 0 | 0 | 0 | 37.98 | 0 | 0 | 0 | 1 | 1 | 1 | 1 | -2 | 0 | 1 | 1 | 0 | 0 | 0.012 | *1)*1 | 0 | 2 | 85738586 | 1 | 0 | 1129 | 0 | 0 | 0 | 0 | 0 | 0 | 0 | 0 | 0 | 0 | 0 | 0 | 0 | 0 | 0 | 0 | 0 | 0 | 0 | 0 | 0 | 0 |  | 0 | 0 | 0.06 | 37.98 | 37.98 | 1 | 0.46 | 0 | 2.28 | 0 | 0 | 0 | 2.28 | 0 |  | 0 |  | 0
636 | 85736471 | 85738581 | 85199092 | 1 | 1 | 1081 | 3 | 1.1-1-296 | ТСН-2001.1 Доп. 79, Р. 1, о. 1, поз. 296 | Каболка | 1348 | 1009 | т | т | 1000 | 0 | 1827646295 | 7e-06 | 25762.5 | 0 | 0 | 0 | 25762.5 | 0 | 0 | 0 | 1 | 1 | 1 | 1 | -2 | 0 | 1 | 1 | 0 | 0 | 7e-06 | *1)*1 | 0 | 2 | 85738587 | 1 | 0 | 1130 | 0 | 0 | 0 | 0 | 0 | 0 | 0 | 0 | 0 | 0 | 0 | 0 | 0 | 0 | 0 | 0 | 0 | 0 | 0 | 0 | 0 | 0 |  | 0 | 0 | 3.5e-05 | 25762.5 | 25762.5 | 1 | 0.18 | 0 | 0.9 | 0 | 0 | 0 | 0.9 | 0 |  | 0 |  | 0
636 | 85736471 | 85738581 | 85201473 | 1 | 1 | 1081 | 3 | 1.1-1-3644 | ТСН-2001.1 Доп. 80, Р. 1, о. 1, поз. 3644 | Дюбель распорный пластмассовый, диаметр 8 мм, длина 50 мм | 1355 | 1010 | 100 шт. | 100 шт. | 100 | 0 | -252588073 | 0.04 | 15.04 | 0 | 0 | 0 | 15.04 | 0 | 0 | 0 | 1 | 1 | 1 | 1 | -2 | 0 | 1 | 1 | 0 | 0 | 0.04 | *1)*1 | 0 | 2 | 85738588 | 1 | 0 | 1131 | 0 | 0 | 0 | 0 | 0 | 0 | 0 | 0 | 0 | 0 | 0 | 0 | 0 | 0 | 0 | 0 | 0 | 0 | 0 | 0 | 0 | 0 |  | 0 | 0 | 0.2 | 15.04 | 15.04 | 1 | 0.6 | 0 | 3.01 | 0 | 0 | 0 | 3.01 | 0 |  | 0 |  | 0
636 | 85736471 | 85738581 | 85201548 | 1 | 1 | 1081 | 3 | 1.1-1-3729 | ТСН-2001.1 Доп. 79, Р. 1, о. 1, поз. 3729 | Шурупы с потайной головкой, черные, диаметр 5,0 мм, длина 50 мм | 1348 | 1009 | т | т | 1000 | 0 | 2055051593 | 7e-05 | 12425.64 | 0 | 0 | 0 | 12425.64 | 0 | 0 | 0 | 1 | 1 | 1 | 1 | -2 | 0 | 1 | 1 | 0 | 0 | 7e-05 | *1)*1 | 0 | 2 | 85738589 | 1 | 0 | 1132 | 0 | 0 | 0 | 0 | 0 | 0 | 0 | 0 | 0 | 0 | 0 | 0 | 0 | 0 | 0 | 0 | 0 | 0 | 0 | 0 | 0 | 0 |  | 0 | 0 | 0.00035 | 12425.64 | 12425.64 | 1 | 0.87 | 0 | 4.35 | 0 | 0 | 0 | 4.35 | 0 |  | 0 |  | 0
636 | 85736471 | 85738581 | 85199230 | 1 | 1 | 1081 | 3 | 1.1-1-467 | ТСН-2001.1 Доп. 79, Р. 1, о. 1, поз. 467 | Краска масляная жидкотертая (готовая к употреблению), для наружных и внутренних работ по металлу, сурик железный, типа МА-15 | 1348 | 1009 | т | т | 1000 | 0 | 1270042986 | 8e-05 | 16214.84 | 0 | 0 | 0 | 16214.84 | 0 | 0 | 0 | 1 | 1 | 1 | 1 | -2 | 0 | 1 | 1 | 0 | 0 | 8e-05 | *1)*1 | 0 | 2 | 85738590 | 1 | 0 | 1133 | 0 | 0 | 0 | 0 | 0 | 0 | 0 | 0 | 0 | 0 | 0 | 0 | 0 | 0 | 0 | 0 | 0 | 0 | 0 | 0 | 0 | 0 |  | 0 | 0 | 0.0004 | 16214.84 | 16214.84 | 1 | 1.3 | 0 | 6.49 | 0 | 0 | 0 | 6.49 | 0 |  | 0 |  | 0
636 | 85736471 | 85738581 | 85199398 | 1 | 1 | 1081 | 3 | 1.1-1-732 | ТСН-2001.1 Доп. 67, Р. 1, о. 1, поз. 732 | Олифа для окраски комбинированная, типа Оксоль | 1346 | 1009 | кг | кг | 1 | 0 | 488689173 | 0.04 | 20.19 | 0 | 0 | 0 | 20.19 | 0 | 0 | 0 | 1 | 1 | 1 | 1 | -2 | 0 | 1 | 1 | 0 | 0 | 0.04 | *1)*1 | 0 | 2 | 85738591 | 1 | 0 | 1134 | 0 | 0 | 0 | 0 | 0 | 0 | 0 | 0 | 0 | 0 | 0 | 0 | 0 | 0 | 0 | 0 | 0 | 0 | 0 | 0 | 0 | 0 |  | 0 | 0 | 0.2 | 20.19 | 20.19 | 1 | 0.81 | 0 | 4.04 | 0 | 0 | 0 | 4.04 | 0 |  | 0 |  | 0
636 | 85736471 | 85738581 | 85205759 | 1 | 1 | 1081 | 3 | 1.1-1-8044 | ТСН-2001.1 Доп. 79, Р. 1, о. 1, поз. 8044 | Замазка сантехническая, резиновая, влагонепроницаемая, нетвердеющая, без органических растворителей | 1346 | 1009 | кг | кг | 1 | 0 | -257232086 | 0.2 | 134.01 | 0 | 0 | 0 | 134.01 | 0 | 0 | 0 | 1 | 1 | 1 | 1 | -2 | 0 | 1 | 1 | 0 | 0 | 0.2 | *1)*1 | 0 | 2 | 85738592 | 1 | 0 | 1135 | 0 | 0 | 0 | 0 | 0 | 0 | 0 | 0 | 0 | 0 | 0 | 0 | 0 | 0 | 0 | 0 | 0 | 0 | 0 | 0 | 0 | 0 |  | 0 | 0 | 1 | 134.01 | 134.01 | 1 | 26.8 | 0 | 134.01 | 0 | 0 | 0 | 134.01 | 0 |  | 0 |  | 0
636 | 85736471 | 85738581 | 85217876 | 1 | 1 | 1081 | 3 | 1.17-1-53 | ТСН-2001.1 Доп. 79, Р. 17, о. 1, поз. 53 | Фонтанчик питьевой напольный с педальным пуском и изливом для воды, в комплекте с сифоном бутылочным и выпуском | 1391 | 1013 | КОМПЛЕКТ | КОМПЛЕКТ | 1 | 0 | -1473418313 | 1 | 2409.77 | 0 | 0 | 0 | 2409.77 | 0 | 0 | 0 | 1 | 1 | 1 | 1 | 0 | 0 | 0 | 1 | 0 | 0 | 1 | *1)*1 | 0 | 1 | -1 | 0 | 0 |  | 0 | 0 | 0 | 0 | 0 | 0 | 0 | 0 | 0 | 0 | 0 | 0 | 0 | 0 | 0 | 0 | 0 | 0 | 0 | 0 | 0 | 0 |  | 0 | 0 | 5 | 2409.77 | 2409.77 | 1 | 2409.77 | 0 | 12048.85 | 0 | 0 | 0 | 12048.85 | 0 |  | 0 |  | 0
637 | 85736473 | 85738581 | 85164021 | 1081 | 1 | 1081 | 1 | 9999990008 |  | Трудозатраты рабочих | 1191 | 1013 | чел.-ч. | чел.-ч. | 1 | 0 | 476480486 | 2.7738 | 0 | 0 | 0 | 0 | 0 | 0 | 0 | 0 | 1 | 1 | 1 | 1 | 5 | 0 | 1 | 1 | 0 | 0 | 2.01 | *1,15)*1,2 | 1 | 2 | 85738582 | 1 | 0 | 1137 | 0 | 0 | 0 | 0 | 0 | 0 | 0 | 0 | 0 | 0 | 0 | 0 | 0 | 0 | 0 | 0 | 0 | 0 | 0 | 0 | 0 | 0 | 0 | 13.869 | 0 | 13.869 | 0 | 0 | 1 | 0 | 0 | 0 | 0 | 0 | 0 | 0 | 0 |  | 0 |  | 0
637 | 85736473 | 85738581 | 85229932 | 1 | 1 | 1081 | 2 | 2.1-18-7 | ТСН-2001.2. Доп. 68. п.1-18-7 (183001) | Автомобили грузовые бортовые, грузоподъемность до 5 т | 1368 | 1011 | маш.-ч | маш.-ч | 1 | 0 | 874612079 | 0.0165 | 0 | 1513.56 | 758.78 | 0 | 0 | 83.1 | 12.62 | 0 | 1 | 17.07 | 56.35 | 1 | 2 | 0 | 1 | 1 | 0 | 0 | 0.011 | *1,25)*1,2 | 0 | 2 | 85738583 | 1 | 0 | 1138 | 0 | 0 | 0 | 0 | 0 | 0 | 0 | 0 | 0 | 0 | 0 | 0 | 0 | 0 | 0 | 0 | 0 | 0 | 0 | 0 | 0 | 0 |  | 0 | 1.0412 | 0.0825 | 1513.56 | 83.1 | 17.07 | 1.365 | 0.21 | 0 | 117.03 | 58.67 | 0 | 117.03 | 0 | 9999990009 | 0 | чел.-ч. | 12.62
637 | 85736473 | 85738581 | 85230053 | 1 | 1 | 1081 | 2 | 2.1-30-102 | ТСН-2001.2. Доп. 68. п.1-30-102 (303704) | Дрели, мощность до 800 Вт | 1368 | 1011 | маш.-ч | маш.-ч | 1 | 0 | -2083101341 | 0.03 | 0 | 8.08 | 0 | 0 | 0 | 0.8 | 0 | 0 | 1 | 9.46 | 1 | 1 | 2 | 0 | 1 | 1 | 0 | 0 | 0.02 | *1,25)*1,2 | 0 | 2 | 85738585 | 1 | 0 | 1139 | 0 | 0 | 0 | 0 | 0 | 0 | 0 | 0 | 0 | 0 | 0 | 0 | 0 | 0 | 0 | 0 | 0 | 0 | 0 | 0 | 0 | 0 |  | 0 | 0 | 0.15 | 8.08 | 0.8 | 9.46 | 0.03 | 0 | 0 | 1.14 | 0 | 0 | 1.14 | 0 |  | 0 |  | 0
637 | 85736473 | 85738581 | 85229166 | 1 | 1 | 1081 | 2 | 2.1-3-38 | ТСН-2001.2. Доп. 68. п.1-3-38 (032009) | Краны на автомобильном ходу, грузоподъемность до 16 т | 1368 | 1011 | маш.-ч | маш.-ч | 1 | 0 | -44940208 | 0.0135 | 0 | 2758.65 | 1017.92 | 0 | 0 | 179.17 | 16.93 | 0 | 1 | 14.43 | 56.35 | 1 | 2 | 0 | 1 | 1 | 0 | 0 | 0.009 | *1,25)*1,2 | 0 | 2 | 85738584 | 1 | 0 | 1140 | 0 | 0 | 0 | 0 | 0 | 0 | 0 | 0 | 0 | 0 | 0 | 0 | 0 | 0 | 0 | 0 | 0 | 0 | 0 | 0 | 0 | 0 |  | 0 | 1.1428 | 0.0675 | 2758.65 | 179.17 | 14.43 | 2.415 | 0.225 | 0 | 174.52 | 64.4 | 0 | 174.52 | 0 | 9999990009 | 0 | чел.-ч. | 16.93
637 | 85736473 | 85738581 | 85200671 | 1 | 1 | 1081 | 3 | 1.1-1-2481 | ТСН-2001.1 Доп. 79, Р. 1, о. 1, поз. 2481 | Волокно льняное №11 для уплотнения резьбовых соединений при монтаже систем водоснабжения и отопления | 1346 | 1009 | кг | кг | 1 | 0 | 1021383118 | 0.012 | 315.23 | 0 | 0 | 0 | 37.98 | 0 | 0 | 0 | 8.3 | 1 | 1 | 1 | 2 | 0 | 1 | 1 | 0 | 0 | 0.012 | *1)*1 | 0 | 2 | 85738586 | 1 | 0 | 1141 | 0 | 0 | 0 | 0 | 0 | 0 | 0 | 0 | 0 | 0 | 0 | 0 | 0 | 0 | 0 | 0 | 0 | 0 | 0 | 0 | 0 | 0 |  | 0 | 0 | 0.06 | 315.23 | 37.98 | 8.3 | 0.46 | 0 | 18.91 | 0 | 0 | 0 | 18.91 | 0 |  | 0 |  | 0
637 | 85736473 | 85738581 | 85199092 | 1 | 1 | 1081 | 3 | 1.1-1-296 | ТСН-2001.1 Доп. 79, Р. 1, о. 1, поз. 296 | Каболка | 1348 | 1009 | т | т | 1000 | 0 | 1827646295 | 7e-06 | 205069.5 | 0 | 0 | 0 | 25762.5 | 0 | 0 | 0 | 7.96 | 1 | 1 | 1 | 2 | 0 | 1 | 1 | 0 | 0 | 7e-06 | *1)*1 | 0 | 2 | 85738587 | 1 | 0 | 1142 | 0 | 0 | 0 | 0 | 0 | 0 | 0 | 0 | 0 | 0 | 0 | 0 | 0 | 0 | 0 | 0 | 0 | 0 | 0 | 0 | 0 | 0 |  | 0 | 0 | 3.5e-05 | 205069.5 | 25762.5 | 7.96 | 0.18 | 0 | 7.18 | 0 | 0 | 0 | 7.18 | 0 |  | 0 |  | 0
637 | 85736473 | 85738581 | 85201473 | 1 | 1 | 1081 | 3 | 1.1-1-3644 | ТСН-2001.1 Доп. 80, Р. 1, о. 1, поз. 3644 | Дюбель распорный пластмассовый, диаметр 8 мм, длина 50 мм | 1355 | 1010 | 100 шт. | 100 шт. | 100 | 0 | -252588073 | 0.04 | 60.01 | 0 | 0 | 0 | 15.04 | 0 | 0 | 0 | 3.99 | 1 | 1 | 1 | 2 | 0 | 1 | 1 | 0 | 0 | 0.04 | *1)*1 | 0 | 2 | 85738588 | 1 | 0 | 1143 | 0 | 0 | 0 | 0 | 0 | 0 | 0 | 0 | 0 | 0 | 0 | 0 | 0 | 0 | 0 | 0 | 0 | 0 | 0 | 0 | 0 | 0 |  | 0 | 0 | 0.2 | 60.01 | 15.04 | 3.99 | 0.6 | 0 | 12 | 0 | 0 | 0 | 12 | 0 |  | 0 |  | 0
637 | 85736473 | 85738581 | 85201548 | 1 | 1 | 1081 | 3 | 1.1-1-3729 | ТСН-2001.1 Доп. 79, Р. 1, о. 1, поз. 3729 | Шурупы с потайной головкой, черные, диаметр 5,0 мм, длина 50 мм | 1348 | 1009 | т | т | 1000 | 0 | 2055051593 | 7e-05 | 91949.74 | 0 | 0 | 0 | 12425.64 | 0 | 0 | 0 | 7.4 | 1 | 1 | 1 | 2 | 0 | 1 | 1 | 0 | 0 | 7e-05 | *1)*1 | 0 | 2 | 85738589 | 1 | 0 | 1144 | 0 | 0 | 0 | 0 | 0 | 0 | 0 | 0 | 0 | 0 | 0 | 0 | 0 | 0 | 0 | 0 | 0 | 0 | 0 | 0 | 0 | 0 |  | 0 | 0 | 0.00035 | 91949.74 | 12425.64 | 7.4 | 0.87 | 0 | 32.18 | 0 | 0 | 0 | 32.18 | 0 |  | 0 |  | 0
637 | 85736473 | 85738581 | 85199230 | 1 | 1 | 1081 | 3 | 1.1-1-467 | ТСН-2001.1 Доп. 79, Р. 1, о. 1, поз. 467 | Краска масляная жидкотертая (готовая к употреблению), для наружных и внутренних работ по металлу, сурик железный, типа МА-15 | 1348 | 1009 | т | т | 1000 | 0 | 1270042986 | 8e-05 | 55941.2 | 0 | 0 | 0 | 16214.84 | 0 | 0 | 0 | 3.45 | 1 | 1 | 1 | 2 | 0 | 1 | 1 | 0 | 0 | 8e-05 | *1)*1 | 0 | 2 | 85738590 | 1 | 0 | 1145 | 0 | 0 | 0 | 0 | 0 | 0 | 0 | 0 | 0 | 0 | 0 | 0 | 0 | 0 | 0 | 0 | 0 | 0 | 0 | 0 | 0 | 0 |  | 0 | 0 | 0.0004 | 55941.2 | 16214.84 | 3.45 | 1.3 | 0 | 22.38 | 0 | 0 | 0 | 22.38 | 0 |  | 0 |  | 0
637 | 85736473 | 85738581 | 85199398 | 1 | 1 | 1081 | 3 | 1.1-1-732 | ТСН-2001.1 Доп. 67, Р. 1, о. 1, поз. 732 | Олифа для окраски комбинированная, типа Оксоль | 1346 | 1009 | кг | кг | 1 | 0 | 488689173 | 0.04 | 85.81 | 0 | 0 | 0 | 20.19 | 0 | 0 | 0 | 4.25 | 1 | 1 | 1 | 2 | 0 | 1 | 1 | 0 | 0 | 0.04 | *1)*1 | 0 | 2 | 85738591 | 1 | 0 | 1146 | 0 | 0 | 0 | 0 | 0 | 0 | 0 | 0 | 0 | 0 | 0 | 0 | 0 | 0 | 0 | 0 | 0 | 0 | 0 | 0 | 0 | 0 |  | 0 | 0 | 0.2 | 85.81 | 20.19 | 4.25 | 0.81 | 0 | 17.16 | 0 | 0 | 0 | 17.16 | 0 |  | 0 |  | 0
637 | 85736473 | 85738581 | 85205759 | 1 | 1 | 1081 | 3 | 1.1-1-8044 | ТСН-2001.1 Доп. 79, Р. 1, о. 1, поз. 8044 | Замазка сантехническая, резиновая, влагонепроницаемая, нетвердеющая, без органических растворителей | 1346 | 1009 | кг | кг | 1 | 0 | -257232086 | 0.2 | 1271.75 | 0 | 0 | 0 | 134.01 | 0 | 0 | 0 | 9.49 | 1 | 1 | 1 | 2 | 0 | 1 | 1 | 0 | 0 | 0.2 | *1)*1 | 0 | 2 | 85738592 | 1 | 0 | 1147 | 0 | 0 | 0 | 0 | 0 | 0 | 0 | 0 | 0 | 0 | 0 | 0 | 0 | 0 | 0 | 0 | 0 | 0 | 0 | 0 | 0 | 0 |  | 0 | 0 | 1 | 1271.75 | 134.01 | 9.49 | 26.8 | 0 | 1271.75 | 0 | 0 | 0 | 1271.75 | 0 |  | 0 |  | 0
637 | 85736473 | 85738581 | 85217876 | 1 | 1 | 1081 | 3 | 1.17-1-53 | ТСН-2001.1 Доп. 79, Р. 17, о. 1, поз. 53 | Фонтанчик питьевой напольный с педальным пуском и изливом для воды, в комплекте с сифоном бутылочным и выпуском | 1391 | 1013 | КОМПЛЕКТ | КОМПЛЕКТ | 1 | 0 | -1473418313 | 1 | 11639.19 | 0 | 0 | 0 | 2409.77 | 0 | 0 | 0 | 4.83 | 1 | 1 | 1 | 0 | 0 | 0 | 1 | 0 | 0 | 1 | *1)*1 | 0 | 1 | -1 | 0 | 0 |  | 0 | 0 | 0 | 0 | 0 | 0 | 0 | 0 | 0 | 0 | 0 | 0 | 0 | 0 | 0 | 0 | 0 | 0 | 0 | 0 | 0 | 0 |  | 0 | 0 | 5 | 11639.19 | 2409.77 | 4.83 | 2409.77 | 0 | 58195.95 | 0 | 0 | 0 | 58195.95 | 0 |  | 0 |  | 0

## EtalonRes
28 | 85737060 | 85737053 | 85164021 | 1081 | 1 | 1081 | 1 | 9999990008 |  | Трудозатраты рабочих | 1191 | 1013 | чел.-ч. | чел.-ч. | 1 | 26.56 | 0 | 0 | 0 | 0 | 0 | 1 | 1 | *1,2 | 31.872 | 2 | 85737060 | 1 | 0 | 0 | 0 | 0 | 0 | 0 | 0 | 0
28 | 85737061 | 85737053 | 85229635 | 1 | 1 | 1081 | 2 | 2.1-13-16 | ТСН-2001.2. Доп. 68. п.1-13-16 (136301) | Аппараты для газовой сварки и резки (комплект оборудования) | 1368 | 1011 | маш.-ч | маш.-ч | 1 | 2.5 | 0 | 0.28 | 0 | 0 | 0 | 1 | 0 | *1,2 | 3 | 2 | 85737061 | 2 | 0 | 0 | 0 | 0 | 0 | 0 | 0 | 0
28 | 85737062 | 85737053 | 85198892 | 1 | 1 | 1081 | 3 | 1.1-1-26 | ТСН-2001.1 Доп. 79, Р. 1, о. 1, поз. 26 | Ацетилен технический | 1339 | 1007 | м3 | м3 | 1 | 0.36 | 53.42 | 0 | 0 | 0 | 0 | 1 | 0 | *1 | 0.36 | 2 | 85737062 | 3 | 0 | 0 | 0 | 0 | 0 | 0 | 0 | 0
28 | 85737063 | 85737053 | 85199158 | 1 | 1 | 1081 | 3 | 1.1-1-376 | ТСН-2001.1 Доп. 79, Р. 1, о. 1, поз. 376 | Кислород технический, газообразный | 1339 | 1007 | м3 | м3 | 1 | 2.29 | 5.82 | 0 | 0 | 0 | 0 | 1 | 0 | *1 | 2.29 | 2 | 85737063 | 4 | 0 | 0 | 0 | 0 | 0 | 0 | 0 | 0
28 | 85737064 | 85737053 | 85164005 | 1081 | 1 | 1081 | 3 | 9999990001 |  | Масса мусора | 1348 | 1009 | т | т | 1000 | 0.212 | 0 | 0 | 0 | 0 | 0 | 1 | 0 | *1 | 0.212 | 2 | 85737064 | 5 | 0 | 0 | 0 | 0 | 0 | 0 | 0 | 0
29 | 85737060 | 85737053 | 85164021 | 1081 | 1 | 1081 | 1 | 9999990008 |  | Трудозатраты рабочих | 1191 | 1013 | чел.-ч. | чел.-ч. | 1 | 26.56 | 0 | 0 | 0 | 0 | 0 | 1 | 1 | *1,2 | 31.872 | 2 | 85737060 | 6 | 0 | 0 | 0 | 0 | 0 | 0 | 0 | 0
29 | 85737061 | 85737053 | 85229635 | 1 | 1 | 1081 | 2 | 2.1-13-16 | ТСН-2001.2. Доп. 68. п.1-13-16 (136301) | Аппараты для газовой сварки и резки (комплект оборудования) | 1368 | 1011 | маш.-ч | маш.-ч | 1 | 2.5 | 0 | 0.28 | 0 | 0 | 0 | 1 | 0 | *1,2 | 3 | 2 | 85737061 | 7 | 0 | 0 | 0 | 0 | 0 | 0 | 0 | 0
29 | 85737062 | 85737053 | 85198892 | 1 | 1 | 1081 | 3 | 1.1-1-26 | ТСН-2001.1 Доп. 79, Р. 1, о. 1, поз. 26 | Ацетилен технический | 1339 | 1007 | м3 | м3 | 1 | 0.36 | 53.42 | 0 | 0 | 0 | 0 | 1 | 0 | *1 | 0.36 | 2 | 85737062 | 8 | 0 | 0 | 0 | 0 | 0 | 0 | 0 | 0
29 | 85737063 | 85737053 | 85199158 | 1 | 1 | 1081 | 3 | 1.1-1-376 | ТСН-2001.1 Доп. 79, Р. 1, о. 1, поз. 376 | Кислород технический, газообразный | 1339 | 1007 | м3 | м3 | 1 | 2.29 | 5.82 | 0 | 0 | 0 | 0 | 1 | 0 | *1 | 2.29 | 2 | 85737063 | 9 | 0 | 0 | 0 | 0 | 0 | 0 | 0 | 0
29 | 85737064 | 85737053 | 85164005 | 1081 | 1 | 1081 | 3 | 9999990001 |  | Масса мусора | 1348 | 1009 | т | т | 1000 | 0.212 | 0 | 0 | 0 | 0 | 0 | 1 | 0 | *1 | 0.212 | 2 | 85737064 | 10 | 0 | 0 | 0 | 0 | 0 | 0 | 0 | 0
30 | 85737065 | 85737054 | 85164021 | 1081 | 1 | 1081 | 1 | 9999990008 |  | Трудозатраты рабочих | 1191 | 1013 | чел.-ч. | чел.-ч. | 1 | 45.52 | 0 | 0 | 0 | 0 | 0 | 1 | 1 | *1,2 | 54.624 | 2 | 85737065 | 11 | 0 | 0 | 0 | 0 | 0 | 0 | 0 | 0
30 | 85737066 | 85737054 | 85229635 | 1 | 1 | 1081 | 2 | 2.1-13-16 | ТСН-2001.2. Доп. 68. п.1-13-16 (136301) | Аппараты для газовой сварки и резки (комплект оборудования) | 1368 | 1011 | маш.-ч | маш.-ч | 1 | 4.5 | 0 | 0.28 | 0 | 0 | 0 | 1 | 0 | *1,2 | 5.4 | 2 | 85737066 | 12 | 0 | 0 | 0 | 0 | 0 | 0 | 0 | 0
30 | 85737067 | 85737054 | 85198892 | 1 | 1 | 1081 | 3 | 1.1-1-26 | ТСН-2001.1 Доп. 79, Р. 1, о. 1, поз. 26 | Ацетилен технический | 1339 | 1007 | м3 | м3 | 1 | 0.51 | 53.42 | 0 | 0 | 0 | 0 | 1 | 0 | *1 | 0.51 | 2 | 85737067 | 13 | 0 | 0 | 0 | 0 | 0 | 0 | 0 | 0
30 | 85737068 | 85737054 | 85199158 | 1 | 1 | 1081 | 3 | 1.1-1-376 | ТСН-2001.1 Доп. 79, Р. 1, о. 1, поз. 376 | Кислород технический, газообразный | 1339 | 1007 | м3 | м3 | 1 | 3.25 | 5.82 | 0 | 0 | 0 | 0 | 1 | 0 | *1 | 3.25 | 2 | 85737068 | 14 | 0 | 0 | 0 | 0 | 0 | 0 | 0 | 0
30 | 85737069 | 85737054 | 85164005 | 1081 | 1 | 1081 | 3 | 9999990001 |  | Масса мусора | 1348 | 1009 | т | т | 1000 | 0.333 | 0 | 0 | 0 | 0 | 0 | 1 | 0 | *1 | 0.333 | 2 | 85737069 | 15 | 0 | 0 | 0 | 0 | 0 | 0 | 0 | 0
31 | 85737065 | 85737054 | 85164021 | 1081 | 1 | 1081 | 1 | 9999990008 |  | Трудозатраты рабочих | 1191 | 1013 | чел.-ч. | чел.-ч. | 1 | 45.52 | 0 | 0 | 0 | 0 | 0 | 1 | 1 | *1,2 | 54.624 | 2 | 85737065 | 16 | 0 | 0 | 0 | 0 | 0 | 0 | 0 | 0
31 | 85737066 | 85737054 | 85229635 | 1 | 1 | 1081 | 2 | 2.1-13-16 | ТСН-2001.2. Доп. 68. п.1-13-16 (136301) | Аппараты для газовой сварки и резки (комплект оборудования) | 1368 | 1011 | маш.-ч | маш.-ч | 1 | 4.5 | 0 | 0.28 | 0 | 0 | 0 | 1 | 0 | *1,2 | 5.4 | 2 | 85737066 | 17 | 0 | 0 | 0 | 0 | 0 | 0 | 0 | 0
31 | 85737067 | 85737054 | 85198892 | 1 | 1 | 1081 | 3 | 1.1-1-26 | ТСН-2001.1 Доп. 79, Р. 1, о. 1, поз. 26 | Ацетилен технический | 1339 | 1007 | м3 | м3 | 1 | 0.51 | 53.42 | 0 | 0 | 0 | 0 | 1 | 0 | *1 | 0.51 | 2 | 85737067 | 18 | 0 | 0 | 0 | 0 | 0 | 0 | 0 | 0
31 | 85737068 | 85737054 | 85199158 | 1 | 1 | 1081 | 3 | 1.1-1-376 | ТСН-2001.1 Доп. 79, Р. 1, о. 1, поз. 376 | Кислород технический, газообразный | 1339 | 1007 | м3 | м3 | 1 | 3.25 | 5.82 | 0 | 0 | 0 | 0 | 1 | 0 | *1 | 3.25 | 2 | 85737068 | 19 | 0 | 0 | 0 | 0 | 0 | 0 | 0 | 0
31 | 85737069 | 85737054 | 85164005 | 1081 | 1 | 1081 | 3 | 9999990001 |  | Масса мусора | 1348 | 1009 | т | т | 1000 | 0.333 | 0 | 0 | 0 | 0 | 0 | 1 | 0 | *1 | 0.333 | 2 | 85737069 | 20 | 0 | 0 | 0 | 0 | 0 | 0 | 0 | 0
32 | 85737070 | 85737055 | 85164021 | 1081 | 1 | 1081 | 1 | 9999990008 |  | Трудозатраты рабочих | 1191 | 1013 | чел.-ч. | чел.-ч. | 1 | 60.32 | 0 | 0 | 0 | 0 | 0 | 1 | 1 | *1,2 | 72.384 | 2 | 85737070 | 21 | 0 | 0 | 0 | 0 | 0 | 0 | 0 | 0
32 | 85737071 | 85737055 | 85229635 | 1 | 1 | 1081 | 2 | 2.1-13-16 | ТСН-2001.2. Доп. 68. п.1-13-16 (136301) | Аппараты для газовой сварки и резки (комплект оборудования) | 1368 | 1011 | маш.-ч | маш.-ч | 1 | 4.9 | 0 | 0.28 | 0 | 0 | 0 | 1 | 0 | *1,2 | 5.88 | 2 | 85737071 | 22 | 0 | 0 | 0 | 0 | 0 | 0 | 0 | 0
32 | 85737072 | 85737055 | 85198892 | 1 | 1 | 1081 | 3 | 1.1-1-26 | ТСН-2001.1 Доп. 79, Р. 1, о. 1, поз. 26 | Ацетилен технический | 1339 | 1007 | м3 | м3 | 1 | 0.61 | 53.42 | 0 | 0 | 0 | 0 | 1 | 0 | *1 | 0.61 | 2 | 85737072 | 23 | 0 | 0 | 0 | 0 | 0 | 0 | 0 | 0
32 | 85737073 | 85737055 | 85199158 | 1 | 1 | 1081 | 3 | 1.1-1-376 | ТСН-2001.1 Доп. 79, Р. 1, о. 1, поз. 376 | Кислород технический, газообразный | 1339 | 1007 | м3 | м3 | 1 | 3.9 | 5.82 | 0 | 0 | 0 | 0 | 1 | 0 | *1 | 3.9 | 2 | 85737073 | 24 | 0 | 0 | 0 | 0 | 0 | 0 | 0 | 0
32 | 85737074 | 85737055 | 85164005 | 1081 | 1 | 1081 | 3 | 9999990001 |  | Масса мусора | 1348 | 1009 | т | т | 1000 | 0.422 | 0 | 0 | 0 | 0 | 0 | 1 | 0 | *1 | 0.422 | 2 | 85737074 | 25 | 0 | 0 | 0 | 0 | 0 | 0 | 0 | 0
33 | 85737070 | 85737055 | 85164021 | 1081 | 1 | 1081 | 1 | 9999990008 |  | Трудозатраты рабочих | 1191 | 1013 | чел.-ч. | чел.-ч. | 1 | 60.32 | 0 | 0 | 0 | 0 | 0 | 1 | 1 | *1,2 | 72.384 | 2 | 85737070 | 26 | 0 | 0 | 0 | 0 | 0 | 0 | 0 | 0
33 | 85737071 | 85737055 | 85229635 | 1 | 1 | 1081 | 2 | 2.1-13-16 | ТСН-2001.2. Доп. 68. п.1-13-16 (136301) | Аппараты для газовой сварки и резки (комплект оборудования) | 1368 | 1011 | маш.-ч | маш.-ч | 1 | 4.9 | 0 | 0.28 | 0 | 0 | 0 | 1 | 0 | *1,2 | 5.88 | 2 | 85737071 | 27 | 0 | 0 | 0 | 0 | 0 | 0 | 0 | 0
33 | 85737072 | 85737055 | 85198892 | 1 | 1 | 1081 | 3 | 1.1-1-26 | ТСН-2001.1 Доп. 79, Р. 1, о. 1, поз. 26 | Ацетилен технический | 1339 | 1007 | м3 | м3 | 1 | 0.61 | 53.42 | 0 | 0 | 0 | 0 | 1 | 0 | *1 | 0.61 | 2 | 85737072 | 28 | 0 | 0 | 0 | 0 | 0 | 0 | 0 | 0
33 | 85737073 | 85737055 | 85199158 | 1 | 1 | 1081 | 3 | 1.1-1-376 | ТСН-2001.1 Доп. 79, Р. 1, о. 1, поз. 376 | Кислород технический, газообразный | 1339 | 1007 | м3 | м3 | 1 | 3.9 | 5.82 | 0 | 0 | 0 | 0 | 1 | 0 | *1 | 3.9 | 2 | 85737073 | 29 | 0 | 0 | 0 | 0 | 0 | 0 | 0 | 0
33 | 85737074 | 85737055 | 85164005 | 1081 | 1 | 1081 | 3 | 9999990001 |  | Масса мусора | 1348 | 1009 | т | т | 1000 | 0.422 | 0 | 0 | 0 | 0 | 0 | 1 | 0 | *1 | 0.422 | 2 | 85737074 | 30 | 0 | 0 | 0 | 0 | 0 | 0 | 0 | 0
34 | 85742076 | 85742070 | 85164021 | 1081 | 1 | 1081 | 1 | 9999990008 |  | Трудозатраты рабочих | 1191 | 1013 | чел.-ч. | чел.-ч. | 1 | 74.53 | 0 | 0 | 0 | 0 | 0 | 1 | 1 | *0,82)*1,2 | 73.3375 | 2 | 85742071 | 31 | 0 | 0 | 0 | 0 | 0 | 0 | 0 | 0
34 | 85742077 | 85742070 | 85229635 | 1 | 1 | 1081 | 2 | 2.1-13-16 | ТСН-2001.2. Доп. 68. п.1-13-16 (136301) | Аппараты для газовой сварки и резки (комплект оборудования) | 1368 | 1011 | маш.-ч | маш.-ч | 1 | 6.5 | 0 | 0.28 | 0 | 0 | 0 | 1 | 0 | *1)*1,2 | 7.8 | 2 | 85742072 | 32 | 0 | 0 | 0 | 0 | 0 | 0 | 0 | 0
34 | 85742078 | 85742070 | 85198892 | 1 | 1 | 1081 | 3 | 1.1-1-26 | ТСН-2001.1 Доп. 79, Р. 1, о. 1, поз. 26 | Ацетилен технический | 1339 | 1007 | м3 | м3 | 1 | 0.85 | 53.42 | 0 | 0 | 0 | 0 | 1 | 0 | *1)*1 | 0.85 | 2 | 85742073 | 33 | 0 | 0 | 0 | 0 | 0 | 0 | 0 | 0
34 | 85742079 | 85742070 | 85199158 | 1 | 1 | 1081 | 3 | 1.1-1-376 | ТСН-2001.1 Доп. 79, Р. 1, о. 1, поз. 376 | Кислород технический, газообразный | 1339 | 1007 | м3 | м3 | 1 | 5.4 | 5.82 | 0 | 0 | 0 | 0 | 1 | 0 | *1)*1 | 5.4 | 2 | 85742074 | 34 | 0 | 0 | 0 | 0 | 0 | 0 | 0 | 0
34 | 85742080 | 85742070 | 85164005 | 1081 | 1 | 1081 | 3 | 9999990001 |  | Масса мусора | 1348 | 1009 | т | т | 1000 | 1 | 0 | 0 | 0 | 0 | 0 | 1 | 0 | *1)*1 | 1 | 2 | 85742075 | 35 | 0 | 0 | 0 | 0 | 0 | 0 | 0 | 0
35 | 85742076 | 85742070 | 85164021 | 1081 | 1 | 1081 | 1 | 9999990008 |  | Трудозатраты рабочих | 1191 | 1013 | чел.-ч. | чел.-ч. | 1 | 74.53 | 0 | 0 | 0 | 0 | 0 | 1 | 1 | *0,82)*1,2 | 73.3375 | 2 | 85742071 | 36 | 0 | 0 | 0 | 0 | 0 | 0 | 0 | 0
35 | 85742077 | 85742070 | 85229635 | 1 | 1 | 1081 | 2 | 2.1-13-16 | ТСН-2001.2. Доп. 68. п.1-13-16 (136301) | Аппараты для газовой сварки и резки (комплект оборудования) | 1368 | 1011 | маш.-ч | маш.-ч | 1 | 6.5 | 0 | 0.28 | 0 | 0 | 0 | 1 | 0 | *1)*1,2 | 7.8 | 2 | 85742072 | 37 | 0 | 0 | 0 | 0 | 0 | 0 | 0 | 0
35 | 85742078 | 85742070 | 85198892 | 1 | 1 | 1081 | 3 | 1.1-1-26 | ТСН-2001.1 Доп. 79, Р. 1, о. 1, поз. 26 | Ацетилен технический | 1339 | 1007 | м3 | м3 | 1 | 0.85 | 53.42 | 0 | 0 | 0 | 0 | 1 | 0 | *1)*1 | 0.85 | 2 | 85742073 | 38 | 0 | 0 | 0 | 0 | 0 | 0 | 0 | 0
35 | 85742079 | 85742070 | 85199158 | 1 | 1 | 1081 | 3 | 1.1-1-376 | ТСН-2001.1 Доп. 79, Р. 1, о. 1, поз. 376 | Кислород технический, газообразный | 1339 | 1007 | м3 | м3 | 1 | 5.4 | 5.82 | 0 | 0 | 0 | 0 | 1 | 0 | *1)*1 | 5.4 | 2 | 85742074 | 39 | 0 | 0 | 0 | 0 | 0 | 0 | 0 | 0
35 | 85742080 | 85742070 | 85164005 | 1081 | 1 | 1081 | 3 | 9999990001 |  | Масса мусора | 1348 | 1009 | т | т | 1000 | 1 | 0 | 0 | 0 | 0 | 0 | 1 | 0 | *1)*1 | 1 | 2 | 85742075 | 40 | 0 | 0 | 0 | 0 | 0 | 0 | 0 | 0
36 | 85742034 | 85742032 | 85164021 | 1081 | 1 | 1081 | 1 | 9999990008 |  | Трудозатраты рабочих | 1191 | 1013 | чел.-ч. | чел.-ч. | 1 | 14.56 | 0 | 0 | 0 | 0 | 0 | 1 | 1 | *0,4)*1,2 | 6.9888 | 2 | 85742034 | 41 | 0 | 0 | 0 | 0 | 0 | 0 | 0 | 0
36 | 85742035 | 85742032 | 85229587 | 1 | 1 | 1081 | 2 | 2.1-11-90 | ТСН-2001.2. Доп. 71. п.1-11-90 (111301) | Агрегаты электронасосные для опрессовки сосудов, котлов и систем трубопроводов, производительность до 0,252 м3/ч | 1368 | 1011 | маш.-ч | маш.-ч | 1 | 2.05 | 0 | 5.78 | 0 | 0 | 0 | 1 | 0 | *0,4)*1,2 | 0.984 | 2 | 85742035 | 42 | 0 | 0 | 0 | 0 | 0 | 0 | 0 | 0
36 | 85742036 | 85742032 | 85229932 | 1 | 1 | 1081 | 2 | 2.1-18-7 | ТСН-2001.2. Доп. 68. п.1-18-7 (183001) | Автомобили грузовые бортовые, грузоподъемность до 5 т | 1368 | 1011 | маш.-ч | маш.-ч | 1 | 0.04 | 0 | 83.1 | 12.62 | 0 | 0 | 1 | 0 | *0,4)*1,2 | 0.0192 | 2 | 85742036 | 43 | 0 | 0 | 0 | 0 | 0 | 0 | 0 | 0
36 | 85742037 | 85742032 | 85229986 | 1 | 1 | 1081 | 2 | 2.1-30-10 | ТСН-2001.2. Доп. 68. п.1-30-10 (304101) | Перфораторы, мощность до 800 Вт | 1368 | 1011 | маш.-ч | маш.-ч | 1 | 2.81 | 0 | 0.77 | 0 | 0 | 0 | 1 | 0 | *0,4)*1,2 | 1.3488 | 2 | 85742037 | 44 | 0 | 0 | 0 | 0 | 0 | 0 | 0 | 0
36 | 85742038 | 85742032 | 85230019 | 1 | 1 | 1081 | 2 | 2.1-30-56 | ТСН-2001.2. Доп. 68. п.1-30-56 (309101) | Шуруповерты | 1368 | 1011 | маш.-ч | маш.-ч | 1 | 2.21 | 0 | 0.47 | 0 | 0 | 0 | 1 | 0 | *0,4)*1,2 | 1.0608 | 2 | 85742038 | 45 | 0 | 0 | 0 | 0 | 0 | 0 | 0 | 0
36 | 85742039 | 85742032 | 85198960 | 1 | 1 | 1081 | 3 | 1.1-1-118 | ТСН-2001.1. Доп. 1-42. Р. 1, о. 1, поз. 118 | Вода | 1339 | 1007 | м3 | м3 | 1 | 0.7208 | 7.07 | 0 | 0 | 0 | 0 | 1 | 0 | *0)*1 | 0 | 2 | 85742039 | 46 | 0 | 0 | 0 | 0 | 0 | 0 | 0 | 0
36 | 85742040 | 85742032 | 85201473 | 1 | 1 | 1081 | 3 | 1.1-1-3644 | ТСН-2001.1 Доп. 80, Р. 1, о. 1, поз. 3644 | Дюбель распорный пластмассовый, диаметр 8 мм, длина 50 мм | 1355 | 1010 | 100 шт. | 100 шт. | 100 | 1.67 | 15.04 | 0 | 0 | 0 | 0 | 1 | 0 | *0)*1 | 0 | 2 | 85742040 | 47 | 0 | 0 | 0 | 0 | 0 | 0 | 0 | 0
36 | 85742041 | 85742032 | 85201707 | 1 | 1 | 1081 | 3 | 1.1-1-3930 | ТСН-2001.1 Доп. 79, Р. 1, о. 1, поз. 3930 | Шпильки резьбовые оцинкованные, от М8 до М16 | 1346 | 1009 | кг | кг | 1 | 3.173 | 38.73 | 0 | 0 | 0 | 0 | 1 | 0 | *0)*1 | 0 | 2 | 85742041 | 48 | 0 | 0 | 0 | 0 | 0 | 0 | 0 | 0
36 | 85742042 | 85742032 | 85160117 | 1081 | 1 | 1081 | 3 | 1468060000 |  | Хомуты стальные | 1354 | 1010 | шт. | шт. | 1 | 0 | 0 | 0 | 0 | 0 | 0 | 0 | 0 | *0)*1 | 0 | 3 | -1 |  | 0 | 0 | 0 | 0 | 0 | 0 | 0 | 0
36 | 85742043 | 85742032 | 85167121 | 1081 | 1 | 1081 | 3 | 2248120000 |  | Трубы из полипропилена | 1301 | 1003 | м | м | 1 | 102.5 | 0 | 0 | 0 | 0 | 0 | 0 | 0 | *0)*1 | 0 | 3 | -1 |  | 0 | 0 | 0 | 0 | 0 | 0 | 0 | 0
36 | 85742044 | 85742032 | 85167122 | 1081 | 1 | 1081 | 3 | 2248120000 |  | Фасонные части к трубам из полипропилена | 1354 | 1010 | шт. | шт. | 1 | 0 | 0 | 0 | 0 | 0 | 0 | 0 | 0 | *0)*1 | 0 | 3 | -1 |  | 0 | 0 | 0 | 0 | 0 | 0 | 0 | 0
36 | 85742045 | 85742032 | 85179477 | 1081 | 1 | 1081 | 3 | 3700000000 |  | Арматура трубопроводная | 1354 | 1010 | шт. | шт. | 1 | 0 | 0 | 0 | 0 | 0 | 0 | 0 | 0 | *0)*1 | 0 | 3 | -1 |  | 0 | 0 | 0 | 0 | 0 | 0 | 0 | 0
36 | 85742046 | 85742032 | 85180357 | 1081 | 1 | 1081 | 3 | 3972281000 |  | Сверла победитовые | 1354 | 1010 | шт. | шт. | 1 | 1.05 | 0 | 0 | 0 | 0 | 0 | 0 | 0 | *0)*1 | 0 | 3 | -1 |  | 0 | 0 | 0 | 0 | 0 | 0 | 0 | 0
37 | 85742034 | 85742032 | 85164021 | 1081 | 1 | 1081 | 1 | 9999990008 |  | Трудозатраты рабочих | 1191 | 1013 | чел.-ч. | чел.-ч. | 1 | 14.56 | 0 | 0 | 0 | 0 | 0 | 1 | 1 | *0,4)*1,2 | 6.9888 | 2 | 85742034 | 49 | 0 | 0 | 0 | 0 | 0 | 0 | 0 | 0
37 | 85742035 | 85742032 | 85229587 | 1 | 1 | 1081 | 2 | 2.1-11-90 | ТСН-2001.2. Доп. 71. п.1-11-90 (111301) | Агрегаты электронасосные для опрессовки сосудов, котлов и систем трубопроводов, производительность до 0,252 м3/ч | 1368 | 1011 | маш.-ч | маш.-ч | 1 | 2.05 | 0 | 5.78 | 0 | 0 | 0 | 1 | 0 | *0,4)*1,2 | 0.984 | 2 | 85742035 | 50 | 0 | 0 | 0 | 0 | 0 | 0 | 0 | 0
37 | 85742036 | 85742032 | 85229932 | 1 | 1 | 1081 | 2 | 2.1-18-7 | ТСН-2001.2. Доп. 68. п.1-18-7 (183001) | Автомобили грузовые бортовые, грузоподъемность до 5 т | 1368 | 1011 | маш.-ч | маш.-ч | 1 | 0.04 | 0 | 83.1 | 12.62 | 0 | 0 | 1 | 0 | *0,4)*1,2 | 0.0192 | 2 | 85742036 | 51 | 0 | 0 | 0 | 0 | 0 | 0 | 0 | 0
37 | 85742037 | 85742032 | 85229986 | 1 | 1 | 1081 | 2 | 2.1-30-10 | ТСН-2001.2. Доп. 68. п.1-30-10 (304101) | Перфораторы, мощность до 800 Вт | 1368 | 1011 | маш.-ч | маш.-ч | 1 | 2.81 | 0 | 0.77 | 0 | 0 | 0 | 1 | 0 | *0,4)*1,2 | 1.3488 | 2 | 85742037 | 52 | 0 | 0 | 0 | 0 | 0 | 0 | 0 | 0
37 | 85742038 | 85742032 | 85230019 | 1 | 1 | 1081 | 2 | 2.1-30-56 | ТСН-2001.2. Доп. 68. п.1-30-56 (309101) | Шуруповерты | 1368 | 1011 | маш.-ч | маш.-ч | 1 | 2.21 | 0 | 0.47 | 0 | 0 | 0 | 1 | 0 | *0,4)*1,2 | 1.0608 | 2 | 85742038 | 53 | 0 | 0 | 0 | 0 | 0 | 0 | 0 | 0
37 | 85742039 | 85742032 | 85198960 | 1 | 1 | 1081 | 3 | 1.1-1-118 | ТСН-2001.1. Доп. 1-42. Р. 1, о. 1, поз. 118 | Вода | 1339 | 1007 | м3 | м3 | 1 | 0.7208 | 7.07 | 0 | 0 | 0 | 0 | 1 | 0 | *0)*1 | 0 | 2 | 85742039 | 54 | 0 | 0 | 0 | 0 | 0 | 0 | 0 | 0
37 | 85742040 | 85742032 | 85201473 | 1 | 1 | 1081 | 3 | 1.1-1-3644 | ТСН-2001.1 Доп. 80, Р. 1, о. 1, поз. 3644 | Дюбель распорный пластмассовый, диаметр 8 мм, длина 50 мм | 1355 | 1010 | 100 шт. | 100 шт. | 100 | 1.67 | 15.04 | 0 | 0 | 0 | 0 | 1 | 0 | *0)*1 | 0 | 2 | 85742040 | 55 | 0 | 0 | 0 | 0 | 0 | 0 | 0 | 0
37 | 85742041 | 85742032 | 85201707 | 1 | 1 | 1081 | 3 | 1.1-1-3930 | ТСН-2001.1 Доп. 79, Р. 1, о. 1, поз. 3930 | Шпильки резьбовые оцинкованные, от М8 до М16 | 1346 | 1009 | кг | кг | 1 | 3.173 | 38.73 | 0 | 0 | 0 | 0 | 1 | 0 | *0)*1 | 0 | 2 | 85742041 | 56 | 0 | 0 | 0 | 0 | 0 | 0 | 0 | 0
37 | 85742042 | 85742032 | 85160117 | 1081 | 1 | 1081 | 3 | 1468060000 |  | Хомуты стальные | 1354 | 1010 | шт. | шт. | 1 | 0 | 0 | 0 | 0 | 0 | 0 | 0 | 0 | *0)*1 | 0 | 3 | -1 |  | 0 | 0 | 0 | 0 | 0 | 0 | 0 | 0
37 | 85742043 | 85742032 | 85167121 | 1081 | 1 | 1081 | 3 | 2248120000 |  | Трубы из полипропилена | 1301 | 1003 | м | м | 1 | 102.5 | 0 | 0 | 0 | 0 | 0 | 0 | 0 | *0)*1 | 0 | 3 | -1 |  | 0 | 0 | 0 | 0 | 0 | 0 | 0 | 0
37 | 85742044 | 85742032 | 85167122 | 1081 | 1 | 1081 | 3 | 2248120000 |  | Фасонные части к трубам из полипропилена | 1354 | 1010 | шт. | шт. | 1 | 0 | 0 | 0 | 0 | 0 | 0 | 0 | 0 | *0)*1 | 0 | 3 | -1 |  | 0 | 0 | 0 | 0 | 0 | 0 | 0 | 0
37 | 85742045 | 85742032 | 85179477 | 1081 | 1 | 1081 | 3 | 3700000000 |  | Арматура трубопроводная | 1354 | 1010 | шт. | шт. | 1 | 0 | 0 | 0 | 0 | 0 | 0 | 0 | 0 | *0)*1 | 0 | 3 | -1 |  | 0 | 0 | 0 | 0 | 0 | 0 | 0 | 0
37 | 85742046 | 85742032 | 85180357 | 1081 | 1 | 1081 | 3 | 3972281000 |  | Сверла победитовые | 1354 | 1010 | шт. | шт. | 1 | 1.05 | 0 | 0 | 0 | 0 | 0 | 0 | 0 | *0)*1 | 0 | 3 | -1 |  | 0 | 0 | 0 | 0 | 0 | 0 | 0 | 0
38 | 85742052 | 85742033 | 85164021 | 1081 | 1 | 1081 | 1 | 9999990008 |  | Трудозатраты рабочих | 1191 | 1013 | чел.-ч. | чел.-ч. | 1 | 14.08 | 0 | 0 | 0 | 0 | 0 | 1 | 1 | *0,4)*1,2 | 6.7584 | 2 | 85742052 | 57 | 0 | 0 | 0 | 0 | 0 | 0 | 0 | 0
38 | 85742053 | 85742033 | 85229587 | 1 | 1 | 1081 | 2 | 2.1-11-90 | ТСН-2001.2. Доп. 71. п.1-11-90 (111301) | Агрегаты электронасосные для опрессовки сосудов, котлов и систем трубопроводов, производительность до 0,252 м3/ч | 1368 | 1011 | маш.-ч | маш.-ч | 1 | 2.05 | 0 | 5.78 | 0 | 0 | 0 | 1 | 0 | *0,4)*1,2 | 0.984 | 2 | 85742053 | 58 | 0 | 0 | 0 | 0 | 0 | 0 | 0 | 0
38 | 85742054 | 85742033 | 85229932 | 1 | 1 | 1081 | 2 | 2.1-18-7 | ТСН-2001.2. Доп. 68. п.1-18-7 (183001) | Автомобили грузовые бортовые, грузоподъемность до 5 т | 1368 | 1011 | маш.-ч | маш.-ч | 1 | 0.06 | 0 | 83.1 | 12.62 | 0 | 0 | 1 | 0 | *0,4)*1,2 | 0.0288 | 2 | 85742054 | 59 | 0 | 0 | 0 | 0 | 0 | 0 | 0 | 0
38 | 85742055 | 85742033 | 85229986 | 1 | 1 | 1081 | 2 | 2.1-30-10 | ТСН-2001.2. Доп. 68. п.1-30-10 (304101) | Перфораторы, мощность до 800 Вт | 1368 | 1011 | маш.-ч | маш.-ч | 1 | 2.4 | 0 | 0.77 | 0 | 0 | 0 | 1 | 0 | *0,4)*1,2 | 1.152 | 2 | 85742055 | 60 | 0 | 0 | 0 | 0 | 0 | 0 | 0 | 0
38 | 85742056 | 85742033 | 85230019 | 1 | 1 | 1081 | 2 | 2.1-30-56 | ТСН-2001.2. Доп. 68. п.1-30-56 (309101) | Шуруповерты | 1368 | 1011 | маш.-ч | маш.-ч | 1 | 2.1 | 0 | 0.47 | 0 | 0 | 0 | 1 | 0 | *0,4)*1,2 | 1.008 | 2 | 85742056 | 61 | 0 | 0 | 0 | 0 | 0 | 0 | 0 | 0
38 | 85742057 | 85742033 | 85198960 | 1 | 1 | 1081 | 3 | 1.1-1-118 | ТСН-2001.1. Доп. 1-42. Р. 1, о. 1, поз. 118 | Вода | 1339 | 1007 | м3 | м3 | 1 | 1.1262 | 7.07 | 0 | 0 | 0 | 0 | 1 | 0 | *0)*1 | 0 | 2 | 85742057 | 62 | 0 | 0 | 0 | 0 | 0 | 0 | 0 | 0
38 | 85742058 | 85742033 | 85201473 | 1 | 1 | 1081 | 3 | 1.1-1-3644 | ТСН-2001.1 Доп. 80, Р. 1, о. 1, поз. 3644 | Дюбель распорный пластмассовый, диаметр 8 мм, длина 50 мм | 1355 | 1010 | 100 шт. | 100 шт. | 100 | 1.43 | 15.04 | 0 | 0 | 0 | 0 | 1 | 0 | *0)*1 | 0 | 2 | 85742058 | 63 | 0 | 0 | 0 | 0 | 0 | 0 | 0 | 0
38 | 85742059 | 85742033 | 85201707 | 1 | 1 | 1081 | 3 | 1.1-1-3930 | ТСН-2001.1 Доп. 79, Р. 1, о. 1, поз. 3930 | Шпильки резьбовые оцинкованные, от М8 до М16 | 1346 | 1009 | кг | кг | 1 | 2.717 | 38.73 | 0 | 0 | 0 | 0 | 1 | 0 | *0)*1 | 0 | 2 | 85742059 | 64 | 0 | 0 | 0 | 0 | 0 | 0 | 0 | 0
38 | 85742060 | 85742033 | 85160117 | 1081 | 1 | 1081 | 3 | 1468060000 |  | Хомуты стальные | 1354 | 1010 | шт. | шт. | 1 | 0 | 0 | 0 | 0 | 0 | 0 | 0 | 0 | *0)*1 | 0 | 3 | -1 |  | 0 | 0 | 0 | 0 | 0 | 0 | 0 | 0
38 | 85742061 | 85742033 | 85167121 | 1081 | 1 | 1081 | 3 | 2248120000 |  | Трубы из полипропилена | 1301 | 1003 | м | м | 1 | 102.5 | 0 | 0 | 0 | 0 | 0 | 0 | 0 | *0)*1 | 0 | 3 | -1 |  | 0 | 0 | 0 | 0 | 0 | 0 | 0 | 0
38 | 85742062 | 85742033 | 85167122 | 1081 | 1 | 1081 | 3 | 2248120000 |  | Фасонные части к трубам из полипропилена | 1354 | 1010 | шт. | шт. | 1 | 0 | 0 | 0 | 0 | 0 | 0 | 0 | 0 | *0)*1 | 0 | 3 | -1 |  | 0 | 0 | 0 | 0 | 0 | 0 | 0 | 0
38 | 85742063 | 85742033 | 85179477 | 1081 | 1 | 1081 | 3 | 3700000000 |  | Арматура трубопроводная | 1354 | 1010 | шт. | шт. | 1 | 0 | 0 | 0 | 0 | 0 | 0 | 0 | 0 | *0)*1 | 0 | 3 | -1 |  | 0 | 0 | 0 | 0 | 0 | 0 | 0 | 0
38 | 85742064 | 85742033 | 85180357 | 1081 | 1 | 1081 | 3 | 3972281000 |  | Сверла победитовые | 1354 | 1010 | шт. | шт. | 1 | 0.9 | 0 | 0 | 0 | 0 | 0 | 0 | 0 | *0)*1 | 0 | 3 | -1 |  | 0 | 0 | 0 | 0 | 0 | 0 | 0 | 0
39 | 85742052 | 85742033 | 85164021 | 1081 | 1 | 1081 | 1 | 9999990008 |  | Трудозатраты рабочих | 1191 | 1013 | чел.-ч. | чел.-ч. | 1 | 14.08 | 0 | 0 | 0 | 0 | 0 | 1 | 1 | *0,4)*1,2 | 6.7584 | 2 | 85742052 | 65 | 0 | 0 | 0 | 0 | 0 | 0 | 0 | 0
39 | 85742053 | 85742033 | 85229587 | 1 | 1 | 1081 | 2 | 2.1-11-90 | ТСН-2001.2. Доп. 71. п.1-11-90 (111301) | Агрегаты электронасосные для опрессовки сосудов, котлов и систем трубопроводов, производительность до 0,252 м3/ч | 1368 | 1011 | маш.-ч | маш.-ч | 1 | 2.05 | 0 | 5.78 | 0 | 0 | 0 | 1 | 0 | *0,4)*1,2 | 0.984 | 2 | 85742053 | 66 | 0 | 0 | 0 | 0 | 0 | 0 | 0 | 0
39 | 85742054 | 85742033 | 85229932 | 1 | 1 | 1081 | 2 | 2.1-18-7 | ТСН-2001.2. Доп. 68. п.1-18-7 (183001) | Автомобили грузовые бортовые, грузоподъемность до 5 т | 1368 | 1011 | маш.-ч | маш.-ч | 1 | 0.06 | 0 | 83.1 | 12.62 | 0 | 0 | 1 | 0 | *0,4)*1,2 | 0.0288 | 2 | 85742054 | 67 | 0 | 0 | 0 | 0 | 0 | 0 | 0 | 0
39 | 85742055 | 85742033 | 85229986 | 1 | 1 | 1081 | 2 | 2.1-30-10 | ТСН-2001.2. Доп. 68. п.1-30-10 (304101) | Перфораторы, мощность до 800 Вт | 1368 | 1011 | маш.-ч | маш.-ч | 1 | 2.4 | 0 | 0.77 | 0 | 0 | 0 | 1 | 0 | *0,4)*1,2 | 1.152 | 2 | 85742055 | 68 | 0 | 0 | 0 | 0 | 0 | 0 | 0 | 0
39 | 85742056 | 85742033 | 85230019 | 1 | 1 | 1081 | 2 | 2.1-30-56 | ТСН-2001.2. Доп. 68. п.1-30-56 (309101) | Шуруповерты | 1368 | 1011 | маш.-ч | маш.-ч | 1 | 2.1 | 0 | 0.47 | 0 | 0 | 0 | 1 | 0 | *0,4)*1,2 | 1.008 | 2 | 85742056 | 69 | 0 | 0 | 0 | 0 | 0 | 0 | 0 | 0
39 | 85742057 | 85742033 | 85198960 | 1 | 1 | 1081 | 3 | 1.1-1-118 | ТСН-2001.1. Доп. 1-42. Р. 1, о. 1, поз. 118 | Вода | 1339 | 1007 | м3 | м3 | 1 | 1.1262 | 7.07 | 0 | 0 | 0 | 0 | 1 | 0 | *0)*1 | 0 | 2 | 85742057 | 70 | 0 | 0 | 0 | 0 | 0 | 0 | 0 | 0
39 | 85742058 | 85742033 | 85201473 | 1 | 1 | 1081 | 3 | 1.1-1-3644 | ТСН-2001.1 Доп. 80, Р. 1, о. 1, поз. 3644 | Дюбель распорный пластмассовый, диаметр 8 мм, длина 50 мм | 1355 | 1010 | 100 шт. | 100 шт. | 100 | 1.43 | 15.04 | 0 | 0 | 0 | 0 | 1 | 0 | *0)*1 | 0 | 2 | 85742058 | 71 | 0 | 0 | 0 | 0 | 0 | 0 | 0 | 0
39 | 85742059 | 85742033 | 85201707 | 1 | 1 | 1081 | 3 | 1.1-1-3930 | ТСН-2001.1 Доп. 79, Р. 1, о. 1, поз. 3930 | Шпильки резьбовые оцинкованные, от М8 до М16 | 1346 | 1009 | кг | кг | 1 | 2.717 | 38.73 | 0 | 0 | 0 | 0 | 1 | 0 | *0)*1 | 0 | 2 | 85742059 | 72 | 0 | 0 | 0 | 0 | 0 | 0 | 0 | 0
39 | 85742060 | 85742033 | 85160117 | 1081 | 1 | 1081 | 3 | 1468060000 |  | Хомуты стальные | 1354 | 1010 | шт. | шт. | 1 | 0 | 0 | 0 | 0 | 0 | 0 | 0 | 0 | *0)*1 | 0 | 3 | -1 |  | 0 | 0 | 0 | 0 | 0 | 0 | 0 | 0
39 | 85742061 | 85742033 | 85167121 | 1081 | 1 | 1081 | 3 | 2248120000 |  | Трубы из полипропилена | 1301 | 1003 | м | м | 1 | 102.5 | 0 | 0 | 0 | 0 | 0 | 0 | 0 | *0)*1 | 0 | 3 | -1 |  | 0 | 0 | 0 | 0 | 0 | 0 | 0 | 0
39 | 85742062 | 85742033 | 85167122 | 1081 | 1 | 1081 | 3 | 2248120000 |  | Фасонные части к трубам из полипропилена | 1354 | 1010 | шт. | шт. | 1 | 0 | 0 | 0 | 0 | 0 | 0 | 0 | 0 | *0)*1 | 0 | 3 | -1 |  | 0 | 0 | 0 | 0 | 0 | 0 | 0 | 0
39 | 85742063 | 85742033 | 85179477 | 1081 | 1 | 1081 | 3 | 3700000000 |  | Арматура трубопроводная | 1354 | 1010 | шт. | шт. | 1 | 0 | 0 | 0 | 0 | 0 | 0 | 0 | 0 | *0)*1 | 0 | 3 | -1 |  | 0 | 0 | 0 | 0 | 0 | 0 | 0 | 0
39 | 85742064 | 85742033 | 85180357 | 1081 | 1 | 1081 | 3 | 3972281000 |  | Сверла победитовые | 1354 | 1010 | шт. | шт. | 1 | 0.9 | 0 | 0 | 0 | 0 | 0 | 0 | 0 | *0)*1 | 0 | 3 | -1 |  | 0 | 0 | 0 | 0 | 0 | 0 | 0 | 0
40 | 85742100 | 85742096 | 85164021 | 1081 | 1 | 1081 | 1 | 9999990008 |  | Трудозатраты рабочих | 1191 | 1013 | чел.-ч. | чел.-ч. | 1 | 13.3 | 0 | 0 | 0 | 0 | 0 | 1 | 1 | *1,2 | 15.96 | 2 | 85742100 | 73 | 0 | 0 | 0 | 0 | 0 | 0 | 0 | 0
41 | 85742100 | 85742096 | 85164021 | 1081 | 1 | 1081 | 1 | 9999990008 |  | Трудозатраты рабочих | 1191 | 1013 | чел.-ч. | чел.-ч. | 1 | 13.3 | 0 | 0 | 0 | 0 | 0 | 1 | 1 | *1,2 | 15.96 | 2 | 85742100 | 74 | 0 | 0 | 0 | 0 | 0 | 0 | 0 | 0
42 | 85742086 | 85742083 | 85164021 | 1081 | 1 | 1081 | 1 | 9999990008 |  | Трудозатраты рабочих | 1191 | 1013 | чел.-ч. | чел.-ч. | 1 | 191 | 0 | 0 | 0 | 0 | 0 | 1 | 1 | *1,2 | 229.2 | 2 | 85742086 | 75 | 0 | 0 | 0 | 0 | 0 | 0 | 0 | 0
42 | 85742087 | 85742083 | 85164005 | 1081 | 1 | 1081 | 3 | 9999990001 |  | Масса мусора | 1348 | 1009 | т | т | 1000 | 3.98 | 0 | 0 | 0 | 0 | 0 | 1 | 0 | *1 | 3.98 | 2 | 85742087 | 76 | 0 | 0 | 0 | 0 | 0 | 0 | 0 | 0
43 | 85742086 | 85742083 | 85164021 | 1081 | 1 | 1081 | 1 | 9999990008 |  | Трудозатраты рабочих | 1191 | 1013 | чел.-ч. | чел.-ч. | 1 | 191 | 0 | 0 | 0 | 0 | 0 | 1 | 1 | *1,2 | 229.2 | 2 | 85742086 | 77 | 0 | 0 | 0 | 0 | 0 | 0 | 0 | 0
43 | 85742087 | 85742083 | 85164005 | 1081 | 1 | 1081 | 3 | 9999990001 |  | Масса мусора | 1348 | 1009 | т | т | 1000 | 3.98 | 0 | 0 | 0 | 0 | 0 | 1 | 0 | *1 | 3.98 | 2 | 85742087 | 78 | 0 | 0 | 0 | 0 | 0 | 0 | 0 | 0
44 | 85742089 | 85742084 | 85164021 | 1081 | 1 | 1081 | 1 | 9999990008 |  | Трудозатраты рабочих | 1191 | 1013 | чел.-ч. | чел.-ч. | 1 | 6.6 | 0 | 0 | 0 | 0 | 0 | 1 | 1 | *1,2 | 7.92 | 2 | 85742089 | 79 | 0 | 0 | 0 | 0 | 0 | 0 | 0 | 0
44 | 85742090 | 85742084 | 85164005 | 1081 | 1 | 1081 | 3 | 9999990001 |  | Масса мусора | 1348 | 1009 | т | т | 1000 | 0.045 | 0 | 0 | 0 | 0 | 0 | 1 | 0 | *1 | 0.045 | 2 | 85742090 | 80 | 0 | 0 | 0 | 0 | 0 | 0 | 0 | 0
45 | 85742089 | 85742084 | 85164021 | 1081 | 1 | 1081 | 1 | 9999990008 |  | Трудозатраты рабочих | 1191 | 1013 | чел.-ч. | чел.-ч. | 1 | 6.6 | 0 | 0 | 0 | 0 | 0 | 1 | 1 | *1,2 | 7.92 | 2 | 85742089 | 81 | 0 | 0 | 0 | 0 | 0 | 0 | 0 | 0
45 | 85742090 | 85742084 | 85164005 | 1081 | 1 | 1081 | 3 | 9999990001 |  | Масса мусора | 1348 | 1009 | т | т | 1000 | 0.045 | 0 | 0 | 0 | 0 | 0 | 1 | 0 | *1 | 0.045 | 2 | 85742090 | 82 | 0 | 0 | 0 | 0 | 0 | 0 | 0 | 0
46 | 85742094 | 85742091 | 85164021 | 1081 | 1 | 1081 | 1 | 9999990008 |  | Трудозатраты рабочих | 1191 | 1013 | чел.-ч. | чел.-ч. | 1 | 166 | 0 | 0 | 0 | 0 | 0 | 1 | 1 | *1,2 | 199.2 | 2 | 85742092 | 83 | 0 | 0 | 0 | 0 | 0 | 0 | 0 | 0
46 | 85742095 | 85742091 | 85164005 | 1081 | 1 | 1081 | 3 | 9999990001 |  | Масса мусора | 1348 | 1009 | т | т | 1000 | 0.285 | 0 | 0 | 0 | 0 | 0 | 1 | 0 | *1 | 0.285 | 2 | 85742093 | 84 | 0 | 0 | 0 | 0 | 0 | 0 | 0 | 0
47 | 85742094 | 85742091 | 85164021 | 1081 | 1 | 1081 | 1 | 9999990008 |  | Трудозатраты рабочих | 1191 | 1013 | чел.-ч. | чел.-ч. | 1 | 166 | 0 | 0 | 0 | 0 | 0 | 1 | 1 | *1,2 | 199.2 | 2 | 85742092 | 85 | 0 | 0 | 0 | 0 | 0 | 0 | 0 | 0
47 | 85742095 | 85742091 | 85164005 | 1081 | 1 | 1081 | 3 | 9999990001 |  | Масса мусора | 1348 | 1009 | т | т | 1000 | 0.285 | 0 | 0 | 0 | 0 | 0 | 1 | 0 | *1 | 0.285 | 2 | 85742093 | 86 | 0 | 0 | 0 | 0 | 0 | 0 | 0 | 0
83 | 85737091 | 85737086 | 85164021 | 1081 | 1 | 1081 | 1 | 9999990008 |  | Трудозатраты рабочих | 1191 | 1013 | чел.-ч. | чел.-ч. | 1 | 33.7 | 0 | 0 | 0 | 0 | 0 | 1 | 1 | *1,15)*1,2 | 46.506 | 2 | 85737091 | 87 | 0 | 0 | 0 | 0 | 0 | 0 | 0 | 0
83 | 85737092 | 85737086 | 85229630 | 1 | 1 | 1081 | 2 | 2.1-13-10 | ТСН-2001.2. Доп. 68. п.1-13-10 (135201) | Инверторы для ручной дуговой сварки, сварочный ток до 400 А | 1368 | 1011 | маш.-ч | маш.-ч | 1 | 1.19 | 0 | 3.18 | 0 | 0 | 0 | 1 | 0 | *1,25)*1,2 | 1.785 | 2 | 85737092 | 88 | 0 | 0 | 0 | 0 | 0 | 0 | 0 | 0
83 | 85737093 | 85737086 | 85229932 | 1 | 1 | 1081 | 2 | 2.1-18-7 | ТСН-2001.2. Доп. 68. п.1-18-7 (183001) | Автомобили грузовые бортовые, грузоподъемность до 5 т | 1368 | 1011 | маш.-ч | маш.-ч | 1 | 0.4 | 0 | 83.1 | 12.62 | 0 | 0 | 1 | 0 | *1,25)*1,2 | 0.6 | 2 | 85737093 | 89 | 0 | 0 | 0 | 0 | 0 | 0 | 0 | 0
83 | 85737094 | 85737086 | 85229166 | 1 | 1 | 1081 | 2 | 2.1-3-38 | ТСН-2001.2. Доп. 68. п.1-3-38 (032009) | Краны на автомобильном ходу, грузоподъемность до 16 т | 1368 | 1011 | маш.-ч | маш.-ч | 1 | 0.06 | 0 | 179.17 | 16.93 | 0 | 0 | 1 | 0 | *1,25)*1,2 | 0.09 | 2 | 85737094 | 90 | 0 | 0 | 0 | 0 | 0 | 0 | 0 | 0
83 | 85737095 | 85737086 | 85198960 | 1 | 1 | 1081 | 3 | 1.1-1-118 | ТСН-2001.1. Доп. 1-42. Р. 1, о. 1, поз. 118 | Вода | 1339 | 1007 | м3 | м3 | 1 | 0.033 | 7.07 | 0 | 0 | 0 | 0 | 1 | 0 | *1)*1 | 0.033 | 2 | 85737095 | 91 | 0 | 0 | 0 | 0 | 0 | 0 | 0 | 0
83 | 85737096 | 85737086 | 85200671 | 1 | 1 | 1081 | 3 | 1.1-1-2481 | ТСН-2001.1 Доп. 79, Р. 1, о. 1, поз. 2481 | Волокно льняное №11 для уплотнения резьбовых соединений при монтаже систем водоснабжения и отопления | 1346 | 1009 | кг | кг | 1 | 0.05 | 37.98 | 0 | 0 | 0 | 0 | 1 | 0 | *1)*1 | 0.05 | 2 | 85737096 | 92 | 0 | 0 | 0 | 0 | 0 | 0 | 0 | 0
83 | 85737097 | 85737086 | 85199079 | 1 | 1 | 1081 | 3 | 1.1-1-258 | ТСН-2001.1 Доп. 79, Р. 1, о. 1, поз. 258 | Известь хлорная | 1348 | 1009 | т | т | 1000 | 9e-07 | 3234.81 | 0 | 0 | 0 | 0 | 1 | 0 | *1)*1 | 9e-07 | 2 | 85737097 | 93 | 0 | 0 | 0 | 0 | 0 | 0 | 0 | 0
83 | 85737098 | 85737086 | 85198892 | 1 | 1 | 1081 | 3 | 1.1-1-26 | ТСН-2001.1 Доп. 79, Р. 1, о. 1, поз. 26 | Ацетилен технический | 1339 | 1007 | м3 | м3 | 1 | 0.19 | 53.42 | 0 | 0 | 0 | 0 | 1 | 0 | *1)*1 | 0.19 | 2 | 85737098 | 94 | 0 | 0 | 0 | 0 | 0 | 0 | 0 | 0
83 | 85737099 | 85737086 | 85199158 | 1 | 1 | 1081 | 3 | 1.1-1-376 | ТСН-2001.1 Доп. 79, Р. 1, о. 1, поз. 376 | Кислород технический, газообразный | 1339 | 1007 | м3 | м3 | 1 | 0.342 | 5.82 | 0 | 0 | 0 | 0 | 1 | 0 | *1)*1 | 0.342 | 2 | 85737099 | 95 | 0 | 0 | 0 | 0 | 0 | 0 | 0 | 0
83 | 85737100 | 85737086 | 85199230 | 1 | 1 | 1081 | 3 | 1.1-1-467 | ТСН-2001.1 Доп. 79, Р. 1, о. 1, поз. 467 | Краска масляная жидкотертая (готовая к употреблению), для наружных и внутренних работ по металлу, сурик железный, типа МА-15 | 1348 | 1009 | т | т | 1000 | 0.00087 | 16214.84 | 0 | 0 | 0 | 0 | 1 | 0 | *1)*1 | 0.00087 | 2 | 85737100 | 96 | 0 | 0 | 0 | 0 | 0 | 0 | 0 | 0
83 | 85737101 | 85737086 | 85199398 | 1 | 1 | 1081 | 3 | 1.1-1-732 | ТСН-2001.1 Доп. 67, Р. 1, о. 1, поз. 732 | Олифа для окраски комбинированная, типа Оксоль | 1346 | 1009 | кг | кг | 1 | 0.1 | 20.19 | 0 | 0 | 0 | 0 | 1 | 0 | *1)*1 | 0.1 | 2 | 85737101 | 97 | 0 | 0 | 0 | 0 | 0 | 0 | 0 | 0
83 | 85737102 | 85737086 | 85199540 | 1 | 1 | 1081 | 3 | 1.1-1-969 | ТСН-2001.1 Доп. 79, Р. 1, о. 1, поз. 969 | Проволока электродная порошковая для дуговой сварки | 1348 | 1009 | т | т | 1000 | 0.0004 | 35445.93 | 0 | 0 | 0 | 0 | 1 | 0 | *1)*1 | 0.0004 | 2 | 85737102 | 98 | 0 | 0 | 0 | 0 | 0 | 0 | 0 | 0
83 | 85737103 | 85737086 | 85160207 | 1081 | 1 | 1081 | 3 | 1468070000 |  | Средства для крепления труб | 1346 | 1009 | кг | кг | 1 | 0 | 0 | 0 | 0 | 0 | 0 | 0 | 0 | *1)*1 | 0 | 3 | -1 |  | 0 | 0 | 0 | 0 | 0 | 0 | 0 | 0
83 | 85737104 | 85737086 | 85179477 | 1081 | 1 | 1081 | 3 | 3700000000 |  | Арматура трубопроводная | 1354 | 1010 | шт. | шт. | 1 | 0 | 0 | 0 | 0 | 0 | 0 | 0 | 0 | *1)*1 | 0 | 3 | -1 |  | 0 | 0 | 0 | 0 | 0 | 0 | 0 | 0
83 | 85737105 | 85737086 | 85182368 | 1081 | 1 | 1081 | 3 | 4923020000 |  | Узлы укрупненные монтажные (трубопроводы) из стальных водогазопроводных оцинкованных труб с гильзами | 1301 | 1003 | м | м | 1 | 100 | 0 | 0 | 0 | 0 | 0 | 0 | 0 | *1)*1 | 100 | 3 | -1 |  | 0 | 0 | 0 | 0 | 0 | 0 | 0 | 0
84 | 85737091 | 85737086 | 85164021 | 1081 | 1 | 1081 | 1 | 9999990008 |  | Трудозатраты рабочих | 1191 | 1013 | чел.-ч. | чел.-ч. | 1 | 33.7 | 0 | 0 | 0 | 0 | 0 | 1 | 1 | *1,15)*1,2 | 46.506 | 2 | 85737091 | 102 | 0 | 0 | 0 | 0 | 0 | 0 | 0 | 0
84 | 85737092 | 85737086 | 85229630 | 1 | 1 | 1081 | 2 | 2.1-13-10 | ТСН-2001.2. Доп. 68. п.1-13-10 (135201) | Инверторы для ручной дуговой сварки, сварочный ток до 400 А | 1368 | 1011 | маш.-ч | маш.-ч | 1 | 1.19 | 0 | 3.18 | 0 | 0 | 0 | 1 | 0 | *1,25)*1,2 | 1.785 | 2 | 85737092 | 103 | 0 | 0 | 0 | 0 | 0 | 0 | 0 | 0
84 | 85737093 | 85737086 | 85229932 | 1 | 1 | 1081 | 2 | 2.1-18-7 | ТСН-2001.2. Доп. 68. п.1-18-7 (183001) | Автомобили грузовые бортовые, грузоподъемность до 5 т | 1368 | 1011 | маш.-ч | маш.-ч | 1 | 0.4 | 0 | 83.1 | 12.62 | 0 | 0 | 1 | 0 | *1,25)*1,2 | 0.6 | 2 | 85737093 | 104 | 0 | 0 | 0 | 0 | 0 | 0 | 0 | 0
84 | 85737094 | 85737086 | 85229166 | 1 | 1 | 1081 | 2 | 2.1-3-38 | ТСН-2001.2. Доп. 68. п.1-3-38 (032009) | Краны на автомобильном ходу, грузоподъемность до 16 т | 1368 | 1011 | маш.-ч | маш.-ч | 1 | 0.06 | 0 | 179.17 | 16.93 | 0 | 0 | 1 | 0 | *1,25)*1,2 | 0.09 | 2 | 85737094 | 105 | 0 | 0 | 0 | 0 | 0 | 0 | 0 | 0
84 | 85737095 | 85737086 | 85198960 | 1 | 1 | 1081 | 3 | 1.1-1-118 | ТСН-2001.1. Доп. 1-42. Р. 1, о. 1, поз. 118 | Вода | 1339 | 1007 | м3 | м3 | 1 | 0.033 | 7.07 | 0 | 0 | 0 | 0 | 1 | 0 | *1)*1 | 0.033 | 2 | 85737095 | 106 | 0 | 0 | 0 | 0 | 0 | 0 | 0 | 0
84 | 85737096 | 85737086 | 85200671 | 1 | 1 | 1081 | 3 | 1.1-1-2481 | ТСН-2001.1 Доп. 79, Р. 1, о. 1, поз. 2481 | Волокно льняное №11 для уплотнения резьбовых соединений при монтаже систем водоснабжения и отопления | 1346 | 1009 | кг | кг | 1 | 0.05 | 37.98 | 0 | 0 | 0 | 0 | 1 | 0 | *1)*1 | 0.05 | 2 | 85737096 | 107 | 0 | 0 | 0 | 0 | 0 | 0 | 0 | 0
84 | 85737097 | 85737086 | 85199079 | 1 | 1 | 1081 | 3 | 1.1-1-258 | ТСН-2001.1 Доп. 79, Р. 1, о. 1, поз. 258 | Известь хлорная | 1348 | 1009 | т | т | 1000 | 9e-07 | 3234.81 | 0 | 0 | 0 | 0 | 1 | 0 | *1)*1 | 9e-07 | 2 | 85737097 | 108 | 0 | 0 | 0 | 0 | 0 | 0 | 0 | 0
84 | 85737098 | 85737086 | 85198892 | 1 | 1 | 1081 | 3 | 1.1-1-26 | ТСН-2001.1 Доп. 79, Р. 1, о. 1, поз. 26 | Ацетилен технический | 1339 | 1007 | м3 | м3 | 1 | 0.19 | 53.42 | 0 | 0 | 0 | 0 | 1 | 0 | *1)*1 | 0.19 | 2 | 85737098 | 109 | 0 | 0 | 0 | 0 | 0 | 0 | 0 | 0
84 | 85737099 | 85737086 | 85199158 | 1 | 1 | 1081 | 3 | 1.1-1-376 | ТСН-2001.1 Доп. 79, Р. 1, о. 1, поз. 376 | Кислород технический, газообразный | 1339 | 1007 | м3 | м3 | 1 | 0.342 | 5.82 | 0 | 0 | 0 | 0 | 1 | 0 | *1)*1 | 0.342 | 2 | 85737099 | 110 | 0 | 0 | 0 | 0 | 0 | 0 | 0 | 0
84 | 85737100 | 85737086 | 85199230 | 1 | 1 | 1081 | 3 | 1.1-1-467 | ТСН-2001.1 Доп. 79, Р. 1, о. 1, поз. 467 | Краска масляная жидкотертая (готовая к употреблению), для наружных и внутренних работ по металлу, сурик железный, типа МА-15 | 1348 | 1009 | т | т | 1000 | 0.00087 | 16214.84 | 0 | 0 | 0 | 0 | 1 | 0 | *1)*1 | 0.00087 | 2 | 85737100 | 111 | 0 | 0 | 0 | 0 | 0 | 0 | 0 | 0
84 | 85737101 | 85737086 | 85199398 | 1 | 1 | 1081 | 3 | 1.1-1-732 | ТСН-2001.1 Доп. 67, Р. 1, о. 1, поз. 732 | Олифа для окраски комбинированная, типа Оксоль | 1346 | 1009 | кг | кг | 1 | 0.1 | 20.19 | 0 | 0 | 0 | 0 | 1 | 0 | *1)*1 | 0.1 | 2 | 85737101 | 112 | 0 | 0 | 0 | 0 | 0 | 0 | 0 | 0
84 | 85737102 | 85737086 | 85199540 | 1 | 1 | 1081 | 3 | 1.1-1-969 | ТСН-2001.1 Доп. 79, Р. 1, о. 1, поз. 969 | Проволока электродная порошковая для дуговой сварки | 1348 | 1009 | т | т | 1000 | 0.0004 | 35445.93 | 0 | 0 | 0 | 0 | 1 | 0 | *1)*1 | 0.0004 | 2 | 85737102 | 113 | 0 | 0 | 0 | 0 | 0 | 0 | 0 | 0
84 | 85737103 | 85737086 | 85160207 | 1081 | 1 | 1081 | 3 | 1468070000 |  | Средства для крепления труб | 1346 | 1009 | кг | кг | 1 | 0 | 0 | 0 | 0 | 0 | 0 | 0 | 0 | *1)*1 | 0 | 3 | -1 |  | 0 | 0 | 0 | 0 | 0 | 0 | 0 | 0
84 | 85737104 | 85737086 | 85179477 | 1081 | 1 | 1081 | 3 | 3700000000 |  | Арматура трубопроводная | 1354 | 1010 | шт. | шт. | 1 | 0 | 0 | 0 | 0 | 0 | 0 | 0 | 0 | *1)*1 | 0 | 3 | -1 |  | 0 | 0 | 0 | 0 | 0 | 0 | 0 | 0
84 | 85737105 | 85737086 | 85182368 | 1081 | 1 | 1081 | 3 | 4923020000 |  | Узлы укрупненные монтажные (трубопроводы) из стальных водогазопроводных оцинкованных труб с гильзами | 1301 | 1003 | м | м | 1 | 100 | 0 | 0 | 0 | 0 | 0 | 0 | 0 | *1)*1 | 100 | 3 | -1 |  | 0 | 0 | 0 | 0 | 0 | 0 | 0 | 0
91 | 85737127 | 85737087 | 85164021 | 1081 | 1 | 1081 | 1 | 9999990008 |  | Трудозатраты рабочих | 1191 | 1013 | чел.-ч. | чел.-ч. | 1 | 33.7 | 0 | 0 | 0 | 0 | 0 | 1 | 1 | *1,15)*1,2 | 46.506 | 2 | 85737127 | 117 | 0 | 0 | 0 | 0 | 0 | 0 | 0 | 0
91 | 85737128 | 85737087 | 85229630 | 1 | 1 | 1081 | 2 | 2.1-13-10 | ТСН-2001.2. Доп. 68. п.1-13-10 (135201) | Инверторы для ручной дуговой сварки, сварочный ток до 400 А | 1368 | 1011 | маш.-ч | маш.-ч | 1 | 1.19 | 0 | 3.18 | 0 | 0 | 0 | 1 | 0 | *1,25)*1,2 | 1.785 | 2 | 85737128 | 118 | 0 | 0 | 0 | 0 | 0 | 0 | 0 | 0
91 | 85737129 | 85737087 | 85229932 | 1 | 1 | 1081 | 2 | 2.1-18-7 | ТСН-2001.2. Доп. 68. п.1-18-7 (183001) | Автомобили грузовые бортовые, грузоподъемность до 5 т | 1368 | 1011 | маш.-ч | маш.-ч | 1 | 0.4 | 0 | 83.1 | 12.62 | 0 | 0 | 1 | 0 | *1,25)*1,2 | 0.6 | 2 | 85737129 | 119 | 0 | 0 | 0 | 0 | 0 | 0 | 0 | 0
91 | 85737130 | 85737087 | 85229166 | 1 | 1 | 1081 | 2 | 2.1-3-38 | ТСН-2001.2. Доп. 68. п.1-3-38 (032009) | Краны на автомобильном ходу, грузоподъемность до 16 т | 1368 | 1011 | маш.-ч | маш.-ч | 1 | 0.06 | 0 | 179.17 | 16.93 | 0 | 0 | 1 | 0 | *1,25)*1,2 | 0.09 | 2 | 85737130 | 120 | 0 | 0 | 0 | 0 | 0 | 0 | 0 | 0
91 | 85737131 | 85737087 | 85198960 | 1 | 1 | 1081 | 3 | 1.1-1-118 | ТСН-2001.1. Доп. 1-42. Р. 1, о. 1, поз. 118 | Вода | 1339 | 1007 | м3 | м3 | 1 | 0.05866 | 7.07 | 0 | 0 | 0 | 0 | 1 | 0 | *1)*1 | 0.05866 | 2 | 85737131 | 121 | 0 | 0 | 0 | 0 | 0 | 0 | 0 | 0
91 | 85737132 | 85737087 | 85200671 | 1 | 1 | 1081 | 3 | 1.1-1-2481 | ТСН-2001.1 Доп. 79, Р. 1, о. 1, поз. 2481 | Волокно льняное №11 для уплотнения резьбовых соединений при монтаже систем водоснабжения и отопления | 1346 | 1009 | кг | кг | 1 | 0.05 | 37.98 | 0 | 0 | 0 | 0 | 1 | 0 | *1)*1 | 0.05 | 2 | 85737132 | 122 | 0 | 0 | 0 | 0 | 0 | 0 | 0 | 0
91 | 85737133 | 85737087 | 85199079 | 1 | 1 | 1081 | 3 | 1.1-1-258 | ТСН-2001.1 Доп. 79, Р. 1, о. 1, поз. 258 | Известь хлорная | 1348 | 1009 | т | т | 1000 | 1.6e-06 | 3234.81 | 0 | 0 | 0 | 0 | 1 | 0 | *1)*1 | 1.6e-06 | 2 | 85737133 | 123 | 0 | 0 | 0 | 0 | 0 | 0 | 0 | 0
91 | 85737134 | 85737087 | 85198892 | 1 | 1 | 1081 | 3 | 1.1-1-26 | ТСН-2001.1 Доп. 79, Р. 1, о. 1, поз. 26 | Ацетилен технический | 1339 | 1007 | м3 | м3 | 1 | 0.19 | 53.42 | 0 | 0 | 0 | 0 | 1 | 0 | *1)*1 | 0.19 | 2 | 85737134 | 124 | 0 | 0 | 0 | 0 | 0 | 0 | 0 | 0
91 | 85737135 | 85737087 | 85199158 | 1 | 1 | 1081 | 3 | 1.1-1-376 | ТСН-2001.1 Доп. 79, Р. 1, о. 1, поз. 376 | Кислород технический, газообразный | 1339 | 1007 | м3 | м3 | 1 | 0.342 | 5.82 | 0 | 0 | 0 | 0 | 1 | 0 | *1)*1 | 0.342 | 2 | 85737135 | 125 | 0 | 0 | 0 | 0 | 0 | 0 | 0 | 0
91 | 85737136 | 85737087 | 85199230 | 1 | 1 | 1081 | 3 | 1.1-1-467 | ТСН-2001.1 Доп. 79, Р. 1, о. 1, поз. 467 | Краска масляная жидкотертая (готовая к употреблению), для наружных и внутренних работ по металлу, сурик железный, типа МА-15 | 1348 | 1009 | т | т | 1000 | 0.00087 | 16214.84 | 0 | 0 | 0 | 0 | 1 | 0 | *1)*1 | 0.00087 | 2 | 85737136 | 126 | 0 | 0 | 0 | 0 | 0 | 0 | 0 | 0
91 | 85737137 | 85737087 | 85199398 | 1 | 1 | 1081 | 3 | 1.1-1-732 | ТСН-2001.1 Доп. 67, Р. 1, о. 1, поз. 732 | Олифа для окраски комбинированная, типа Оксоль | 1346 | 1009 | кг | кг | 1 | 0.1 | 20.19 | 0 | 0 | 0 | 0 | 1 | 0 | *1)*1 | 0.1 | 2 | 85737137 | 127 | 0 | 0 | 0 | 0 | 0 | 0 | 0 | 0
91 | 85737138 | 85737087 | 85199540 | 1 | 1 | 1081 | 3 | 1.1-1-969 | ТСН-2001.1 Доп. 79, Р. 1, о. 1, поз. 969 | Проволока электродная порошковая для дуговой сварки | 1348 | 1009 | т | т | 1000 | 0.0004 | 35445.93 | 0 | 0 | 0 | 0 | 1 | 0 | *1)*1 | 0.0004 | 2 | 85737138 | 128 | 0 | 0 | 0 | 0 | 0 | 0 | 0 | 0
91 | 85737139 | 85737087 | 85160207 | 1081 | 1 | 1081 | 3 | 1468070000 |  | Средства для крепления труб | 1346 | 1009 | кг | кг | 1 | 0 | 0 | 0 | 0 | 0 | 0 | 0 | 0 | *1)*1 | 0 | 3 | -1 |  | 0 | 0 | 0 | 0 | 0 | 0 | 0 | 0
91 | 85737140 | 85737087 | 85179477 | 1081 | 1 | 1081 | 3 | 3700000000 |  | Арматура трубопроводная | 1354 | 1010 | шт. | шт. | 1 | 0 | 0 | 0 | 0 | 0 | 0 | 0 | 0 | *1)*1 | 0 | 3 | -1 |  | 0 | 0 | 0 | 0 | 0 | 0 | 0 | 0
91 | 85737141 | 85737087 | 85182368 | 1081 | 1 | 1081 | 3 | 4923020000 |  | Узлы укрупненные монтажные (трубопроводы) из стальных водогазопроводных оцинкованных труб с гильзами | 1301 | 1003 | м | м | 1 | 100 | 0 | 0 | 0 | 0 | 0 | 0 | 0 | *1)*1 | 100 | 3 | -1 |  | 0 | 0 | 0 | 0 | 0 | 0 | 0 | 0
92 | 85737127 | 85737087 | 85164021 | 1081 | 1 | 1081 | 1 | 9999990008 |  | Трудозатраты рабочих | 1191 | 1013 | чел.-ч. | чел.-ч. | 1 | 33.7 | 0 | 0 | 0 | 0 | 0 | 1 | 1 | *1,15)*1,2 | 46.506 | 2 | 85737127 | 131 | 0 | 0 | 0 | 0 | 0 | 0 | 0 | 0
92 | 85737128 | 85737087 | 85229630 | 1 | 1 | 1081 | 2 | 2.1-13-10 | ТСН-2001.2. Доп. 68. п.1-13-10 (135201) | Инверторы для ручной дуговой сварки, сварочный ток до 400 А | 1368 | 1011 | маш.-ч | маш.-ч | 1 | 1.19 | 0 | 3.18 | 0 | 0 | 0 | 1 | 0 | *1,25)*1,2 | 1.785 | 2 | 85737128 | 132 | 0 | 0 | 0 | 0 | 0 | 0 | 0 | 0
92 | 85737129 | 85737087 | 85229932 | 1 | 1 | 1081 | 2 | 2.1-18-7 | ТСН-2001.2. Доп. 68. п.1-18-7 (183001) | Автомобили грузовые бортовые, грузоподъемность до 5 т | 1368 | 1011 | маш.-ч | маш.-ч | 1 | 0.4 | 0 | 83.1 | 12.62 | 0 | 0 | 1 | 0 | *1,25)*1,2 | 0.6 | 2 | 85737129 | 133 | 0 | 0 | 0 | 0 | 0 | 0 | 0 | 0
92 | 85737130 | 85737087 | 85229166 | 1 | 1 | 1081 | 2 | 2.1-3-38 | ТСН-2001.2. Доп. 68. п.1-3-38 (032009) | Краны на автомобильном ходу, грузоподъемность до 16 т | 1368 | 1011 | маш.-ч | маш.-ч | 1 | 0.06 | 0 | 179.17 | 16.93 | 0 | 0 | 1 | 0 | *1,25)*1,2 | 0.09 | 2 | 85737130 | 134 | 0 | 0 | 0 | 0 | 0 | 0 | 0 | 0
92 | 85737131 | 85737087 | 85198960 | 1 | 1 | 1081 | 3 | 1.1-1-118 | ТСН-2001.1. Доп. 1-42. Р. 1, о. 1, поз. 118 | Вода | 1339 | 1007 | м3 | м3 | 1 | 0.05866 | 7.07 | 0 | 0 | 0 | 0 | 1 | 0 | *1)*1 | 0.05866 | 2 | 85737131 | 135 | 0 | 0 | 0 | 0 | 0 | 0 | 0 | 0
92 | 85737132 | 85737087 | 85200671 | 1 | 1 | 1081 | 3 | 1.1-1-2481 | ТСН-2001.1 Доп. 79, Р. 1, о. 1, поз. 2481 | Волокно льняное №11 для уплотнения резьбовых соединений при монтаже систем водоснабжения и отопления | 1346 | 1009 | кг | кг | 1 | 0.05 | 37.98 | 0 | 0 | 0 | 0 | 1 | 0 | *1)*1 | 0.05 | 2 | 85737132 | 136 | 0 | 0 | 0 | 0 | 0 | 0 | 0 | 0
92 | 85737133 | 85737087 | 85199079 | 1 | 1 | 1081 | 3 | 1.1-1-258 | ТСН-2001.1 Доп. 79, Р. 1, о. 1, поз. 258 | Известь хлорная | 1348 | 1009 | т | т | 1000 | 1.6e-06 | 3234.81 | 0 | 0 | 0 | 0 | 1 | 0 | *1)*1 | 1.6e-06 | 2 | 85737133 | 137 | 0 | 0 | 0 | 0 | 0 | 0 | 0 | 0
92 | 85737134 | 85737087 | 85198892 | 1 | 1 | 1081 | 3 | 1.1-1-26 | ТСН-2001.1 Доп. 79, Р. 1, о. 1, поз. 26 | Ацетилен технический | 1339 | 1007 | м3 | м3 | 1 | 0.19 | 53.42 | 0 | 0 | 0 | 0 | 1 | 0 | *1)*1 | 0.19 | 2 | 85737134 | 138 | 0 | 0 | 0 | 0 | 0 | 0 | 0 | 0
92 | 85737135 | 85737087 | 85199158 | 1 | 1 | 1081 | 3 | 1.1-1-376 | ТСН-2001.1 Доп. 79, Р. 1, о. 1, поз. 376 | Кислород технический, газообразный | 1339 | 1007 | м3 | м3 | 1 | 0.342 | 5.82 | 0 | 0 | 0 | 0 | 1 | 0 | *1)*1 | 0.342 | 2 | 85737135 | 139 | 0 | 0 | 0 | 0 | 0 | 0 | 0 | 0
92 | 85737136 | 85737087 | 85199230 | 1 | 1 | 1081 | 3 | 1.1-1-467 | ТСН-2001.1 Доп. 79, Р. 1, о. 1, поз. 467 | Краска масляная жидкотертая (готовая к употреблению), для наружных и внутренних работ по металлу, сурик железный, типа МА-15 | 1348 | 1009 | т | т | 1000 | 0.00087 | 16214.84 | 0 | 0 | 0 | 0 | 1 | 0 | *1)*1 | 0.00087 | 2 | 85737136 | 140 | 0 | 0 | 0 | 0 | 0 | 0 | 0 | 0
92 | 85737137 | 85737087 | 85199398 | 1 | 1 | 1081 | 3 | 1.1-1-732 | ТСН-2001.1 Доп. 67, Р. 1, о. 1, поз. 732 | Олифа для окраски комбинированная, типа Оксоль | 1346 | 1009 | кг | кг | 1 | 0.1 | 20.19 | 0 | 0 | 0 | 0 | 1 | 0 | *1)*1 | 0.1 | 2 | 85737137 | 141 | 0 | 0 | 0 | 0 | 0 | 0 | 0 | 0
92 | 85737138 | 85737087 | 85199540 | 1 | 1 | 1081 | 3 | 1.1-1-969 | ТСН-2001.1 Доп. 79, Р. 1, о. 1, поз. 969 | Проволока электродная порошковая для дуговой сварки | 1348 | 1009 | т | т | 1000 | 0.0004 | 35445.93 | 0 | 0 | 0 | 0 | 1 | 0 | *1)*1 | 0.0004 | 2 | 85737138 | 142 | 0 | 0 | 0 | 0 | 0 | 0 | 0 | 0
92 | 85737139 | 85737087 | 85160207 | 1081 | 1 | 1081 | 3 | 1468070000 |  | Средства для крепления труб | 1346 | 1009 | кг | кг | 1 | 0 | 0 | 0 | 0 | 0 | 0 | 0 | 0 | *1)*1 | 0 | 3 | -1 |  | 0 | 0 | 0 | 0 | 0 | 0 | 0 | 0
92 | 85737140 | 85737087 | 85179477 | 1081 | 1 | 1081 | 3 | 3700000000 |  | Арматура трубопроводная | 1354 | 1010 | шт. | шт. | 1 | 0 | 0 | 0 | 0 | 0 | 0 | 0 | 0 | *1)*1 | 0 | 3 | -1 |  | 0 | 0 | 0 | 0 | 0 | 0 | 0 | 0
92 | 85737141 | 85737087 | 85182368 | 1081 | 1 | 1081 | 3 | 4923020000 |  | Узлы укрупненные монтажные (трубопроводы) из стальных водогазопроводных оцинкованных труб с гильзами | 1301 | 1003 | м | м | 1 | 100 | 0 | 0 | 0 | 0 | 0 | 0 | 0 | *1)*1 | 100 | 3 | -1 |  | 0 | 0 | 0 | 0 | 0 | 0 | 0 | 0
97 | 85737145 | 85737088 | 85164021 | 1081 | 1 | 1081 | 1 | 9999990008 |  | Трудозатраты рабочих | 1191 | 1013 | чел.-ч. | чел.-ч. | 1 | 33.7 | 0 | 0 | 0 | 0 | 0 | 1 | 1 | *1,15)*1,2 | 46.506 | 2 | 85737145 | 145 | 0 | 0 | 0 | 0 | 0 | 0 | 0 | 0
97 | 85737146 | 85737088 | 85229630 | 1 | 1 | 1081 | 2 | 2.1-13-10 | ТСН-2001.2. Доп. 68. п.1-13-10 (135201) | Инверторы для ручной дуговой сварки, сварочный ток до 400 А | 1368 | 1011 | маш.-ч | маш.-ч | 1 | 1.19 | 0 | 3.18 | 0 | 0 | 0 | 1 | 0 | *1,25)*1,2 | 1.785 | 2 | 85737146 | 146 | 0 | 0 | 0 | 0 | 0 | 0 | 0 | 0
97 | 85737147 | 85737088 | 85229932 | 1 | 1 | 1081 | 2 | 2.1-18-7 | ТСН-2001.2. Доп. 68. п.1-18-7 (183001) | Автомобили грузовые бортовые, грузоподъемность до 5 т | 1368 | 1011 | маш.-ч | маш.-ч | 1 | 0.4 | 0 | 83.1 | 12.62 | 0 | 0 | 1 | 0 | *1,25)*1,2 | 0.6 | 2 | 85737147 | 147 | 0 | 0 | 0 | 0 | 0 | 0 | 0 | 0
97 | 85737148 | 85737088 | 85229166 | 1 | 1 | 1081 | 2 | 2.1-3-38 | ТСН-2001.2. Доп. 68. п.1-3-38 (032009) | Краны на автомобильном ходу, грузоподъемность до 16 т | 1368 | 1011 | маш.-ч | маш.-ч | 1 | 0.06 | 0 | 179.17 | 16.93 | 0 | 0 | 1 | 0 | *1,25)*1,2 | 0.09 | 2 | 85737148 | 148 | 0 | 0 | 0 | 0 | 0 | 0 | 0 | 0
97 | 85737149 | 85737088 | 85198960 | 1 | 1 | 1081 | 3 | 1.1-1-118 | ТСН-2001.1. Доп. 1-42. Р. 1, о. 1, поз. 118 | Вода | 1339 | 1007 | м3 | м3 | 1 | 0.092 | 7.07 | 0 | 0 | 0 | 0 | 1 | 0 | *1)*1 | 0.092 | 2 | 85737149 | 149 | 0 | 0 | 0 | 0 | 0 | 0 | 0 | 0
97 | 85737150 | 85737088 | 85200671 | 1 | 1 | 1081 | 3 | 1.1-1-2481 | ТСН-2001.1 Доп. 79, Р. 1, о. 1, поз. 2481 | Волокно льняное №11 для уплотнения резьбовых соединений при монтаже систем водоснабжения и отопления | 1346 | 1009 | кг | кг | 1 | 0.05 | 37.98 | 0 | 0 | 0 | 0 | 1 | 0 | *1)*1 | 0.05 | 2 | 85737150 | 150 | 0 | 0 | 0 | 0 | 0 | 0 | 0 | 0
97 | 85737151 | 85737088 | 85199079 | 1 | 1 | 1081 | 3 | 1.1-1-258 | ТСН-2001.1 Доп. 79, Р. 1, о. 1, поз. 258 | Известь хлорная | 1348 | 1009 | т | т | 1000 | 2.5e-06 | 3234.81 | 0 | 0 | 0 | 0 | 1 | 0 | *1)*1 | 2.5e-06 | 2 | 85737151 | 151 | 0 | 0 | 0 | 0 | 0 | 0 | 0 | 0
97 | 85737152 | 85737088 | 85198892 | 1 | 1 | 1081 | 3 | 1.1-1-26 | ТСН-2001.1 Доп. 79, Р. 1, о. 1, поз. 26 | Ацетилен технический | 1339 | 1007 | м3 | м3 | 1 | 0.19 | 53.42 | 0 | 0 | 0 | 0 | 1 | 0 | *1)*1 | 0.19 | 2 | 85737152 | 152 | 0 | 0 | 0 | 0 | 0 | 0 | 0 | 0
97 | 85737153 | 85737088 | 85199158 | 1 | 1 | 1081 | 3 | 1.1-1-376 | ТСН-2001.1 Доп. 79, Р. 1, о. 1, поз. 376 | Кислород технический, газообразный | 1339 | 1007 | м3 | м3 | 1 | 0.342 | 5.82 | 0 | 0 | 0 | 0 | 1 | 0 | *1)*1 | 0.342 | 2 | 85737153 | 153 | 0 | 0 | 0 | 0 | 0 | 0 | 0 | 0
97 | 85737154 | 85737088 | 85199230 | 1 | 1 | 1081 | 3 | 1.1-1-467 | ТСН-2001.1 Доп. 79, Р. 1, о. 1, поз. 467 | Краска масляная жидкотертая (готовая к употреблению), для наружных и внутренних работ по металлу, сурик железный, типа МА-15 | 1348 | 1009 | т | т | 1000 | 0.00087 | 16214.84 | 0 | 0 | 0 | 0 | 1 | 0 | *1)*1 | 0.00087 | 2 | 85737154 | 154 | 0 | 0 | 0 | 0 | 0 | 0 | 0 | 0
97 | 85737155 | 85737088 | 85199398 | 1 | 1 | 1081 | 3 | 1.1-1-732 | ТСН-2001.1 Доп. 67, Р. 1, о. 1, поз. 732 | Олифа для окраски комбинированная, типа Оксоль | 1346 | 1009 | кг | кг | 1 | 0.1 | 20.19 | 0 | 0 | 0 | 0 | 1 | 0 | *1)*1 | 0.1 | 2 | 85737155 | 155 | 0 | 0 | 0 | 0 | 0 | 0 | 0 | 0
97 | 85737156 | 85737088 | 85199540 | 1 | 1 | 1081 | 3 | 1.1-1-969 | ТСН-2001.1 Доп. 79, Р. 1, о. 1, поз. 969 | Проволока электродная порошковая для дуговой сварки | 1348 | 1009 | т | т | 1000 | 0.0004 | 35445.93 | 0 | 0 | 0 | 0 | 1 | 0 | *1)*1 | 0.0004 | 2 | 85737156 | 156 | 0 | 0 | 0 | 0 | 0 | 0 | 0 | 0
97 | 85737157 | 85737088 | 85160207 | 1081 | 1 | 1081 | 3 | 1468070000 |  | Средства для крепления труб | 1346 | 1009 | кг | кг | 1 | 0 | 0 | 0 | 0 | 0 | 0 | 0 | 0 | *1)*1 | 0 | 3 | -1 |  | 0 | 0 | 0 | 0 | 0 | 0 | 0 | 0
97 | 85737158 | 85737088 | 85179477 | 1081 | 1 | 1081 | 3 | 3700000000 |  | Арматура трубопроводная | 1354 | 1010 | шт. | шт. | 1 | 0 | 0 | 0 | 0 | 0 | 0 | 0 | 0 | *1)*1 | 0 | 3 | -1 |  | 0 | 0 | 0 | 0 | 0 | 0 | 0 | 0
97 | 85737159 | 85737088 | 85182368 | 1081 | 1 | 1081 | 3 | 4923020000 |  | Узлы укрупненные монтажные (трубопроводы) из стальных водогазопроводных оцинкованных труб с гильзами | 1301 | 1003 | м | м | 1 | 100 | 0 | 0 | 0 | 0 | 0 | 0 | 0 | *1)*1 | 100 | 3 | -1 |  | 0 | 0 | 0 | 0 | 0 | 0 | 0 | 0
98 | 85737145 | 85737088 | 85164021 | 1081 | 1 | 1081 | 1 | 9999990008 |  | Трудозатраты рабочих | 1191 | 1013 | чел.-ч. | чел.-ч. | 1 | 33.7 | 0 | 0 | 0 | 0 | 0 | 1 | 1 | *1,15)*1,2 | 46.506 | 2 | 85737145 | 159 | 0 | 0 | 0 | 0 | 0 | 0 | 0 | 0
98 | 85737146 | 85737088 | 85229630 | 1 | 1 | 1081 | 2 | 2.1-13-10 | ТСН-2001.2. Доп. 68. п.1-13-10 (135201) | Инверторы для ручной дуговой сварки, сварочный ток до 400 А | 1368 | 1011 | маш.-ч | маш.-ч | 1 | 1.19 | 0 | 3.18 | 0 | 0 | 0 | 1 | 0 | *1,25)*1,2 | 1.785 | 2 | 85737146 | 160 | 0 | 0 | 0 | 0 | 0 | 0 | 0 | 0
98 | 85737147 | 85737088 | 85229932 | 1 | 1 | 1081 | 2 | 2.1-18-7 | ТСН-2001.2. Доп. 68. п.1-18-7 (183001) | Автомобили грузовые бортовые, грузоподъемность до 5 т | 1368 | 1011 | маш.-ч | маш.-ч | 1 | 0.4 | 0 | 83.1 | 12.62 | 0 | 0 | 1 | 0 | *1,25)*1,2 | 0.6 | 2 | 85737147 | 161 | 0 | 0 | 0 | 0 | 0 | 0 | 0 | 0
98 | 85737148 | 85737088 | 85229166 | 1 | 1 | 1081 | 2 | 2.1-3-38 | ТСН-2001.2. Доп. 68. п.1-3-38 (032009) | Краны на автомобильном ходу, грузоподъемность до 16 т | 1368 | 1011 | маш.-ч | маш.-ч | 1 | 0.06 | 0 | 179.17 | 16.93 | 0 | 0 | 1 | 0 | *1,25)*1,2 | 0.09 | 2 | 85737148 | 162 | 0 | 0 | 0 | 0 | 0 | 0 | 0 | 0
98 | 85737149 | 85737088 | 85198960 | 1 | 1 | 1081 | 3 | 1.1-1-118 | ТСН-2001.1. Доп. 1-42. Р. 1, о. 1, поз. 118 | Вода | 1339 | 1007 | м3 | м3 | 1 | 0.092 | 7.07 | 0 | 0 | 0 | 0 | 1 | 0 | *1)*1 | 0.092 | 2 | 85737149 | 163 | 0 | 0 | 0 | 0 | 0 | 0 | 0 | 0
98 | 85737150 | 85737088 | 85200671 | 1 | 1 | 1081 | 3 | 1.1-1-2481 | ТСН-2001.1 Доп. 79, Р. 1, о. 1, поз. 2481 | Волокно льняное №11 для уплотнения резьбовых соединений при монтаже систем водоснабжения и отопления | 1346 | 1009 | кг | кг | 1 | 0.05 | 37.98 | 0 | 0 | 0 | 0 | 1 | 0 | *1)*1 | 0.05 | 2 | 85737150 | 164 | 0 | 0 | 0 | 0 | 0 | 0 | 0 | 0
98 | 85737151 | 85737088 | 85199079 | 1 | 1 | 1081 | 3 | 1.1-1-258 | ТСН-2001.1 Доп. 79, Р. 1, о. 1, поз. 258 | Известь хлорная | 1348 | 1009 | т | т | 1000 | 2.5e-06 | 3234.81 | 0 | 0 | 0 | 0 | 1 | 0 | *1)*1 | 2.5e-06 | 2 | 85737151 | 165 | 0 | 0 | 0 | 0 | 0 | 0 | 0 | 0
98 | 85737152 | 85737088 | 85198892 | 1 | 1 | 1081 | 3 | 1.1-1-26 | ТСН-2001.1 Доп. 79, Р. 1, о. 1, поз. 26 | Ацетилен технический | 1339 | 1007 | м3 | м3 | 1 | 0.19 | 53.42 | 0 | 0 | 0 | 0 | 1 | 0 | *1)*1 | 0.19 | 2 | 85737152 | 166 | 0 | 0 | 0 | 0 | 0 | 0 | 0 | 0
98 | 85737153 | 85737088 | 85199158 | 1 | 1 | 1081 | 3 | 1.1-1-376 | ТСН-2001.1 Доп. 79, Р. 1, о. 1, поз. 376 | Кислород технический, газообразный | 1339 | 1007 | м3 | м3 | 1 | 0.342 | 5.82 | 0 | 0 | 0 | 0 | 1 | 0 | *1)*1 | 0.342 | 2 | 85737153 | 167 | 0 | 0 | 0 | 0 | 0 | 0 | 0 | 0
98 | 85737154 | 85737088 | 85199230 | 1 | 1 | 1081 | 3 | 1.1-1-467 | ТСН-2001.1 Доп. 79, Р. 1, о. 1, поз. 467 | Краска масляная жидкотертая (готовая к употреблению), для наружных и внутренних работ по металлу, сурик железный, типа МА-15 | 1348 | 1009 | т | т | 1000 | 0.00087 | 16214.84 | 0 | 0 | 0 | 0 | 1 | 0 | *1)*1 | 0.00087 | 2 | 85737154 | 168 | 0 | 0 | 0 | 0 | 0 | 0 | 0 | 0
98 | 85737155 | 85737088 | 85199398 | 1 | 1 | 1081 | 3 | 1.1-1-732 | ТСН-2001.1 Доп. 67, Р. 1, о. 1, поз. 732 | Олифа для окраски комбинированная, типа Оксоль | 1346 | 1009 | кг | кг | 1 | 0.1 | 20.19 | 0 | 0 | 0 | 0 | 1 | 0 | *1)*1 | 0.1 | 2 | 85737155 | 169 | 0 | 0 | 0 | 0 | 0 | 0 | 0 | 0
98 | 85737156 | 85737088 | 85199540 | 1 | 1 | 1081 | 3 | 1.1-1-969 | ТСН-2001.1 Доп. 79, Р. 1, о. 1, поз. 969 | Проволока электродная порошковая для дуговой сварки | 1348 | 1009 | т | т | 1000 | 0.0004 | 35445.93 | 0 | 0 | 0 | 0 | 1 | 0 | *1)*1 | 0.0004 | 2 | 85737156 | 170 | 0 | 0 | 0 | 0 | 0 | 0 | 0 | 0
98 | 85737157 | 85737088 | 85160207 | 1081 | 1 | 1081 | 3 | 1468070000 |  | Средства для крепления труб | 1346 | 1009 | кг | кг | 1 | 0 | 0 | 0 | 0 | 0 | 0 | 0 | 0 | *1)*1 | 0 | 3 | -1 |  | 0 | 0 | 0 | 0 | 0 | 0 | 0 | 0
98 | 85737158 | 85737088 | 85179477 | 1081 | 1 | 1081 | 3 | 3700000000 |  | Арматура трубопроводная | 1354 | 1010 | шт. | шт. | 1 | 0 | 0 | 0 | 0 | 0 | 0 | 0 | 0 | *1)*1 | 0 | 3 | -1 |  | 0 | 0 | 0 | 0 | 0 | 0 | 0 | 0
98 | 85737159 | 85737088 | 85182368 | 1081 | 1 | 1081 | 3 | 4923020000 |  | Узлы укрупненные монтажные (трубопроводы) из стальных водогазопроводных оцинкованных труб с гильзами | 1301 | 1003 | м | м | 1 | 100 | 0 | 0 | 0 | 0 | 0 | 0 | 0 | *1)*1 | 100 | 3 | -1 |  | 0 | 0 | 0 | 0 | 0 | 0 | 0 | 0
103 | 85737163 | 85737089 | 85164021 | 1081 | 1 | 1081 | 1 | 9999990008 |  | Трудозатраты рабочих | 1191 | 1013 | чел.-ч. | чел.-ч. | 1 | 33.7 | 0 | 0 | 0 | 0 | 0 | 1 | 1 | *1,15)*1,2 | 46.506 | 2 | 85737163 | 173 | 0 | 0 | 0 | 0 | 0 | 0 | 0 | 0
103 | 85737164 | 85737089 | 85229630 | 1 | 1 | 1081 | 2 | 2.1-13-10 | ТСН-2001.2. Доп. 68. п.1-13-10 (135201) | Инверторы для ручной дуговой сварки, сварочный ток до 400 А | 1368 | 1011 | маш.-ч | маш.-ч | 1 | 1.19 | 0 | 3.18 | 0 | 0 | 0 | 1 | 0 | *1,25)*1,2 | 1.785 | 2 | 85737164 | 174 | 0 | 0 | 0 | 0 | 0 | 0 | 0 | 0
103 | 85737165 | 85737089 | 85229932 | 1 | 1 | 1081 | 2 | 2.1-18-7 | ТСН-2001.2. Доп. 68. п.1-18-7 (183001) | Автомобили грузовые бортовые, грузоподъемность до 5 т | 1368 | 1011 | маш.-ч | маш.-ч | 1 | 0.4 | 0 | 83.1 | 12.62 | 0 | 0 | 1 | 0 | *1,25)*1,2 | 0.6 | 2 | 85737165 | 175 | 0 | 0 | 0 | 0 | 0 | 0 | 0 | 0
103 | 85737166 | 85737089 | 85229166 | 1 | 1 | 1081 | 2 | 2.1-3-38 | ТСН-2001.2. Доп. 68. п.1-3-38 (032009) | Краны на автомобильном ходу, грузоподъемность до 16 т | 1368 | 1011 | маш.-ч | маш.-ч | 1 | 0.06 | 0 | 179.17 | 16.93 | 0 | 0 | 1 | 0 | *1,25)*1,2 | 0.09 | 2 | 85737166 | 176 | 0 | 0 | 0 | 0 | 0 | 0 | 0 | 0
103 | 85737167 | 85737089 | 85198960 | 1 | 1 | 1081 | 3 | 1.1-1-118 | ТСН-2001.1. Доп. 1-42. Р. 1, о. 1, поз. 118 | Вода | 1339 | 1007 | м3 | м3 | 1 | 0.15067 | 7.07 | 0 | 0 | 0 | 0 | 1 | 0 | *1)*1 | 0.15067 | 2 | 85737167 | 177 | 0 | 0 | 0 | 0 | 0 | 0 | 0 | 0
103 | 85737168 | 85737089 | 85200671 | 1 | 1 | 1081 | 3 | 1.1-1-2481 | ТСН-2001.1 Доп. 79, Р. 1, о. 1, поз. 2481 | Волокно льняное №11 для уплотнения резьбовых соединений при монтаже систем водоснабжения и отопления | 1346 | 1009 | кг | кг | 1 | 0.05 | 37.98 | 0 | 0 | 0 | 0 | 1 | 0 | *1)*1 | 0.05 | 2 | 85737168 | 178 | 0 | 0 | 0 | 0 | 0 | 0 | 0 | 0
103 | 85737169 | 85737089 | 85199079 | 1 | 1 | 1081 | 3 | 1.1-1-258 | ТСН-2001.1 Доп. 79, Р. 1, о. 1, поз. 258 | Известь хлорная | 1348 | 1009 | т | т | 1000 | 4e-06 | 3234.81 | 0 | 0 | 0 | 0 | 1 | 0 | *1)*1 | 4e-06 | 2 | 85737169 | 179 | 0 | 0 | 0 | 0 | 0 | 0 | 0 | 0
103 | 85737170 | 85737089 | 85198892 | 1 | 1 | 1081 | 3 | 1.1-1-26 | ТСН-2001.1 Доп. 79, Р. 1, о. 1, поз. 26 | Ацетилен технический | 1339 | 1007 | м3 | м3 | 1 | 0.19 | 53.42 | 0 | 0 | 0 | 0 | 1 | 0 | *1)*1 | 0.19 | 2 | 85737170 | 180 | 0 | 0 | 0 | 0 | 0 | 0 | 0 | 0
103 | 85737171 | 85737089 | 85199158 | 1 | 1 | 1081 | 3 | 1.1-1-376 | ТСН-2001.1 Доп. 79, Р. 1, о. 1, поз. 376 | Кислород технический, газообразный | 1339 | 1007 | м3 | м3 | 1 | 0.342 | 5.82 | 0 | 0 | 0 | 0 | 1 | 0 | *1)*1 | 0.342 | 2 | 85737171 | 181 | 0 | 0 | 0 | 0 | 0 | 0 | 0 | 0
103 | 85737172 | 85737089 | 85199230 | 1 | 1 | 1081 | 3 | 1.1-1-467 | ТСН-2001.1 Доп. 79, Р. 1, о. 1, поз. 467 | Краска масляная жидкотертая (готовая к употреблению), для наружных и внутренних работ по металлу, сурик железный, типа МА-15 | 1348 | 1009 | т | т | 1000 | 0.00087 | 16214.84 | 0 | 0 | 0 | 0 | 1 | 0 | *1)*1 | 0.00087 | 2 | 85737172 | 182 | 0 | 0 | 0 | 0 | 0 | 0 | 0 | 0
103 | 85737173 | 85737089 | 85199398 | 1 | 1 | 1081 | 3 | 1.1-1-732 | ТСН-2001.1 Доп. 67, Р. 1, о. 1, поз. 732 | Олифа для окраски комбинированная, типа Оксоль | 1346 | 1009 | кг | кг | 1 | 0.1 | 20.19 | 0 | 0 | 0 | 0 | 1 | 0 | *1)*1 | 0.1 | 2 | 85737173 | 183 | 0 | 0 | 0 | 0 | 0 | 0 | 0 | 0
103 | 85737174 | 85737089 | 85199540 | 1 | 1 | 1081 | 3 | 1.1-1-969 | ТСН-2001.1 Доп. 79, Р. 1, о. 1, поз. 969 | Проволока электродная порошковая для дуговой сварки | 1348 | 1009 | т | т | 1000 | 0.0004 | 35445.93 | 0 | 0 | 0 | 0 | 1 | 0 | *1)*1 | 0.0004 | 2 | 85737174 | 184 | 0 | 0 | 0 | 0 | 0 | 0 | 0 | 0
103 | 85737175 | 85737089 | 85160207 | 1081 | 1 | 1081 | 3 | 1468070000 |  | Средства для крепления труб | 1346 | 1009 | кг | кг | 1 | 0 | 0 | 0 | 0 | 0 | 0 | 0 | 0 | *1)*1 | 0 | 3 | -1 |  | 0 | 0 | 0 | 0 | 0 | 0 | 0 | 0
103 | 85737176 | 85737089 | 85179477 | 1081 | 1 | 1081 | 3 | 3700000000 |  | Арматура трубопроводная | 1354 | 1010 | шт. | шт. | 1 | 0 | 0 | 0 | 0 | 0 | 0 | 0 | 0 | *1)*1 | 0 | 3 | -1 |  | 0 | 0 | 0 | 0 | 0 | 0 | 0 | 0
103 | 85737177 | 85737089 | 85182368 | 1081 | 1 | 1081 | 3 | 4923020000 |  | Узлы укрупненные монтажные (трубопроводы) из стальных водогазопроводных оцинкованных труб с гильзами | 1301 | 1003 | м | м | 1 | 100 | 0 | 0 | 0 | 0 | 0 | 0 | 0 | *1)*1 | 100 | 3 | -1 |  | 0 | 0 | 0 | 0 | 0 | 0 | 0 | 0
104 | 85737163 | 85737089 | 85164021 | 1081 | 1 | 1081 | 1 | 9999990008 |  | Трудозатраты рабочих | 1191 | 1013 | чел.-ч. | чел.-ч. | 1 | 33.7 | 0 | 0 | 0 | 0 | 0 | 1 | 1 | *1,15)*1,2 | 46.506 | 2 | 85737163 | 187 | 0 | 0 | 0 | 0 | 0 | 0 | 0 | 0
104 | 85737164 | 85737089 | 85229630 | 1 | 1 | 1081 | 2 | 2.1-13-10 | ТСН-2001.2. Доп. 68. п.1-13-10 (135201) | Инверторы для ручной дуговой сварки, сварочный ток до 400 А | 1368 | 1011 | маш.-ч | маш.-ч | 1 | 1.19 | 0 | 3.18 | 0 | 0 | 0 | 1 | 0 | *1,25)*1,2 | 1.785 | 2 | 85737164 | 188 | 0 | 0 | 0 | 0 | 0 | 0 | 0 | 0
104 | 85737165 | 85737089 | 85229932 | 1 | 1 | 1081 | 2 | 2.1-18-7 | ТСН-2001.2. Доп. 68. п.1-18-7 (183001) | Автомобили грузовые бортовые, грузоподъемность до 5 т | 1368 | 1011 | маш.-ч | маш.-ч | 1 | 0.4 | 0 | 83.1 | 12.62 | 0 | 0 | 1 | 0 | *1,25)*1,2 | 0.6 | 2 | 85737165 | 189 | 0 | 0 | 0 | 0 | 0 | 0 | 0 | 0
104 | 85737166 | 85737089 | 85229166 | 1 | 1 | 1081 | 2 | 2.1-3-38 | ТСН-2001.2. Доп. 68. п.1-3-38 (032009) | Краны на автомобильном ходу, грузоподъемность до 16 т | 1368 | 1011 | маш.-ч | маш.-ч | 1 | 0.06 | 0 | 179.17 | 16.93 | 0 | 0 | 1 | 0 | *1,25)*1,2 | 0.09 | 2 | 85737166 | 190 | 0 | 0 | 0 | 0 | 0 | 0 | 0 | 0
104 | 85737167 | 85737089 | 85198960 | 1 | 1 | 1081 | 3 | 1.1-1-118 | ТСН-2001.1. Доп. 1-42. Р. 1, о. 1, поз. 118 | Вода | 1339 | 1007 | м3 | м3 | 1 | 0.15067 | 7.07 | 0 | 0 | 0 | 0 | 1 | 0 | *1)*1 | 0.15067 | 2 | 85737167 | 191 | 0 | 0 | 0 | 0 | 0 | 0 | 0 | 0
104 | 85737168 | 85737089 | 85200671 | 1 | 1 | 1081 | 3 | 1.1-1-2481 | ТСН-2001.1 Доп. 79, Р. 1, о. 1, поз. 2481 | Волокно льняное №11 для уплотнения резьбовых соединений при монтаже систем водоснабжения и отопления | 1346 | 1009 | кг | кг | 1 | 0.05 | 37.98 | 0 | 0 | 0 | 0 | 1 | 0 | *1)*1 | 0.05 | 2 | 85737168 | 192 | 0 | 0 | 0 | 0 | 0 | 0 | 0 | 0
104 | 85737169 | 85737089 | 85199079 | 1 | 1 | 1081 | 3 | 1.1-1-258 | ТСН-2001.1 Доп. 79, Р. 1, о. 1, поз. 258 | Известь хлорная | 1348 | 1009 | т | т | 1000 | 4e-06 | 3234.81 | 0 | 0 | 0 | 0 | 1 | 0 | *1)*1 | 4e-06 | 2 | 85737169 | 193 | 0 | 0 | 0 | 0 | 0 | 0 | 0 | 0
104 | 85737170 | 85737089 | 85198892 | 1 | 1 | 1081 | 3 | 1.1-1-26 | ТСН-2001.1 Доп. 79, Р. 1, о. 1, поз. 26 | Ацетилен технический | 1339 | 1007 | м3 | м3 | 1 | 0.19 | 53.42 | 0 | 0 | 0 | 0 | 1 | 0 | *1)*1 | 0.19 | 2 | 85737170 | 194 | 0 | 0 | 0 | 0 | 0 | 0 | 0 | 0
104 | 85737171 | 85737089 | 85199158 | 1 | 1 | 1081 | 3 | 1.1-1-376 | ТСН-2001.1 Доп. 79, Р. 1, о. 1, поз. 376 | Кислород технический, газообразный | 1339 | 1007 | м3 | м3 | 1 | 0.342 | 5.82 | 0 | 0 | 0 | 0 | 1 | 0 | *1)*1 | 0.342 | 2 | 85737171 | 195 | 0 | 0 | 0 | 0 | 0 | 0 | 0 | 0
104 | 85737172 | 85737089 | 85199230 | 1 | 1 | 1081 | 3 | 1.1-1-467 | ТСН-2001.1 Доп. 79, Р. 1, о. 1, поз. 467 | Краска масляная жидкотертая (готовая к употреблению), для наружных и внутренних работ по металлу, сурик железный, типа МА-15 | 1348 | 1009 | т | т | 1000 | 0.00087 | 16214.84 | 0 | 0 | 0 | 0 | 1 | 0 | *1)*1 | 0.00087 | 2 | 85737172 | 196 | 0 | 0 | 0 | 0 | 0 | 0 | 0 | 0
104 | 85737173 | 85737089 | 85199398 | 1 | 1 | 1081 | 3 | 1.1-1-732 | ТСН-2001.1 Доп. 67, Р. 1, о. 1, поз. 732 | Олифа для окраски комбинированная, типа Оксоль | 1346 | 1009 | кг | кг | 1 | 0.1 | 20.19 | 0 | 0 | 0 | 0 | 1 | 0 | *1)*1 | 0.1 | 2 | 85737173 | 197 | 0 | 0 | 0 | 0 | 0 | 0 | 0 | 0
104 | 85737174 | 85737089 | 85199540 | 1 | 1 | 1081 | 3 | 1.1-1-969 | ТСН-2001.1 Доп. 79, Р. 1, о. 1, поз. 969 | Проволока электродная порошковая для дуговой сварки | 1348 | 1009 | т | т | 1000 | 0.0004 | 35445.93 | 0 | 0 | 0 | 0 | 1 | 0 | *1)*1 | 0.0004 | 2 | 85737174 | 198 | 0 | 0 | 0 | 0 | 0 | 0 | 0 | 0
104 | 85737175 | 85737089 | 85160207 | 1081 | 1 | 1081 | 3 | 1468070000 |  | Средства для крепления труб | 1346 | 1009 | кг | кг | 1 | 0 | 0 | 0 | 0 | 0 | 0 | 0 | 0 | *1)*1 | 0 | 3 | -1 |  | 0 | 0 | 0 | 0 | 0 | 0 | 0 | 0
104 | 85737176 | 85737089 | 85179477 | 1081 | 1 | 1081 | 3 | 3700000000 |  | Арматура трубопроводная | 1354 | 1010 | шт. | шт. | 1 | 0 | 0 | 0 | 0 | 0 | 0 | 0 | 0 | *1)*1 | 0 | 3 | -1 |  | 0 | 0 | 0 | 0 | 0 | 0 | 0 | 0
104 | 85737177 | 85737089 | 85182368 | 1081 | 1 | 1081 | 3 | 4923020000 |  | Узлы укрупненные монтажные (трубопроводы) из стальных водогазопроводных оцинкованных труб с гильзами | 1301 | 1003 | м | м | 1 | 100 | 0 | 0 | 0 | 0 | 0 | 0 | 0 | *1)*1 | 100 | 3 | -1 |  | 0 | 0 | 0 | 0 | 0 | 0 | 0 | 0
109 | 85737181 | 85737090 | 85164021 | 1081 | 1 | 1081 | 1 | 9999990008 |  | Трудозатраты рабочих | 1191 | 1013 | чел.-ч. | чел.-ч. | 1 | 33.7 | 0 | 0 | 0 | 0 | 0 | 1 | 1 | *1,15)*1,2 | 46.506 | 2 | 85737181 | 201 | 0 | 0 | 0 | 0 | 0 | 0 | 0 | 0
109 | 85737182 | 85737090 | 85229630 | 1 | 1 | 1081 | 2 | 2.1-13-10 | ТСН-2001.2. Доп. 68. п.1-13-10 (135201) | Инверторы для ручной дуговой сварки, сварочный ток до 400 А | 1368 | 1011 | маш.-ч | маш.-ч | 1 | 1.19 | 0 | 3.18 | 0 | 0 | 0 | 1 | 0 | *1,25)*1,2 | 1.785 | 2 | 85737182 | 202 | 0 | 0 | 0 | 0 | 0 | 0 | 0 | 0
109 | 85737183 | 85737090 | 85229932 | 1 | 1 | 1081 | 2 | 2.1-18-7 | ТСН-2001.2. Доп. 68. п.1-18-7 (183001) | Автомобили грузовые бортовые, грузоподъемность до 5 т | 1368 | 1011 | маш.-ч | маш.-ч | 1 | 0.4 | 0 | 83.1 | 12.62 | 0 | 0 | 1 | 0 | *1,25)*1,2 | 0.6 | 2 | 85737183 | 203 | 0 | 0 | 0 | 0 | 0 | 0 | 0 | 0
109 | 85737184 | 85737090 | 85229166 | 1 | 1 | 1081 | 2 | 2.1-3-38 | ТСН-2001.2. Доп. 68. п.1-3-38 (032009) | Краны на автомобильном ходу, грузоподъемность до 16 т | 1368 | 1011 | маш.-ч | маш.-ч | 1 | 0.06 | 0 | 179.17 | 16.93 | 0 | 0 | 1 | 0 | *1,25)*1,2 | 0.09 | 2 | 85737184 | 204 | 0 | 0 | 0 | 0 | 0 | 0 | 0 | 0
109 | 85737185 | 85737090 | 85198960 | 1 | 1 | 1081 | 3 | 1.1-1-118 | ТСН-2001.1. Доп. 1-42. Р. 1, о. 1, поз. 118 | Вода | 1339 | 1007 | м3 | м3 | 1 | 0.23467 | 7.07 | 0 | 0 | 0 | 0 | 1 | 0 | *1)*1 | 0.23467 | 2 | 85737185 | 205 | 0 | 0 | 0 | 0 | 0 | 0 | 0 | 0
109 | 85737186 | 85737090 | 85200671 | 1 | 1 | 1081 | 3 | 1.1-1-2481 | ТСН-2001.1 Доп. 79, Р. 1, о. 1, поз. 2481 | Волокно льняное №11 для уплотнения резьбовых соединений при монтаже систем водоснабжения и отопления | 1346 | 1009 | кг | кг | 1 | 0.05 | 37.98 | 0 | 0 | 0 | 0 | 1 | 0 | *1)*1 | 0.05 | 2 | 85737186 | 206 | 0 | 0 | 0 | 0 | 0 | 0 | 0 | 0
109 | 85737187 | 85737090 | 85199079 | 1 | 1 | 1081 | 3 | 1.1-1-258 | ТСН-2001.1 Доп. 79, Р. 1, о. 1, поз. 258 | Известь хлорная | 1348 | 1009 | т | т | 1000 | 6.3e-06 | 3234.81 | 0 | 0 | 0 | 0 | 1 | 0 | *1)*1 | 6.3e-06 | 2 | 85737187 | 207 | 0 | 0 | 0 | 0 | 0 | 0 | 0 | 0
109 | 85737188 | 85737090 | 85198892 | 1 | 1 | 1081 | 3 | 1.1-1-26 | ТСН-2001.1 Доп. 79, Р. 1, о. 1, поз. 26 | Ацетилен технический | 1339 | 1007 | м3 | м3 | 1 | 0.19 | 53.42 | 0 | 0 | 0 | 0 | 1 | 0 | *1)*1 | 0.19 | 2 | 85737188 | 208 | 0 | 0 | 0 | 0 | 0 | 0 | 0 | 0
109 | 85737189 | 85737090 | 85199158 | 1 | 1 | 1081 | 3 | 1.1-1-376 | ТСН-2001.1 Доп. 79, Р. 1, о. 1, поз. 376 | Кислород технический, газообразный | 1339 | 1007 | м3 | м3 | 1 | 0.342 | 5.82 | 0 | 0 | 0 | 0 | 1 | 0 | *1)*1 | 0.342 | 2 | 85737189 | 209 | 0 | 0 | 0 | 0 | 0 | 0 | 0 | 0
109 | 85737190 | 85737090 | 85199230 | 1 | 1 | 1081 | 3 | 1.1-1-467 | ТСН-2001.1 Доп. 79, Р. 1, о. 1, поз. 467 | Краска масляная жидкотертая (готовая к употреблению), для наружных и внутренних работ по металлу, сурик железный, типа МА-15 | 1348 | 1009 | т | т | 1000 | 0.00087 | 16214.84 | 0 | 0 | 0 | 0 | 1 | 0 | *1)*1 | 0.00087 | 2 | 85737190 | 210 | 0 | 0 | 0 | 0 | 0 | 0 | 0 | 0
109 | 85737191 | 85737090 | 85199398 | 1 | 1 | 1081 | 3 | 1.1-1-732 | ТСН-2001.1 Доп. 67, Р. 1, о. 1, поз. 732 | Олифа для окраски комбинированная, типа Оксоль | 1346 | 1009 | кг | кг | 1 | 0.1 | 20.19 | 0 | 0 | 0 | 0 | 1 | 0 | *1)*1 | 0.1 | 2 | 85737191 | 211 | 0 | 0 | 0 | 0 | 0 | 0 | 0 | 0
109 | 85737192 | 85737090 | 85199540 | 1 | 1 | 1081 | 3 | 1.1-1-969 | ТСН-2001.1 Доп. 79, Р. 1, о. 1, поз. 969 | Проволока электродная порошковая для дуговой сварки | 1348 | 1009 | т | т | 1000 | 0.0004 | 35445.93 | 0 | 0 | 0 | 0 | 1 | 0 | *1)*1 | 0.0004 | 2 | 85737192 | 212 | 0 | 0 | 0 | 0 | 0 | 0 | 0 | 0
109 | 85737193 | 85737090 | 85160207 | 1081 | 1 | 1081 | 3 | 1468070000 |  | Средства для крепления труб | 1346 | 1009 | кг | кг | 1 | 0 | 0 | 0 | 0 | 0 | 0 | 0 | 0 | *1)*1 | 0 | 3 | -1 |  | 0 | 0 | 0 | 0 | 0 | 0 | 0 | 0
109 | 85737194 | 85737090 | 85179477 | 1081 | 1 | 1081 | 3 | 3700000000 |  | Арматура трубопроводная | 1354 | 1010 | шт. | шт. | 1 | 0 | 0 | 0 | 0 | 0 | 0 | 0 | 0 | *1)*1 | 0 | 3 | -1 |  | 0 | 0 | 0 | 0 | 0 | 0 | 0 | 0
109 | 85737195 | 85737090 | 85182368 | 1081 | 1 | 1081 | 3 | 4923020000 |  | Узлы укрупненные монтажные (трубопроводы) из стальных водогазопроводных оцинкованных труб с гильзами | 1301 | 1003 | м | м | 1 | 100 | 0 | 0 | 0 | 0 | 0 | 0 | 0 | *1)*1 | 100 | 3 | -1 |  | 0 | 0 | 0 | 0 | 0 | 0 | 0 | 0
110 | 85737181 | 85737090 | 85164021 | 1081 | 1 | 1081 | 1 | 9999990008 |  | Трудозатраты рабочих | 1191 | 1013 | чел.-ч. | чел.-ч. | 1 | 33.7 | 0 | 0 | 0 | 0 | 0 | 1 | 1 | *1,15)*1,2 | 46.506 | 2 | 85737181 | 215 | 0 | 0 | 0 | 0 | 0 | 0 | 0 | 0
110 | 85737182 | 85737090 | 85229630 | 1 | 1 | 1081 | 2 | 2.1-13-10 | ТСН-2001.2. Доп. 68. п.1-13-10 (135201) | Инверторы для ручной дуговой сварки, сварочный ток до 400 А | 1368 | 1011 | маш.-ч | маш.-ч | 1 | 1.19 | 0 | 3.18 | 0 | 0 | 0 | 1 | 0 | *1,25)*1,2 | 1.785 | 2 | 85737182 | 216 | 0 | 0 | 0 | 0 | 0 | 0 | 0 | 0
110 | 85737183 | 85737090 | 85229932 | 1 | 1 | 1081 | 2 | 2.1-18-7 | ТСН-2001.2. Доп. 68. п.1-18-7 (183001) | Автомобили грузовые бортовые, грузоподъемность до 5 т | 1368 | 1011 | маш.-ч | маш.-ч | 1 | 0.4 | 0 | 83.1 | 12.62 | 0 | 0 | 1 | 0 | *1,25)*1,2 | 0.6 | 2 | 85737183 | 217 | 0 | 0 | 0 | 0 | 0 | 0 | 0 | 0
110 | 85737184 | 85737090 | 85229166 | 1 | 1 | 1081 | 2 | 2.1-3-38 | ТСН-2001.2. Доп. 68. п.1-3-38 (032009) | Краны на автомобильном ходу, грузоподъемность до 16 т | 1368 | 1011 | маш.-ч | маш.-ч | 1 | 0.06 | 0 | 179.17 | 16.93 | 0 | 0 | 1 | 0 | *1,25)*1,2 | 0.09 | 2 | 85737184 | 218 | 0 | 0 | 0 | 0 | 0 | 0 | 0 | 0
110 | 85737185 | 85737090 | 85198960 | 1 | 1 | 1081 | 3 | 1.1-1-118 | ТСН-2001.1. Доп. 1-42. Р. 1, о. 1, поз. 118 | Вода | 1339 | 1007 | м3 | м3 | 1 | 0.23467 | 7.07 | 0 | 0 | 0 | 0 | 1 | 0 | *1)*1 | 0.23467 | 2 | 85737185 | 219 | 0 | 0 | 0 | 0 | 0 | 0 | 0 | 0
110 | 85737186 | 85737090 | 85200671 | 1 | 1 | 1081 | 3 | 1.1-1-2481 | ТСН-2001.1 Доп. 79, Р. 1, о. 1, поз. 2481 | Волокно льняное №11 для уплотнения резьбовых соединений при монтаже систем водоснабжения и отопления | 1346 | 1009 | кг | кг | 1 | 0.05 | 37.98 | 0 | 0 | 0 | 0 | 1 | 0 | *1)*1 | 0.05 | 2 | 85737186 | 220 | 0 | 0 | 0 | 0 | 0 | 0 | 0 | 0
110 | 85737187 | 85737090 | 85199079 | 1 | 1 | 1081 | 3 | 1.1-1-258 | ТСН-2001.1 Доп. 79, Р. 1, о. 1, поз. 258 | Известь хлорная | 1348 | 1009 | т | т | 1000 | 6.3e-06 | 3234.81 | 0 | 0 | 0 | 0 | 1 | 0 | *1)*1 | 6.3e-06 | 2 | 85737187 | 221 | 0 | 0 | 0 | 0 | 0 | 0 | 0 | 0
110 | 85737188 | 85737090 | 85198892 | 1 | 1 | 1081 | 3 | 1.1-1-26 | ТСН-2001.1 Доп. 79, Р. 1, о. 1, поз. 26 | Ацетилен технический | 1339 | 1007 | м3 | м3 | 1 | 0.19 | 53.42 | 0 | 0 | 0 | 0 | 1 | 0 | *1)*1 | 0.19 | 2 | 85737188 | 222 | 0 | 0 | 0 | 0 | 0 | 0 | 0 | 0
110 | 85737189 | 85737090 | 85199158 | 1 | 1 | 1081 | 3 | 1.1-1-376 | ТСН-2001.1 Доп. 79, Р. 1, о. 1, поз. 376 | Кислород технический, газообразный | 1339 | 1007 | м3 | м3 | 1 | 0.342 | 5.82 | 0 | 0 | 0 | 0 | 1 | 0 | *1)*1 | 0.342 | 2 | 85737189 | 223 | 0 | 0 | 0 | 0 | 0 | 0 | 0 | 0
110 | 85737190 | 85737090 | 85199230 | 1 | 1 | 1081 | 3 | 1.1-1-467 | ТСН-2001.1 Доп. 79, Р. 1, о. 1, поз. 467 | Краска масляная жидкотертая (готовая к употреблению), для наружных и внутренних работ по металлу, сурик железный, типа МА-15 | 1348 | 1009 | т | т | 1000 | 0.00087 | 16214.84 | 0 | 0 | 0 | 0 | 1 | 0 | *1)*1 | 0.00087 | 2 | 85737190 | 224 | 0 | 0 | 0 | 0 | 0 | 0 | 0 | 0
110 | 85737191 | 85737090 | 85199398 | 1 | 1 | 1081 | 3 | 1.1-1-732 | ТСН-2001.1 Доп. 67, Р. 1, о. 1, поз. 732 | Олифа для окраски комбинированная, типа Оксоль | 1346 | 1009 | кг | кг | 1 | 0.1 | 20.19 | 0 | 0 | 0 | 0 | 1 | 0 | *1)*1 | 0.1 | 2 | 85737191 | 225 | 0 | 0 | 0 | 0 | 0 | 0 | 0 | 0
110 | 85737192 | 85737090 | 85199540 | 1 | 1 | 1081 | 3 | 1.1-1-969 | ТСН-2001.1 Доп. 79, Р. 1, о. 1, поз. 969 | Проволока электродная порошковая для дуговой сварки | 1348 | 1009 | т | т | 1000 | 0.0004 | 35445.93 | 0 | 0 | 0 | 0 | 1 | 0 | *1)*1 | 0.0004 | 2 | 85737192 | 226 | 0 | 0 | 0 | 0 | 0 | 0 | 0 | 0
110 | 85737193 | 85737090 | 85160207 | 1081 | 1 | 1081 | 3 | 1468070000 |  | Средства для крепления труб | 1346 | 1009 | кг | кг | 1 | 0 | 0 | 0 | 0 | 0 | 0 | 0 | 0 | *1)*1 | 0 | 3 | -1 |  | 0 | 0 | 0 | 0 | 0 | 0 | 0 | 0
110 | 85737194 | 85737090 | 85179477 | 1081 | 1 | 1081 | 3 | 3700000000 |  | Арматура трубопроводная | 1354 | 1010 | шт. | шт. | 1 | 0 | 0 | 0 | 0 | 0 | 0 | 0 | 0 | *1)*1 | 0 | 3 | -1 |  | 0 | 0 | 0 | 0 | 0 | 0 | 0 | 0
110 | 85737195 | 85737090 | 85182368 | 1081 | 1 | 1081 | 3 | 4923020000 |  | Узлы укрупненные монтажные (трубопроводы) из стальных водогазопроводных оцинкованных труб с гильзами | 1301 | 1003 | м | м | 1 | 100 | 0 | 0 | 0 | 0 | 0 | 0 | 0 | *1)*1 | 100 | 3 | -1 |  | 0 | 0 | 0 | 0 | 0 | 0 | 0 | 0
115 | 85737201 | 85737199 | 85164021 | 1081 | 1 | 1081 | 1 | 9999990008 |  | Трудозатраты рабочих | 1191 | 1013 | чел.-ч. | чел.-ч. | 1 | 23.23 | 0 | 0 | 0 | 0 | 0 | 1 | 1 | *1,15)*1,2 | 32.0574 | 2 | 85737201 | 229 | 0 | 0 | 0 | 0 | 0 | 0 | 0 | 0
115 | 85737202 | 85737199 | 85229932 | 1 | 1 | 1081 | 2 | 2.1-18-7 | ТСН-2001.2. Доп. 68. п.1-18-7 (183001) | Автомобили грузовые бортовые, грузоподъемность до 5 т | 1368 | 1011 | маш.-ч | маш.-ч | 1 | 0.03 | 0 | 83.1 | 12.62 | 0 | 0 | 1 | 0 | *1,25)*1,2 | 0.045 | 2 | 85737202 | 230 | 0 | 0 | 0 | 0 | 0 | 0 | 0 | 0
115 | 85737204 | 85737199 | 85230053 | 1 | 1 | 1081 | 2 | 2.1-30-102 | ТСН-2001.2. Доп. 68. п.1-30-102 (303704) | Дрели, мощность до 800 Вт | 1368 | 1011 | маш.-ч | маш.-ч | 1 | 0.86 | 0 | 0.8 | 0 | 0 | 0 | 1 | 0 | *1,25)*1,2 | 1.29 | 2 | 85737204 | 231 | 0 | 0 | 0 | 0 | 0 | 0 | 0 | 0
115 | 85737205 | 85737199 | 85230055 | 1 | 1 | 1081 | 2 | 2.1-30-104 | ТСН-2001.2. Доп. 68. п.1-30-104 (309801) | Станки для накатывания канавок (шлицов) на трубах | 1368 | 1011 | маш.-ч | маш.-ч | 1 | 0.6 | 0 | 1.49 | 0 | 0 | 0 | 1 | 0 | *1,25)*1,2 | 0.9 | 2 | 85737205 | 232 | 0 | 0 | 0 | 0 | 0 | 0 | 0 | 0
115 | 85737203 | 85737199 | 85229166 | 1 | 1 | 1081 | 2 | 2.1-3-38 | ТСН-2001.2. Доп. 68. п.1-3-38 (032009) | Краны на автомобильном ходу, грузоподъемность до 16 т | 1368 | 1011 | маш.-ч | маш.-ч | 1 | 0.03 | 0 | 179.17 | 16.93 | 0 | 0 | 1 | 0 | *1,25)*1,2 | 0.045 | 2 | 85737203 | 233 | 0 | 0 | 0 | 0 | 0 | 0 | 0 | 0
115 | 85737206 | 85737199 | 85198957 | 1 | 1 | 1081 | 3 | 1.1-1-115 | ТСН-2001.1. Доп. 1-42. Р. 1, о. 1, поз. 115 | Ветошь | 1346 | 1009 | кг | кг | 1 | 0.5 | 1.61 | 0 | 0 | 0 | 0 | 1 | 0 | *1)*1 | 0.5 | 2 | 85737206 | 234 | 0 | 0 | 0 | 0 | 0 | 0 | 0 | 0
115 | 85737207 | 85737199 | 85198989 | 1 | 1 | 1081 | 3 | 1.1-1-151 | ТСН-2001.1 Доп. 79, Р. 1, о. 1, поз. 151 | Глицерин | 1346 | 1009 | кг | кг | 1 | 0.172 | 36.78 | 0 | 0 | 0 | 0 | 1 | 0 | *1)*1 | 0.172 | 2 | 85737207 | 235 | 0 | 0 | 0 | 0 | 0 | 0 | 0 | 0
115 | 85737208 | 85737199 | 85199063 | 1 | 1 | 1081 | 3 | 1.1-1-238 | ТСН-2001.1 Доп. 80, Р. 1, о. 1, поз. 238 | Дюбель пластмассовый | 1354 | 1010 | шт. | шт. | 1 | 20 | 0.89 | 0 | 0 | 0 | 0 | 1 | 0 | *1)*1 | 20 | 2 | 85737208 | 236 | 0 | 0 | 0 | 0 | 0 | 0 | 0 | 0
115 | 85737209 | 85737199 | 85156886 | 1081 | 1 | 1081 | 3 | 1303010000 |  | Трубы стальные (138501), (138502), (130804), (130838), (131501) | 1301 | 1003 | м | м | 1 | 100 | 0 | 0 | 0 | 0 | 0 | 0 | 0 | *1)*1 | 100 | 3 | -1 |  | 0 | 0 | 0 | 0 | 0 | 0 | 0 | 0
115 | 85737210 | 85737199 | 85159557 | 1081 | 1 | 1081 | 3 | 1462040000 |  | Части соединительные фасонные чугунные (1462070000, 1468000000) | 1354 | 1010 | шт. | шт. | 1 | 0 | 0 | 0 | 0 | 0 | 0 | 0 | 0 | *1)*1 | 0 | 3 | -1 |  | 0 | 0 | 0 | 0 | 0 | 0 | 0 | 0
115 | 85737211 | 85737199 | 85160207 | 1081 | 1 | 1081 | 3 | 1468070000 |  | Средства для крепления труб | 1346 | 1009 | кг | кг | 1 | 0 | 0 | 0 | 0 | 0 | 0 | 0 | 0 | *1)*1 | 0 | 3 | -1 |  | 0 | 0 | 0 | 0 | 0 | 0 | 0 | 0
116 | 85737201 | 85737199 | 85164021 | 1081 | 1 | 1081 | 1 | 9999990008 |  | Трудозатраты рабочих | 1191 | 1013 | чел.-ч. | чел.-ч. | 1 | 23.23 | 0 | 0 | 0 | 0 | 0 | 1 | 1 | *1,15)*1,2 | 32.0574 | 2 | 85737201 | 247 | 0 | 0 | 0 | 0 | 0 | 0 | 0 | 0
116 | 85737202 | 85737199 | 85229932 | 1 | 1 | 1081 | 2 | 2.1-18-7 | ТСН-2001.2. Доп. 68. п.1-18-7 (183001) | Автомобили грузовые бортовые, грузоподъемность до 5 т | 1368 | 1011 | маш.-ч | маш.-ч | 1 | 0.03 | 0 | 83.1 | 12.62 | 0 | 0 | 1 | 0 | *1,25)*1,2 | 0.045 | 2 | 85737202 | 248 | 0 | 0 | 0 | 0 | 0 | 0 | 0 | 0
116 | 85737204 | 85737199 | 85230053 | 1 | 1 | 1081 | 2 | 2.1-30-102 | ТСН-2001.2. Доп. 68. п.1-30-102 (303704) | Дрели, мощность до 800 Вт | 1368 | 1011 | маш.-ч | маш.-ч | 1 | 0.86 | 0 | 0.8 | 0 | 0 | 0 | 1 | 0 | *1,25)*1,2 | 1.29 | 2 | 85737204 | 249 | 0 | 0 | 0 | 0 | 0 | 0 | 0 | 0
116 | 85737205 | 85737199 | 85230055 | 1 | 1 | 1081 | 2 | 2.1-30-104 | ТСН-2001.2. Доп. 68. п.1-30-104 (309801) | Станки для накатывания канавок (шлицов) на трубах | 1368 | 1011 | маш.-ч | маш.-ч | 1 | 0.6 | 0 | 1.49 | 0 | 0 | 0 | 1 | 0 | *1,25)*1,2 | 0.9 | 2 | 85737205 | 250 | 0 | 0 | 0 | 0 | 0 | 0 | 0 | 0
116 | 85737203 | 85737199 | 85229166 | 1 | 1 | 1081 | 2 | 2.1-3-38 | ТСН-2001.2. Доп. 68. п.1-3-38 (032009) | Краны на автомобильном ходу, грузоподъемность до 16 т | 1368 | 1011 | маш.-ч | маш.-ч | 1 | 0.03 | 0 | 179.17 | 16.93 | 0 | 0 | 1 | 0 | *1,25)*1,2 | 0.045 | 2 | 85737203 | 251 | 0 | 0 | 0 | 0 | 0 | 0 | 0 | 0
116 | 85737206 | 85737199 | 85198957 | 1 | 1 | 1081 | 3 | 1.1-1-115 | ТСН-2001.1. Доп. 1-42. Р. 1, о. 1, поз. 115 | Ветошь | 1346 | 1009 | кг | кг | 1 | 0.5 | 1.61 | 0 | 0 | 0 | 0 | 1 | 0 | *1)*1 | 0.5 | 2 | 85737206 | 252 | 0 | 0 | 0 | 0 | 0 | 0 | 0 | 0
116 | 85737207 | 85737199 | 85198989 | 1 | 1 | 1081 | 3 | 1.1-1-151 | ТСН-2001.1 Доп. 79, Р. 1, о. 1, поз. 151 | Глицерин | 1346 | 1009 | кг | кг | 1 | 0.172 | 36.78 | 0 | 0 | 0 | 0 | 1 | 0 | *1)*1 | 0.172 | 2 | 85737207 | 253 | 0 | 0 | 0 | 0 | 0 | 0 | 0 | 0
116 | 85737208 | 85737199 | 85199063 | 1 | 1 | 1081 | 3 | 1.1-1-238 | ТСН-2001.1 Доп. 80, Р. 1, о. 1, поз. 238 | Дюбель пластмассовый | 1354 | 1010 | шт. | шт. | 1 | 20 | 0.89 | 0 | 0 | 0 | 0 | 1 | 0 | *1)*1 | 20 | 2 | 85737208 | 254 | 0 | 0 | 0 | 0 | 0 | 0 | 0 | 0
116 | 85737209 | 85737199 | 85156886 | 1081 | 1 | 1081 | 3 | 1303010000 |  | Трубы стальные (138501), (138502), (130804), (130838), (131501) | 1301 | 1003 | м | м | 1 | 100 | 0 | 0 | 0 | 0 | 0 | 0 | 0 | *1)*1 | 100 | 3 | -1 |  | 0 | 0 | 0 | 0 | 0 | 0 | 0 | 0
116 | 85737210 | 85737199 | 85159557 | 1081 | 1 | 1081 | 3 | 1462040000 |  | Части соединительные фасонные чугунные (1462070000, 1468000000) | 1354 | 1010 | шт. | шт. | 1 | 0 | 0 | 0 | 0 | 0 | 0 | 0 | 0 | *1)*1 | 0 | 3 | -1 |  | 0 | 0 | 0 | 0 | 0 | 0 | 0 | 0
116 | 85737211 | 85737199 | 85160207 | 1081 | 1 | 1081 | 3 | 1468070000 |  | Средства для крепления труб | 1346 | 1009 | кг | кг | 1 | 0 | 0 | 0 | 0 | 0 | 0 | 0 | 0 | *1)*1 | 0 | 3 | -1 |  | 0 | 0 | 0 | 0 | 0 | 0 | 0 | 0
137 | 85737215 | 85737200 | 85164021 | 1081 | 1 | 1081 | 1 | 9999990008 |  | Трудозатраты рабочих | 1191 | 1013 | чел.-ч. | чел.-ч. | 1 | 27.72 | 0 | 0 | 0 | 0 | 0 | 1 | 1 | *1,15)*1,2 | 38.2536 | 2 | 85737215 | 265 | 0 | 0 | 0 | 0 | 0 | 0 | 0 | 0
137 | 85737216 | 85737200 | 85229932 | 1 | 1 | 1081 | 2 | 2.1-18-7 | ТСН-2001.2. Доп. 68. п.1-18-7 (183001) | Автомобили грузовые бортовые, грузоподъемность до 5 т | 1368 | 1011 | маш.-ч | маш.-ч | 1 | 0.03 | 0 | 83.1 | 12.62 | 0 | 0 | 1 | 0 | *1,25)*1,2 | 0.045 | 2 | 85737216 | 266 | 0 | 0 | 0 | 0 | 0 | 0 | 0 | 0
137 | 85737218 | 85737200 | 85230053 | 1 | 1 | 1081 | 2 | 2.1-30-102 | ТСН-2001.2. Доп. 68. п.1-30-102 (303704) | Дрели, мощность до 800 Вт | 1368 | 1011 | маш.-ч | маш.-ч | 1 | 0.73 | 0 | 0.8 | 0 | 0 | 0 | 1 | 0 | *1,25)*1,2 | 1.095 | 2 | 85737218 | 267 | 0 | 0 | 0 | 0 | 0 | 0 | 0 | 0
137 | 85737219 | 85737200 | 85230055 | 1 | 1 | 1081 | 2 | 2.1-30-104 | ТСН-2001.2. Доп. 68. п.1-30-104 (309801) | Станки для накатывания канавок (шлицов) на трубах | 1368 | 1011 | маш.-ч | маш.-ч | 1 | 0.9 | 0 | 1.49 | 0 | 0 | 0 | 1 | 0 | *1,25)*1,2 | 1.35 | 2 | 85737219 | 268 | 0 | 0 | 0 | 0 | 0 | 0 | 0 | 0
137 | 85737217 | 85737200 | 85229166 | 1 | 1 | 1081 | 2 | 2.1-3-38 | ТСН-2001.2. Доп. 68. п.1-3-38 (032009) | Краны на автомобильном ходу, грузоподъемность до 16 т | 1368 | 1011 | маш.-ч | маш.-ч | 1 | 0.03 | 0 | 179.17 | 16.93 | 0 | 0 | 1 | 0 | *1,25)*1,2 | 0.045 | 2 | 85737217 | 269 | 0 | 0 | 0 | 0 | 0 | 0 | 0 | 0
137 | 85737220 | 85737200 | 85198957 | 1 | 1 | 1081 | 3 | 1.1-1-115 | ТСН-2001.1. Доп. 1-42. Р. 1, о. 1, поз. 115 | Ветошь | 1346 | 1009 | кг | кг | 1 | 0.5 | 1.61 | 0 | 0 | 0 | 0 | 1 | 0 | *1)*1 | 0.5 | 2 | 85737220 | 270 | 0 | 0 | 0 | 0 | 0 | 0 | 0 | 0
137 | 85737221 | 85737200 | 85198989 | 1 | 1 | 1081 | 3 | 1.1-1-151 | ТСН-2001.1 Доп. 79, Р. 1, о. 1, поз. 151 | Глицерин | 1346 | 1009 | кг | кг | 1 | 0.252 | 36.78 | 0 | 0 | 0 | 0 | 1 | 0 | *1)*1 | 0.252 | 2 | 85737221 | 271 | 0 | 0 | 0 | 0 | 0 | 0 | 0 | 0
137 | 85737222 | 85737200 | 85199063 | 1 | 1 | 1081 | 3 | 1.1-1-238 | ТСН-2001.1 Доп. 80, Р. 1, о. 1, поз. 238 | Дюбель пластмассовый | 1354 | 1010 | шт. | шт. | 1 | 17 | 0.89 | 0 | 0 | 0 | 0 | 1 | 0 | *1)*1 | 17 | 2 | 85737222 | 272 | 0 | 0 | 0 | 0 | 0 | 0 | 0 | 0
137 | 85737223 | 85737200 | 85156886 | 1081 | 1 | 1081 | 3 | 1303010000 |  | Трубы стальные (138501), (138502), (130804), (130838), (131501) | 1301 | 1003 | м | м | 1 | 100 | 0 | 0 | 0 | 0 | 0 | 0 | 0 | *1)*1 | 100 | 3 | -1 |  | 0 | 0 | 0 | 0 | 0 | 0 | 0 | 0
137 | 85737224 | 85737200 | 85159557 | 1081 | 1 | 1081 | 3 | 1462040000 |  | Части соединительные фасонные чугунные (1462070000, 1468000000) | 1354 | 1010 | шт. | шт. | 1 | 0 | 0 | 0 | 0 | 0 | 0 | 0 | 0 | *1)*1 | 0 | 3 | -1 |  | 0 | 0 | 0 | 0 | 0 | 0 | 0 | 0
137 | 85737225 | 85737200 | 85160207 | 1081 | 1 | 1081 | 3 | 1468070000 |  | Средства для крепления труб | 1346 | 1009 | кг | кг | 1 | 0 | 0 | 0 | 0 | 0 | 0 | 0 | 0 | *1)*1 | 0 | 3 | -1 |  | 0 | 0 | 0 | 0 | 0 | 0 | 0 | 0
138 | 85737215 | 85737200 | 85164021 | 1081 | 1 | 1081 | 1 | 9999990008 |  | Трудозатраты рабочих | 1191 | 1013 | чел.-ч. | чел.-ч. | 1 | 27.72 | 0 | 0 | 0 | 0 | 0 | 1 | 1 | *1,15)*1,2 | 38.2536 | 2 | 85737215 | 281 | 0 | 0 | 0 | 0 | 0 | 0 | 0 | 0
138 | 85737216 | 85737200 | 85229932 | 1 | 1 | 1081 | 2 | 2.1-18-7 | ТСН-2001.2. Доп. 68. п.1-18-7 (183001) | Автомобили грузовые бортовые, грузоподъемность до 5 т | 1368 | 1011 | маш.-ч | маш.-ч | 1 | 0.03 | 0 | 83.1 | 12.62 | 0 | 0 | 1 | 0 | *1,25)*1,2 | 0.045 | 2 | 85737216 | 282 | 0 | 0 | 0 | 0 | 0 | 0 | 0 | 0
138 | 85737218 | 85737200 | 85230053 | 1 | 1 | 1081 | 2 | 2.1-30-102 | ТСН-2001.2. Доп. 68. п.1-30-102 (303704) | Дрели, мощность до 800 Вт | 1368 | 1011 | маш.-ч | маш.-ч | 1 | 0.73 | 0 | 0.8 | 0 | 0 | 0 | 1 | 0 | *1,25)*1,2 | 1.095 | 2 | 85737218 | 283 | 0 | 0 | 0 | 0 | 0 | 0 | 0 | 0
138 | 85737219 | 85737200 | 85230055 | 1 | 1 | 1081 | 2 | 2.1-30-104 | ТСН-2001.2. Доп. 68. п.1-30-104 (309801) | Станки для накатывания канавок (шлицов) на трубах | 1368 | 1011 | маш.-ч | маш.-ч | 1 | 0.9 | 0 | 1.49 | 0 | 0 | 0 | 1 | 0 | *1,25)*1,2 | 1.35 | 2 | 85737219 | 284 | 0 | 0 | 0 | 0 | 0 | 0 | 0 | 0
138 | 85737217 | 85737200 | 85229166 | 1 | 1 | 1081 | 2 | 2.1-3-38 | ТСН-2001.2. Доп. 68. п.1-3-38 (032009) | Краны на автомобильном ходу, грузоподъемность до 16 т | 1368 | 1011 | маш.-ч | маш.-ч | 1 | 0.03 | 0 | 179.17 | 16.93 | 0 | 0 | 1 | 0 | *1,25)*1,2 | 0.045 | 2 | 85737217 | 285 | 0 | 0 | 0 | 0 | 0 | 0 | 0 | 0
138 | 85737220 | 85737200 | 85198957 | 1 | 1 | 1081 | 3 | 1.1-1-115 | ТСН-2001.1. Доп. 1-42. Р. 1, о. 1, поз. 115 | Ветошь | 1346 | 1009 | кг | кг | 1 | 0.5 | 1.61 | 0 | 0 | 0 | 0 | 1 | 0 | *1)*1 | 0.5 | 2 | 85737220 | 286 | 0 | 0 | 0 | 0 | 0 | 0 | 0 | 0
138 | 85737221 | 85737200 | 85198989 | 1 | 1 | 1081 | 3 | 1.1-1-151 | ТСН-2001.1 Доп. 79, Р. 1, о. 1, поз. 151 | Глицерин | 1346 | 1009 | кг | кг | 1 | 0.252 | 36.78 | 0 | 0 | 0 | 0 | 1 | 0 | *1)*1 | 0.252 | 2 | 85737221 | 287 | 0 | 0 | 0 | 0 | 0 | 0 | 0 | 0
138 | 85737222 | 85737200 | 85199063 | 1 | 1 | 1081 | 3 | 1.1-1-238 | ТСН-2001.1 Доп. 80, Р. 1, о. 1, поз. 238 | Дюбель пластмассовый | 1354 | 1010 | шт. | шт. | 1 | 17 | 0.89 | 0 | 0 | 0 | 0 | 1 | 0 | *1)*1 | 17 | 2 | 85737222 | 288 | 0 | 0 | 0 | 0 | 0 | 0 | 0 | 0
138 | 85737223 | 85737200 | 85156886 | 1081 | 1 | 1081 | 3 | 1303010000 |  | Трубы стальные (138501), (138502), (130804), (130838), (131501) | 1301 | 1003 | м | м | 1 | 100 | 0 | 0 | 0 | 0 | 0 | 0 | 0 | *1)*1 | 100 | 3 | -1 |  | 0 | 0 | 0 | 0 | 0 | 0 | 0 | 0
138 | 85737224 | 85737200 | 85159557 | 1081 | 1 | 1081 | 3 | 1462040000 |  | Части соединительные фасонные чугунные (1462070000, 1468000000) | 1354 | 1010 | шт. | шт. | 1 | 0 | 0 | 0 | 0 | 0 | 0 | 0 | 0 | *1)*1 | 0 | 3 | -1 |  | 0 | 0 | 0 | 0 | 0 | 0 | 0 | 0
138 | 85737225 | 85737200 | 85160207 | 1081 | 1 | 1081 | 3 | 1468070000 |  | Средства для крепления труб | 1346 | 1009 | кг | кг | 1 | 0 | 0 | 0 | 0 | 0 | 0 | 0 | 0 | *1)*1 | 0 | 3 | -1 |  | 0 | 0 | 0 | 0 | 0 | 0 | 0 | 0
155 | 85737272 | 85737240 | 85164021 | 1081 | 1 | 1081 | 1 | 9999990008 |  | Трудозатраты рабочих | 1191 | 1013 | чел.-ч. | чел.-ч. | 1 | 1.47 | 0 | 0 | 0 | 0 | 0 | 1 | 1 | *1,15)*1,2 | 2.0286 | 2 | 85737272 | 297 | 0 | 0 | 0 | 0 | 0 | 0 | 0 | 0
155 | 85737273 | 85737240 | 85229633 | 1 | 1 | 1081 | 2 | 2.1-13-14 | ТСН-2001.2. Доп. 68. п.1-13-14 (136001) | Аппараты сварочные постоянного тока (выпрямители) для ручной дуговой сварки, сварочный ток до 500 А | 1368 | 1011 | маш.-ч | маш.-ч | 1 | 0.35 | 0 | 7.11 | 0 | 0 | 0 | 1 | 0 | *1,25)*1,2 | 0.525 | 2 | 85737273 | 298 | 0 | 0 | 0 | 0 | 0 | 0 | 0 | 0
155 | 85737274 | 85737240 | 85229932 | 1 | 1 | 1081 | 2 | 2.1-18-7 | ТСН-2001.2. Доп. 68. п.1-18-7 (183001) | Автомобили грузовые бортовые, грузоподъемность до 5 т | 1368 | 1011 | маш.-ч | маш.-ч | 1 | 0.02 | 0 | 83.1 | 12.62 | 0 | 0 | 1 | 0 | *1,25)*1,2 | 0.03 | 2 | 85737274 | 299 | 0 | 0 | 0 | 0 | 0 | 0 | 0 | 0
155 | 85737275 | 85737240 | 85200102 | 1 | 1 | 1081 | 3 | 1.1-1-1668 | ТСН-2001.1 Доп. 79, Р. 1, о. 1, поз. 1668 | Электроды, типа Э-42А, диаметр от 2 до 2,5 мм | 1348 | 1009 | т | т | 1000 | 0.00014 | 9879.51 | 0 | 0 | 0 | 0 | 1 | 0 | *1)*1 | 0.00014 | 2 | 85737275 | 300 | 0 | 0 | 0 | 0 | 0 | 0 | 0 | 0
155 | 85737276 | 85737240 | 85198911 | 1 | 1 | 1081 | 3 | 1.1-1-57 | ТСН-2001.1 Доп. 79, Р. 1, о. 1, поз. 57 | Болты строительные с гайками и шайбами, черные, М10х100 мм | 1348 | 1009 | т | т | 1000 | 0.0011 | 17868.28 | 0 | 0 | 0 | 0 | 1 | 0 | *1)*1 | 0.0011 | 2 | 85737276 | 301 | 0 | 0 | 0 | 0 | 0 | 0 | 0 | 0
155 | 85737277 | 85737240 | 85219690 | 1 | 1 | 1081 | 3 | 1.18-7-1 | ТСН-2001.1 Доп. 79, Р. 18, о. 7, поз. 1 | Прокладка паронитовая, уплотнительная, толщина от 0,5 до 2,5 мм | 1346 | 1009 | кг | кг | 1 | 0.04 | 19.28 | 0 | 0 | 0 | 0 | 1 | 0 | *1)*1 | 0.04 | 2 | 85737277 | 304 | 0 | 0 | 0 | 0 | 0 | 0 | 0 | 0
155 | 85737278 | 85737240 | 85159709 | 1081 | 1 | 1081 | 3 | 1468010000 |  | Фланцы стальные плоские приварные | 1354 | 1010 | шт. | шт. | 1 | 2 | 0 | 0 | 0 | 0 | 0 | 0 | 0 | *1)*1 | 2 | 3 | -1 |  | 0 | 0 | 0 | 0 | 0 | 0 | 0 | 0
155 | 85737279 | 85737240 | 85179477 | 1081 | 1 | 1081 | 3 | 3700000000 |  | Арматура трубопроводная | 1354 | 1010 | шт. | шт. | 1 | 1 | 0 | 0 | 0 | 0 | 0 | 0 | 0 | *1)*1 | 1 | 3 | -1 |  | 0 | 0 | 0 | 0 | 0 | 0 | 0 | 0
156 | 85737272 | 85737240 | 85164021 | 1081 | 1 | 1081 | 1 | 9999990008 |  | Трудозатраты рабочих | 1191 | 1013 | чел.-ч. | чел.-ч. | 1 | 1.47 | 0 | 0 | 0 | 0 | 0 | 1 | 1 | *1,15)*1,2 | 2.0286 | 2 | 85737272 | 305 | 0 | 0 | 0 | 0 | 0 | 0 | 0 | 0
156 | 85737273 | 85737240 | 85229633 | 1 | 1 | 1081 | 2 | 2.1-13-14 | ТСН-2001.2. Доп. 68. п.1-13-14 (136001) | Аппараты сварочные постоянного тока (выпрямители) для ручной дуговой сварки, сварочный ток до 500 А | 1368 | 1011 | маш.-ч | маш.-ч | 1 | 0.35 | 0 | 7.11 | 0 | 0 | 0 | 1 | 0 | *1,25)*1,2 | 0.525 | 2 | 85737273 | 306 | 0 | 0 | 0 | 0 | 0 | 0 | 0 | 0
156 | 85737274 | 85737240 | 85229932 | 1 | 1 | 1081 | 2 | 2.1-18-7 | ТСН-2001.2. Доп. 68. п.1-18-7 (183001) | Автомобили грузовые бортовые, грузоподъемность до 5 т | 1368 | 1011 | маш.-ч | маш.-ч | 1 | 0.02 | 0 | 83.1 | 12.62 | 0 | 0 | 1 | 0 | *1,25)*1,2 | 0.03 | 2 | 85737274 | 307 | 0 | 0 | 0 | 0 | 0 | 0 | 0 | 0
156 | 85737275 | 85737240 | 85200102 | 1 | 1 | 1081 | 3 | 1.1-1-1668 | ТСН-2001.1 Доп. 79, Р. 1, о. 1, поз. 1668 | Электроды, типа Э-42А, диаметр от 2 до 2,5 мм | 1348 | 1009 | т | т | 1000 | 0.00014 | 9879.51 | 0 | 0 | 0 | 0 | 1 | 0 | *1)*1 | 0.00014 | 2 | 85737275 | 308 | 0 | 0 | 0 | 0 | 0 | 0 | 0 | 0
156 | 85737276 | 85737240 | 85198911 | 1 | 1 | 1081 | 3 | 1.1-1-57 | ТСН-2001.1 Доп. 79, Р. 1, о. 1, поз. 57 | Болты строительные с гайками и шайбами, черные, М10х100 мм | 1348 | 1009 | т | т | 1000 | 0.0011 | 17868.28 | 0 | 0 | 0 | 0 | 1 | 0 | *1)*1 | 0.0011 | 2 | 85737276 | 309 | 0 | 0 | 0 | 0 | 0 | 0 | 0 | 0
156 | 85737277 | 85737240 | 85219690 | 1 | 1 | 1081 | 3 | 1.18-7-1 | ТСН-2001.1 Доп. 79, Р. 18, о. 7, поз. 1 | Прокладка паронитовая, уплотнительная, толщина от 0,5 до 2,5 мм | 1346 | 1009 | кг | кг | 1 | 0.04 | 19.28 | 0 | 0 | 0 | 0 | 1 | 0 | *1)*1 | 0.04 | 2 | 85737277 | 312 | 0 | 0 | 0 | 0 | 0 | 0 | 0 | 0
156 | 85737278 | 85737240 | 85159709 | 1081 | 1 | 1081 | 3 | 1468010000 |  | Фланцы стальные плоские приварные | 1354 | 1010 | шт. | шт. | 1 | 2 | 0 | 0 | 0 | 0 | 0 | 0 | 0 | *1)*1 | 2 | 3 | -1 |  | 0 | 0 | 0 | 0 | 0 | 0 | 0 | 0
156 | 85737279 | 85737240 | 85179477 | 1081 | 1 | 1081 | 3 | 3700000000 |  | Арматура трубопроводная | 1354 | 1010 | шт. | шт. | 1 | 1 | 0 | 0 | 0 | 0 | 0 | 0 | 0 | *1)*1 | 1 | 3 | -1 |  | 0 | 0 | 0 | 0 | 0 | 0 | 0 | 0
161 | 85737282 | 85737229 | 85164021 | 1081 | 1 | 1081 | 1 | 9999990008 |  | Трудозатраты рабочих | 1191 | 1013 | чел.-ч. | чел.-ч. | 1 | 2.6 | 0 | 0 | 0 | 0 | 0 | 1 | 1 | *1,15)*1,2 | 3.588 | 2 | 85737282 | 313 | 0 | 0 | 0 | 0 | 0 | 0 | 0 | 0
161 | 85737283 | 85737229 | 85229633 | 1 | 1 | 1081 | 2 | 2.1-13-14 | ТСН-2001.2. Доп. 68. п.1-13-14 (136001) | Аппараты сварочные постоянного тока (выпрямители) для ручной дуговой сварки, сварочный ток до 500 А | 1368 | 1011 | маш.-ч | маш.-ч | 1 | 0.63 | 0 | 7.11 | 0 | 0 | 0 | 1 | 0 | *1,25)*1,2 | 0.945 | 2 | 85737283 | 314 | 0 | 0 | 0 | 0 | 0 | 0 | 0 | 0
161 | 85737284 | 85737229 | 85229932 | 1 | 1 | 1081 | 2 | 2.1-18-7 | ТСН-2001.2. Доп. 68. п.1-18-7 (183001) | Автомобили грузовые бортовые, грузоподъемность до 5 т | 1368 | 1011 | маш.-ч | маш.-ч | 1 | 0.02 | 0 | 83.1 | 12.62 | 0 | 0 | 1 | 0 | *1,25)*1,2 | 0.03 | 2 | 85737284 | 315 | 0 | 0 | 0 | 0 | 0 | 0 | 0 | 0
161 | 85737285 | 85737229 | 85200102 | 1 | 1 | 1081 | 3 | 1.1-1-1668 | ТСН-2001.1 Доп. 79, Р. 1, о. 1, поз. 1668 | Электроды, типа Э-42А, диаметр от 2 до 2,5 мм | 1348 | 1009 | т | т | 1000 | 0.00033 | 9879.51 | 0 | 0 | 0 | 0 | 1 | 0 | *1)*1 | 0.00033 | 2 | 85737285 | 316 | 0 | 0 | 0 | 0 | 0 | 0 | 0 | 0
161 | 85737286 | 85737229 | 85198911 | 1 | 1 | 1081 | 3 | 1.1-1-57 | ТСН-2001.1 Доп. 79, Р. 1, о. 1, поз. 57 | Болты строительные с гайками и шайбами, черные, М10х100 мм | 1348 | 1009 | т | т | 1000 | 0.00207 | 17868.28 | 0 | 0 | 0 | 0 | 1 | 0 | *1)*1 | 0.00207 | 2 | 85737286 | 317 | 0 | 0 | 0 | 0 | 0 | 0 | 0 | 0
161 | 85737287 | 85737229 | 85219690 | 1 | 1 | 1081 | 3 | 1.18-7-1 | ТСН-2001.1 Доп. 79, Р. 18, о. 7, поз. 1 | Прокладка паронитовая, уплотнительная, толщина от 0,5 до 2,5 мм | 1346 | 1009 | кг | кг | 1 | 0.1 | 19.28 | 0 | 0 | 0 | 0 | 1 | 0 | *1)*1 | 0.1 | 2 | 85737287 | 321 | 0 | 0 | 0 | 0 | 0 | 0 | 0 | 0
161 | 85737288 | 85737229 | 85159709 | 1081 | 1 | 1081 | 3 | 1468010000 |  | Фланцы стальные плоские приварные | 1354 | 1010 | шт. | шт. | 1 | 2 | 0 | 0 | 0 | 0 | 0 | 0 | 0 | *1)*1 | 2 | 3 | -1 |  | 0 | 0 | 0 | 0 | 0 | 0 | 0 | 0
161 | 85737289 | 85737229 | 85179477 | 1081 | 1 | 1081 | 3 | 3700000000 |  | Арматура трубопроводная | 1354 | 1010 | шт. | шт. | 1 | 1 | 0 | 0 | 0 | 0 | 0 | 0 | 0 | *1)*1 | 1 | 3 | -1 |  | 0 | 0 | 0 | 0 | 0 | 0 | 0 | 0
162 | 85737282 | 85737229 | 85164021 | 1081 | 1 | 1081 | 1 | 9999990008 |  | Трудозатраты рабочих | 1191 | 1013 | чел.-ч. | чел.-ч. | 1 | 2.6 | 0 | 0 | 0 | 0 | 0 | 1 | 1 | *1,15)*1,2 | 3.588 | 2 | 85737282 | 322 | 0 | 0 | 0 | 0 | 0 | 0 | 0 | 0
162 | 85737283 | 85737229 | 85229633 | 1 | 1 | 1081 | 2 | 2.1-13-14 | ТСН-2001.2. Доп. 68. п.1-13-14 (136001) | Аппараты сварочные постоянного тока (выпрямители) для ручной дуговой сварки, сварочный ток до 500 А | 1368 | 1011 | маш.-ч | маш.-ч | 1 | 0.63 | 0 | 7.11 | 0 | 0 | 0 | 1 | 0 | *1,25)*1,2 | 0.945 | 2 | 85737283 | 323 | 0 | 0 | 0 | 0 | 0 | 0 | 0 | 0
162 | 85737284 | 85737229 | 85229932 | 1 | 1 | 1081 | 2 | 2.1-18-7 | ТСН-2001.2. Доп. 68. п.1-18-7 (183001) | Автомобили грузовые бортовые, грузоподъемность до 5 т | 1368 | 1011 | маш.-ч | маш.-ч | 1 | 0.02 | 0 | 83.1 | 12.62 | 0 | 0 | 1 | 0 | *1,25)*1,2 | 0.03 | 2 | 85737284 | 324 | 0 | 0 | 0 | 0 | 0 | 0 | 0 | 0
162 | 85737285 | 85737229 | 85200102 | 1 | 1 | 1081 | 3 | 1.1-1-1668 | ТСН-2001.1 Доп. 79, Р. 1, о. 1, поз. 1668 | Электроды, типа Э-42А, диаметр от 2 до 2,5 мм | 1348 | 1009 | т | т | 1000 | 0.00033 | 9879.51 | 0 | 0 | 0 | 0 | 1 | 0 | *1)*1 | 0.00033 | 2 | 85737285 | 325 | 0 | 0 | 0 | 0 | 0 | 0 | 0 | 0
162 | 85737286 | 85737229 | 85198911 | 1 | 1 | 1081 | 3 | 1.1-1-57 | ТСН-2001.1 Доп. 79, Р. 1, о. 1, поз. 57 | Болты строительные с гайками и шайбами, черные, М10х100 мм | 1348 | 1009 | т | т | 1000 | 0.00207 | 17868.28 | 0 | 0 | 0 | 0 | 1 | 0 | *1)*1 | 0.00207 | 2 | 85737286 | 326 | 0 | 0 | 0 | 0 | 0 | 0 | 0 | 0
162 | 85737287 | 85737229 | 85219690 | 1 | 1 | 1081 | 3 | 1.18-7-1 | ТСН-2001.1 Доп. 79, Р. 18, о. 7, поз. 1 | Прокладка паронитовая, уплотнительная, толщина от 0,5 до 2,5 мм | 1346 | 1009 | кг | кг | 1 | 0.1 | 19.28 | 0 | 0 | 0 | 0 | 1 | 0 | *1)*1 | 0.1 | 2 | 85737287 | 330 | 0 | 0 | 0 | 0 | 0 | 0 | 0 | 0
162 | 85737288 | 85737229 | 85159709 | 1081 | 1 | 1081 | 3 | 1468010000 |  | Фланцы стальные плоские приварные | 1354 | 1010 | шт. | шт. | 1 | 2 | 0 | 0 | 0 | 0 | 0 | 0 | 0 | *1)*1 | 2 | 3 | -1 |  | 0 | 0 | 0 | 0 | 0 | 0 | 0 | 0
162 | 85737289 | 85737229 | 85179477 | 1081 | 1 | 1081 | 3 | 3700000000 |  | Арматура трубопроводная | 1354 | 1010 | шт. | шт. | 1 | 1 | 0 | 0 | 0 | 0 | 0 | 0 | 0 | *1)*1 | 1 | 3 | -1 |  | 0 | 0 | 0 | 0 | 0 | 0 | 0 | 0
169 | 85737303 | 85737301 | 85164021 | 1081 | 1 | 1081 | 1 | 9999990008 |  | Трудозатраты рабочих | 1191 | 1013 | чел.-ч. | чел.-ч. | 1 | 5.01 | 0 | 0 | 0 | 0 | 0 | 1 | 1 | *1,15)*1,2 | 6.9138 | 2 | 85737303 | 331 | 0 | 0 | 0 | 0 | 0 | 0 | 0 | 0
169 | 85737304 | 85737301 | 85198960 | 1 | 1 | 1081 | 3 | 1.1-1-118 | ТСН-2001.1. Доп. 1-42. Р. 1, о. 1, поз. 118 | Вода | 1339 | 1007 | м3 | м3 | 1 | 1 | 7.07 | 0 | 0 | 0 | 0 | 1 | 0 | *1)*1 | 1 | 2 | 85737304 | 332 | 0 | 0 | 0 | 0 | 0 | 0 | 0 | 0
169 | 85737305 | 85737301 | 85200671 | 1 | 1 | 1081 | 3 | 1.1-1-2481 | ТСН-2001.1 Доп. 79, Р. 1, о. 1, поз. 2481 | Волокно льняное №11 для уплотнения резьбовых соединений при монтаже систем водоснабжения и отопления | 1346 | 1009 | кг | кг | 1 | 0.02 | 37.98 | 0 | 0 | 0 | 0 | 1 | 0 | *1)*1 | 0.02 | 2 | 85737305 | 333 | 0 | 0 | 0 | 0 | 0 | 0 | 0 | 0
169 | 85737306 | 85737301 | 85199230 | 1 | 1 | 1081 | 3 | 1.1-1-467 | ТСН-2001.1 Доп. 79, Р. 1, о. 1, поз. 467 | Краска масляная жидкотертая (готовая к употреблению), для наружных и внутренних работ по металлу, сурик железный, типа МА-15 | 1348 | 1009 | т | т | 1000 | 5e-05 | 16214.84 | 0 | 0 | 0 | 0 | 1 | 0 | *1)*1 | 5e-05 | 2 | 85737306 | 334 | 0 | 0 | 0 | 0 | 0 | 0 | 0 | 0
169 | 85737307 | 85737301 | 85199398 | 1 | 1 | 1081 | 3 | 1.1-1-732 | ТСН-2001.1 Доп. 67, Р. 1, о. 1, поз. 732 | Олифа для окраски комбинированная, типа Оксоль | 1346 | 1009 | кг | кг | 1 | 0.02 | 20.19 | 0 | 0 | 0 | 0 | 1 | 0 | *1)*1 | 0.02 | 2 | 85737307 | 335 | 0 | 0 | 0 | 0 | 0 | 0 | 0 | 0
170 | 85737303 | 85737301 | 85164021 | 1081 | 1 | 1081 | 1 | 9999990008 |  | Трудозатраты рабочих | 1191 | 1013 | чел.-ч. | чел.-ч. | 1 | 5.01 | 0 | 0 | 0 | 0 | 0 | 1 | 1 | *1,15)*1,2 | 6.9138 | 2 | 85737303 | 336 | 0 | 0 | 0 | 0 | 0 | 0 | 0 | 0
170 | 85737304 | 85737301 | 85198960 | 1 | 1 | 1081 | 3 | 1.1-1-118 | ТСН-2001.1. Доп. 1-42. Р. 1, о. 1, поз. 118 | Вода | 1339 | 1007 | м3 | м3 | 1 | 1 | 7.07 | 0 | 0 | 0 | 0 | 1 | 0 | *1)*1 | 1 | 2 | 85737304 | 337 | 0 | 0 | 0 | 0 | 0 | 0 | 0 | 0
170 | 85737305 | 85737301 | 85200671 | 1 | 1 | 1081 | 3 | 1.1-1-2481 | ТСН-2001.1 Доп. 79, Р. 1, о. 1, поз. 2481 | Волокно льняное №11 для уплотнения резьбовых соединений при монтаже систем водоснабжения и отопления | 1346 | 1009 | кг | кг | 1 | 0.02 | 37.98 | 0 | 0 | 0 | 0 | 1 | 0 | *1)*1 | 0.02 | 2 | 85737305 | 338 | 0 | 0 | 0 | 0 | 0 | 0 | 0 | 0
170 | 85737306 | 85737301 | 85199230 | 1 | 1 | 1081 | 3 | 1.1-1-467 | ТСН-2001.1 Доп. 79, Р. 1, о. 1, поз. 467 | Краска масляная жидкотертая (готовая к употреблению), для наружных и внутренних работ по металлу, сурик железный, типа МА-15 | 1348 | 1009 | т | т | 1000 | 5e-05 | 16214.84 | 0 | 0 | 0 | 0 | 1 | 0 | *1)*1 | 5e-05 | 2 | 85737306 | 339 | 0 | 0 | 0 | 0 | 0 | 0 | 0 | 0
170 | 85737307 | 85737301 | 85199398 | 1 | 1 | 1081 | 3 | 1.1-1-732 | ТСН-2001.1 Доп. 67, Р. 1, о. 1, поз. 732 | Олифа для окраски комбинированная, типа Оксоль | 1346 | 1009 | кг | кг | 1 | 0.02 | 20.19 | 0 | 0 | 0 | 0 | 1 | 0 | *1)*1 | 0.02 | 2 | 85737307 | 340 | 0 | 0 | 0 | 0 | 0 | 0 | 0 | 0
171 | 85737308 | 85737302 | 85164021 | 1081 | 1 | 1081 | 1 | 9999990008 |  | Трудозатраты рабочих | 1191 | 1013 | чел.-ч. | чел.-ч. | 1 | 5.01 | 0 | 0 | 0 | 0 | 0 | 1 | 1 | *1,15)*1,2 | 6.9138 | 2 | 85737308 | 341 | 0 | 0 | 0 | 0 | 0 | 0 | 0 | 0
171 | 85737309 | 85737302 | 85198960 | 1 | 1 | 1081 | 3 | 1.1-1-118 | ТСН-2001.1. Доп. 1-42. Р. 1, о. 1, поз. 118 | Вода | 1339 | 1007 | м3 | м3 | 1 | 3.8 | 7.07 | 0 | 0 | 0 | 0 | 1 | 0 | *1)*1 | 3.8 | 2 | 85737309 | 342 | 0 | 0 | 0 | 0 | 0 | 0 | 0 | 0
171 | 85737310 | 85737302 | 85200671 | 1 | 1 | 1081 | 3 | 1.1-1-2481 | ТСН-2001.1 Доп. 79, Р. 1, о. 1, поз. 2481 | Волокно льняное №11 для уплотнения резьбовых соединений при монтаже систем водоснабжения и отопления | 1346 | 1009 | кг | кг | 1 | 0.02 | 37.98 | 0 | 0 | 0 | 0 | 1 | 0 | *1)*1 | 0.02 | 2 | 85737310 | 343 | 0 | 0 | 0 | 0 | 0 | 0 | 0 | 0
171 | 85737311 | 85737302 | 85199230 | 1 | 1 | 1081 | 3 | 1.1-1-467 | ТСН-2001.1 Доп. 79, Р. 1, о. 1, поз. 467 | Краска масляная жидкотертая (готовая к употреблению), для наружных и внутренних работ по металлу, сурик железный, типа МА-15 | 1348 | 1009 | т | т | 1000 | 5e-05 | 16214.84 | 0 | 0 | 0 | 0 | 1 | 0 | *1)*1 | 5e-05 | 2 | 85737311 | 344 | 0 | 0 | 0 | 0 | 0 | 0 | 0 | 0
171 | 85737312 | 85737302 | 85199398 | 1 | 1 | 1081 | 3 | 1.1-1-732 | ТСН-2001.1 Доп. 67, Р. 1, о. 1, поз. 732 | Олифа для окраски комбинированная, типа Оксоль | 1346 | 1009 | кг | кг | 1 | 0.02 | 20.19 | 0 | 0 | 0 | 0 | 1 | 0 | *1)*1 | 0.02 | 2 | 85737312 | 345 | 0 | 0 | 0 | 0 | 0 | 0 | 0 | 0
172 | 85737308 | 85737302 | 85164021 | 1081 | 1 | 1081 | 1 | 9999990008 |  | Трудозатраты рабочих | 1191 | 1013 | чел.-ч. | чел.-ч. | 1 | 5.01 | 0 | 0 | 0 | 0 | 0 | 1 | 1 | *1,15)*1,2 | 6.9138 | 2 | 85737308 | 346 | 0 | 0 | 0 | 0 | 0 | 0 | 0 | 0
172 | 85737309 | 85737302 | 85198960 | 1 | 1 | 1081 | 3 | 1.1-1-118 | ТСН-2001.1. Доп. 1-42. Р. 1, о. 1, поз. 118 | Вода | 1339 | 1007 | м3 | м3 | 1 | 3.8 | 7.07 | 0 | 0 | 0 | 0 | 1 | 0 | *1)*1 | 3.8 | 2 | 85737309 | 347 | 0 | 0 | 0 | 0 | 0 | 0 | 0 | 0
172 | 85737310 | 85737302 | 85200671 | 1 | 1 | 1081 | 3 | 1.1-1-2481 | ТСН-2001.1 Доп. 79, Р. 1, о. 1, поз. 2481 | Волокно льняное №11 для уплотнения резьбовых соединений при монтаже систем водоснабжения и отопления | 1346 | 1009 | кг | кг | 1 | 0.02 | 37.98 | 0 | 0 | 0 | 0 | 1 | 0 | *1)*1 | 0.02 | 2 | 85737310 | 348 | 0 | 0 | 0 | 0 | 0 | 0 | 0 | 0
172 | 85737311 | 85737302 | 85199230 | 1 | 1 | 1081 | 3 | 1.1-1-467 | ТСН-2001.1 Доп. 79, Р. 1, о. 1, поз. 467 | Краска масляная жидкотертая (готовая к употреблению), для наружных и внутренних работ по металлу, сурик железный, типа МА-15 | 1348 | 1009 | т | т | 1000 | 5e-05 | 16214.84 | 0 | 0 | 0 | 0 | 1 | 0 | *1)*1 | 5e-05 | 2 | 85737311 | 349 | 0 | 0 | 0 | 0 | 0 | 0 | 0 | 0
172 | 85737312 | 85737302 | 85199398 | 1 | 1 | 1081 | 3 | 1.1-1-732 | ТСН-2001.1 Доп. 67, Р. 1, о. 1, поз. 732 | Олифа для окраски комбинированная, типа Оксоль | 1346 | 1009 | кг | кг | 1 | 0.02 | 20.19 | 0 | 0 | 0 | 0 | 1 | 0 | *1)*1 | 0.02 | 2 | 85737312 | 350 | 0 | 0 | 0 | 0 | 0 | 0 | 0 | 0
173 | 85737314 | 85737313 | 85164021 | 1081 | 1 | 1081 | 1 | 9999990008 |  | Трудозатраты рабочих | 1191 | 1013 | чел.-ч. | чел.-ч. | 1 | 2.2 | 0 | 0 | 0 | 0 | 0 | 1 | 1 | *1,15)*1,2 | 3.036 | 2 | 85737314 | 351 | 0 | 0 | 0 | 0 | 0 | 0 | 0 | 0
173 | 85737315 | 85737313 | 85229932 | 1 | 1 | 1081 | 2 | 2.1-18-7 | ТСН-2001.2. Доп. 68. п.1-18-7 (183001) | Автомобили грузовые бортовые, грузоподъемность до 5 т | 1368 | 1011 | маш.-ч | маш.-ч | 1 | 0.009 | 0 | 83.1 | 12.62 | 0 | 0 | 1 | 0 | *1,25)*1,2 | 0.0135 | 2 | 85737315 | 352 | 0 | 0 | 0 | 0 | 0 | 0 | 0 | 0
173 | 85737316 | 85737313 | 85201445 | 1 | 1 | 1081 | 3 | 1.1-1-3610 | ТСН-2001.1 Доп. 79, Р. 1, о. 1, поз. 3610 | Обезжириватель (очиститель) на основе метилэтилкетона | 1346 | 1009 | кг | кг | 1 | 0.0164 | 53.33 | 0 | 0 | 0 | 0 | 1 | 0 | *1)*1 | 0.0164 | 2 | 85737316 | 360 | 0 | 0 | 0 | 0 | 0 | 0 | 0 | 0
173 | 85737317 | 85737313 | 85199181 | 1 | 1 | 1081 | 3 | 1.1-1-406 | ТСН-2001.1 Доп. 67, Р. 1, о. 1, поз. 406 | Клипса пластиковая, для соединения продольных и поперечных швов теплоизоляции на основе вспененного полиэтилена | 1354 | 1010 | шт. | шт. | 1 | 30 | 0.75 | 0 | 0 | 0 | 0 | 1 | 0 | *1)*1 | 30 | 2 | 85737317 | 361 | 0 | 0 | 0 | 0 | 0 | 0 | 0 | 0
173 | 85737318 | 85737313 | 85199227 | 1 | 1 | 1081 | 3 | 1.1-1-464 | ТСН-2001.1 Доп. 79, Р. 1, о. 1, поз. 464 | Краска на водной основе, эластичная, для защиты теплоизоляции из вспененного синтетического каучука, для наружных и внутренних работ | 1296 | 1002 | л | л | 1 | 0.93 | 34.74 | 0 | 0 | 0 | 0 | 1 | 0 | *1)*1 | 0.93 | 2 | 85737318 | 362 | 0 | 0 | 0 | 0 | 0 | 0 | 0 | 0
173 | 85737319 | 85737313 | 85165026 | 1081 | 1 | 1081 | 3 | 2245300000 |  | Лента изоляционная самоклеящаяся | 1301 | 1003 | м | м | 1 | 15 | 0 | 0 | 0 | 0 | 0 | 0 | 0 | *1)*1 | 15 | 3 | -1 |  | 0 | 0 | 0 | 0 | 0 | 0 | 0 | 0
173 | 85737320 | 85737313 | 85165053 | 1081 | 1 | 1081 | 3 | 2246130000 |  | Листы (рулоны) из вспененного каучука, вспененного полиэтилена | 1327 | 1005 | м2 | м2 | 1 | 0.25 | 0 | 0 | 0 | 0 | 0 | 0 | 0 | *1)*1 | 0.25 | 3 | -1 |  | 0 | 0 | 0 | 0 | 0 | 0 | 0 | 0
173 | 85737321 | 85737313 | 85166514 | 1081 | 1 | 1081 | 3 | 2247120000 |  | Трубки из вспененного каучука, вспененного полиэтилена | 1301 | 1003 | м | м | 1 | 10.5 | 0 | 0 | 0 | 0 | 0 | 0 | 0 | *1)*1 | 10.5 | 3 | -1 |  | 0 | 0 | 0 | 0 | 0 | 0 | 0 | 0
173 | 85737322 | 85737313 | 85169601 | 1081 | 1 | 1081 | 3 | 2513111000 |  | Клей | 1296 | 1002 | л | л | 1 | 0 | 0 | 0 | 0 | 0 | 0 | 0 | 0 | *1)*1 | 0 | 3 | -1 |  | 0 | 0 | 0 | 0 | 0 | 0 | 0 | 0
174 | 85737314 | 85737313 | 85164021 | 1081 | 1 | 1081 | 1 | 9999990008 |  | Трудозатраты рабочих | 1191 | 1013 | чел.-ч. | чел.-ч. | 1 | 2.2 | 0 | 0 | 0 | 0 | 0 | 1 | 1 | *1,15)*1,2 | 3.036 | 2 | 85737314 | 364 | 0 | 0 | 0 | 0 | 0 | 0 | 0 | 0
174 | 85737315 | 85737313 | 85229932 | 1 | 1 | 1081 | 2 | 2.1-18-7 | ТСН-2001.2. Доп. 68. п.1-18-7 (183001) | Автомобили грузовые бортовые, грузоподъемность до 5 т | 1368 | 1011 | маш.-ч | маш.-ч | 1 | 0.009 | 0 | 83.1 | 12.62 | 0 | 0 | 1 | 0 | *1,25)*1,2 | 0.0135 | 2 | 85737315 | 365 | 0 | 0 | 0 | 0 | 0 | 0 | 0 | 0
174 | 85737316 | 85737313 | 85201445 | 1 | 1 | 1081 | 3 | 1.1-1-3610 | ТСН-2001.1 Доп. 79, Р. 1, о. 1, поз. 3610 | Обезжириватель (очиститель) на основе метилэтилкетона | 1346 | 1009 | кг | кг | 1 | 0.0164 | 53.33 | 0 | 0 | 0 | 0 | 1 | 0 | *1)*1 | 0.0164 | 2 | 85737316 | 373 | 0 | 0 | 0 | 0 | 0 | 0 | 0 | 0
174 | 85737317 | 85737313 | 85199181 | 1 | 1 | 1081 | 3 | 1.1-1-406 | ТСН-2001.1 Доп. 67, Р. 1, о. 1, поз. 406 | Клипса пластиковая, для соединения продольных и поперечных швов теплоизоляции на основе вспененного полиэтилена | 1354 | 1010 | шт. | шт. | 1 | 30 | 0.75 | 0 | 0 | 0 | 0 | 1 | 0 | *1)*1 | 30 | 2 | 85737317 | 374 | 0 | 0 | 0 | 0 | 0 | 0 | 0 | 0
174 | 85737318 | 85737313 | 85199227 | 1 | 1 | 1081 | 3 | 1.1-1-464 | ТСН-2001.1 Доп. 79, Р. 1, о. 1, поз. 464 | Краска на водной основе, эластичная, для защиты теплоизоляции из вспененного синтетического каучука, для наружных и внутренних работ | 1296 | 1002 | л | л | 1 | 0.93 | 34.74 | 0 | 0 | 0 | 0 | 1 | 0 | *1)*1 | 0.93 | 2 | 85737318 | 375 | 0 | 0 | 0 | 0 | 0 | 0 | 0 | 0
174 | 85737319 | 85737313 | 85165026 | 1081 | 1 | 1081 | 3 | 2245300000 |  | Лента изоляционная самоклеящаяся | 1301 | 1003 | м | м | 1 | 15 | 0 | 0 | 0 | 0 | 0 | 0 | 0 | *1)*1 | 15 | 3 | -1 |  | 0 | 0 | 0 | 0 | 0 | 0 | 0 | 0
174 | 85737320 | 85737313 | 85165053 | 1081 | 1 | 1081 | 3 | 2246130000 |  | Листы (рулоны) из вспененного каучука, вспененного полиэтилена | 1327 | 1005 | м2 | м2 | 1 | 0.25 | 0 | 0 | 0 | 0 | 0 | 0 | 0 | *1)*1 | 0.25 | 3 | -1 |  | 0 | 0 | 0 | 0 | 0 | 0 | 0 | 0
174 | 85737321 | 85737313 | 85166514 | 1081 | 1 | 1081 | 3 | 2247120000 |  | Трубки из вспененного каучука, вспененного полиэтилена | 1301 | 1003 | м | м | 1 | 10.5 | 0 | 0 | 0 | 0 | 0 | 0 | 0 | *1)*1 | 10.5 | 3 | -1 |  | 0 | 0 | 0 | 0 | 0 | 0 | 0 | 0
174 | 85737322 | 85737313 | 85169601 | 1081 | 1 | 1081 | 3 | 2513111000 |  | Клей | 1296 | 1002 | л | л | 1 | 0 | 0 | 0 | 0 | 0 | 0 | 0 | 0 | *1)*1 | 0 | 3 | -1 |  | 0 | 0 | 0 | 0 | 0 | 0 | 0 | 0
193 | 85737328 | 85737327 | 85164021 | 1081 | 1 | 1081 | 1 | 9999990008 |  | Трудозатраты рабочих | 1191 | 1013 | чел.-ч. | чел.-ч. | 1 | 0.3 | 0 | 0 | 0 | 0 | 0 | 1 | 1 | *1,15)*1,2 | 0.414 | 2 | 85737328 | 377 | 0 | 0 | 0 | 0 | 0 | 0 | 0 | 0
193 | 85737329 | 85737327 | 85229932 | 1 | 1 | 1081 | 2 | 2.1-18-7 | ТСН-2001.2. Доп. 68. п.1-18-7 (183001) | Автомобили грузовые бортовые, грузоподъемность до 5 т | 1368 | 1011 | маш.-ч | маш.-ч | 1 | 0.01 | 0 | 83.1 | 12.62 | 0 | 0 | 1 | 0 | *1,25)*1,2 | 0.015 | 2 | 85737329 | 378 | 0 | 0 | 0 | 0 | 0 | 0 | 0 | 0
193 | 85737330 | 85737327 | 85200671 | 1 | 1 | 1081 | 3 | 1.1-1-2481 | ТСН-2001.1 Доп. 79, Р. 1, о. 1, поз. 2481 | Волокно льняное №11 для уплотнения резьбовых соединений при монтаже систем водоснабжения и отопления | 1346 | 1009 | кг | кг | 1 | 0.01 | 37.98 | 0 | 0 | 0 | 0 | 1 | 0 | *1)*1 | 0.01 | 2 | 85737330 | 379 | 0 | 0 | 0 | 0 | 0 | 0 | 0 | 0
193 | 85737331 | 85737327 | 85199230 | 1 | 1 | 1081 | 3 | 1.1-1-467 | ТСН-2001.1 Доп. 79, Р. 1, о. 1, поз. 467 | Краска масляная жидкотертая (готовая к употреблению), для наружных и внутренних работ по металлу, сурик железный, типа МА-15 | 1348 | 1009 | т | т | 1000 | 2e-05 | 16214.84 | 0 | 0 | 0 | 0 | 1 | 0 | *1)*1 | 2e-05 | 2 | 85737331 | 380 | 0 | 0 | 0 | 0 | 0 | 0 | 0 | 0
193 | 85737332 | 85737327 | 85199398 | 1 | 1 | 1081 | 3 | 1.1-1-732 | ТСН-2001.1 Доп. 67, Р. 1, о. 1, поз. 732 | Олифа для окраски комбинированная, типа Оксоль | 1346 | 1009 | кг | кг | 1 | 0.01 | 20.19 | 0 | 0 | 0 | 0 | 1 | 0 | *1)*1 | 0.01 | 2 | 85737332 | 381 | 0 | 0 | 0 | 0 | 0 | 0 | 0 | 0
193 | 85737333 | 85737327 | 85218043 | 1 | 1 | 1081 | 3 | 1.17-7-10 | ТСН-2001.1 Доп. 67, Р. 17, о. 7, поз. 10 | Головка рукавная напорная латунная, давление 3,0 МПа, марка ГР-25 | 1354 | 1010 | шт. | шт. | 1 | 2 | 12.41 | 0 | 0 | 0 | 0 | 1 | 0 | *1)*1 | 2 | 2 | 85737333 | 383 | 0 | 0 | 0 | 0 | 0 | 0 | 0 | 0
193 | 85737334 | 85737327 | 85179477 | 1081 | 1 | 1081 | 3 | 3700000000 |  | Арматура трубопроводная | 1354 | 1010 | шт. | шт. | 1 | 1 | 0 | 0 | 0 | 0 | 0 | 0 | 0 | *1)*1 | 1 | 3 | -1 |  | 0 | 0 | 0 | 0 | 0 | 0 | 0 | 0
193 | 85737335 | 85737327 | 85195454 | 1081 | 1 | 1081 | 3 | 8193231000 |  | Рукава поливочные | 1301 | 1003 | м | м | 1 | 20 | 0 | 0 | 0 | 0 | 0 | 0 | 0 | *1)*1 | 20 | 3 | -1 |  | 0 | 0 | 0 | 0 | 0 | 0 | 0 | 0
194 | 85737328 | 85737327 | 85164021 | 1081 | 1 | 1081 | 1 | 9999990008 |  | Трудозатраты рабочих | 1191 | 1013 | чел.-ч. | чел.-ч. | 1 | 0.3 | 0 | 0 | 0 | 0 | 0 | 1 | 1 | *1,15)*1,2 | 0.414 | 2 | 85737328 | 385 | 0 | 0 | 0 | 0 | 0 | 0 | 0 | 0
194 | 85737329 | 85737327 | 85229932 | 1 | 1 | 1081 | 2 | 2.1-18-7 | ТСН-2001.2. Доп. 68. п.1-18-7 (183001) | Автомобили грузовые бортовые, грузоподъемность до 5 т | 1368 | 1011 | маш.-ч | маш.-ч | 1 | 0.01 | 0 | 83.1 | 12.62 | 0 | 0 | 1 | 0 | *1,25)*1,2 | 0.015 | 2 | 85737329 | 386 | 0 | 0 | 0 | 0 | 0 | 0 | 0 | 0
194 | 85737330 | 85737327 | 85200671 | 1 | 1 | 1081 | 3 | 1.1-1-2481 | ТСН-2001.1 Доп. 79, Р. 1, о. 1, поз. 2481 | Волокно льняное №11 для уплотнения резьбовых соединений при монтаже систем водоснабжения и отопления | 1346 | 1009 | кг | кг | 1 | 0.01 | 37.98 | 0 | 0 | 0 | 0 | 1 | 0 | *1)*1 | 0.01 | 2 | 85737330 | 387 | 0 | 0 | 0 | 0 | 0 | 0 | 0 | 0
194 | 85737331 | 85737327 | 85199230 | 1 | 1 | 1081 | 3 | 1.1-1-467 | ТСН-2001.1 Доп. 79, Р. 1, о. 1, поз. 467 | Краска масляная жидкотертая (готовая к употреблению), для наружных и внутренних работ по металлу, сурик железный, типа МА-15 | 1348 | 1009 | т | т | 1000 | 2e-05 | 16214.84 | 0 | 0 | 0 | 0 | 1 | 0 | *1)*1 | 2e-05 | 2 | 85737331 | 388 | 0 | 0 | 0 | 0 | 0 | 0 | 0 | 0
194 | 85737332 | 85737327 | 85199398 | 1 | 1 | 1081 | 3 | 1.1-1-732 | ТСН-2001.1 Доп. 67, Р. 1, о. 1, поз. 732 | Олифа для окраски комбинированная, типа Оксоль | 1346 | 1009 | кг | кг | 1 | 0.01 | 20.19 | 0 | 0 | 0 | 0 | 1 | 0 | *1)*1 | 0.01 | 2 | 85737332 | 389 | 0 | 0 | 0 | 0 | 0 | 0 | 0 | 0
194 | 85737333 | 85737327 | 85218043 | 1 | 1 | 1081 | 3 | 1.17-7-10 | ТСН-2001.1 Доп. 67, Р. 17, о. 7, поз. 10 | Головка рукавная напорная латунная, давление 3,0 МПа, марка ГР-25 | 1354 | 1010 | шт. | шт. | 1 | 2 | 12.41 | 0 | 0 | 0 | 0 | 1 | 0 | *1)*1 | 2 | 2 | 85737333 | 391 | 0 | 0 | 0 | 0 | 0 | 0 | 0 | 0
194 | 85737334 | 85737327 | 85179477 | 1081 | 1 | 1081 | 3 | 3700000000 |  | Арматура трубопроводная | 1354 | 1010 | шт. | шт. | 1 | 1 | 0 | 0 | 0 | 0 | 0 | 0 | 0 | *1)*1 | 1 | 3 | -1 |  | 0 | 0 | 0 | 0 | 0 | 0 | 0 | 0
194 | 85737335 | 85737327 | 85195454 | 1081 | 1 | 1081 | 3 | 8193231000 |  | Рукава поливочные | 1301 | 1003 | м | м | 1 | 20 | 0 | 0 | 0 | 0 | 0 | 0 | 0 | *1)*1 | 20 | 3 | -1 |  | 0 | 0 | 0 | 0 | 0 | 0 | 0 | 0
234 | 85737431 | 85737414 | 85164021 | 1081 | 1 | 1081 | 1 | 9999990008 |  | Трудозатраты рабочих | 1191 | 1013 | чел.-ч. | чел.-ч. | 1 | 33.7 | 0 | 0 | 0 | 0 | 0 | 1 | 1 | *1,15)*1,2 | 46.506 | 2 | 85737415 | 393 | 0 | 0 | 0 | 0 | 0 | 0 | 0 | 0
234 | 85737432 | 85737414 | 85229630 | 1 | 1 | 1081 | 2 | 2.1-13-10 | ТСН-2001.2. Доп. 68. п.1-13-10 (135201) | Инверторы для ручной дуговой сварки, сварочный ток до 400 А | 1368 | 1011 | маш.-ч | маш.-ч | 1 | 1.19 | 0 | 3.18 | 0 | 0 | 0 | 1 | 0 | *1,25)*1,2 | 1.785 | 2 | 85737416 | 394 | 0 | 0 | 0 | 0 | 0 | 0 | 0 | 0
234 | 85737433 | 85737414 | 85229932 | 1 | 1 | 1081 | 2 | 2.1-18-7 | ТСН-2001.2. Доп. 68. п.1-18-7 (183001) | Автомобили грузовые бортовые, грузоподъемность до 5 т | 1368 | 1011 | маш.-ч | маш.-ч | 1 | 0.4 | 0 | 83.1 | 12.62 | 0 | 0 | 1 | 0 | *1,25)*1,2 | 0.6 | 2 | 85737417 | 395 | 0 | 0 | 0 | 0 | 0 | 0 | 0 | 0
234 | 85737434 | 85737414 | 85229166 | 1 | 1 | 1081 | 2 | 2.1-3-38 | ТСН-2001.2. Доп. 68. п.1-3-38 (032009) | Краны на автомобильном ходу, грузоподъемность до 16 т | 1368 | 1011 | маш.-ч | маш.-ч | 1 | 0.06 | 0 | 179.17 | 16.93 | 0 | 0 | 1 | 0 | *1,25)*1,2 | 0.09 | 2 | 85737418 | 396 | 0 | 0 | 0 | 0 | 0 | 0 | 0 | 0
234 | 85737435 | 85737414 | 85198960 | 1 | 1 | 1081 | 3 | 1.1-1-118 | ТСН-2001.1. Доп. 1-42. Р. 1, о. 1, поз. 118 | Вода | 1339 | 1007 | м3 | м3 | 1 | 0.033 | 7.07 | 0 | 0 | 0 | 0 | 1 | 0 | *1)*1 | 0.033 | 2 | 85737419 | 397 | 0 | 0 | 0 | 0 | 0 | 0 | 0 | 0
234 | 85737436 | 85737414 | 85200671 | 1 | 1 | 1081 | 3 | 1.1-1-2481 | ТСН-2001.1 Доп. 79, Р. 1, о. 1, поз. 2481 | Волокно льняное №11 для уплотнения резьбовых соединений при монтаже систем водоснабжения и отопления | 1346 | 1009 | кг | кг | 1 | 0.05 | 37.98 | 0 | 0 | 0 | 0 | 1 | 0 | *1)*1 | 0.05 | 2 | 85737420 | 398 | 0 | 0 | 0 | 0 | 0 | 0 | 0 | 0
234 | 85737437 | 85737414 | 85199079 | 1 | 1 | 1081 | 3 | 1.1-1-258 | ТСН-2001.1 Доп. 79, Р. 1, о. 1, поз. 258 | Известь хлорная | 1348 | 1009 | т | т | 1000 | 9e-07 | 3234.81 | 0 | 0 | 0 | 0 | 1 | 0 | *1)*1 | 9e-07 | 2 | 85737421 | 399 | 0 | 0 | 0 | 0 | 0 | 0 | 0 | 0
234 | 85737438 | 85737414 | 85198892 | 1 | 1 | 1081 | 3 | 1.1-1-26 | ТСН-2001.1 Доп. 79, Р. 1, о. 1, поз. 26 | Ацетилен технический | 1339 | 1007 | м3 | м3 | 1 | 0.19 | 53.42 | 0 | 0 | 0 | 0 | 1 | 0 | *1)*1 | 0.19 | 2 | 85737422 | 400 | 0 | 0 | 0 | 0 | 0 | 0 | 0 | 0
234 | 85737439 | 85737414 | 85199158 | 1 | 1 | 1081 | 3 | 1.1-1-376 | ТСН-2001.1 Доп. 79, Р. 1, о. 1, поз. 376 | Кислород технический, газообразный | 1339 | 1007 | м3 | м3 | 1 | 0.342 | 5.82 | 0 | 0 | 0 | 0 | 1 | 0 | *1)*1 | 0.342 | 2 | 85737423 | 401 | 0 | 0 | 0 | 0 | 0 | 0 | 0 | 0
234 | 85737440 | 85737414 | 85199230 | 1 | 1 | 1081 | 3 | 1.1-1-467 | ТСН-2001.1 Доп. 79, Р. 1, о. 1, поз. 467 | Краска масляная жидкотертая (готовая к употреблению), для наружных и внутренних работ по металлу, сурик железный, типа МА-15 | 1348 | 1009 | т | т | 1000 | 0.00087 | 16214.84 | 0 | 0 | 0 | 0 | 1 | 0 | *1)*1 | 0.00087 | 2 | 85737424 | 402 | 0 | 0 | 0 | 0 | 0 | 0 | 0 | 0
234 | 85737441 | 85737414 | 85199398 | 1 | 1 | 1081 | 3 | 1.1-1-732 | ТСН-2001.1 Доп. 67, Р. 1, о. 1, поз. 732 | Олифа для окраски комбинированная, типа Оксоль | 1346 | 1009 | кг | кг | 1 | 0.1 | 20.19 | 0 | 0 | 0 | 0 | 1 | 0 | *1)*1 | 0.1 | 2 | 85737425 | 403 | 0 | 0 | 0 | 0 | 0 | 0 | 0 | 0
234 | 85737442 | 85737414 | 85199540 | 1 | 1 | 1081 | 3 | 1.1-1-969 | ТСН-2001.1 Доп. 79, Р. 1, о. 1, поз. 969 | Проволока электродная порошковая для дуговой сварки | 1348 | 1009 | т | т | 1000 | 0.0004 | 35445.93 | 0 | 0 | 0 | 0 | 1 | 0 | *1)*1 | 0.0004 | 2 | 85737426 | 404 | 0 | 0 | 0 | 0 | 0 | 0 | 0 | 0
234 | 85737443 | 85737414 | 85160203 | 1081 | 1 | 1081 | 3 | 1468070000 |  | Средства для крепления труб | 1346 | 1009 | кг | кг | 1 | 0 | 0 | 0 | 0 | 0 | 0 | 0 | 0 | *1)*1 | 0 | 3 | -1 |  | 0 | 0 | 0 | 0 | 0 | 0 | 0 | 0
234 | 85737444 | 85737414 | 85179476 | 1081 | 1 | 1081 | 3 | 3700000000 |  | Арматура трубопроводная | 1354 | 1010 | шт. | шт. | 1 | 0 | 0 | 0 | 0 | 0 | 0 | 0 | 0 | *1)*1 | 0 | 3 | -1 |  | 0 | 0 | 0 | 0 | 0 | 0 | 0 | 0
234 | 85737445 | 85737414 | 85182368 | 1081 | 1 | 1081 | 3 | 4923020000 |  | Узлы укрупненные монтажные (трубопроводы) из стальных водогазопроводных оцинкованных труб с гильзами | 1301 | 1003 | м | м | 1 | 100 | 0 | 0 | 0 | 0 | 0 | 0 | 0 | *1)*1 | 100 | 3 | -1 |  | 0 | 0 | 0 | 0 | 0 | 0 | 0 | 0
235 | 85737431 | 85737414 | 85164021 | 1081 | 1 | 1081 | 1 | 9999990008 |  | Трудозатраты рабочих | 1191 | 1013 | чел.-ч. | чел.-ч. | 1 | 33.7 | 0 | 0 | 0 | 0 | 0 | 1 | 1 | *1,15)*1,2 | 46.506 | 2 | 85737415 | 409 | 0 | 0 | 0 | 0 | 0 | 0 | 0 | 0
235 | 85737432 | 85737414 | 85229630 | 1 | 1 | 1081 | 2 | 2.1-13-10 | ТСН-2001.2. Доп. 68. п.1-13-10 (135201) | Инверторы для ручной дуговой сварки, сварочный ток до 400 А | 1368 | 1011 | маш.-ч | маш.-ч | 1 | 1.19 | 0 | 3.18 | 0 | 0 | 0 | 1 | 0 | *1,25)*1,2 | 1.785 | 2 | 85737416 | 410 | 0 | 0 | 0 | 0 | 0 | 0 | 0 | 0
235 | 85737433 | 85737414 | 85229932 | 1 | 1 | 1081 | 2 | 2.1-18-7 | ТСН-2001.2. Доп. 68. п.1-18-7 (183001) | Автомобили грузовые бортовые, грузоподъемность до 5 т | 1368 | 1011 | маш.-ч | маш.-ч | 1 | 0.4 | 0 | 83.1 | 12.62 | 0 | 0 | 1 | 0 | *1,25)*1,2 | 0.6 | 2 | 85737417 | 411 | 0 | 0 | 0 | 0 | 0 | 0 | 0 | 0
235 | 85737434 | 85737414 | 85229166 | 1 | 1 | 1081 | 2 | 2.1-3-38 | ТСН-2001.2. Доп. 68. п.1-3-38 (032009) | Краны на автомобильном ходу, грузоподъемность до 16 т | 1368 | 1011 | маш.-ч | маш.-ч | 1 | 0.06 | 0 | 179.17 | 16.93 | 0 | 0 | 1 | 0 | *1,25)*1,2 | 0.09 | 2 | 85737418 | 412 | 0 | 0 | 0 | 0 | 0 | 0 | 0 | 0
235 | 85737435 | 85737414 | 85198960 | 1 | 1 | 1081 | 3 | 1.1-1-118 | ТСН-2001.1. Доп. 1-42. Р. 1, о. 1, поз. 118 | Вода | 1339 | 1007 | м3 | м3 | 1 | 0.033 | 7.07 | 0 | 0 | 0 | 0 | 1 | 0 | *1)*1 | 0.033 | 2 | 85737419 | 413 | 0 | 0 | 0 | 0 | 0 | 0 | 0 | 0
235 | 85737436 | 85737414 | 85200671 | 1 | 1 | 1081 | 3 | 1.1-1-2481 | ТСН-2001.1 Доп. 79, Р. 1, о. 1, поз. 2481 | Волокно льняное №11 для уплотнения резьбовых соединений при монтаже систем водоснабжения и отопления | 1346 | 1009 | кг | кг | 1 | 0.05 | 37.98 | 0 | 0 | 0 | 0 | 1 | 0 | *1)*1 | 0.05 | 2 | 85737420 | 414 | 0 | 0 | 0 | 0 | 0 | 0 | 0 | 0
235 | 85737437 | 85737414 | 85199079 | 1 | 1 | 1081 | 3 | 1.1-1-258 | ТСН-2001.1 Доп. 79, Р. 1, о. 1, поз. 258 | Известь хлорная | 1348 | 1009 | т | т | 1000 | 9e-07 | 3234.81 | 0 | 0 | 0 | 0 | 1 | 0 | *1)*1 | 9e-07 | 2 | 85737421 | 415 | 0 | 0 | 0 | 0 | 0 | 0 | 0 | 0
235 | 85737438 | 85737414 | 85198892 | 1 | 1 | 1081 | 3 | 1.1-1-26 | ТСН-2001.1 Доп. 79, Р. 1, о. 1, поз. 26 | Ацетилен технический | 1339 | 1007 | м3 | м3 | 1 | 0.19 | 53.42 | 0 | 0 | 0 | 0 | 1 | 0 | *1)*1 | 0.19 | 2 | 85737422 | 416 | 0 | 0 | 0 | 0 | 0 | 0 | 0 | 0
235 | 85737439 | 85737414 | 85199158 | 1 | 1 | 1081 | 3 | 1.1-1-376 | ТСН-2001.1 Доп. 79, Р. 1, о. 1, поз. 376 | Кислород технический, газообразный | 1339 | 1007 | м3 | м3 | 1 | 0.342 | 5.82 | 0 | 0 | 0 | 0 | 1 | 0 | *1)*1 | 0.342 | 2 | 85737423 | 417 | 0 | 0 | 0 | 0 | 0 | 0 | 0 | 0
235 | 85737440 | 85737414 | 85199230 | 1 | 1 | 1081 | 3 | 1.1-1-467 | ТСН-2001.1 Доп. 79, Р. 1, о. 1, поз. 467 | Краска масляная жидкотертая (готовая к употреблению), для наружных и внутренних работ по металлу, сурик железный, типа МА-15 | 1348 | 1009 | т | т | 1000 | 0.00087 | 16214.84 | 0 | 0 | 0 | 0 | 1 | 0 | *1)*1 | 0.00087 | 2 | 85737424 | 418 | 0 | 0 | 0 | 0 | 0 | 0 | 0 | 0
235 | 85737441 | 85737414 | 85199398 | 1 | 1 | 1081 | 3 | 1.1-1-732 | ТСН-2001.1 Доп. 67, Р. 1, о. 1, поз. 732 | Олифа для окраски комбинированная, типа Оксоль | 1346 | 1009 | кг | кг | 1 | 0.1 | 20.19 | 0 | 0 | 0 | 0 | 1 | 0 | *1)*1 | 0.1 | 2 | 85737425 | 419 | 0 | 0 | 0 | 0 | 0 | 0 | 0 | 0
235 | 85737442 | 85737414 | 85199540 | 1 | 1 | 1081 | 3 | 1.1-1-969 | ТСН-2001.1 Доп. 79, Р. 1, о. 1, поз. 969 | Проволока электродная порошковая для дуговой сварки | 1348 | 1009 | т | т | 1000 | 0.0004 | 35445.93 | 0 | 0 | 0 | 0 | 1 | 0 | *1)*1 | 0.0004 | 2 | 85737426 | 420 | 0 | 0 | 0 | 0 | 0 | 0 | 0 | 0
235 | 85737443 | 85737414 | 85160203 | 1081 | 1 | 1081 | 3 | 1468070000 |  | Средства для крепления труб | 1346 | 1009 | кг | кг | 1 | 0 | 0 | 0 | 0 | 0 | 0 | 0 | 0 | *1)*1 | 0 | 3 | -1 |  | 0 | 0 | 0 | 0 | 0 | 0 | 0 | 0
235 | 85737444 | 85737414 | 85179476 | 1081 | 1 | 1081 | 3 | 3700000000 |  | Арматура трубопроводная | 1354 | 1010 | шт. | шт. | 1 | 0 | 0 | 0 | 0 | 0 | 0 | 0 | 0 | *1)*1 | 0 | 3 | -1 |  | 0 | 0 | 0 | 0 | 0 | 0 | 0 | 0
235 | 85737445 | 85737414 | 85182368 | 1081 | 1 | 1081 | 3 | 4923020000 |  | Узлы укрупненные монтажные (трубопроводы) из стальных водогазопроводных оцинкованных труб с гильзами | 1301 | 1003 | м | м | 1 | 100 | 0 | 0 | 0 | 0 | 0 | 0 | 0 | *1)*1 | 100 | 3 | -1 |  | 0 | 0 | 0 | 0 | 0 | 0 | 0 | 0
244 | 85737466 | 85737450 | 85164021 | 1081 | 1 | 1081 | 1 | 9999990008 |  | Трудозатраты рабочих | 1191 | 1013 | чел.-ч. | чел.-ч. | 1 | 33.7 | 0 | 0 | 0 | 0 | 0 | 1 | 1 | *1,15)*1,2 | 46.506 | 2 | 85737451 | 425 | 0 | 0 | 0 | 0 | 0 | 0 | 0 | 0
244 | 85737467 | 85737450 | 85229630 | 1 | 1 | 1081 | 2 | 2.1-13-10 | ТСН-2001.2. Доп. 68. п.1-13-10 (135201) | Инверторы для ручной дуговой сварки, сварочный ток до 400 А | 1368 | 1011 | маш.-ч | маш.-ч | 1 | 1.19 | 0 | 3.18 | 0 | 0 | 0 | 1 | 0 | *1,25)*1,2 | 1.785 | 2 | 85737452 | 426 | 0 | 0 | 0 | 0 | 0 | 0 | 0 | 0
244 | 85737468 | 85737450 | 85229932 | 1 | 1 | 1081 | 2 | 2.1-18-7 | ТСН-2001.2. Доп. 68. п.1-18-7 (183001) | Автомобили грузовые бортовые, грузоподъемность до 5 т | 1368 | 1011 | маш.-ч | маш.-ч | 1 | 0.4 | 0 | 83.1 | 12.62 | 0 | 0 | 1 | 0 | *1,25)*1,2 | 0.6 | 2 | 85737453 | 427 | 0 | 0 | 0 | 0 | 0 | 0 | 0 | 0
244 | 85737469 | 85737450 | 85229166 | 1 | 1 | 1081 | 2 | 2.1-3-38 | ТСН-2001.2. Доп. 68. п.1-3-38 (032009) | Краны на автомобильном ходу, грузоподъемность до 16 т | 1368 | 1011 | маш.-ч | маш.-ч | 1 | 0.06 | 0 | 179.17 | 16.93 | 0 | 0 | 1 | 0 | *1,25)*1,2 | 0.09 | 2 | 85737454 | 428 | 0 | 0 | 0 | 0 | 0 | 0 | 0 | 0
244 | 85737470 | 85737450 | 85198960 | 1 | 1 | 1081 | 3 | 1.1-1-118 | ТСН-2001.1. Доп. 1-42. Р. 1, о. 1, поз. 118 | Вода | 1339 | 1007 | м3 | м3 | 1 | 0.05866 | 7.07 | 0 | 0 | 0 | 0 | 1 | 0 | *1)*1 | 0.05866 | 2 | 85737455 | 429 | 0 | 0 | 0 | 0 | 0 | 0 | 0 | 0
244 | 85737471 | 85737450 | 85200671 | 1 | 1 | 1081 | 3 | 1.1-1-2481 | ТСН-2001.1 Доп. 79, Р. 1, о. 1, поз. 2481 | Волокно льняное №11 для уплотнения резьбовых соединений при монтаже систем водоснабжения и отопления | 1346 | 1009 | кг | кг | 1 | 0.05 | 37.98 | 0 | 0 | 0 | 0 | 1 | 0 | *1)*1 | 0.05 | 2 | 85737456 | 430 | 0 | 0 | 0 | 0 | 0 | 0 | 0 | 0
244 | 85737472 | 85737450 | 85199079 | 1 | 1 | 1081 | 3 | 1.1-1-258 | ТСН-2001.1 Доп. 79, Р. 1, о. 1, поз. 258 | Известь хлорная | 1348 | 1009 | т | т | 1000 | 1.6e-06 | 3234.81 | 0 | 0 | 0 | 0 | 1 | 0 | *1)*1 | 1.6e-06 | 2 | 85737457 | 431 | 0 | 0 | 0 | 0 | 0 | 0 | 0 | 0
244 | 85737473 | 85737450 | 85198892 | 1 | 1 | 1081 | 3 | 1.1-1-26 | ТСН-2001.1 Доп. 79, Р. 1, о. 1, поз. 26 | Ацетилен технический | 1339 | 1007 | м3 | м3 | 1 | 0.19 | 53.42 | 0 | 0 | 0 | 0 | 1 | 0 | *1)*1 | 0.19 | 2 | 85737458 | 432 | 0 | 0 | 0 | 0 | 0 | 0 | 0 | 0
244 | 85737474 | 85737450 | 85199158 | 1 | 1 | 1081 | 3 | 1.1-1-376 | ТСН-2001.1 Доп. 79, Р. 1, о. 1, поз. 376 | Кислород технический, газообразный | 1339 | 1007 | м3 | м3 | 1 | 0.342 | 5.82 | 0 | 0 | 0 | 0 | 1 | 0 | *1)*1 | 0.342 | 2 | 85737459 | 433 | 0 | 0 | 0 | 0 | 0 | 0 | 0 | 0
244 | 85737475 | 85737450 | 85199230 | 1 | 1 | 1081 | 3 | 1.1-1-467 | ТСН-2001.1 Доп. 79, Р. 1, о. 1, поз. 467 | Краска масляная жидкотертая (готовая к употреблению), для наружных и внутренних работ по металлу, сурик железный, типа МА-15 | 1348 | 1009 | т | т | 1000 | 0.00087 | 16214.84 | 0 | 0 | 0 | 0 | 1 | 0 | *1)*1 | 0.00087 | 2 | 85737460 | 434 | 0 | 0 | 0 | 0 | 0 | 0 | 0 | 0
244 | 85737476 | 85737450 | 85199398 | 1 | 1 | 1081 | 3 | 1.1-1-732 | ТСН-2001.1 Доп. 67, Р. 1, о. 1, поз. 732 | Олифа для окраски комбинированная, типа Оксоль | 1346 | 1009 | кг | кг | 1 | 0.1 | 20.19 | 0 | 0 | 0 | 0 | 1 | 0 | *1)*1 | 0.1 | 2 | 85737461 | 435 | 0 | 0 | 0 | 0 | 0 | 0 | 0 | 0
244 | 85737477 | 85737450 | 85199540 | 1 | 1 | 1081 | 3 | 1.1-1-969 | ТСН-2001.1 Доп. 79, Р. 1, о. 1, поз. 969 | Проволока электродная порошковая для дуговой сварки | 1348 | 1009 | т | т | 1000 | 0.0004 | 35445.93 | 0 | 0 | 0 | 0 | 1 | 0 | *1)*1 | 0.0004 | 2 | 85737462 | 436 | 0 | 0 | 0 | 0 | 0 | 0 | 0 | 0
244 | 85737478 | 85737450 | 85160203 | 1081 | 1 | 1081 | 3 | 1468070000 |  | Средства для крепления труб | 1346 | 1009 | кг | кг | 1 | 0 | 0 | 0 | 0 | 0 | 0 | 0 | 0 | *1)*1 | 0 | 3 | -1 |  | 0 | 0 | 0 | 0 | 0 | 0 | 0 | 0
244 | 85737479 | 85737450 | 85179476 | 1081 | 1 | 1081 | 3 | 3700000000 |  | Арматура трубопроводная | 1354 | 1010 | шт. | шт. | 1 | 0 | 0 | 0 | 0 | 0 | 0 | 0 | 0 | *1)*1 | 0 | 3 | -1 |  | 0 | 0 | 0 | 0 | 0 | 0 | 0 | 0
244 | 85737480 | 85737450 | 85182368 | 1081 | 1 | 1081 | 3 | 4923020000 |  | Узлы укрупненные монтажные (трубопроводы) из стальных водогазопроводных оцинкованных труб с гильзами | 1301 | 1003 | м | м | 1 | 100 | 0 | 0 | 0 | 0 | 0 | 0 | 0 | *1)*1 | 100 | 3 | -1 |  | 0 | 0 | 0 | 0 | 0 | 0 | 0 | 0
245 | 85737466 | 85737450 | 85164021 | 1081 | 1 | 1081 | 1 | 9999990008 |  | Трудозатраты рабочих | 1191 | 1013 | чел.-ч. | чел.-ч. | 1 | 33.7 | 0 | 0 | 0 | 0 | 0 | 1 | 1 | *1,15)*1,2 | 46.506 | 2 | 85737451 | 440 | 0 | 0 | 0 | 0 | 0 | 0 | 0 | 0
245 | 85737467 | 85737450 | 85229630 | 1 | 1 | 1081 | 2 | 2.1-13-10 | ТСН-2001.2. Доп. 68. п.1-13-10 (135201) | Инверторы для ручной дуговой сварки, сварочный ток до 400 А | 1368 | 1011 | маш.-ч | маш.-ч | 1 | 1.19 | 0 | 3.18 | 0 | 0 | 0 | 1 | 0 | *1,25)*1,2 | 1.785 | 2 | 85737452 | 441 | 0 | 0 | 0 | 0 | 0 | 0 | 0 | 0
245 | 85737468 | 85737450 | 85229932 | 1 | 1 | 1081 | 2 | 2.1-18-7 | ТСН-2001.2. Доп. 68. п.1-18-7 (183001) | Автомобили грузовые бортовые, грузоподъемность до 5 т | 1368 | 1011 | маш.-ч | маш.-ч | 1 | 0.4 | 0 | 83.1 | 12.62 | 0 | 0 | 1 | 0 | *1,25)*1,2 | 0.6 | 2 | 85737453 | 442 | 0 | 0 | 0 | 0 | 0 | 0 | 0 | 0
245 | 85737469 | 85737450 | 85229166 | 1 | 1 | 1081 | 2 | 2.1-3-38 | ТСН-2001.2. Доп. 68. п.1-3-38 (032009) | Краны на автомобильном ходу, грузоподъемность до 16 т | 1368 | 1011 | маш.-ч | маш.-ч | 1 | 0.06 | 0 | 179.17 | 16.93 | 0 | 0 | 1 | 0 | *1,25)*1,2 | 0.09 | 2 | 85737454 | 443 | 0 | 0 | 0 | 0 | 0 | 0 | 0 | 0
245 | 85737470 | 85737450 | 85198960 | 1 | 1 | 1081 | 3 | 1.1-1-118 | ТСН-2001.1. Доп. 1-42. Р. 1, о. 1, поз. 118 | Вода | 1339 | 1007 | м3 | м3 | 1 | 0.05866 | 7.07 | 0 | 0 | 0 | 0 | 1 | 0 | *1)*1 | 0.05866 | 2 | 85737455 | 444 | 0 | 0 | 0 | 0 | 0 | 0 | 0 | 0
245 | 85737471 | 85737450 | 85200671 | 1 | 1 | 1081 | 3 | 1.1-1-2481 | ТСН-2001.1 Доп. 79, Р. 1, о. 1, поз. 2481 | Волокно льняное №11 для уплотнения резьбовых соединений при монтаже систем водоснабжения и отопления | 1346 | 1009 | кг | кг | 1 | 0.05 | 37.98 | 0 | 0 | 0 | 0 | 1 | 0 | *1)*1 | 0.05 | 2 | 85737456 | 445 | 0 | 0 | 0 | 0 | 0 | 0 | 0 | 0
245 | 85737472 | 85737450 | 85199079 | 1 | 1 | 1081 | 3 | 1.1-1-258 | ТСН-2001.1 Доп. 79, Р. 1, о. 1, поз. 258 | Известь хлорная | 1348 | 1009 | т | т | 1000 | 1.6e-06 | 3234.81 | 0 | 0 | 0 | 0 | 1 | 0 | *1)*1 | 1.6e-06 | 2 | 85737457 | 446 | 0 | 0 | 0 | 0 | 0 | 0 | 0 | 0
245 | 85737473 | 85737450 | 85198892 | 1 | 1 | 1081 | 3 | 1.1-1-26 | ТСН-2001.1 Доп. 79, Р. 1, о. 1, поз. 26 | Ацетилен технический | 1339 | 1007 | м3 | м3 | 1 | 0.19 | 53.42 | 0 | 0 | 0 | 0 | 1 | 0 | *1)*1 | 0.19 | 2 | 85737458 | 447 | 0 | 0 | 0 | 0 | 0 | 0 | 0 | 0
245 | 85737474 | 85737450 | 85199158 | 1 | 1 | 1081 | 3 | 1.1-1-376 | ТСН-2001.1 Доп. 79, Р. 1, о. 1, поз. 376 | Кислород технический, газообразный | 1339 | 1007 | м3 | м3 | 1 | 0.342 | 5.82 | 0 | 0 | 0 | 0 | 1 | 0 | *1)*1 | 0.342 | 2 | 85737459 | 448 | 0 | 0 | 0 | 0 | 0 | 0 | 0 | 0
245 | 85737475 | 85737450 | 85199230 | 1 | 1 | 1081 | 3 | 1.1-1-467 | ТСН-2001.1 Доп. 79, Р. 1, о. 1, поз. 467 | Краска масляная жидкотертая (готовая к употреблению), для наружных и внутренних работ по металлу, сурик железный, типа МА-15 | 1348 | 1009 | т | т | 1000 | 0.00087 | 16214.84 | 0 | 0 | 0 | 0 | 1 | 0 | *1)*1 | 0.00087 | 2 | 85737460 | 449 | 0 | 0 | 0 | 0 | 0 | 0 | 0 | 0
245 | 85737476 | 85737450 | 85199398 | 1 | 1 | 1081 | 3 | 1.1-1-732 | ТСН-2001.1 Доп. 67, Р. 1, о. 1, поз. 732 | Олифа для окраски комбинированная, типа Оксоль | 1346 | 1009 | кг | кг | 1 | 0.1 | 20.19 | 0 | 0 | 0 | 0 | 1 | 0 | *1)*1 | 0.1 | 2 | 85737461 | 450 | 0 | 0 | 0 | 0 | 0 | 0 | 0 | 0
245 | 85737477 | 85737450 | 85199540 | 1 | 1 | 1081 | 3 | 1.1-1-969 | ТСН-2001.1 Доп. 79, Р. 1, о. 1, поз. 969 | Проволока электродная порошковая для дуговой сварки | 1348 | 1009 | т | т | 1000 | 0.0004 | 35445.93 | 0 | 0 | 0 | 0 | 1 | 0 | *1)*1 | 0.0004 | 2 | 85737462 | 451 | 0 | 0 | 0 | 0 | 0 | 0 | 0 | 0
245 | 85737478 | 85737450 | 85160203 | 1081 | 1 | 1081 | 3 | 1468070000 |  | Средства для крепления труб | 1346 | 1009 | кг | кг | 1 | 0 | 0 | 0 | 0 | 0 | 0 | 0 | 0 | *1)*1 | 0 | 3 | -1 |  | 0 | 0 | 0 | 0 | 0 | 0 | 0 | 0
245 | 85737479 | 85737450 | 85179476 | 1081 | 1 | 1081 | 3 | 3700000000 |  | Арматура трубопроводная | 1354 | 1010 | шт. | шт. | 1 | 0 | 0 | 0 | 0 | 0 | 0 | 0 | 0 | *1)*1 | 0 | 3 | -1 |  | 0 | 0 | 0 | 0 | 0 | 0 | 0 | 0
245 | 85737480 | 85737450 | 85182368 | 1081 | 1 | 1081 | 3 | 4923020000 |  | Узлы укрупненные монтажные (трубопроводы) из стальных водогазопроводных оцинкованных труб с гильзами | 1301 | 1003 | м | м | 1 | 100 | 0 | 0 | 0 | 0 | 0 | 0 | 0 | *1)*1 | 100 | 3 | -1 |  | 0 | 0 | 0 | 0 | 0 | 0 | 0 | 0
252 | 85737500 | 85737484 | 85164021 | 1081 | 1 | 1081 | 1 | 9999990008 |  | Трудозатраты рабочих | 1191 | 1013 | чел.-ч. | чел.-ч. | 1 | 33.7 | 0 | 0 | 0 | 0 | 0 | 1 | 1 | *1,15)*1,2 | 46.506 | 2 | 85737485 | 455 | 0 | 0 | 0 | 0 | 0 | 0 | 0 | 0
252 | 85737501 | 85737484 | 85229630 | 1 | 1 | 1081 | 2 | 2.1-13-10 | ТСН-2001.2. Доп. 68. п.1-13-10 (135201) | Инверторы для ручной дуговой сварки, сварочный ток до 400 А | 1368 | 1011 | маш.-ч | маш.-ч | 1 | 1.19 | 0 | 3.18 | 0 | 0 | 0 | 1 | 0 | *1,25)*1,2 | 1.785 | 2 | 85737486 | 456 | 0 | 0 | 0 | 0 | 0 | 0 | 0 | 0
252 | 85737502 | 85737484 | 85229932 | 1 | 1 | 1081 | 2 | 2.1-18-7 | ТСН-2001.2. Доп. 68. п.1-18-7 (183001) | Автомобили грузовые бортовые, грузоподъемность до 5 т | 1368 | 1011 | маш.-ч | маш.-ч | 1 | 0.4 | 0 | 83.1 | 12.62 | 0 | 0 | 1 | 0 | *1,25)*1,2 | 0.6 | 2 | 85737487 | 457 | 0 | 0 | 0 | 0 | 0 | 0 | 0 | 0
252 | 85737503 | 85737484 | 85229166 | 1 | 1 | 1081 | 2 | 2.1-3-38 | ТСН-2001.2. Доп. 68. п.1-3-38 (032009) | Краны на автомобильном ходу, грузоподъемность до 16 т | 1368 | 1011 | маш.-ч | маш.-ч | 1 | 0.06 | 0 | 179.17 | 16.93 | 0 | 0 | 1 | 0 | *1,25)*1,2 | 0.09 | 2 | 85737488 | 458 | 0 | 0 | 0 | 0 | 0 | 0 | 0 | 0
252 | 85737504 | 85737484 | 85198960 | 1 | 1 | 1081 | 3 | 1.1-1-118 | ТСН-2001.1. Доп. 1-42. Р. 1, о. 1, поз. 118 | Вода | 1339 | 1007 | м3 | м3 | 1 | 0.092 | 7.07 | 0 | 0 | 0 | 0 | 1 | 0 | *1)*1 | 0.092 | 2 | 85737489 | 459 | 0 | 0 | 0 | 0 | 0 | 0 | 0 | 0
252 | 85737505 | 85737484 | 85200671 | 1 | 1 | 1081 | 3 | 1.1-1-2481 | ТСН-2001.1 Доп. 79, Р. 1, о. 1, поз. 2481 | Волокно льняное №11 для уплотнения резьбовых соединений при монтаже систем водоснабжения и отопления | 1346 | 1009 | кг | кг | 1 | 0.05 | 37.98 | 0 | 0 | 0 | 0 | 1 | 0 | *1)*1 | 0.05 | 2 | 85737490 | 460 | 0 | 0 | 0 | 0 | 0 | 0 | 0 | 0
252 | 85737506 | 85737484 | 85199079 | 1 | 1 | 1081 | 3 | 1.1-1-258 | ТСН-2001.1 Доп. 79, Р. 1, о. 1, поз. 258 | Известь хлорная | 1348 | 1009 | т | т | 1000 | 2.5e-06 | 3234.81 | 0 | 0 | 0 | 0 | 1 | 0 | *1)*1 | 2.5e-06 | 2 | 85737491 | 461 | 0 | 0 | 0 | 0 | 0 | 0 | 0 | 0
252 | 85737507 | 85737484 | 85198892 | 1 | 1 | 1081 | 3 | 1.1-1-26 | ТСН-2001.1 Доп. 79, Р. 1, о. 1, поз. 26 | Ацетилен технический | 1339 | 1007 | м3 | м3 | 1 | 0.19 | 53.42 | 0 | 0 | 0 | 0 | 1 | 0 | *1)*1 | 0.19 | 2 | 85737492 | 462 | 0 | 0 | 0 | 0 | 0 | 0 | 0 | 0
252 | 85737508 | 85737484 | 85199158 | 1 | 1 | 1081 | 3 | 1.1-1-376 | ТСН-2001.1 Доп. 79, Р. 1, о. 1, поз. 376 | Кислород технический, газообразный | 1339 | 1007 | м3 | м3 | 1 | 0.342 | 5.82 | 0 | 0 | 0 | 0 | 1 | 0 | *1)*1 | 0.342 | 2 | 85737493 | 463 | 0 | 0 | 0 | 0 | 0 | 0 | 0 | 0
252 | 85737509 | 85737484 | 85199230 | 1 | 1 | 1081 | 3 | 1.1-1-467 | ТСН-2001.1 Доп. 79, Р. 1, о. 1, поз. 467 | Краска масляная жидкотертая (готовая к употреблению), для наружных и внутренних работ по металлу, сурик железный, типа МА-15 | 1348 | 1009 | т | т | 1000 | 0.00087 | 16214.84 | 0 | 0 | 0 | 0 | 1 | 0 | *1)*1 | 0.00087 | 2 | 85737494 | 464 | 0 | 0 | 0 | 0 | 0 | 0 | 0 | 0
252 | 85737510 | 85737484 | 85199398 | 1 | 1 | 1081 | 3 | 1.1-1-732 | ТСН-2001.1 Доп. 67, Р. 1, о. 1, поз. 732 | Олифа для окраски комбинированная, типа Оксоль | 1346 | 1009 | кг | кг | 1 | 0.1 | 20.19 | 0 | 0 | 0 | 0 | 1 | 0 | *1)*1 | 0.1 | 2 | 85737495 | 465 | 0 | 0 | 0 | 0 | 0 | 0 | 0 | 0
252 | 85737511 | 85737484 | 85199540 | 1 | 1 | 1081 | 3 | 1.1-1-969 | ТСН-2001.1 Доп. 79, Р. 1, о. 1, поз. 969 | Проволока электродная порошковая для дуговой сварки | 1348 | 1009 | т | т | 1000 | 0.0004 | 35445.93 | 0 | 0 | 0 | 0 | 1 | 0 | *1)*1 | 0.0004 | 2 | 85737496 | 466 | 0 | 0 | 0 | 0 | 0 | 0 | 0 | 0
252 | 85737512 | 85737484 | 85160203 | 1081 | 1 | 1081 | 3 | 1468070000 |  | Средства для крепления труб | 1346 | 1009 | кг | кг | 1 | 0 | 0 | 0 | 0 | 0 | 0 | 0 | 0 | *1)*1 | 0 | 3 | -1 |  | 0 | 0 | 0 | 0 | 0 | 0 | 0 | 0
252 | 85737513 | 85737484 | 85179476 | 1081 | 1 | 1081 | 3 | 3700000000 |  | Арматура трубопроводная | 1354 | 1010 | шт. | шт. | 1 | 0 | 0 | 0 | 0 | 0 | 0 | 0 | 0 | *1)*1 | 0 | 3 | -1 |  | 0 | 0 | 0 | 0 | 0 | 0 | 0 | 0
252 | 85737514 | 85737484 | 85182368 | 1081 | 1 | 1081 | 3 | 4923020000 |  | Узлы укрупненные монтажные (трубопроводы) из стальных водогазопроводных оцинкованных труб с гильзами | 1301 | 1003 | м | м | 1 | 100 | 0 | 0 | 0 | 0 | 0 | 0 | 0 | *1)*1 | 100 | 3 | -1 |  | 0 | 0 | 0 | 0 | 0 | 0 | 0 | 0
253 | 85737500 | 85737484 | 85164021 | 1081 | 1 | 1081 | 1 | 9999990008 |  | Трудозатраты рабочих | 1191 | 1013 | чел.-ч. | чел.-ч. | 1 | 33.7 | 0 | 0 | 0 | 0 | 0 | 1 | 1 | *1,15)*1,2 | 46.506 | 2 | 85737485 | 469 | 0 | 0 | 0 | 0 | 0 | 0 | 0 | 0
253 | 85737501 | 85737484 | 85229630 | 1 | 1 | 1081 | 2 | 2.1-13-10 | ТСН-2001.2. Доп. 68. п.1-13-10 (135201) | Инверторы для ручной дуговой сварки, сварочный ток до 400 А | 1368 | 1011 | маш.-ч | маш.-ч | 1 | 1.19 | 0 | 3.18 | 0 | 0 | 0 | 1 | 0 | *1,25)*1,2 | 1.785 | 2 | 85737486 | 470 | 0 | 0 | 0 | 0 | 0 | 0 | 0 | 0
253 | 85737502 | 85737484 | 85229932 | 1 | 1 | 1081 | 2 | 2.1-18-7 | ТСН-2001.2. Доп. 68. п.1-18-7 (183001) | Автомобили грузовые бортовые, грузоподъемность до 5 т | 1368 | 1011 | маш.-ч | маш.-ч | 1 | 0.4 | 0 | 83.1 | 12.62 | 0 | 0 | 1 | 0 | *1,25)*1,2 | 0.6 | 2 | 85737487 | 471 | 0 | 0 | 0 | 0 | 0 | 0 | 0 | 0
253 | 85737503 | 85737484 | 85229166 | 1 | 1 | 1081 | 2 | 2.1-3-38 | ТСН-2001.2. Доп. 68. п.1-3-38 (032009) | Краны на автомобильном ходу, грузоподъемность до 16 т | 1368 | 1011 | маш.-ч | маш.-ч | 1 | 0.06 | 0 | 179.17 | 16.93 | 0 | 0 | 1 | 0 | *1,25)*1,2 | 0.09 | 2 | 85737488 | 472 | 0 | 0 | 0 | 0 | 0 | 0 | 0 | 0
253 | 85737504 | 85737484 | 85198960 | 1 | 1 | 1081 | 3 | 1.1-1-118 | ТСН-2001.1. Доп. 1-42. Р. 1, о. 1, поз. 118 | Вода | 1339 | 1007 | м3 | м3 | 1 | 0.092 | 7.07 | 0 | 0 | 0 | 0 | 1 | 0 | *1)*1 | 0.092 | 2 | 85737489 | 473 | 0 | 0 | 0 | 0 | 0 | 0 | 0 | 0
253 | 85737505 | 85737484 | 85200671 | 1 | 1 | 1081 | 3 | 1.1-1-2481 | ТСН-2001.1 Доп. 79, Р. 1, о. 1, поз. 2481 | Волокно льняное №11 для уплотнения резьбовых соединений при монтаже систем водоснабжения и отопления | 1346 | 1009 | кг | кг | 1 | 0.05 | 37.98 | 0 | 0 | 0 | 0 | 1 | 0 | *1)*1 | 0.05 | 2 | 85737490 | 474 | 0 | 0 | 0 | 0 | 0 | 0 | 0 | 0
253 | 85737506 | 85737484 | 85199079 | 1 | 1 | 1081 | 3 | 1.1-1-258 | ТСН-2001.1 Доп. 79, Р. 1, о. 1, поз. 258 | Известь хлорная | 1348 | 1009 | т | т | 1000 | 2.5e-06 | 3234.81 | 0 | 0 | 0 | 0 | 1 | 0 | *1)*1 | 2.5e-06 | 2 | 85737491 | 475 | 0 | 0 | 0 | 0 | 0 | 0 | 0 | 0
253 | 85737507 | 85737484 | 85198892 | 1 | 1 | 1081 | 3 | 1.1-1-26 | ТСН-2001.1 Доп. 79, Р. 1, о. 1, поз. 26 | Ацетилен технический | 1339 | 1007 | м3 | м3 | 1 | 0.19 | 53.42 | 0 | 0 | 0 | 0 | 1 | 0 | *1)*1 | 0.19 | 2 | 85737492 | 476 | 0 | 0 | 0 | 0 | 0 | 0 | 0 | 0
253 | 85737508 | 85737484 | 85199158 | 1 | 1 | 1081 | 3 | 1.1-1-376 | ТСН-2001.1 Доп. 79, Р. 1, о. 1, поз. 376 | Кислород технический, газообразный | 1339 | 1007 | м3 | м3 | 1 | 0.342 | 5.82 | 0 | 0 | 0 | 0 | 1 | 0 | *1)*1 | 0.342 | 2 | 85737493 | 477 | 0 | 0 | 0 | 0 | 0 | 0 | 0 | 0
253 | 85737509 | 85737484 | 85199230 | 1 | 1 | 1081 | 3 | 1.1-1-467 | ТСН-2001.1 Доп. 79, Р. 1, о. 1, поз. 467 | Краска масляная жидкотертая (готовая к употреблению), для наружных и внутренних работ по металлу, сурик железный, типа МА-15 | 1348 | 1009 | т | т | 1000 | 0.00087 | 16214.84 | 0 | 0 | 0 | 0 | 1 | 0 | *1)*1 | 0.00087 | 2 | 85737494 | 478 | 0 | 0 | 0 | 0 | 0 | 0 | 0 | 0
253 | 85737510 | 85737484 | 85199398 | 1 | 1 | 1081 | 3 | 1.1-1-732 | ТСН-2001.1 Доп. 67, Р. 1, о. 1, поз. 732 | Олифа для окраски комбинированная, типа Оксоль | 1346 | 1009 | кг | кг | 1 | 0.1 | 20.19 | 0 | 0 | 0 | 0 | 1 | 0 | *1)*1 | 0.1 | 2 | 85737495 | 479 | 0 | 0 | 0 | 0 | 0 | 0 | 0 | 0
253 | 85737511 | 85737484 | 85199540 | 1 | 1 | 1081 | 3 | 1.1-1-969 | ТСН-2001.1 Доп. 79, Р. 1, о. 1, поз. 969 | Проволока электродная порошковая для дуговой сварки | 1348 | 1009 | т | т | 1000 | 0.0004 | 35445.93 | 0 | 0 | 0 | 0 | 1 | 0 | *1)*1 | 0.0004 | 2 | 85737496 | 480 | 0 | 0 | 0 | 0 | 0 | 0 | 0 | 0
253 | 85737512 | 85737484 | 85160203 | 1081 | 1 | 1081 | 3 | 1468070000 |  | Средства для крепления труб | 1346 | 1009 | кг | кг | 1 | 0 | 0 | 0 | 0 | 0 | 0 | 0 | 0 | *1)*1 | 0 | 3 | -1 |  | 0 | 0 | 0 | 0 | 0 | 0 | 0 | 0
253 | 85737513 | 85737484 | 85179476 | 1081 | 1 | 1081 | 3 | 3700000000 |  | Арматура трубопроводная | 1354 | 1010 | шт. | шт. | 1 | 0 | 0 | 0 | 0 | 0 | 0 | 0 | 0 | *1)*1 | 0 | 3 | -1 |  | 0 | 0 | 0 | 0 | 0 | 0 | 0 | 0
253 | 85737514 | 85737484 | 85182368 | 1081 | 1 | 1081 | 3 | 4923020000 |  | Узлы укрупненные монтажные (трубопроводы) из стальных водогазопроводных оцинкованных труб с гильзами | 1301 | 1003 | м | м | 1 | 100 | 0 | 0 | 0 | 0 | 0 | 0 | 0 | *1)*1 | 100 | 3 | -1 |  | 0 | 0 | 0 | 0 | 0 | 0 | 0 | 0
258 | 85737534 | 85737518 | 85164021 | 1081 | 1 | 1081 | 1 | 9999990008 |  | Трудозатраты рабочих | 1191 | 1013 | чел.-ч. | чел.-ч. | 1 | 33.7 | 0 | 0 | 0 | 0 | 0 | 1 | 1 | *1,15)*1,2 | 46.506 | 2 | 85737519 | 483 | 0 | 0 | 0 | 0 | 0 | 0 | 0 | 0
258 | 85737535 | 85737518 | 85229630 | 1 | 1 | 1081 | 2 | 2.1-13-10 | ТСН-2001.2. Доп. 68. п.1-13-10 (135201) | Инверторы для ручной дуговой сварки, сварочный ток до 400 А | 1368 | 1011 | маш.-ч | маш.-ч | 1 | 1.19 | 0 | 3.18 | 0 | 0 | 0 | 1 | 0 | *1,25)*1,2 | 1.785 | 2 | 85737520 | 484 | 0 | 0 | 0 | 0 | 0 | 0 | 0 | 0
258 | 85737536 | 85737518 | 85229932 | 1 | 1 | 1081 | 2 | 2.1-18-7 | ТСН-2001.2. Доп. 68. п.1-18-7 (183001) | Автомобили грузовые бортовые, грузоподъемность до 5 т | 1368 | 1011 | маш.-ч | маш.-ч | 1 | 0.4 | 0 | 83.1 | 12.62 | 0 | 0 | 1 | 0 | *1,25)*1,2 | 0.6 | 2 | 85737521 | 485 | 0 | 0 | 0 | 0 | 0 | 0 | 0 | 0
258 | 85737537 | 85737518 | 85229166 | 1 | 1 | 1081 | 2 | 2.1-3-38 | ТСН-2001.2. Доп. 68. п.1-3-38 (032009) | Краны на автомобильном ходу, грузоподъемность до 16 т | 1368 | 1011 | маш.-ч | маш.-ч | 1 | 0.06 | 0 | 179.17 | 16.93 | 0 | 0 | 1 | 0 | *1,25)*1,2 | 0.09 | 2 | 85737522 | 486 | 0 | 0 | 0 | 0 | 0 | 0 | 0 | 0
258 | 85737538 | 85737518 | 85198960 | 1 | 1 | 1081 | 3 | 1.1-1-118 | ТСН-2001.1. Доп. 1-42. Р. 1, о. 1, поз. 118 | Вода | 1339 | 1007 | м3 | м3 | 1 | 0.15067 | 7.07 | 0 | 0 | 0 | 0 | 1 | 0 | *1)*1 | 0.15067 | 2 | 85737523 | 487 | 0 | 0 | 0 | 0 | 0 | 0 | 0 | 0
258 | 85737539 | 85737518 | 85200671 | 1 | 1 | 1081 | 3 | 1.1-1-2481 | ТСН-2001.1 Доп. 79, Р. 1, о. 1, поз. 2481 | Волокно льняное №11 для уплотнения резьбовых соединений при монтаже систем водоснабжения и отопления | 1346 | 1009 | кг | кг | 1 | 0.05 | 37.98 | 0 | 0 | 0 | 0 | 1 | 0 | *1)*1 | 0.05 | 2 | 85737524 | 488 | 0 | 0 | 0 | 0 | 0 | 0 | 0 | 0
258 | 85737540 | 85737518 | 85199079 | 1 | 1 | 1081 | 3 | 1.1-1-258 | ТСН-2001.1 Доп. 79, Р. 1, о. 1, поз. 258 | Известь хлорная | 1348 | 1009 | т | т | 1000 | 4e-06 | 3234.81 | 0 | 0 | 0 | 0 | 1 | 0 | *1)*1 | 4e-06 | 2 | 85737525 | 489 | 0 | 0 | 0 | 0 | 0 | 0 | 0 | 0
258 | 85737541 | 85737518 | 85198892 | 1 | 1 | 1081 | 3 | 1.1-1-26 | ТСН-2001.1 Доп. 79, Р. 1, о. 1, поз. 26 | Ацетилен технический | 1339 | 1007 | м3 | м3 | 1 | 0.19 | 53.42 | 0 | 0 | 0 | 0 | 1 | 0 | *1)*1 | 0.19 | 2 | 85737526 | 490 | 0 | 0 | 0 | 0 | 0 | 0 | 0 | 0
258 | 85737542 | 85737518 | 85199158 | 1 | 1 | 1081 | 3 | 1.1-1-376 | ТСН-2001.1 Доп. 79, Р. 1, о. 1, поз. 376 | Кислород технический, газообразный | 1339 | 1007 | м3 | м3 | 1 | 0.342 | 5.82 | 0 | 0 | 0 | 0 | 1 | 0 | *1)*1 | 0.342 | 2 | 85737527 | 491 | 0 | 0 | 0 | 0 | 0 | 0 | 0 | 0
258 | 85737543 | 85737518 | 85199230 | 1 | 1 | 1081 | 3 | 1.1-1-467 | ТСН-2001.1 Доп. 79, Р. 1, о. 1, поз. 467 | Краска масляная жидкотертая (готовая к употреблению), для наружных и внутренних работ по металлу, сурик железный, типа МА-15 | 1348 | 1009 | т | т | 1000 | 0.00087 | 16214.84 | 0 | 0 | 0 | 0 | 1 | 0 | *1)*1 | 0.00087 | 2 | 85737528 | 492 | 0 | 0 | 0 | 0 | 0 | 0 | 0 | 0
258 | 85737544 | 85737518 | 85199398 | 1 | 1 | 1081 | 3 | 1.1-1-732 | ТСН-2001.1 Доп. 67, Р. 1, о. 1, поз. 732 | Олифа для окраски комбинированная, типа Оксоль | 1346 | 1009 | кг | кг | 1 | 0.1 | 20.19 | 0 | 0 | 0 | 0 | 1 | 0 | *1)*1 | 0.1 | 2 | 85737529 | 493 | 0 | 0 | 0 | 0 | 0 | 0 | 0 | 0
258 | 85737545 | 85737518 | 85199540 | 1 | 1 | 1081 | 3 | 1.1-1-969 | ТСН-2001.1 Доп. 79, Р. 1, о. 1, поз. 969 | Проволока электродная порошковая для дуговой сварки | 1348 | 1009 | т | т | 1000 | 0.0004 | 35445.93 | 0 | 0 | 0 | 0 | 1 | 0 | *1)*1 | 0.0004 | 2 | 85737530 | 494 | 0 | 0 | 0 | 0 | 0 | 0 | 0 | 0
258 | 85737546 | 85737518 | 85160203 | 1081 | 1 | 1081 | 3 | 1468070000 |  | Средства для крепления труб | 1346 | 1009 | кг | кг | 1 | 0 | 0 | 0 | 0 | 0 | 0 | 0 | 0 | *1)*1 | 0 | 3 | -1 |  | 0 | 0 | 0 | 0 | 0 | 0 | 0 | 0
258 | 85737547 | 85737518 | 85179476 | 1081 | 1 | 1081 | 3 | 3700000000 |  | Арматура трубопроводная | 1354 | 1010 | шт. | шт. | 1 | 0 | 0 | 0 | 0 | 0 | 0 | 0 | 0 | *1)*1 | 0 | 3 | -1 |  | 0 | 0 | 0 | 0 | 0 | 0 | 0 | 0
258 | 85737548 | 85737518 | 85182368 | 1081 | 1 | 1081 | 3 | 4923020000 |  | Узлы укрупненные монтажные (трубопроводы) из стальных водогазопроводных оцинкованных труб с гильзами | 1301 | 1003 | м | м | 1 | 100 | 0 | 0 | 0 | 0 | 0 | 0 | 0 | *1)*1 | 100 | 3 | -1 |  | 0 | 0 | 0 | 0 | 0 | 0 | 0 | 0
259 | 85737534 | 85737518 | 85164021 | 1081 | 1 | 1081 | 1 | 9999990008 |  | Трудозатраты рабочих | 1191 | 1013 | чел.-ч. | чел.-ч. | 1 | 33.7 | 0 | 0 | 0 | 0 | 0 | 1 | 1 | *1,15)*1,2 | 46.506 | 2 | 85737519 | 496 | 0 | 0 | 0 | 0 | 0 | 0 | 0 | 0
259 | 85737535 | 85737518 | 85229630 | 1 | 1 | 1081 | 2 | 2.1-13-10 | ТСН-2001.2. Доп. 68. п.1-13-10 (135201) | Инверторы для ручной дуговой сварки, сварочный ток до 400 А | 1368 | 1011 | маш.-ч | маш.-ч | 1 | 1.19 | 0 | 3.18 | 0 | 0 | 0 | 1 | 0 | *1,25)*1,2 | 1.785 | 2 | 85737520 | 497 | 0 | 0 | 0 | 0 | 0 | 0 | 0 | 0
259 | 85737536 | 85737518 | 85229932 | 1 | 1 | 1081 | 2 | 2.1-18-7 | ТСН-2001.2. Доп. 68. п.1-18-7 (183001) | Автомобили грузовые бортовые, грузоподъемность до 5 т | 1368 | 1011 | маш.-ч | маш.-ч | 1 | 0.4 | 0 | 83.1 | 12.62 | 0 | 0 | 1 | 0 | *1,25)*1,2 | 0.6 | 2 | 85737521 | 498 | 0 | 0 | 0 | 0 | 0 | 0 | 0 | 0
259 | 85737537 | 85737518 | 85229166 | 1 | 1 | 1081 | 2 | 2.1-3-38 | ТСН-2001.2. Доп. 68. п.1-3-38 (032009) | Краны на автомобильном ходу, грузоподъемность до 16 т | 1368 | 1011 | маш.-ч | маш.-ч | 1 | 0.06 | 0 | 179.17 | 16.93 | 0 | 0 | 1 | 0 | *1,25)*1,2 | 0.09 | 2 | 85737522 | 499 | 0 | 0 | 0 | 0 | 0 | 0 | 0 | 0
259 | 85737538 | 85737518 | 85198960 | 1 | 1 | 1081 | 3 | 1.1-1-118 | ТСН-2001.1. Доп. 1-42. Р. 1, о. 1, поз. 118 | Вода | 1339 | 1007 | м3 | м3 | 1 | 0.15067 | 7.07 | 0 | 0 | 0 | 0 | 1 | 0 | *1)*1 | 0.15067 | 2 | 85737523 | 500 | 0 | 0 | 0 | 0 | 0 | 0 | 0 | 0
259 | 85737539 | 85737518 | 85200671 | 1 | 1 | 1081 | 3 | 1.1-1-2481 | ТСН-2001.1 Доп. 79, Р. 1, о. 1, поз. 2481 | Волокно льняное №11 для уплотнения резьбовых соединений при монтаже систем водоснабжения и отопления | 1346 | 1009 | кг | кг | 1 | 0.05 | 37.98 | 0 | 0 | 0 | 0 | 1 | 0 | *1)*1 | 0.05 | 2 | 85737524 | 501 | 0 | 0 | 0 | 0 | 0 | 0 | 0 | 0
259 | 85737540 | 85737518 | 85199079 | 1 | 1 | 1081 | 3 | 1.1-1-258 | ТСН-2001.1 Доп. 79, Р. 1, о. 1, поз. 258 | Известь хлорная | 1348 | 1009 | т | т | 1000 | 4e-06 | 3234.81 | 0 | 0 | 0 | 0 | 1 | 0 | *1)*1 | 4e-06 | 2 | 85737525 | 502 | 0 | 0 | 0 | 0 | 0 | 0 | 0 | 0
259 | 85737541 | 85737518 | 85198892 | 1 | 1 | 1081 | 3 | 1.1-1-26 | ТСН-2001.1 Доп. 79, Р. 1, о. 1, поз. 26 | Ацетилен технический | 1339 | 1007 | м3 | м3 | 1 | 0.19 | 53.42 | 0 | 0 | 0 | 0 | 1 | 0 | *1)*1 | 0.19 | 2 | 85737526 | 503 | 0 | 0 | 0 | 0 | 0 | 0 | 0 | 0
259 | 85737542 | 85737518 | 85199158 | 1 | 1 | 1081 | 3 | 1.1-1-376 | ТСН-2001.1 Доп. 79, Р. 1, о. 1, поз. 376 | Кислород технический, газообразный | 1339 | 1007 | м3 | м3 | 1 | 0.342 | 5.82 | 0 | 0 | 0 | 0 | 1 | 0 | *1)*1 | 0.342 | 2 | 85737527 | 504 | 0 | 0 | 0 | 0 | 0 | 0 | 0 | 0
259 | 85737543 | 85737518 | 85199230 | 1 | 1 | 1081 | 3 | 1.1-1-467 | ТСН-2001.1 Доп. 79, Р. 1, о. 1, поз. 467 | Краска масляная жидкотертая (готовая к употреблению), для наружных и внутренних работ по металлу, сурик железный, типа МА-15 | 1348 | 1009 | т | т | 1000 | 0.00087 | 16214.84 | 0 | 0 | 0 | 0 | 1 | 0 | *1)*1 | 0.00087 | 2 | 85737528 | 505 | 0 | 0 | 0 | 0 | 0 | 0 | 0 | 0
259 | 85737544 | 85737518 | 85199398 | 1 | 1 | 1081 | 3 | 1.1-1-732 | ТСН-2001.1 Доп. 67, Р. 1, о. 1, поз. 732 | Олифа для окраски комбинированная, типа Оксоль | 1346 | 1009 | кг | кг | 1 | 0.1 | 20.19 | 0 | 0 | 0 | 0 | 1 | 0 | *1)*1 | 0.1 | 2 | 85737529 | 506 | 0 | 0 | 0 | 0 | 0 | 0 | 0 | 0
259 | 85737545 | 85737518 | 85199540 | 1 | 1 | 1081 | 3 | 1.1-1-969 | ТСН-2001.1 Доп. 79, Р. 1, о. 1, поз. 969 | Проволока электродная порошковая для дуговой сварки | 1348 | 1009 | т | т | 1000 | 0.0004 | 35445.93 | 0 | 0 | 0 | 0 | 1 | 0 | *1)*1 | 0.0004 | 2 | 85737530 | 507 | 0 | 0 | 0 | 0 | 0 | 0 | 0 | 0
259 | 85737546 | 85737518 | 85160203 | 1081 | 1 | 1081 | 3 | 1468070000 |  | Средства для крепления труб | 1346 | 1009 | кг | кг | 1 | 0 | 0 | 0 | 0 | 0 | 0 | 0 | 0 | *1)*1 | 0 | 3 | -1 |  | 0 | 0 | 0 | 0 | 0 | 0 | 0 | 0
259 | 85737547 | 85737518 | 85179476 | 1081 | 1 | 1081 | 3 | 3700000000 |  | Арматура трубопроводная | 1354 | 1010 | шт. | шт. | 1 | 0 | 0 | 0 | 0 | 0 | 0 | 0 | 0 | *1)*1 | 0 | 3 | -1 |  | 0 | 0 | 0 | 0 | 0 | 0 | 0 | 0
259 | 85737548 | 85737518 | 85182368 | 1081 | 1 | 1081 | 3 | 4923020000 |  | Узлы укрупненные монтажные (трубопроводы) из стальных водогазопроводных оцинкованных труб с гильзами | 1301 | 1003 | м | м | 1 | 100 | 0 | 0 | 0 | 0 | 0 | 0 | 0 | *1)*1 | 100 | 3 | -1 |  | 0 | 0 | 0 | 0 | 0 | 0 | 0 | 0
262 | 85737562 | 85737556 | 85164021 | 1081 | 1 | 1081 | 1 | 9999990008 |  | Трудозатраты рабочих | 1191 | 1013 | чел.-ч. | чел.-ч. | 1 | 5.01 | 0 | 0 | 0 | 0 | 0 | 1 | 1 | *1,15)*1,2 | 6.9138 | 2 | 85737557 | 509 | 0 | 0 | 0 | 0 | 0 | 0 | 0 | 0
262 | 85737563 | 85737556 | 85198960 | 1 | 1 | 1081 | 3 | 1.1-1-118 | ТСН-2001.1. Доп. 1-42. Р. 1, о. 1, поз. 118 | Вода | 1339 | 1007 | м3 | м3 | 1 | 1 | 7.07 | 0 | 0 | 0 | 0 | 1 | 0 | *1)*1 | 1 | 2 | 85737558 | 510 | 0 | 0 | 0 | 0 | 0 | 0 | 0 | 0
262 | 85737564 | 85737556 | 85200671 | 1 | 1 | 1081 | 3 | 1.1-1-2481 | ТСН-2001.1 Доп. 79, Р. 1, о. 1, поз. 2481 | Волокно льняное №11 для уплотнения резьбовых соединений при монтаже систем водоснабжения и отопления | 1346 | 1009 | кг | кг | 1 | 0.02 | 37.98 | 0 | 0 | 0 | 0 | 1 | 0 | *1)*1 | 0.02 | 2 | 85737559 | 511 | 0 | 0 | 0 | 0 | 0 | 0 | 0 | 0
262 | 85737565 | 85737556 | 85199230 | 1 | 1 | 1081 | 3 | 1.1-1-467 | ТСН-2001.1 Доп. 79, Р. 1, о. 1, поз. 467 | Краска масляная жидкотертая (готовая к употреблению), для наружных и внутренних работ по металлу, сурик железный, типа МА-15 | 1348 | 1009 | т | т | 1000 | 5e-05 | 16214.84 | 0 | 0 | 0 | 0 | 1 | 0 | *1)*1 | 5e-05 | 2 | 85737560 | 512 | 0 | 0 | 0 | 0 | 0 | 0 | 0 | 0
262 | 85737566 | 85737556 | 85199398 | 1 | 1 | 1081 | 3 | 1.1-1-732 | ТСН-2001.1 Доп. 67, Р. 1, о. 1, поз. 732 | Олифа для окраски комбинированная, типа Оксоль | 1346 | 1009 | кг | кг | 1 | 0.02 | 20.19 | 0 | 0 | 0 | 0 | 1 | 0 | *1)*1 | 0.02 | 2 | 85737561 | 513 | 0 | 0 | 0 | 0 | 0 | 0 | 0 | 0
263 | 85737562 | 85737556 | 85164021 | 1081 | 1 | 1081 | 1 | 9999990008 |  | Трудозатраты рабочих | 1191 | 1013 | чел.-ч. | чел.-ч. | 1 | 5.01 | 0 | 0 | 0 | 0 | 0 | 1 | 1 | *1,15)*1,2 | 6.9138 | 2 | 85737557 | 514 | 0 | 0 | 0 | 0 | 0 | 0 | 0 | 0
263 | 85737563 | 85737556 | 85198960 | 1 | 1 | 1081 | 3 | 1.1-1-118 | ТСН-2001.1. Доп. 1-42. Р. 1, о. 1, поз. 118 | Вода | 1339 | 1007 | м3 | м3 | 1 | 1 | 7.07 | 0 | 0 | 0 | 0 | 1 | 0 | *1)*1 | 1 | 2 | 85737558 | 515 | 0 | 0 | 0 | 0 | 0 | 0 | 0 | 0
263 | 85737564 | 85737556 | 85200671 | 1 | 1 | 1081 | 3 | 1.1-1-2481 | ТСН-2001.1 Доп. 79, Р. 1, о. 1, поз. 2481 | Волокно льняное №11 для уплотнения резьбовых соединений при монтаже систем водоснабжения и отопления | 1346 | 1009 | кг | кг | 1 | 0.02 | 37.98 | 0 | 0 | 0 | 0 | 1 | 0 | *1)*1 | 0.02 | 2 | 85737559 | 516 | 0 | 0 | 0 | 0 | 0 | 0 | 0 | 0
263 | 85737565 | 85737556 | 85199230 | 1 | 1 | 1081 | 3 | 1.1-1-467 | ТСН-2001.1 Доп. 79, Р. 1, о. 1, поз. 467 | Краска масляная жидкотертая (готовая к употреблению), для наружных и внутренних работ по металлу, сурик железный, типа МА-15 | 1348 | 1009 | т | т | 1000 | 5e-05 | 16214.84 | 0 | 0 | 0 | 0 | 1 | 0 | *1)*1 | 5e-05 | 2 | 85737560 | 517 | 0 | 0 | 0 | 0 | 0 | 0 | 0 | 0
263 | 85737566 | 85737556 | 85199398 | 1 | 1 | 1081 | 3 | 1.1-1-732 | ТСН-2001.1 Доп. 67, Р. 1, о. 1, поз. 732 | Олифа для окраски комбинированная, типа Оксоль | 1346 | 1009 | кг | кг | 1 | 0.02 | 20.19 | 0 | 0 | 0 | 0 | 1 | 0 | *1)*1 | 0.02 | 2 | 85737561 | 518 | 0 | 0 | 0 | 0 | 0 | 0 | 0 | 0
264 | 85737590 | 85737567 | 85164021 | 1081 | 1 | 1081 | 1 | 9999990008 |  | Трудозатраты рабочих | 1191 | 1013 | чел.-ч. | чел.-ч. | 1 | 1.56 | 0 | 0 | 0 | 0 | 0 | 1 | 1 | *1,15)*1,2 | 2.1528 | 2 | 85737590 | 519 | 0 | 0 | 0 | 0 | 0 | 0 | 0 | 0
264 | 85737591 | 85737567 | 85229650 | 1 | 1 | 1081 | 2 | 2.1-13-38 | ТСН-2001.2. Доп. 68. п.1-13-38 (135504) | Аппараты для раструбной сварки труб из термопластов диаметром 16-110 мм | 1368 | 1011 | маш.-ч | маш.-ч | 1 | 0.7 | 0 | 1.57 | 0 | 0 | 0 | 1 | 0 | *1,25)*1,2 | 1.05 | 2 | 85737591 | 520 | 0 | 0 | 0 | 0 | 0 | 0 | 0 | 0
265 | 85737590 | 85737567 | 85164021 | 1081 | 1 | 1081 | 1 | 9999990008 |  | Трудозатраты рабочих | 1191 | 1013 | чел.-ч. | чел.-ч. | 1 | 1.56 | 0 | 0 | 0 | 0 | 0 | 1 | 1 | *1,15)*1,2 | 2.1528 | 2 | 85737590 | 521 | 0 | 0 | 0 | 0 | 0 | 0 | 0 | 0
265 | 85737591 | 85737567 | 85229650 | 1 | 1 | 1081 | 2 | 2.1-13-38 | ТСН-2001.2. Доп. 68. п.1-13-38 (135504) | Аппараты для раструбной сварки труб из термопластов диаметром 16-110 мм | 1368 | 1011 | маш.-ч | маш.-ч | 1 | 0.7 | 0 | 1.57 | 0 | 0 | 0 | 1 | 0 | *1,25)*1,2 | 1.05 | 2 | 85737591 | 522 | 0 | 0 | 0 | 0 | 0 | 0 | 0 | 0
266 | 85737592 | 85737568 | 85164021 | 1081 | 1 | 1081 | 1 | 9999990008 |  | Трудозатраты рабочих | 1191 | 1013 | чел.-ч. | чел.-ч. | 1 | 14.56 | 0 | 0 | 0 | 0 | 0 | 1 | 1 | *1,15)*1,2 | 20.0928 | 2 | 85737592 | 523 | 0 | 0 | 0 | 0 | 0 | 0 | 0 | 0
266 | 85737593 | 85737568 | 85229587 | 1 | 1 | 1081 | 2 | 2.1-11-90 | ТСН-2001.2. Доп. 71. п.1-11-90 (111301) | Агрегаты электронасосные для опрессовки сосудов, котлов и систем трубопроводов, производительность до 0,252 м3/ч | 1368 | 1011 | маш.-ч | маш.-ч | 1 | 2.05 | 0 | 5.78 | 0 | 0 | 0 | 1 | 0 | *1,25)*1,2 | 3.075 | 2 | 85737593 | 524 | 0 | 0 | 0 | 0 | 0 | 0 | 0 | 0
266 | 85737594 | 85737568 | 85229932 | 1 | 1 | 1081 | 2 | 2.1-18-7 | ТСН-2001.2. Доп. 68. п.1-18-7 (183001) | Автомобили грузовые бортовые, грузоподъемность до 5 т | 1368 | 1011 | маш.-ч | маш.-ч | 1 | 0.04 | 0 | 83.1 | 12.62 | 0 | 0 | 1 | 0 | *1,25)*1,2 | 0.06 | 2 | 85737594 | 525 | 0 | 0 | 0 | 0 | 0 | 0 | 0 | 0
266 | 85737595 | 85737568 | 85229986 | 1 | 1 | 1081 | 2 | 2.1-30-10 | ТСН-2001.2. Доп. 68. п.1-30-10 (304101) | Перфораторы, мощность до 800 Вт | 1368 | 1011 | маш.-ч | маш.-ч | 1 | 2.81 | 0 | 0.77 | 0 | 0 | 0 | 1 | 0 | *1,25)*1,2 | 4.215 | 2 | 85737595 | 526 | 0 | 0 | 0 | 0 | 0 | 0 | 0 | 0
266 | 85737596 | 85737568 | 85230019 | 1 | 1 | 1081 | 2 | 2.1-30-56 | ТСН-2001.2. Доп. 68. п.1-30-56 (309101) | Шуруповерты | 1368 | 1011 | маш.-ч | маш.-ч | 1 | 2.21 | 0 | 0.47 | 0 | 0 | 0 | 1 | 0 | *1,25)*1,2 | 3.315 | 2 | 85737596 | 527 | 0 | 0 | 0 | 0 | 0 | 0 | 0 | 0
266 | 85737597 | 85737568 | 85198960 | 1 | 1 | 1081 | 3 | 1.1-1-118 | ТСН-2001.1. Доп. 1-42. Р. 1, о. 1, поз. 118 | Вода | 1339 | 1007 | м3 | м3 | 1 | 0.7208 | 7.07 | 0 | 0 | 0 | 0 | 1 | 0 | *1)*1 | 0.7208 | 2 | 85737597 | 528 | 0 | 0 | 0 | 0 | 0 | 0 | 0 | 0
266 | 85737598 | 85737568 | 85201473 | 1 | 1 | 1081 | 3 | 1.1-1-3644 | ТСН-2001.1 Доп. 80, Р. 1, о. 1, поз. 3644 | Дюбель распорный пластмассовый, диаметр 8 мм, длина 50 мм | 1355 | 1010 | 100 шт. | 100 шт. | 100 | 1.67 | 15.04 | 0 | 0 | 0 | 0 | 1 | 0 | *1)*1 | 1.67 | 2 | 85737598 | 529 | 0 | 0 | 0 | 0 | 0 | 0 | 0 | 0
266 | 85737599 | 85737568 | 85201707 | 1 | 1 | 1081 | 3 | 1.1-1-3930 | ТСН-2001.1 Доп. 79, Р. 1, о. 1, поз. 3930 | Шпильки резьбовые оцинкованные, от М8 до М16 | 1346 | 1009 | кг | кг | 1 | 3.173 | 38.73 | 0 | 0 | 0 | 0 | 1 | 0 | *1)*1 | 3.173 | 2 | 85737599 | 530 | 0 | 0 | 0 | 0 | 0 | 0 | 0 | 0
266 | 85737600 | 85737568 | 85160117 | 1081 | 1 | 1081 | 3 | 1468060000 |  | Хомуты стальные | 1354 | 1010 | шт. | шт. | 1 | 0 | 0 | 0 | 0 | 0 | 0 | 0 | 0 | *1)*1 | 0 | 3 | -1 |  | 0 | 0 | 0 | 0 | 0 | 0 | 0 | 0
266 | 85737601 | 85737568 | 85167121 | 1081 | 1 | 1081 | 3 | 2248120000 |  | Трубы из полипропилена | 1301 | 1003 | м | м | 1 | 102.5 | 0 | 0 | 0 | 0 | 0 | 0 | 0 | *1)*1 | 102.5 | 3 | -1 |  | 0 | 0 | 0 | 0 | 0 | 0 | 0 | 0
266 | 85737602 | 85737568 | 85167122 | 1081 | 1 | 1081 | 3 | 2248120000 |  | Фасонные части к трубам из полипропилена | 1354 | 1010 | шт. | шт. | 1 | 0 | 0 | 0 | 0 | 0 | 0 | 0 | 0 | *1)*1 | 0 | 3 | -1 |  | 0 | 0 | 0 | 0 | 0 | 0 | 0 | 0
266 | 85737603 | 85737568 | 85179477 | 1081 | 1 | 1081 | 3 | 3700000000 |  | Арматура трубопроводная | 1354 | 1010 | шт. | шт. | 1 | 0 | 0 | 0 | 0 | 0 | 0 | 0 | 0 | *1)*1 | 0 | 3 | -1 |  | 0 | 0 | 0 | 0 | 0 | 0 | 0 | 0
266 | 85737604 | 85737568 | 85180357 | 1081 | 1 | 1081 | 3 | 3972281000 |  | Сверла победитовые | 1354 | 1010 | шт. | шт. | 1 | 1.05 | 0 | 0 | 0 | 0 | 0 | 0 | 0 | *1)*1 | 1.05 | 3 | -1 |  | 0 | 0 | 0 | 0 | 0 | 0 | 0 | 0
267 | 85737592 | 85737568 | 85164021 | 1081 | 1 | 1081 | 1 | 9999990008 |  | Трудозатраты рабочих | 1191 | 1013 | чел.-ч. | чел.-ч. | 1 | 14.56 | 0 | 0 | 0 | 0 | 0 | 1 | 1 | *1,15)*1,2 | 20.0928 | 2 | 85737592 | 538 | 0 | 0 | 0 | 0 | 0 | 0 | 0 | 0
267 | 85737593 | 85737568 | 85229587 | 1 | 1 | 1081 | 2 | 2.1-11-90 | ТСН-2001.2. Доп. 71. п.1-11-90 (111301) | Агрегаты электронасосные для опрессовки сосудов, котлов и систем трубопроводов, производительность до 0,252 м3/ч | 1368 | 1011 | маш.-ч | маш.-ч | 1 | 2.05 | 0 | 5.78 | 0 | 0 | 0 | 1 | 0 | *1,25)*1,2 | 3.075 | 2 | 85737593 | 539 | 0 | 0 | 0 | 0 | 0 | 0 | 0 | 0
267 | 85737594 | 85737568 | 85229932 | 1 | 1 | 1081 | 2 | 2.1-18-7 | ТСН-2001.2. Доп. 68. п.1-18-7 (183001) | Автомобили грузовые бортовые, грузоподъемность до 5 т | 1368 | 1011 | маш.-ч | маш.-ч | 1 | 0.04 | 0 | 83.1 | 12.62 | 0 | 0 | 1 | 0 | *1,25)*1,2 | 0.06 | 2 | 85737594 | 540 | 0 | 0 | 0 | 0 | 0 | 0 | 0 | 0
267 | 85737595 | 85737568 | 85229986 | 1 | 1 | 1081 | 2 | 2.1-30-10 | ТСН-2001.2. Доп. 68. п.1-30-10 (304101) | Перфораторы, мощность до 800 Вт | 1368 | 1011 | маш.-ч | маш.-ч | 1 | 2.81 | 0 | 0.77 | 0 | 0 | 0 | 1 | 0 | *1,25)*1,2 | 4.215 | 2 | 85737595 | 541 | 0 | 0 | 0 | 0 | 0 | 0 | 0 | 0
267 | 85737596 | 85737568 | 85230019 | 1 | 1 | 1081 | 2 | 2.1-30-56 | ТСН-2001.2. Доп. 68. п.1-30-56 (309101) | Шуруповерты | 1368 | 1011 | маш.-ч | маш.-ч | 1 | 2.21 | 0 | 0.47 | 0 | 0 | 0 | 1 | 0 | *1,25)*1,2 | 3.315 | 2 | 85737596 | 542 | 0 | 0 | 0 | 0 | 0 | 0 | 0 | 0
267 | 85737597 | 85737568 | 85198960 | 1 | 1 | 1081 | 3 | 1.1-1-118 | ТСН-2001.1. Доп. 1-42. Р. 1, о. 1, поз. 118 | Вода | 1339 | 1007 | м3 | м3 | 1 | 0.7208 | 7.07 | 0 | 0 | 0 | 0 | 1 | 0 | *1)*1 | 0.7208 | 2 | 85737597 | 543 | 0 | 0 | 0 | 0 | 0 | 0 | 0 | 0
267 | 85737598 | 85737568 | 85201473 | 1 | 1 | 1081 | 3 | 1.1-1-3644 | ТСН-2001.1 Доп. 80, Р. 1, о. 1, поз. 3644 | Дюбель распорный пластмассовый, диаметр 8 мм, длина 50 мм | 1355 | 1010 | 100 шт. | 100 шт. | 100 | 1.67 | 15.04 | 0 | 0 | 0 | 0 | 1 | 0 | *1)*1 | 1.67 | 2 | 85737598 | 544 | 0 | 0 | 0 | 0 | 0 | 0 | 0 | 0
267 | 85737599 | 85737568 | 85201707 | 1 | 1 | 1081 | 3 | 1.1-1-3930 | ТСН-2001.1 Доп. 79, Р. 1, о. 1, поз. 3930 | Шпильки резьбовые оцинкованные, от М8 до М16 | 1346 | 1009 | кг | кг | 1 | 3.173 | 38.73 | 0 | 0 | 0 | 0 | 1 | 0 | *1)*1 | 3.173 | 2 | 85737599 | 545 | 0 | 0 | 0 | 0 | 0 | 0 | 0 | 0
267 | 85737600 | 85737568 | 85160117 | 1081 | 1 | 1081 | 3 | 1468060000 |  | Хомуты стальные | 1354 | 1010 | шт. | шт. | 1 | 0 | 0 | 0 | 0 | 0 | 0 | 0 | 0 | *1)*1 | 0 | 3 | -1 |  | 0 | 0 | 0 | 0 | 0 | 0 | 0 | 0
267 | 85737601 | 85737568 | 85167121 | 1081 | 1 | 1081 | 3 | 2248120000 |  | Трубы из полипропилена | 1301 | 1003 | м | м | 1 | 102.5 | 0 | 0 | 0 | 0 | 0 | 0 | 0 | *1)*1 | 102.5 | 3 | -1 |  | 0 | 0 | 0 | 0 | 0 | 0 | 0 | 0
267 | 85737602 | 85737568 | 85167122 | 1081 | 1 | 1081 | 3 | 2248120000 |  | Фасонные части к трубам из полипропилена | 1354 | 1010 | шт. | шт. | 1 | 0 | 0 | 0 | 0 | 0 | 0 | 0 | 0 | *1)*1 | 0 | 3 | -1 |  | 0 | 0 | 0 | 0 | 0 | 0 | 0 | 0
267 | 85737603 | 85737568 | 85179477 | 1081 | 1 | 1081 | 3 | 3700000000 |  | Арматура трубопроводная | 1354 | 1010 | шт. | шт. | 1 | 0 | 0 | 0 | 0 | 0 | 0 | 0 | 0 | *1)*1 | 0 | 3 | -1 |  | 0 | 0 | 0 | 0 | 0 | 0 | 0 | 0
267 | 85737604 | 85737568 | 85180357 | 1081 | 1 | 1081 | 3 | 3972281000 |  | Сверла победитовые | 1354 | 1010 | шт. | шт. | 1 | 1.05 | 0 | 0 | 0 | 0 | 0 | 0 | 0 | *1)*1 | 1.05 | 3 | -1 |  | 0 | 0 | 0 | 0 | 0 | 0 | 0 | 0
282 | 85737616 | 85737569 | 85164021 | 1081 | 1 | 1081 | 1 | 9999990008 |  | Трудозатраты рабочих | 1191 | 1013 | чел.-ч. | чел.-ч. | 1 | 2.34 | 0 | 0 | 0 | 0 | 0 | 1 | 1 | *1,15)*1,2 | 3.2292 | 2 | 85737616 | 553 | 0 | 0 | 0 | 0 | 0 | 0 | 0 | 0
282 | 85737617 | 85737569 | 85229650 | 1 | 1 | 1081 | 2 | 2.1-13-38 | ТСН-2001.2. Доп. 68. п.1-13-38 (135504) | Аппараты для раструбной сварки труб из термопластов диаметром 16-110 мм | 1368 | 1011 | маш.-ч | маш.-ч | 1 | 1 | 0 | 1.57 | 0 | 0 | 0 | 1 | 0 | *1,25)*1,2 | 1.5 | 2 | 85737617 | 554 | 0 | 0 | 0 | 0 | 0 | 0 | 0 | 0
283 | 85737616 | 85737569 | 85164021 | 1081 | 1 | 1081 | 1 | 9999990008 |  | Трудозатраты рабочих | 1191 | 1013 | чел.-ч. | чел.-ч. | 1 | 2.34 | 0 | 0 | 0 | 0 | 0 | 1 | 1 | *1,15)*1,2 | 3.2292 | 2 | 85737616 | 555 | 0 | 0 | 0 | 0 | 0 | 0 | 0 | 0
283 | 85737617 | 85737569 | 85229650 | 1 | 1 | 1081 | 2 | 2.1-13-38 | ТСН-2001.2. Доп. 68. п.1-13-38 (135504) | Аппараты для раструбной сварки труб из термопластов диаметром 16-110 мм | 1368 | 1011 | маш.-ч | маш.-ч | 1 | 1 | 0 | 1.57 | 0 | 0 | 0 | 1 | 0 | *1,25)*1,2 | 1.5 | 2 | 85737617 | 556 | 0 | 0 | 0 | 0 | 0 | 0 | 0 | 0
284 | 85737618 | 85737570 | 85164021 | 1081 | 1 | 1081 | 1 | 9999990008 |  | Трудозатраты рабочих | 1191 | 1013 | чел.-ч. | чел.-ч. | 1 | 14.08 | 0 | 0 | 0 | 0 | 0 | 1 | 1 | *1,15)*1,2 | 19.4304 | 2 | 85737618 | 557 | 0 | 0 | 0 | 0 | 0 | 0 | 0 | 0
284 | 85737619 | 85737570 | 85229587 | 1 | 1 | 1081 | 2 | 2.1-11-90 | ТСН-2001.2. Доп. 71. п.1-11-90 (111301) | Агрегаты электронасосные для опрессовки сосудов, котлов и систем трубопроводов, производительность до 0,252 м3/ч | 1368 | 1011 | маш.-ч | маш.-ч | 1 | 2.05 | 0 | 5.78 | 0 | 0 | 0 | 1 | 0 | *1,25)*1,2 | 3.075 | 2 | 85737619 | 558 | 0 | 0 | 0 | 0 | 0 | 0 | 0 | 0
284 | 85737620 | 85737570 | 85229932 | 1 | 1 | 1081 | 2 | 2.1-18-7 | ТСН-2001.2. Доп. 68. п.1-18-7 (183001) | Автомобили грузовые бортовые, грузоподъемность до 5 т | 1368 | 1011 | маш.-ч | маш.-ч | 1 | 0.06 | 0 | 83.1 | 12.62 | 0 | 0 | 1 | 0 | *1,25)*1,2 | 0.09 | 2 | 85737620 | 559 | 0 | 0 | 0 | 0 | 0 | 0 | 0 | 0
284 | 85737621 | 85737570 | 85229986 | 1 | 1 | 1081 | 2 | 2.1-30-10 | ТСН-2001.2. Доп. 68. п.1-30-10 (304101) | Перфораторы, мощность до 800 Вт | 1368 | 1011 | маш.-ч | маш.-ч | 1 | 2.4 | 0 | 0.77 | 0 | 0 | 0 | 1 | 0 | *1,25)*1,2 | 3.6 | 2 | 85737621 | 560 | 0 | 0 | 0 | 0 | 0 | 0 | 0 | 0
284 | 85737622 | 85737570 | 85230019 | 1 | 1 | 1081 | 2 | 2.1-30-56 | ТСН-2001.2. Доп. 68. п.1-30-56 (309101) | Шуруповерты | 1368 | 1011 | маш.-ч | маш.-ч | 1 | 2.1 | 0 | 0.47 | 0 | 0 | 0 | 1 | 0 | *1,25)*1,2 | 3.15 | 2 | 85737622 | 561 | 0 | 0 | 0 | 0 | 0 | 0 | 0 | 0
284 | 85737623 | 85737570 | 85198960 | 1 | 1 | 1081 | 3 | 1.1-1-118 | ТСН-2001.1. Доп. 1-42. Р. 1, о. 1, поз. 118 | Вода | 1339 | 1007 | м3 | м3 | 1 | 1.1262 | 7.07 | 0 | 0 | 0 | 0 | 1 | 0 | *1)*1 | 1.1262 | 2 | 85737623 | 562 | 0 | 0 | 0 | 0 | 0 | 0 | 0 | 0
284 | 85737624 | 85737570 | 85201473 | 1 | 1 | 1081 | 3 | 1.1-1-3644 | ТСН-2001.1 Доп. 80, Р. 1, о. 1, поз. 3644 | Дюбель распорный пластмассовый, диаметр 8 мм, длина 50 мм | 1355 | 1010 | 100 шт. | 100 шт. | 100 | 1.43 | 15.04 | 0 | 0 | 0 | 0 | 1 | 0 | *1)*1 | 1.43 | 2 | 85737624 | 563 | 0 | 0 | 0 | 0 | 0 | 0 | 0 | 0
284 | 85737625 | 85737570 | 85201707 | 1 | 1 | 1081 | 3 | 1.1-1-3930 | ТСН-2001.1 Доп. 79, Р. 1, о. 1, поз. 3930 | Шпильки резьбовые оцинкованные, от М8 до М16 | 1346 | 1009 | кг | кг | 1 | 2.717 | 38.73 | 0 | 0 | 0 | 0 | 1 | 0 | *1)*1 | 2.717 | 2 | 85737625 | 564 | 0 | 0 | 0 | 0 | 0 | 0 | 0 | 0
284 | 85737626 | 85737570 | 85160117 | 1081 | 1 | 1081 | 3 | 1468060000 |  | Хомуты стальные | 1354 | 1010 | шт. | шт. | 1 | 0 | 0 | 0 | 0 | 0 | 0 | 0 | 0 | *1)*1 | 0 | 3 | -1 |  | 0 | 0 | 0 | 0 | 0 | 0 | 0 | 0
284 | 85737627 | 85737570 | 85167121 | 1081 | 1 | 1081 | 3 | 2248120000 |  | Трубы из полипропилена | 1301 | 1003 | м | м | 1 | 102.5 | 0 | 0 | 0 | 0 | 0 | 0 | 0 | *1)*1 | 102.5 | 3 | -1 |  | 0 | 0 | 0 | 0 | 0 | 0 | 0 | 0
284 | 85737628 | 85737570 | 85167122 | 1081 | 1 | 1081 | 3 | 2248120000 |  | Фасонные части к трубам из полипропилена | 1354 | 1010 | шт. | шт. | 1 | 0 | 0 | 0 | 0 | 0 | 0 | 0 | 0 | *1)*1 | 0 | 3 | -1 |  | 0 | 0 | 0 | 0 | 0 | 0 | 0 | 0
284 | 85737629 | 85737570 | 85179477 | 1081 | 1 | 1081 | 3 | 3700000000 |  | Арматура трубопроводная | 1354 | 1010 | шт. | шт. | 1 | 0 | 0 | 0 | 0 | 0 | 0 | 0 | 0 | *1)*1 | 0 | 3 | -1 |  | 0 | 0 | 0 | 0 | 0 | 0 | 0 | 0
284 | 85737630 | 85737570 | 85180357 | 1081 | 1 | 1081 | 3 | 3972281000 |  | Сверла победитовые | 1354 | 1010 | шт. | шт. | 1 | 0.9 | 0 | 0 | 0 | 0 | 0 | 0 | 0 | *1)*1 | 0.9 | 3 | -1 |  | 0 | 0 | 0 | 0 | 0 | 0 | 0 | 0
285 | 85737618 | 85737570 | 85164021 | 1081 | 1 | 1081 | 1 | 9999990008 |  | Трудозатраты рабочих | 1191 | 1013 | чел.-ч. | чел.-ч. | 1 | 14.08 | 0 | 0 | 0 | 0 | 0 | 1 | 1 | *1,15)*1,2 | 19.4304 | 2 | 85737618 | 573 | 0 | 0 | 0 | 0 | 0 | 0 | 0 | 0
285 | 85737619 | 85737570 | 85229587 | 1 | 1 | 1081 | 2 | 2.1-11-90 | ТСН-2001.2. Доп. 71. п.1-11-90 (111301) | Агрегаты электронасосные для опрессовки сосудов, котлов и систем трубопроводов, производительность до 0,252 м3/ч | 1368 | 1011 | маш.-ч | маш.-ч | 1 | 2.05 | 0 | 5.78 | 0 | 0 | 0 | 1 | 0 | *1,25)*1,2 | 3.075 | 2 | 85737619 | 574 | 0 | 0 | 0 | 0 | 0 | 0 | 0 | 0
285 | 85737620 | 85737570 | 85229932 | 1 | 1 | 1081 | 2 | 2.1-18-7 | ТСН-2001.2. Доп. 68. п.1-18-7 (183001) | Автомобили грузовые бортовые, грузоподъемность до 5 т | 1368 | 1011 | маш.-ч | маш.-ч | 1 | 0.06 | 0 | 83.1 | 12.62 | 0 | 0 | 1 | 0 | *1,25)*1,2 | 0.09 | 2 | 85737620 | 575 | 0 | 0 | 0 | 0 | 0 | 0 | 0 | 0
285 | 85737621 | 85737570 | 85229986 | 1 | 1 | 1081 | 2 | 2.1-30-10 | ТСН-2001.2. Доп. 68. п.1-30-10 (304101) | Перфораторы, мощность до 800 Вт | 1368 | 1011 | маш.-ч | маш.-ч | 1 | 2.4 | 0 | 0.77 | 0 | 0 | 0 | 1 | 0 | *1,25)*1,2 | 3.6 | 2 | 85737621 | 576 | 0 | 0 | 0 | 0 | 0 | 0 | 0 | 0
285 | 85737622 | 85737570 | 85230019 | 1 | 1 | 1081 | 2 | 2.1-30-56 | ТСН-2001.2. Доп. 68. п.1-30-56 (309101) | Шуруповерты | 1368 | 1011 | маш.-ч | маш.-ч | 1 | 2.1 | 0 | 0.47 | 0 | 0 | 0 | 1 | 0 | *1,25)*1,2 | 3.15 | 2 | 85737622 | 577 | 0 | 0 | 0 | 0 | 0 | 0 | 0 | 0
285 | 85737623 | 85737570 | 85198960 | 1 | 1 | 1081 | 3 | 1.1-1-118 | ТСН-2001.1. Доп. 1-42. Р. 1, о. 1, поз. 118 | Вода | 1339 | 1007 | м3 | м3 | 1 | 1.1262 | 7.07 | 0 | 0 | 0 | 0 | 1 | 0 | *1)*1 | 1.1262 | 2 | 85737623 | 578 | 0 | 0 | 0 | 0 | 0 | 0 | 0 | 0
285 | 85737624 | 85737570 | 85201473 | 1 | 1 | 1081 | 3 | 1.1-1-3644 | ТСН-2001.1 Доп. 80, Р. 1, о. 1, поз. 3644 | Дюбель распорный пластмассовый, диаметр 8 мм, длина 50 мм | 1355 | 1010 | 100 шт. | 100 шт. | 100 | 1.43 | 15.04 | 0 | 0 | 0 | 0 | 1 | 0 | *1)*1 | 1.43 | 2 | 85737624 | 579 | 0 | 0 | 0 | 0 | 0 | 0 | 0 | 0
285 | 85737625 | 85737570 | 85201707 | 1 | 1 | 1081 | 3 | 1.1-1-3930 | ТСН-2001.1 Доп. 79, Р. 1, о. 1, поз. 3930 | Шпильки резьбовые оцинкованные, от М8 до М16 | 1346 | 1009 | кг | кг | 1 | 2.717 | 38.73 | 0 | 0 | 0 | 0 | 1 | 0 | *1)*1 | 2.717 | 2 | 85737625 | 580 | 0 | 0 | 0 | 0 | 0 | 0 | 0 | 0
285 | 85737626 | 85737570 | 85160117 | 1081 | 1 | 1081 | 3 | 1468060000 |  | Хомуты стальные | 1354 | 1010 | шт. | шт. | 1 | 0 | 0 | 0 | 0 | 0 | 0 | 0 | 0 | *1)*1 | 0 | 3 | -1 |  | 0 | 0 | 0 | 0 | 0 | 0 | 0 | 0
285 | 85737627 | 85737570 | 85167121 | 1081 | 1 | 1081 | 3 | 2248120000 |  | Трубы из полипропилена | 1301 | 1003 | м | м | 1 | 102.5 | 0 | 0 | 0 | 0 | 0 | 0 | 0 | *1)*1 | 102.5 | 3 | -1 |  | 0 | 0 | 0 | 0 | 0 | 0 | 0 | 0
285 | 85737628 | 85737570 | 85167122 | 1081 | 1 | 1081 | 3 | 2248120000 |  | Фасонные части к трубам из полипропилена | 1354 | 1010 | шт. | шт. | 1 | 0 | 0 | 0 | 0 | 0 | 0 | 0 | 0 | *1)*1 | 0 | 3 | -1 |  | 0 | 0 | 0 | 0 | 0 | 0 | 0 | 0
285 | 85737629 | 85737570 | 85179477 | 1081 | 1 | 1081 | 3 | 3700000000 |  | Арматура трубопроводная | 1354 | 1010 | шт. | шт. | 1 | 0 | 0 | 0 | 0 | 0 | 0 | 0 | 0 | *1)*1 | 0 | 3 | -1 |  | 0 | 0 | 0 | 0 | 0 | 0 | 0 | 0
285 | 85737630 | 85737570 | 85180357 | 1081 | 1 | 1081 | 3 | 3972281000 |  | Сверла победитовые | 1354 | 1010 | шт. | шт. | 1 | 0.9 | 0 | 0 | 0 | 0 | 0 | 0 | 0 | *1)*1 | 0.9 | 3 | -1 |  | 0 | 0 | 0 | 0 | 0 | 0 | 0 | 0
302 | 85737664 | 85737650 | 85164021 | 1081 | 1 | 1081 | 1 | 9999990008 |  | Трудозатраты рабочих | 1191 | 1013 | чел.-ч. | чел.-ч. | 1 | 2.2 | 0 | 0 | 0 | 0 | 0 | 1 | 1 | *1,15)*1,2 | 3.036 | 2 | 85737651 | 589 | 0 | 0 | 0 | 0 | 0 | 0 | 0 | 0
302 | 85737665 | 85737650 | 85229932 | 1 | 1 | 1081 | 2 | 2.1-18-7 | ТСН-2001.2. Доп. 68. п.1-18-7 (183001) | Автомобили грузовые бортовые, грузоподъемность до 5 т | 1368 | 1011 | маш.-ч | маш.-ч | 1 | 0.009 | 0 | 83.1 | 12.62 | 0 | 0 | 1 | 0 | *1,25)*1,2 | 0.0135 | 2 | 85737652 | 590 | 0 | 0 | 0 | 0 | 0 | 0 | 0 | 0
302 | 85737666 | 85737650 | 85201445 | 1 | 1 | 1081 | 3 | 1.1-1-3610 | ТСН-2001.1 Доп. 79, Р. 1, о. 1, поз. 3610 | Обезжириватель (очиститель) на основе метилэтилкетона | 1346 | 1009 | кг | кг | 1 | 0.0164 | 53.33 | 0 | 0 | 0 | 0 | 1 | 0 | *1)*1 | 0.0164 | 2 | 85737660 | 596 | 0 | 0 | 0 | 0 | 0 | 0 | 0 | 0
302 | 85737667 | 85737650 | 85199181 | 1 | 1 | 1081 | 3 | 1.1-1-406 | ТСН-2001.1 Доп. 67, Р. 1, о. 1, поз. 406 | Клипса пластиковая, для соединения продольных и поперечных швов теплоизоляции на основе вспененного полиэтилена | 1354 | 1010 | шт. | шт. | 1 | 30 | 0.75 | 0 | 0 | 0 | 0 | 1 | 0 | *1)*1 | 30 | 2 | 85737661 | 597 | 0 | 0 | 0 | 0 | 0 | 0 | 0 | 0
302 | 85737668 | 85737650 | 85199227 | 1 | 1 | 1081 | 3 | 1.1-1-464 | ТСН-2001.1 Доп. 79, Р. 1, о. 1, поз. 464 | Краска на водной основе, эластичная, для защиты теплоизоляции из вспененного синтетического каучука, для наружных и внутренних работ | 1296 | 1002 | л | л | 1 | 0.93 | 34.74 | 0 | 0 | 0 | 0 | 1 | 0 | *1)*1 | 0.93 | 2 | 85737662 | 598 | 0 | 0 | 0 | 0 | 0 | 0 | 0 | 0
302 | 85737669 | 85737650 | 85165025 | 1081 | 1 | 1081 | 3 | 2245300000 |  | Лента изоляционная самоклеящаяся | 1301 | 1003 | м | м | 1 | 15 | 0 | 0 | 0 | 0 | 0 | 0 | 0 | *1)*1 | 15 | 3 | -1 |  | 0 | 0 | 0 | 0 | 0 | 0 | 0 | 0
302 | 85737670 | 85737650 | 85165053 | 1081 | 1 | 1081 | 3 | 2246130000 |  | Листы (рулоны) из вспененного каучука, вспененного полиэтилена | 1327 | 1005 | м2 | м2 | 1 | 0.25 | 0 | 0 | 0 | 0 | 0 | 0 | 0 | *1)*1 | 0.25 | 3 | -1 |  | 0 | 0 | 0 | 0 | 0 | 0 | 0 | 0
302 | 85737671 | 85737650 | 85166513 | 1081 | 1 | 1081 | 3 | 2247120000 |  | Трубки из вспененного каучука, вспененного полиэтилена | 1301 | 1003 | м | м | 1 | 10.5 | 0 | 0 | 0 | 0 | 0 | 0 | 0 | *1)*1 | 10.5 | 3 | -1 |  | 0 | 0 | 0 | 0 | 0 | 0 | 0 | 0
302 | 85737672 | 85737650 | 85169601 | 1081 | 1 | 1081 | 3 | 2513111000 |  | Клей | 1296 | 1002 | л | л | 1 | 0 | 0 | 0 | 0 | 0 | 0 | 0 | 0 | *1)*1 | 0 | 3 | -1 |  | 0 | 0 | 0 | 0 | 0 | 0 | 0 | 0
303 | 85737664 | 85737650 | 85164021 | 1081 | 1 | 1081 | 1 | 9999990008 |  | Трудозатраты рабочих | 1191 | 1013 | чел.-ч. | чел.-ч. | 1 | 2.2 | 0 | 0 | 0 | 0 | 0 | 1 | 1 | *1,15)*1,2 | 3.036 | 2 | 85737651 | 600 | 0 | 0 | 0 | 0 | 0 | 0 | 0 | 0
303 | 85737665 | 85737650 | 85229932 | 1 | 1 | 1081 | 2 | 2.1-18-7 | ТСН-2001.2. Доп. 68. п.1-18-7 (183001) | Автомобили грузовые бортовые, грузоподъемность до 5 т | 1368 | 1011 | маш.-ч | маш.-ч | 1 | 0.009 | 0 | 83.1 | 12.62 | 0 | 0 | 1 | 0 | *1,25)*1,2 | 0.0135 | 2 | 85737652 | 601 | 0 | 0 | 0 | 0 | 0 | 0 | 0 | 0
303 | 85737666 | 85737650 | 85201445 | 1 | 1 | 1081 | 3 | 1.1-1-3610 | ТСН-2001.1 Доп. 79, Р. 1, о. 1, поз. 3610 | Обезжириватель (очиститель) на основе метилэтилкетона | 1346 | 1009 | кг | кг | 1 | 0.0164 | 53.33 | 0 | 0 | 0 | 0 | 1 | 0 | *1)*1 | 0.0164 | 2 | 85737660 | 607 | 0 | 0 | 0 | 0 | 0 | 0 | 0 | 0
303 | 85737667 | 85737650 | 85199181 | 1 | 1 | 1081 | 3 | 1.1-1-406 | ТСН-2001.1 Доп. 67, Р. 1, о. 1, поз. 406 | Клипса пластиковая, для соединения продольных и поперечных швов теплоизоляции на основе вспененного полиэтилена | 1354 | 1010 | шт. | шт. | 1 | 30 | 0.75 | 0 | 0 | 0 | 0 | 1 | 0 | *1)*1 | 30 | 2 | 85737661 | 608 | 0 | 0 | 0 | 0 | 0 | 0 | 0 | 0
303 | 85737668 | 85737650 | 85199227 | 1 | 1 | 1081 | 3 | 1.1-1-464 | ТСН-2001.1 Доп. 79, Р. 1, о. 1, поз. 464 | Краска на водной основе, эластичная, для защиты теплоизоляции из вспененного синтетического каучука, для наружных и внутренних работ | 1296 | 1002 | л | л | 1 | 0.93 | 34.74 | 0 | 0 | 0 | 0 | 1 | 0 | *1)*1 | 0.93 | 2 | 85737662 | 609 | 0 | 0 | 0 | 0 | 0 | 0 | 0 | 0
303 | 85737669 | 85737650 | 85165025 | 1081 | 1 | 1081 | 3 | 2245300000 |  | Лента изоляционная самоклеящаяся | 1301 | 1003 | м | м | 1 | 15 | 0 | 0 | 0 | 0 | 0 | 0 | 0 | *1)*1 | 15 | 3 | -1 |  | 0 | 0 | 0 | 0 | 0 | 0 | 0 | 0
303 | 85737670 | 85737650 | 85165053 | 1081 | 1 | 1081 | 3 | 2246130000 |  | Листы (рулоны) из вспененного каучука, вспененного полиэтилена | 1327 | 1005 | м2 | м2 | 1 | 0.25 | 0 | 0 | 0 | 0 | 0 | 0 | 0 | *1)*1 | 0.25 | 3 | -1 |  | 0 | 0 | 0 | 0 | 0 | 0 | 0 | 0
303 | 85737671 | 85737650 | 85166513 | 1081 | 1 | 1081 | 3 | 2247120000 |  | Трубки из вспененного каучука, вспененного полиэтилена | 1301 | 1003 | м | м | 1 | 10.5 | 0 | 0 | 0 | 0 | 0 | 0 | 0 | *1)*1 | 10.5 | 3 | -1 |  | 0 | 0 | 0 | 0 | 0 | 0 | 0 | 0
303 | 85737672 | 85737650 | 85169601 | 1081 | 1 | 1081 | 3 | 2513111000 |  | Клей | 1296 | 1002 | л | л | 1 | 0 | 0 | 0 | 0 | 0 | 0 | 0 | 0 | *1)*1 | 0 | 3 | -1 |  | 0 | 0 | 0 | 0 | 0 | 0 | 0 | 0
353 | 85737756 | 85737739 | 85164021 | 1081 | 1 | 1081 | 1 | 9999990008 |  | Трудозатраты рабочих | 1191 | 1013 | чел.-ч. | чел.-ч. | 1 | 33.7 | 0 | 0 | 0 | 0 | 0 | 1 | 1 | *1,15)*1,2 | 46.506 | 2 | 85737740 | 611 | 0 | 0 | 0 | 0 | 0 | 0 | 0 | 0
353 | 85737757 | 85737739 | 85229630 | 1 | 1 | 1081 | 2 | 2.1-13-10 | ТСН-2001.2. Доп. 68. п.1-13-10 (135201) | Инверторы для ручной дуговой сварки, сварочный ток до 400 А | 1368 | 1011 | маш.-ч | маш.-ч | 1 | 1.19 | 0 | 3.18 | 0 | 0 | 0 | 1 | 0 | *1,25)*1,2 | 1.785 | 2 | 85737741 | 612 | 0 | 0 | 0 | 0 | 0 | 0 | 0 | 0
353 | 85737758 | 85737739 | 85229932 | 1 | 1 | 1081 | 2 | 2.1-18-7 | ТСН-2001.2. Доп. 68. п.1-18-7 (183001) | Автомобили грузовые бортовые, грузоподъемность до 5 т | 1368 | 1011 | маш.-ч | маш.-ч | 1 | 0.4 | 0 | 83.1 | 12.62 | 0 | 0 | 1 | 0 | *1,25)*1,2 | 0.6 | 2 | 85737742 | 613 | 0 | 0 | 0 | 0 | 0 | 0 | 0 | 0
353 | 85737759 | 85737739 | 85229166 | 1 | 1 | 1081 | 2 | 2.1-3-38 | ТСН-2001.2. Доп. 68. п.1-3-38 (032009) | Краны на автомобильном ходу, грузоподъемность до 16 т | 1368 | 1011 | маш.-ч | маш.-ч | 1 | 0.06 | 0 | 179.17 | 16.93 | 0 | 0 | 1 | 0 | *1,25)*1,2 | 0.09 | 2 | 85737743 | 614 | 0 | 0 | 0 | 0 | 0 | 0 | 0 | 0
353 | 85737760 | 85737739 | 85198960 | 1 | 1 | 1081 | 3 | 1.1-1-118 | ТСН-2001.1. Доп. 1-42. Р. 1, о. 1, поз. 118 | Вода | 1339 | 1007 | м3 | м3 | 1 | 0.033 | 7.07 | 0 | 0 | 0 | 0 | 1 | 0 | *1)*1 | 0.033 | 2 | 85737744 | 615 | 0 | 0 | 0 | 0 | 0 | 0 | 0 | 0
353 | 85737761 | 85737739 | 85200671 | 1 | 1 | 1081 | 3 | 1.1-1-2481 | ТСН-2001.1 Доп. 79, Р. 1, о. 1, поз. 2481 | Волокно льняное №11 для уплотнения резьбовых соединений при монтаже систем водоснабжения и отопления | 1346 | 1009 | кг | кг | 1 | 0.05 | 37.98 | 0 | 0 | 0 | 0 | 1 | 0 | *1)*1 | 0.05 | 2 | 85737745 | 616 | 0 | 0 | 0 | 0 | 0 | 0 | 0 | 0
353 | 85737762 | 85737739 | 85199079 | 1 | 1 | 1081 | 3 | 1.1-1-258 | ТСН-2001.1 Доп. 79, Р. 1, о. 1, поз. 258 | Известь хлорная | 1348 | 1009 | т | т | 1000 | 9e-07 | 3234.81 | 0 | 0 | 0 | 0 | 1 | 0 | *1)*1 | 9e-07 | 2 | 85737746 | 617 | 0 | 0 | 0 | 0 | 0 | 0 | 0 | 0
353 | 85737763 | 85737739 | 85198892 | 1 | 1 | 1081 | 3 | 1.1-1-26 | ТСН-2001.1 Доп. 79, Р. 1, о. 1, поз. 26 | Ацетилен технический | 1339 | 1007 | м3 | м3 | 1 | 0.19 | 53.42 | 0 | 0 | 0 | 0 | 1 | 0 | *1)*1 | 0.19 | 2 | 85737747 | 618 | 0 | 0 | 0 | 0 | 0 | 0 | 0 | 0
353 | 85737764 | 85737739 | 85199158 | 1 | 1 | 1081 | 3 | 1.1-1-376 | ТСН-2001.1 Доп. 79, Р. 1, о. 1, поз. 376 | Кислород технический, газообразный | 1339 | 1007 | м3 | м3 | 1 | 0.342 | 5.82 | 0 | 0 | 0 | 0 | 1 | 0 | *1)*1 | 0.342 | 2 | 85737748 | 619 | 0 | 0 | 0 | 0 | 0 | 0 | 0 | 0
353 | 85737765 | 85737739 | 85199230 | 1 | 1 | 1081 | 3 | 1.1-1-467 | ТСН-2001.1 Доп. 79, Р. 1, о. 1, поз. 467 | Краска масляная жидкотертая (готовая к употреблению), для наружных и внутренних работ по металлу, сурик железный, типа МА-15 | 1348 | 1009 | т | т | 1000 | 0.00087 | 16214.84 | 0 | 0 | 0 | 0 | 1 | 0 | *1)*1 | 0.00087 | 2 | 85737749 | 620 | 0 | 0 | 0 | 0 | 0 | 0 | 0 | 0
353 | 85737766 | 85737739 | 85199398 | 1 | 1 | 1081 | 3 | 1.1-1-732 | ТСН-2001.1 Доп. 67, Р. 1, о. 1, поз. 732 | Олифа для окраски комбинированная, типа Оксоль | 1346 | 1009 | кг | кг | 1 | 0.1 | 20.19 | 0 | 0 | 0 | 0 | 1 | 0 | *1)*1 | 0.1 | 2 | 85737750 | 621 | 0 | 0 | 0 | 0 | 0 | 0 | 0 | 0
353 | 85737767 | 85737739 | 85199540 | 1 | 1 | 1081 | 3 | 1.1-1-969 | ТСН-2001.1 Доп. 79, Р. 1, о. 1, поз. 969 | Проволока электродная порошковая для дуговой сварки | 1348 | 1009 | т | т | 1000 | 0.0004 | 35445.93 | 0 | 0 | 0 | 0 | 1 | 0 | *1)*1 | 0.0004 | 2 | 85737751 | 622 | 0 | 0 | 0 | 0 | 0 | 0 | 0 | 0
353 | 85737768 | 85737739 | 85160203 | 1081 | 1 | 1081 | 3 | 1468070000 |  | Средства для крепления труб | 1346 | 1009 | кг | кг | 1 | 0 | 0 | 0 | 0 | 0 | 0 | 0 | 0 | *1)*1 | 0 | 3 | -1 |  | 0 | 0 | 0 | 0 | 0 | 0 | 0 | 0
353 | 85737769 | 85737739 | 85179476 | 1081 | 1 | 1081 | 3 | 3700000000 |  | Арматура трубопроводная | 1354 | 1010 | шт. | шт. | 1 | 0 | 0 | 0 | 0 | 0 | 0 | 0 | 0 | *1)*1 | 0 | 3 | -1 |  | 0 | 0 | 0 | 0 | 0 | 0 | 0 | 0
353 | 85737770 | 85737739 | 85182368 | 1081 | 1 | 1081 | 3 | 4923020000 |  | Узлы укрупненные монтажные (трубопроводы) из стальных водогазопроводных оцинкованных труб с гильзами | 1301 | 1003 | м | м | 1 | 100 | 0 | 0 | 0 | 0 | 0 | 0 | 0 | *1)*1 | 100 | 3 | -1 |  | 0 | 0 | 0 | 0 | 0 | 0 | 0 | 0
354 | 85737756 | 85737739 | 85164021 | 1081 | 1 | 1081 | 1 | 9999990008 |  | Трудозатраты рабочих | 1191 | 1013 | чел.-ч. | чел.-ч. | 1 | 33.7 | 0 | 0 | 0 | 0 | 0 | 1 | 1 | *1,15)*1,2 | 46.506 | 2 | 85737740 | 626 | 0 | 0 | 0 | 0 | 0 | 0 | 0 | 0
354 | 85737757 | 85737739 | 85229630 | 1 | 1 | 1081 | 2 | 2.1-13-10 | ТСН-2001.2. Доп. 68. п.1-13-10 (135201) | Инверторы для ручной дуговой сварки, сварочный ток до 400 А | 1368 | 1011 | маш.-ч | маш.-ч | 1 | 1.19 | 0 | 3.18 | 0 | 0 | 0 | 1 | 0 | *1,25)*1,2 | 1.785 | 2 | 85737741 | 627 | 0 | 0 | 0 | 0 | 0 | 0 | 0 | 0
354 | 85737758 | 85737739 | 85229932 | 1 | 1 | 1081 | 2 | 2.1-18-7 | ТСН-2001.2. Доп. 68. п.1-18-7 (183001) | Автомобили грузовые бортовые, грузоподъемность до 5 т | 1368 | 1011 | маш.-ч | маш.-ч | 1 | 0.4 | 0 | 83.1 | 12.62 | 0 | 0 | 1 | 0 | *1,25)*1,2 | 0.6 | 2 | 85737742 | 628 | 0 | 0 | 0 | 0 | 0 | 0 | 0 | 0
354 | 85737759 | 85737739 | 85229166 | 1 | 1 | 1081 | 2 | 2.1-3-38 | ТСН-2001.2. Доп. 68. п.1-3-38 (032009) | Краны на автомобильном ходу, грузоподъемность до 16 т | 1368 | 1011 | маш.-ч | маш.-ч | 1 | 0.06 | 0 | 179.17 | 16.93 | 0 | 0 | 1 | 0 | *1,25)*1,2 | 0.09 | 2 | 85737743 | 629 | 0 | 0 | 0 | 0 | 0 | 0 | 0 | 0
354 | 85737760 | 85737739 | 85198960 | 1 | 1 | 1081 | 3 | 1.1-1-118 | ТСН-2001.1. Доп. 1-42. Р. 1, о. 1, поз. 118 | Вода | 1339 | 1007 | м3 | м3 | 1 | 0.033 | 7.07 | 0 | 0 | 0 | 0 | 1 | 0 | *1)*1 | 0.033 | 2 | 85737744 | 630 | 0 | 0 | 0 | 0 | 0 | 0 | 0 | 0
354 | 85737761 | 85737739 | 85200671 | 1 | 1 | 1081 | 3 | 1.1-1-2481 | ТСН-2001.1 Доп. 79, Р. 1, о. 1, поз. 2481 | Волокно льняное №11 для уплотнения резьбовых соединений при монтаже систем водоснабжения и отопления | 1346 | 1009 | кг | кг | 1 | 0.05 | 37.98 | 0 | 0 | 0 | 0 | 1 | 0 | *1)*1 | 0.05 | 2 | 85737745 | 631 | 0 | 0 | 0 | 0 | 0 | 0 | 0 | 0
354 | 85737762 | 85737739 | 85199079 | 1 | 1 | 1081 | 3 | 1.1-1-258 | ТСН-2001.1 Доп. 79, Р. 1, о. 1, поз. 258 | Известь хлорная | 1348 | 1009 | т | т | 1000 | 9e-07 | 3234.81 | 0 | 0 | 0 | 0 | 1 | 0 | *1)*1 | 9e-07 | 2 | 85737746 | 632 | 0 | 0 | 0 | 0 | 0 | 0 | 0 | 0
354 | 85737763 | 85737739 | 85198892 | 1 | 1 | 1081 | 3 | 1.1-1-26 | ТСН-2001.1 Доп. 79, Р. 1, о. 1, поз. 26 | Ацетилен технический | 1339 | 1007 | м3 | м3 | 1 | 0.19 | 53.42 | 0 | 0 | 0 | 0 | 1 | 0 | *1)*1 | 0.19 | 2 | 85737747 | 633 | 0 | 0 | 0 | 0 | 0 | 0 | 0 | 0
354 | 85737764 | 85737739 | 85199158 | 1 | 1 | 1081 | 3 | 1.1-1-376 | ТСН-2001.1 Доп. 79, Р. 1, о. 1, поз. 376 | Кислород технический, газообразный | 1339 | 1007 | м3 | м3 | 1 | 0.342 | 5.82 | 0 | 0 | 0 | 0 | 1 | 0 | *1)*1 | 0.342 | 2 | 85737748 | 634 | 0 | 0 | 0 | 0 | 0 | 0 | 0 | 0
354 | 85737765 | 85737739 | 85199230 | 1 | 1 | 1081 | 3 | 1.1-1-467 | ТСН-2001.1 Доп. 79, Р. 1, о. 1, поз. 467 | Краска масляная жидкотертая (готовая к употреблению), для наружных и внутренних работ по металлу, сурик железный, типа МА-15 | 1348 | 1009 | т | т | 1000 | 0.00087 | 16214.84 | 0 | 0 | 0 | 0 | 1 | 0 | *1)*1 | 0.00087 | 2 | 85737749 | 635 | 0 | 0 | 0 | 0 | 0 | 0 | 0 | 0
354 | 85737766 | 85737739 | 85199398 | 1 | 1 | 1081 | 3 | 1.1-1-732 | ТСН-2001.1 Доп. 67, Р. 1, о. 1, поз. 732 | Олифа для окраски комбинированная, типа Оксоль | 1346 | 1009 | кг | кг | 1 | 0.1 | 20.19 | 0 | 0 | 0 | 0 | 1 | 0 | *1)*1 | 0.1 | 2 | 85737750 | 636 | 0 | 0 | 0 | 0 | 0 | 0 | 0 | 0
354 | 85737767 | 85737739 | 85199540 | 1 | 1 | 1081 | 3 | 1.1-1-969 | ТСН-2001.1 Доп. 79, Р. 1, о. 1, поз. 969 | Проволока электродная порошковая для дуговой сварки | 1348 | 1009 | т | т | 1000 | 0.0004 | 35445.93 | 0 | 0 | 0 | 0 | 1 | 0 | *1)*1 | 0.0004 | 2 | 85737751 | 637 | 0 | 0 | 0 | 0 | 0 | 0 | 0 | 0
354 | 85737768 | 85737739 | 85160203 | 1081 | 1 | 1081 | 3 | 1468070000 |  | Средства для крепления труб | 1346 | 1009 | кг | кг | 1 | 0 | 0 | 0 | 0 | 0 | 0 | 0 | 0 | *1)*1 | 0 | 3 | -1 |  | 0 | 0 | 0 | 0 | 0 | 0 | 0 | 0
354 | 85737769 | 85737739 | 85179476 | 1081 | 1 | 1081 | 3 | 3700000000 |  | Арматура трубопроводная | 1354 | 1010 | шт. | шт. | 1 | 0 | 0 | 0 | 0 | 0 | 0 | 0 | 0 | *1)*1 | 0 | 3 | -1 |  | 0 | 0 | 0 | 0 | 0 | 0 | 0 | 0
354 | 85737770 | 85737739 | 85182368 | 1081 | 1 | 1081 | 3 | 4923020000 |  | Узлы укрупненные монтажные (трубопроводы) из стальных водогазопроводных оцинкованных труб с гильзами | 1301 | 1003 | м | м | 1 | 100 | 0 | 0 | 0 | 0 | 0 | 0 | 0 | *1)*1 | 100 | 3 | -1 |  | 0 | 0 | 0 | 0 | 0 | 0 | 0 | 0
361 | 85737791 | 85737775 | 85164021 | 1081 | 1 | 1081 | 1 | 9999990008 |  | Трудозатраты рабочих | 1191 | 1013 | чел.-ч. | чел.-ч. | 1 | 33.7 | 0 | 0 | 0 | 0 | 0 | 1 | 1 | *1,15)*1,2 | 46.506 | 2 | 85737776 | 641 | 0 | 0 | 0 | 0 | 0 | 0 | 0 | 0
361 | 85737792 | 85737775 | 85229630 | 1 | 1 | 1081 | 2 | 2.1-13-10 | ТСН-2001.2. Доп. 68. п.1-13-10 (135201) | Инверторы для ручной дуговой сварки, сварочный ток до 400 А | 1368 | 1011 | маш.-ч | маш.-ч | 1 | 1.19 | 0 | 3.18 | 0 | 0 | 0 | 1 | 0 | *1,25)*1,2 | 1.785 | 2 | 85737777 | 642 | 0 | 0 | 0 | 0 | 0 | 0 | 0 | 0
361 | 85737793 | 85737775 | 85229932 | 1 | 1 | 1081 | 2 | 2.1-18-7 | ТСН-2001.2. Доп. 68. п.1-18-7 (183001) | Автомобили грузовые бортовые, грузоподъемность до 5 т | 1368 | 1011 | маш.-ч | маш.-ч | 1 | 0.4 | 0 | 83.1 | 12.62 | 0 | 0 | 1 | 0 | *1,25)*1,2 | 0.6 | 2 | 85737778 | 643 | 0 | 0 | 0 | 0 | 0 | 0 | 0 | 0
361 | 85737794 | 85737775 | 85229166 | 1 | 1 | 1081 | 2 | 2.1-3-38 | ТСН-2001.2. Доп. 68. п.1-3-38 (032009) | Краны на автомобильном ходу, грузоподъемность до 16 т | 1368 | 1011 | маш.-ч | маш.-ч | 1 | 0.06 | 0 | 179.17 | 16.93 | 0 | 0 | 1 | 0 | *1,25)*1,2 | 0.09 | 2 | 85737779 | 644 | 0 | 0 | 0 | 0 | 0 | 0 | 0 | 0
361 | 85737795 | 85737775 | 85198960 | 1 | 1 | 1081 | 3 | 1.1-1-118 | ТСН-2001.1. Доп. 1-42. Р. 1, о. 1, поз. 118 | Вода | 1339 | 1007 | м3 | м3 | 1 | 0.05866 | 7.07 | 0 | 0 | 0 | 0 | 1 | 0 | *1)*1 | 0.05866 | 2 | 85737780 | 645 | 0 | 0 | 0 | 0 | 0 | 0 | 0 | 0
361 | 85737796 | 85737775 | 85200671 | 1 | 1 | 1081 | 3 | 1.1-1-2481 | ТСН-2001.1 Доп. 79, Р. 1, о. 1, поз. 2481 | Волокно льняное №11 для уплотнения резьбовых соединений при монтаже систем водоснабжения и отопления | 1346 | 1009 | кг | кг | 1 | 0.05 | 37.98 | 0 | 0 | 0 | 0 | 1 | 0 | *1)*1 | 0.05 | 2 | 85737781 | 646 | 0 | 0 | 0 | 0 | 0 | 0 | 0 | 0
361 | 85737797 | 85737775 | 85199079 | 1 | 1 | 1081 | 3 | 1.1-1-258 | ТСН-2001.1 Доп. 79, Р. 1, о. 1, поз. 258 | Известь хлорная | 1348 | 1009 | т | т | 1000 | 1.6e-06 | 3234.81 | 0 | 0 | 0 | 0 | 1 | 0 | *1)*1 | 1.6e-06 | 2 | 85737782 | 647 | 0 | 0 | 0 | 0 | 0 | 0 | 0 | 0
361 | 85737798 | 85737775 | 85198892 | 1 | 1 | 1081 | 3 | 1.1-1-26 | ТСН-2001.1 Доп. 79, Р. 1, о. 1, поз. 26 | Ацетилен технический | 1339 | 1007 | м3 | м3 | 1 | 0.19 | 53.42 | 0 | 0 | 0 | 0 | 1 | 0 | *1)*1 | 0.19 | 2 | 85737783 | 648 | 0 | 0 | 0 | 0 | 0 | 0 | 0 | 0
361 | 85737799 | 85737775 | 85199158 | 1 | 1 | 1081 | 3 | 1.1-1-376 | ТСН-2001.1 Доп. 79, Р. 1, о. 1, поз. 376 | Кислород технический, газообразный | 1339 | 1007 | м3 | м3 | 1 | 0.342 | 5.82 | 0 | 0 | 0 | 0 | 1 | 0 | *1)*1 | 0.342 | 2 | 85737784 | 649 | 0 | 0 | 0 | 0 | 0 | 0 | 0 | 0
361 | 85737800 | 85737775 | 85199230 | 1 | 1 | 1081 | 3 | 1.1-1-467 | ТСН-2001.1 Доп. 79, Р. 1, о. 1, поз. 467 | Краска масляная жидкотертая (готовая к употреблению), для наружных и внутренних работ по металлу, сурик железный, типа МА-15 | 1348 | 1009 | т | т | 1000 | 0.00087 | 16214.84 | 0 | 0 | 0 | 0 | 1 | 0 | *1)*1 | 0.00087 | 2 | 85737785 | 650 | 0 | 0 | 0 | 0 | 0 | 0 | 0 | 0
361 | 85737801 | 85737775 | 85199398 | 1 | 1 | 1081 | 3 | 1.1-1-732 | ТСН-2001.1 Доп. 67, Р. 1, о. 1, поз. 732 | Олифа для окраски комбинированная, типа Оксоль | 1346 | 1009 | кг | кг | 1 | 0.1 | 20.19 | 0 | 0 | 0 | 0 | 1 | 0 | *1)*1 | 0.1 | 2 | 85737786 | 651 | 0 | 0 | 0 | 0 | 0 | 0 | 0 | 0
361 | 85737802 | 85737775 | 85199540 | 1 | 1 | 1081 | 3 | 1.1-1-969 | ТСН-2001.1 Доп. 79, Р. 1, о. 1, поз. 969 | Проволока электродная порошковая для дуговой сварки | 1348 | 1009 | т | т | 1000 | 0.0004 | 35445.93 | 0 | 0 | 0 | 0 | 1 | 0 | *1)*1 | 0.0004 | 2 | 85737787 | 652 | 0 | 0 | 0 | 0 | 0 | 0 | 0 | 0
361 | 85737803 | 85737775 | 85160203 | 1081 | 1 | 1081 | 3 | 1468070000 |  | Средства для крепления труб | 1346 | 1009 | кг | кг | 1 | 0 | 0 | 0 | 0 | 0 | 0 | 0 | 0 | *1)*1 | 0 | 3 | -1 |  | 0 | 0 | 0 | 0 | 0 | 0 | 0 | 0
361 | 85737804 | 85737775 | 85179476 | 1081 | 1 | 1081 | 3 | 3700000000 |  | Арматура трубопроводная | 1354 | 1010 | шт. | шт. | 1 | 0 | 0 | 0 | 0 | 0 | 0 | 0 | 0 | *1)*1 | 0 | 3 | -1 |  | 0 | 0 | 0 | 0 | 0 | 0 | 0 | 0
361 | 85737805 | 85737775 | 85182368 | 1081 | 1 | 1081 | 3 | 4923020000 |  | Узлы укрупненные монтажные (трубопроводы) из стальных водогазопроводных оцинкованных труб с гильзами | 1301 | 1003 | м | м | 1 | 100 | 0 | 0 | 0 | 0 | 0 | 0 | 0 | *1)*1 | 100 | 3 | -1 |  | 0 | 0 | 0 | 0 | 0 | 0 | 0 | 0
362 | 85737791 | 85737775 | 85164021 | 1081 | 1 | 1081 | 1 | 9999990008 |  | Трудозатраты рабочих | 1191 | 1013 | чел.-ч. | чел.-ч. | 1 | 33.7 | 0 | 0 | 0 | 0 | 0 | 1 | 1 | *1,15)*1,2 | 46.506 | 2 | 85737776 | 655 | 0 | 0 | 0 | 0 | 0 | 0 | 0 | 0
362 | 85737792 | 85737775 | 85229630 | 1 | 1 | 1081 | 2 | 2.1-13-10 | ТСН-2001.2. Доп. 68. п.1-13-10 (135201) | Инверторы для ручной дуговой сварки, сварочный ток до 400 А | 1368 | 1011 | маш.-ч | маш.-ч | 1 | 1.19 | 0 | 3.18 | 0 | 0 | 0 | 1 | 0 | *1,25)*1,2 | 1.785 | 2 | 85737777 | 656 | 0 | 0 | 0 | 0 | 0 | 0 | 0 | 0
362 | 85737793 | 85737775 | 85229932 | 1 | 1 | 1081 | 2 | 2.1-18-7 | ТСН-2001.2. Доп. 68. п.1-18-7 (183001) | Автомобили грузовые бортовые, грузоподъемность до 5 т | 1368 | 1011 | маш.-ч | маш.-ч | 1 | 0.4 | 0 | 83.1 | 12.62 | 0 | 0 | 1 | 0 | *1,25)*1,2 | 0.6 | 2 | 85737778 | 657 | 0 | 0 | 0 | 0 | 0 | 0 | 0 | 0
362 | 85737794 | 85737775 | 85229166 | 1 | 1 | 1081 | 2 | 2.1-3-38 | ТСН-2001.2. Доп. 68. п.1-3-38 (032009) | Краны на автомобильном ходу, грузоподъемность до 16 т | 1368 | 1011 | маш.-ч | маш.-ч | 1 | 0.06 | 0 | 179.17 | 16.93 | 0 | 0 | 1 | 0 | *1,25)*1,2 | 0.09 | 2 | 85737779 | 658 | 0 | 0 | 0 | 0 | 0 | 0 | 0 | 0
362 | 85737795 | 85737775 | 85198960 | 1 | 1 | 1081 | 3 | 1.1-1-118 | ТСН-2001.1. Доп. 1-42. Р. 1, о. 1, поз. 118 | Вода | 1339 | 1007 | м3 | м3 | 1 | 0.05866 | 7.07 | 0 | 0 | 0 | 0 | 1 | 0 | *1)*1 | 0.05866 | 2 | 85737780 | 659 | 0 | 0 | 0 | 0 | 0 | 0 | 0 | 0
362 | 85737796 | 85737775 | 85200671 | 1 | 1 | 1081 | 3 | 1.1-1-2481 | ТСН-2001.1 Доп. 79, Р. 1, о. 1, поз. 2481 | Волокно льняное №11 для уплотнения резьбовых соединений при монтаже систем водоснабжения и отопления | 1346 | 1009 | кг | кг | 1 | 0.05 | 37.98 | 0 | 0 | 0 | 0 | 1 | 0 | *1)*1 | 0.05 | 2 | 85737781 | 660 | 0 | 0 | 0 | 0 | 0 | 0 | 0 | 0
362 | 85737797 | 85737775 | 85199079 | 1 | 1 | 1081 | 3 | 1.1-1-258 | ТСН-2001.1 Доп. 79, Р. 1, о. 1, поз. 258 | Известь хлорная | 1348 | 1009 | т | т | 1000 | 1.6e-06 | 3234.81 | 0 | 0 | 0 | 0 | 1 | 0 | *1)*1 | 1.6e-06 | 2 | 85737782 | 661 | 0 | 0 | 0 | 0 | 0 | 0 | 0 | 0
362 | 85737798 | 85737775 | 85198892 | 1 | 1 | 1081 | 3 | 1.1-1-26 | ТСН-2001.1 Доп. 79, Р. 1, о. 1, поз. 26 | Ацетилен технический | 1339 | 1007 | м3 | м3 | 1 | 0.19 | 53.42 | 0 | 0 | 0 | 0 | 1 | 0 | *1)*1 | 0.19 | 2 | 85737783 | 662 | 0 | 0 | 0 | 0 | 0 | 0 | 0 | 0
362 | 85737799 | 85737775 | 85199158 | 1 | 1 | 1081 | 3 | 1.1-1-376 | ТСН-2001.1 Доп. 79, Р. 1, о. 1, поз. 376 | Кислород технический, газообразный | 1339 | 1007 | м3 | м3 | 1 | 0.342 | 5.82 | 0 | 0 | 0 | 0 | 1 | 0 | *1)*1 | 0.342 | 2 | 85737784 | 663 | 0 | 0 | 0 | 0 | 0 | 0 | 0 | 0
362 | 85737800 | 85737775 | 85199230 | 1 | 1 | 1081 | 3 | 1.1-1-467 | ТСН-2001.1 Доп. 79, Р. 1, о. 1, поз. 467 | Краска масляная жидкотертая (готовая к употреблению), для наружных и внутренних работ по металлу, сурик железный, типа МА-15 | 1348 | 1009 | т | т | 1000 | 0.00087 | 16214.84 | 0 | 0 | 0 | 0 | 1 | 0 | *1)*1 | 0.00087 | 2 | 85737785 | 664 | 0 | 0 | 0 | 0 | 0 | 0 | 0 | 0
362 | 85737801 | 85737775 | 85199398 | 1 | 1 | 1081 | 3 | 1.1-1-732 | ТСН-2001.1 Доп. 67, Р. 1, о. 1, поз. 732 | Олифа для окраски комбинированная, типа Оксоль | 1346 | 1009 | кг | кг | 1 | 0.1 | 20.19 | 0 | 0 | 0 | 0 | 1 | 0 | *1)*1 | 0.1 | 2 | 85737786 | 665 | 0 | 0 | 0 | 0 | 0 | 0 | 0 | 0
362 | 85737802 | 85737775 | 85199540 | 1 | 1 | 1081 | 3 | 1.1-1-969 | ТСН-2001.1 Доп. 79, Р. 1, о. 1, поз. 969 | Проволока электродная порошковая для дуговой сварки | 1348 | 1009 | т | т | 1000 | 0.0004 | 35445.93 | 0 | 0 | 0 | 0 | 1 | 0 | *1)*1 | 0.0004 | 2 | 85737787 | 666 | 0 | 0 | 0 | 0 | 0 | 0 | 0 | 0
362 | 85737803 | 85737775 | 85160203 | 1081 | 1 | 1081 | 3 | 1468070000 |  | Средства для крепления труб | 1346 | 1009 | кг | кг | 1 | 0 | 0 | 0 | 0 | 0 | 0 | 0 | 0 | *1)*1 | 0 | 3 | -1 |  | 0 | 0 | 0 | 0 | 0 | 0 | 0 | 0
362 | 85737804 | 85737775 | 85179476 | 1081 | 1 | 1081 | 3 | 3700000000 |  | Арматура трубопроводная | 1354 | 1010 | шт. | шт. | 1 | 0 | 0 | 0 | 0 | 0 | 0 | 0 | 0 | *1)*1 | 0 | 3 | -1 |  | 0 | 0 | 0 | 0 | 0 | 0 | 0 | 0
362 | 85737805 | 85737775 | 85182368 | 1081 | 1 | 1081 | 3 | 4923020000 |  | Узлы укрупненные монтажные (трубопроводы) из стальных водогазопроводных оцинкованных труб с гильзами | 1301 | 1003 | м | м | 1 | 100 | 0 | 0 | 0 | 0 | 0 | 0 | 0 | *1)*1 | 100 | 3 | -1 |  | 0 | 0 | 0 | 0 | 0 | 0 | 0 | 0
367 | 85737825 | 85737809 | 85164021 | 1081 | 1 | 1081 | 1 | 9999990008 |  | Трудозатраты рабочих | 1191 | 1013 | чел.-ч. | чел.-ч. | 1 | 33.7 | 0 | 0 | 0 | 0 | 0 | 1 | 1 | *1,15)*1,2 | 46.506 | 2 | 85737810 | 669 | 0 | 0 | 0 | 0 | 0 | 0 | 0 | 0
367 | 85737826 | 85737809 | 85229630 | 1 | 1 | 1081 | 2 | 2.1-13-10 | ТСН-2001.2. Доп. 68. п.1-13-10 (135201) | Инверторы для ручной дуговой сварки, сварочный ток до 400 А | 1368 | 1011 | маш.-ч | маш.-ч | 1 | 1.19 | 0 | 3.18 | 0 | 0 | 0 | 1 | 0 | *1,25)*1,2 | 1.785 | 2 | 85737811 | 670 | 0 | 0 | 0 | 0 | 0 | 0 | 0 | 0
367 | 85737827 | 85737809 | 85229932 | 1 | 1 | 1081 | 2 | 2.1-18-7 | ТСН-2001.2. Доп. 68. п.1-18-7 (183001) | Автомобили грузовые бортовые, грузоподъемность до 5 т | 1368 | 1011 | маш.-ч | маш.-ч | 1 | 0.4 | 0 | 83.1 | 12.62 | 0 | 0 | 1 | 0 | *1,25)*1,2 | 0.6 | 2 | 85737812 | 671 | 0 | 0 | 0 | 0 | 0 | 0 | 0 | 0
367 | 85737828 | 85737809 | 85229166 | 1 | 1 | 1081 | 2 | 2.1-3-38 | ТСН-2001.2. Доп. 68. п.1-3-38 (032009) | Краны на автомобильном ходу, грузоподъемность до 16 т | 1368 | 1011 | маш.-ч | маш.-ч | 1 | 0.06 | 0 | 179.17 | 16.93 | 0 | 0 | 1 | 0 | *1,25)*1,2 | 0.09 | 2 | 85737813 | 672 | 0 | 0 | 0 | 0 | 0 | 0 | 0 | 0
367 | 85737829 | 85737809 | 85198960 | 1 | 1 | 1081 | 3 | 1.1-1-118 | ТСН-2001.1. Доп. 1-42. Р. 1, о. 1, поз. 118 | Вода | 1339 | 1007 | м3 | м3 | 1 | 0.092 | 7.07 | 0 | 0 | 0 | 0 | 1 | 0 | *1)*1 | 0.092 | 2 | 85737814 | 673 | 0 | 0 | 0 | 0 | 0 | 0 | 0 | 0
367 | 85737830 | 85737809 | 85200671 | 1 | 1 | 1081 | 3 | 1.1-1-2481 | ТСН-2001.1 Доп. 79, Р. 1, о. 1, поз. 2481 | Волокно льняное №11 для уплотнения резьбовых соединений при монтаже систем водоснабжения и отопления | 1346 | 1009 | кг | кг | 1 | 0.05 | 37.98 | 0 | 0 | 0 | 0 | 1 | 0 | *1)*1 | 0.05 | 2 | 85737815 | 674 | 0 | 0 | 0 | 0 | 0 | 0 | 0 | 0
367 | 85737831 | 85737809 | 85199079 | 1 | 1 | 1081 | 3 | 1.1-1-258 | ТСН-2001.1 Доп. 79, Р. 1, о. 1, поз. 258 | Известь хлорная | 1348 | 1009 | т | т | 1000 | 2.5e-06 | 3234.81 | 0 | 0 | 0 | 0 | 1 | 0 | *1)*1 | 2.5e-06 | 2 | 85737816 | 675 | 0 | 0 | 0 | 0 | 0 | 0 | 0 | 0
367 | 85737832 | 85737809 | 85198892 | 1 | 1 | 1081 | 3 | 1.1-1-26 | ТСН-2001.1 Доп. 79, Р. 1, о. 1, поз. 26 | Ацетилен технический | 1339 | 1007 | м3 | м3 | 1 | 0.19 | 53.42 | 0 | 0 | 0 | 0 | 1 | 0 | *1)*1 | 0.19 | 2 | 85737817 | 676 | 0 | 0 | 0 | 0 | 0 | 0 | 0 | 0
367 | 85737833 | 85737809 | 85199158 | 1 | 1 | 1081 | 3 | 1.1-1-376 | ТСН-2001.1 Доп. 79, Р. 1, о. 1, поз. 376 | Кислород технический, газообразный | 1339 | 1007 | м3 | м3 | 1 | 0.342 | 5.82 | 0 | 0 | 0 | 0 | 1 | 0 | *1)*1 | 0.342 | 2 | 85737818 | 677 | 0 | 0 | 0 | 0 | 0 | 0 | 0 | 0
367 | 85737834 | 85737809 | 85199230 | 1 | 1 | 1081 | 3 | 1.1-1-467 | ТСН-2001.1 Доп. 79, Р. 1, о. 1, поз. 467 | Краска масляная жидкотертая (готовая к употреблению), для наружных и внутренних работ по металлу, сурик железный, типа МА-15 | 1348 | 1009 | т | т | 1000 | 0.00087 | 16214.84 | 0 | 0 | 0 | 0 | 1 | 0 | *1)*1 | 0.00087 | 2 | 85737819 | 678 | 0 | 0 | 0 | 0 | 0 | 0 | 0 | 0
367 | 85737835 | 85737809 | 85199398 | 1 | 1 | 1081 | 3 | 1.1-1-732 | ТСН-2001.1 Доп. 67, Р. 1, о. 1, поз. 732 | Олифа для окраски комбинированная, типа Оксоль | 1346 | 1009 | кг | кг | 1 | 0.1 | 20.19 | 0 | 0 | 0 | 0 | 1 | 0 | *1)*1 | 0.1 | 2 | 85737820 | 679 | 0 | 0 | 0 | 0 | 0 | 0 | 0 | 0
367 | 85737836 | 85737809 | 85199540 | 1 | 1 | 1081 | 3 | 1.1-1-969 | ТСН-2001.1 Доп. 79, Р. 1, о. 1, поз. 969 | Проволока электродная порошковая для дуговой сварки | 1348 | 1009 | т | т | 1000 | 0.0004 | 35445.93 | 0 | 0 | 0 | 0 | 1 | 0 | *1)*1 | 0.0004 | 2 | 85737821 | 680 | 0 | 0 | 0 | 0 | 0 | 0 | 0 | 0
367 | 85737837 | 85737809 | 85160203 | 1081 | 1 | 1081 | 3 | 1468070000 |  | Средства для крепления труб | 1346 | 1009 | кг | кг | 1 | 0 | 0 | 0 | 0 | 0 | 0 | 0 | 0 | *1)*1 | 0 | 3 | -1 |  | 0 | 0 | 0 | 0 | 0 | 0 | 0 | 0
367 | 85737838 | 85737809 | 85179476 | 1081 | 1 | 1081 | 3 | 3700000000 |  | Арматура трубопроводная | 1354 | 1010 | шт. | шт. | 1 | 0 | 0 | 0 | 0 | 0 | 0 | 0 | 0 | *1)*1 | 0 | 3 | -1 |  | 0 | 0 | 0 | 0 | 0 | 0 | 0 | 0
367 | 85737839 | 85737809 | 85182368 | 1081 | 1 | 1081 | 3 | 4923020000 |  | Узлы укрупненные монтажные (трубопроводы) из стальных водогазопроводных оцинкованных труб с гильзами | 1301 | 1003 | м | м | 1 | 100 | 0 | 0 | 0 | 0 | 0 | 0 | 0 | *1)*1 | 100 | 3 | -1 |  | 0 | 0 | 0 | 0 | 0 | 0 | 0 | 0
368 | 85737825 | 85737809 | 85164021 | 1081 | 1 | 1081 | 1 | 9999990008 |  | Трудозатраты рабочих | 1191 | 1013 | чел.-ч. | чел.-ч. | 1 | 33.7 | 0 | 0 | 0 | 0 | 0 | 1 | 1 | *1,15)*1,2 | 46.506 | 2 | 85737810 | 683 | 0 | 0 | 0 | 0 | 0 | 0 | 0 | 0
368 | 85737826 | 85737809 | 85229630 | 1 | 1 | 1081 | 2 | 2.1-13-10 | ТСН-2001.2. Доп. 68. п.1-13-10 (135201) | Инверторы для ручной дуговой сварки, сварочный ток до 400 А | 1368 | 1011 | маш.-ч | маш.-ч | 1 | 1.19 | 0 | 3.18 | 0 | 0 | 0 | 1 | 0 | *1,25)*1,2 | 1.785 | 2 | 85737811 | 684 | 0 | 0 | 0 | 0 | 0 | 0 | 0 | 0
368 | 85737827 | 85737809 | 85229932 | 1 | 1 | 1081 | 2 | 2.1-18-7 | ТСН-2001.2. Доп. 68. п.1-18-7 (183001) | Автомобили грузовые бортовые, грузоподъемность до 5 т | 1368 | 1011 | маш.-ч | маш.-ч | 1 | 0.4 | 0 | 83.1 | 12.62 | 0 | 0 | 1 | 0 | *1,25)*1,2 | 0.6 | 2 | 85737812 | 685 | 0 | 0 | 0 | 0 | 0 | 0 | 0 | 0
368 | 85737828 | 85737809 | 85229166 | 1 | 1 | 1081 | 2 | 2.1-3-38 | ТСН-2001.2. Доп. 68. п.1-3-38 (032009) | Краны на автомобильном ходу, грузоподъемность до 16 т | 1368 | 1011 | маш.-ч | маш.-ч | 1 | 0.06 | 0 | 179.17 | 16.93 | 0 | 0 | 1 | 0 | *1,25)*1,2 | 0.09 | 2 | 85737813 | 686 | 0 | 0 | 0 | 0 | 0 | 0 | 0 | 0
368 | 85737829 | 85737809 | 85198960 | 1 | 1 | 1081 | 3 | 1.1-1-118 | ТСН-2001.1. Доп. 1-42. Р. 1, о. 1, поз. 118 | Вода | 1339 | 1007 | м3 | м3 | 1 | 0.092 | 7.07 | 0 | 0 | 0 | 0 | 1 | 0 | *1)*1 | 0.092 | 2 | 85737814 | 687 | 0 | 0 | 0 | 0 | 0 | 0 | 0 | 0
368 | 85737830 | 85737809 | 85200671 | 1 | 1 | 1081 | 3 | 1.1-1-2481 | ТСН-2001.1 Доп. 79, Р. 1, о. 1, поз. 2481 | Волокно льняное №11 для уплотнения резьбовых соединений при монтаже систем водоснабжения и отопления | 1346 | 1009 | кг | кг | 1 | 0.05 | 37.98 | 0 | 0 | 0 | 0 | 1 | 0 | *1)*1 | 0.05 | 2 | 85737815 | 688 | 0 | 0 | 0 | 0 | 0 | 0 | 0 | 0
368 | 85737831 | 85737809 | 85199079 | 1 | 1 | 1081 | 3 | 1.1-1-258 | ТСН-2001.1 Доп. 79, Р. 1, о. 1, поз. 258 | Известь хлорная | 1348 | 1009 | т | т | 1000 | 2.5e-06 | 3234.81 | 0 | 0 | 0 | 0 | 1 | 0 | *1)*1 | 2.5e-06 | 2 | 85737816 | 689 | 0 | 0 | 0 | 0 | 0 | 0 | 0 | 0
368 | 85737832 | 85737809 | 85198892 | 1 | 1 | 1081 | 3 | 1.1-1-26 | ТСН-2001.1 Доп. 79, Р. 1, о. 1, поз. 26 | Ацетилен технический | 1339 | 1007 | м3 | м3 | 1 | 0.19 | 53.42 | 0 | 0 | 0 | 0 | 1 | 0 | *1)*1 | 0.19 | 2 | 85737817 | 690 | 0 | 0 | 0 | 0 | 0 | 0 | 0 | 0
368 | 85737833 | 85737809 | 85199158 | 1 | 1 | 1081 | 3 | 1.1-1-376 | ТСН-2001.1 Доп. 79, Р. 1, о. 1, поз. 376 | Кислород технический, газообразный | 1339 | 1007 | м3 | м3 | 1 | 0.342 | 5.82 | 0 | 0 | 0 | 0 | 1 | 0 | *1)*1 | 0.342 | 2 | 85737818 | 691 | 0 | 0 | 0 | 0 | 0 | 0 | 0 | 0
368 | 85737834 | 85737809 | 85199230 | 1 | 1 | 1081 | 3 | 1.1-1-467 | ТСН-2001.1 Доп. 79, Р. 1, о. 1, поз. 467 | Краска масляная жидкотертая (готовая к употреблению), для наружных и внутренних работ по металлу, сурик железный, типа МА-15 | 1348 | 1009 | т | т | 1000 | 0.00087 | 16214.84 | 0 | 0 | 0 | 0 | 1 | 0 | *1)*1 | 0.00087 | 2 | 85737819 | 692 | 0 | 0 | 0 | 0 | 0 | 0 | 0 | 0
368 | 85737835 | 85737809 | 85199398 | 1 | 1 | 1081 | 3 | 1.1-1-732 | ТСН-2001.1 Доп. 67, Р. 1, о. 1, поз. 732 | Олифа для окраски комбинированная, типа Оксоль | 1346 | 1009 | кг | кг | 1 | 0.1 | 20.19 | 0 | 0 | 0 | 0 | 1 | 0 | *1)*1 | 0.1 | 2 | 85737820 | 693 | 0 | 0 | 0 | 0 | 0 | 0 | 0 | 0
368 | 85737836 | 85737809 | 85199540 | 1 | 1 | 1081 | 3 | 1.1-1-969 | ТСН-2001.1 Доп. 79, Р. 1, о. 1, поз. 969 | Проволока электродная порошковая для дуговой сварки | 1348 | 1009 | т | т | 1000 | 0.0004 | 35445.93 | 0 | 0 | 0 | 0 | 1 | 0 | *1)*1 | 0.0004 | 2 | 85737821 | 694 | 0 | 0 | 0 | 0 | 0 | 0 | 0 | 0
368 | 85737837 | 85737809 | 85160203 | 1081 | 1 | 1081 | 3 | 1468070000 |  | Средства для крепления труб | 1346 | 1009 | кг | кг | 1 | 0 | 0 | 0 | 0 | 0 | 0 | 0 | 0 | *1)*1 | 0 | 3 | -1 |  | 0 | 0 | 0 | 0 | 0 | 0 | 0 | 0
368 | 85737838 | 85737809 | 85179476 | 1081 | 1 | 1081 | 3 | 3700000000 |  | Арматура трубопроводная | 1354 | 1010 | шт. | шт. | 1 | 0 | 0 | 0 | 0 | 0 | 0 | 0 | 0 | *1)*1 | 0 | 3 | -1 |  | 0 | 0 | 0 | 0 | 0 | 0 | 0 | 0
368 | 85737839 | 85737809 | 85182368 | 1081 | 1 | 1081 | 3 | 4923020000 |  | Узлы укрупненные монтажные (трубопроводы) из стальных водогазопроводных оцинкованных труб с гильзами | 1301 | 1003 | м | м | 1 | 100 | 0 | 0 | 0 | 0 | 0 | 0 | 0 | *1)*1 | 100 | 3 | -1 |  | 0 | 0 | 0 | 0 | 0 | 0 | 0 | 0
373 | 85737859 | 85737843 | 85164021 | 1081 | 1 | 1081 | 1 | 9999990008 |  | Трудозатраты рабочих | 1191 | 1013 | чел.-ч. | чел.-ч. | 1 | 33.7 | 0 | 0 | 0 | 0 | 0 | 1 | 1 | *1,15)*1,2 | 46.506 | 2 | 85737844 | 697 | 0 | 0 | 0 | 0 | 0 | 0 | 0 | 0
373 | 85737860 | 85737843 | 85229630 | 1 | 1 | 1081 | 2 | 2.1-13-10 | ТСН-2001.2. Доп. 68. п.1-13-10 (135201) | Инверторы для ручной дуговой сварки, сварочный ток до 400 А | 1368 | 1011 | маш.-ч | маш.-ч | 1 | 1.19 | 0 | 3.18 | 0 | 0 | 0 | 1 | 0 | *1,25)*1,2 | 1.785 | 2 | 85737845 | 698 | 0 | 0 | 0 | 0 | 0 | 0 | 0 | 0
373 | 85737861 | 85737843 | 85229932 | 1 | 1 | 1081 | 2 | 2.1-18-7 | ТСН-2001.2. Доп. 68. п.1-18-7 (183001) | Автомобили грузовые бортовые, грузоподъемность до 5 т | 1368 | 1011 | маш.-ч | маш.-ч | 1 | 0.4 | 0 | 83.1 | 12.62 | 0 | 0 | 1 | 0 | *1,25)*1,2 | 0.6 | 2 | 85737846 | 699 | 0 | 0 | 0 | 0 | 0 | 0 | 0 | 0
373 | 85737862 | 85737843 | 85229166 | 1 | 1 | 1081 | 2 | 2.1-3-38 | ТСН-2001.2. Доп. 68. п.1-3-38 (032009) | Краны на автомобильном ходу, грузоподъемность до 16 т | 1368 | 1011 | маш.-ч | маш.-ч | 1 | 0.06 | 0 | 179.17 | 16.93 | 0 | 0 | 1 | 0 | *1,25)*1,2 | 0.09 | 2 | 85737847 | 700 | 0 | 0 | 0 | 0 | 0 | 0 | 0 | 0
373 | 85737863 | 85737843 | 85198960 | 1 | 1 | 1081 | 3 | 1.1-1-118 | ТСН-2001.1. Доп. 1-42. Р. 1, о. 1, поз. 118 | Вода | 1339 | 1007 | м3 | м3 | 1 | 0.15067 | 7.07 | 0 | 0 | 0 | 0 | 1 | 0 | *1)*1 | 0.15067 | 2 | 85737848 | 701 | 0 | 0 | 0 | 0 | 0 | 0 | 0 | 0
373 | 85737864 | 85737843 | 85200671 | 1 | 1 | 1081 | 3 | 1.1-1-2481 | ТСН-2001.1 Доп. 79, Р. 1, о. 1, поз. 2481 | Волокно льняное №11 для уплотнения резьбовых соединений при монтаже систем водоснабжения и отопления | 1346 | 1009 | кг | кг | 1 | 0.05 | 37.98 | 0 | 0 | 0 | 0 | 1 | 0 | *1)*1 | 0.05 | 2 | 85737849 | 702 | 0 | 0 | 0 | 0 | 0 | 0 | 0 | 0
373 | 85737865 | 85737843 | 85199079 | 1 | 1 | 1081 | 3 | 1.1-1-258 | ТСН-2001.1 Доп. 79, Р. 1, о. 1, поз. 258 | Известь хлорная | 1348 | 1009 | т | т | 1000 | 4e-06 | 3234.81 | 0 | 0 | 0 | 0 | 1 | 0 | *1)*1 | 4e-06 | 2 | 85737850 | 703 | 0 | 0 | 0 | 0 | 0 | 0 | 0 | 0
373 | 85737866 | 85737843 | 85198892 | 1 | 1 | 1081 | 3 | 1.1-1-26 | ТСН-2001.1 Доп. 79, Р. 1, о. 1, поз. 26 | Ацетилен технический | 1339 | 1007 | м3 | м3 | 1 | 0.19 | 53.42 | 0 | 0 | 0 | 0 | 1 | 0 | *1)*1 | 0.19 | 2 | 85737851 | 704 | 0 | 0 | 0 | 0 | 0 | 0 | 0 | 0
373 | 85737867 | 85737843 | 85199158 | 1 | 1 | 1081 | 3 | 1.1-1-376 | ТСН-2001.1 Доп. 79, Р. 1, о. 1, поз. 376 | Кислород технический, газообразный | 1339 | 1007 | м3 | м3 | 1 | 0.342 | 5.82 | 0 | 0 | 0 | 0 | 1 | 0 | *1)*1 | 0.342 | 2 | 85737852 | 705 | 0 | 0 | 0 | 0 | 0 | 0 | 0 | 0
373 | 85737868 | 85737843 | 85199230 | 1 | 1 | 1081 | 3 | 1.1-1-467 | ТСН-2001.1 Доп. 79, Р. 1, о. 1, поз. 467 | Краска масляная жидкотертая (готовая к употреблению), для наружных и внутренних работ по металлу, сурик железный, типа МА-15 | 1348 | 1009 | т | т | 1000 | 0.00087 | 16214.84 | 0 | 0 | 0 | 0 | 1 | 0 | *1)*1 | 0.00087 | 2 | 85737853 | 706 | 0 | 0 | 0 | 0 | 0 | 0 | 0 | 0
373 | 85737869 | 85737843 | 85199398 | 1 | 1 | 1081 | 3 | 1.1-1-732 | ТСН-2001.1 Доп. 67, Р. 1, о. 1, поз. 732 | Олифа для окраски комбинированная, типа Оксоль | 1346 | 1009 | кг | кг | 1 | 0.1 | 20.19 | 0 | 0 | 0 | 0 | 1 | 0 | *1)*1 | 0.1 | 2 | 85737854 | 707 | 0 | 0 | 0 | 0 | 0 | 0 | 0 | 0
373 | 85737870 | 85737843 | 85199540 | 1 | 1 | 1081 | 3 | 1.1-1-969 | ТСН-2001.1 Доп. 79, Р. 1, о. 1, поз. 969 | Проволока электродная порошковая для дуговой сварки | 1348 | 1009 | т | т | 1000 | 0.0004 | 35445.93 | 0 | 0 | 0 | 0 | 1 | 0 | *1)*1 | 0.0004 | 2 | 85737855 | 708 | 0 | 0 | 0 | 0 | 0 | 0 | 0 | 0
373 | 85737871 | 85737843 | 85160203 | 1081 | 1 | 1081 | 3 | 1468070000 |  | Средства для крепления труб | 1346 | 1009 | кг | кг | 1 | 0 | 0 | 0 | 0 | 0 | 0 | 0 | 0 | *1)*1 | 0 | 3 | -1 |  | 0 | 0 | 0 | 0 | 0 | 0 | 0 | 0
373 | 85737872 | 85737843 | 85179476 | 1081 | 1 | 1081 | 3 | 3700000000 |  | Арматура трубопроводная | 1354 | 1010 | шт. | шт. | 1 | 0 | 0 | 0 | 0 | 0 | 0 | 0 | 0 | *1)*1 | 0 | 3 | -1 |  | 0 | 0 | 0 | 0 | 0 | 0 | 0 | 0
373 | 85737873 | 85737843 | 85182368 | 1081 | 1 | 1081 | 3 | 4923020000 |  | Узлы укрупненные монтажные (трубопроводы) из стальных водогазопроводных оцинкованных труб с гильзами | 1301 | 1003 | м | м | 1 | 100 | 0 | 0 | 0 | 0 | 0 | 0 | 0 | *1)*1 | 100 | 3 | -1 |  | 0 | 0 | 0 | 0 | 0 | 0 | 0 | 0
374 | 85737859 | 85737843 | 85164021 | 1081 | 1 | 1081 | 1 | 9999990008 |  | Трудозатраты рабочих | 1191 | 1013 | чел.-ч. | чел.-ч. | 1 | 33.7 | 0 | 0 | 0 | 0 | 0 | 1 | 1 | *1,15)*1,2 | 46.506 | 2 | 85737844 | 711 | 0 | 0 | 0 | 0 | 0 | 0 | 0 | 0
374 | 85737860 | 85737843 | 85229630 | 1 | 1 | 1081 | 2 | 2.1-13-10 | ТСН-2001.2. Доп. 68. п.1-13-10 (135201) | Инверторы для ручной дуговой сварки, сварочный ток до 400 А | 1368 | 1011 | маш.-ч | маш.-ч | 1 | 1.19 | 0 | 3.18 | 0 | 0 | 0 | 1 | 0 | *1,25)*1,2 | 1.785 | 2 | 85737845 | 712 | 0 | 0 | 0 | 0 | 0 | 0 | 0 | 0
374 | 85737861 | 85737843 | 85229932 | 1 | 1 | 1081 | 2 | 2.1-18-7 | ТСН-2001.2. Доп. 68. п.1-18-7 (183001) | Автомобили грузовые бортовые, грузоподъемность до 5 т | 1368 | 1011 | маш.-ч | маш.-ч | 1 | 0.4 | 0 | 83.1 | 12.62 | 0 | 0 | 1 | 0 | *1,25)*1,2 | 0.6 | 2 | 85737846 | 713 | 0 | 0 | 0 | 0 | 0 | 0 | 0 | 0
374 | 85737862 | 85737843 | 85229166 | 1 | 1 | 1081 | 2 | 2.1-3-38 | ТСН-2001.2. Доп. 68. п.1-3-38 (032009) | Краны на автомобильном ходу, грузоподъемность до 16 т | 1368 | 1011 | маш.-ч | маш.-ч | 1 | 0.06 | 0 | 179.17 | 16.93 | 0 | 0 | 1 | 0 | *1,25)*1,2 | 0.09 | 2 | 85737847 | 714 | 0 | 0 | 0 | 0 | 0 | 0 | 0 | 0
374 | 85737863 | 85737843 | 85198960 | 1 | 1 | 1081 | 3 | 1.1-1-118 | ТСН-2001.1. Доп. 1-42. Р. 1, о. 1, поз. 118 | Вода | 1339 | 1007 | м3 | м3 | 1 | 0.15067 | 7.07 | 0 | 0 | 0 | 0 | 1 | 0 | *1)*1 | 0.15067 | 2 | 85737848 | 715 | 0 | 0 | 0 | 0 | 0 | 0 | 0 | 0
374 | 85737864 | 85737843 | 85200671 | 1 | 1 | 1081 | 3 | 1.1-1-2481 | ТСН-2001.1 Доп. 79, Р. 1, о. 1, поз. 2481 | Волокно льняное №11 для уплотнения резьбовых соединений при монтаже систем водоснабжения и отопления | 1346 | 1009 | кг | кг | 1 | 0.05 | 37.98 | 0 | 0 | 0 | 0 | 1 | 0 | *1)*1 | 0.05 | 2 | 85737849 | 716 | 0 | 0 | 0 | 0 | 0 | 0 | 0 | 0
374 | 85737865 | 85737843 | 85199079 | 1 | 1 | 1081 | 3 | 1.1-1-258 | ТСН-2001.1 Доп. 79, Р. 1, о. 1, поз. 258 | Известь хлорная | 1348 | 1009 | т | т | 1000 | 4e-06 | 3234.81 | 0 | 0 | 0 | 0 | 1 | 0 | *1)*1 | 4e-06 | 2 | 85737850 | 717 | 0 | 0 | 0 | 0 | 0 | 0 | 0 | 0
374 | 85737866 | 85737843 | 85198892 | 1 | 1 | 1081 | 3 | 1.1-1-26 | ТСН-2001.1 Доп. 79, Р. 1, о. 1, поз. 26 | Ацетилен технический | 1339 | 1007 | м3 | м3 | 1 | 0.19 | 53.42 | 0 | 0 | 0 | 0 | 1 | 0 | *1)*1 | 0.19 | 2 | 85737851 | 718 | 0 | 0 | 0 | 0 | 0 | 0 | 0 | 0
374 | 85737867 | 85737843 | 85199158 | 1 | 1 | 1081 | 3 | 1.1-1-376 | ТСН-2001.1 Доп. 79, Р. 1, о. 1, поз. 376 | Кислород технический, газообразный | 1339 | 1007 | м3 | м3 | 1 | 0.342 | 5.82 | 0 | 0 | 0 | 0 | 1 | 0 | *1)*1 | 0.342 | 2 | 85737852 | 719 | 0 | 0 | 0 | 0 | 0 | 0 | 0 | 0
374 | 85737868 | 85737843 | 85199230 | 1 | 1 | 1081 | 3 | 1.1-1-467 | ТСН-2001.1 Доп. 79, Р. 1, о. 1, поз. 467 | Краска масляная жидкотертая (готовая к употреблению), для наружных и внутренних работ по металлу, сурик железный, типа МА-15 | 1348 | 1009 | т | т | 1000 | 0.00087 | 16214.84 | 0 | 0 | 0 | 0 | 1 | 0 | *1)*1 | 0.00087 | 2 | 85737853 | 720 | 0 | 0 | 0 | 0 | 0 | 0 | 0 | 0
374 | 85737869 | 85737843 | 85199398 | 1 | 1 | 1081 | 3 | 1.1-1-732 | ТСН-2001.1 Доп. 67, Р. 1, о. 1, поз. 732 | Олифа для окраски комбинированная, типа Оксоль | 1346 | 1009 | кг | кг | 1 | 0.1 | 20.19 | 0 | 0 | 0 | 0 | 1 | 0 | *1)*1 | 0.1 | 2 | 85737854 | 721 | 0 | 0 | 0 | 0 | 0 | 0 | 0 | 0
374 | 85737870 | 85737843 | 85199540 | 1 | 1 | 1081 | 3 | 1.1-1-969 | ТСН-2001.1 Доп. 79, Р. 1, о. 1, поз. 969 | Проволока электродная порошковая для дуговой сварки | 1348 | 1009 | т | т | 1000 | 0.0004 | 35445.93 | 0 | 0 | 0 | 0 | 1 | 0 | *1)*1 | 0.0004 | 2 | 85737855 | 722 | 0 | 0 | 0 | 0 | 0 | 0 | 0 | 0
374 | 85737871 | 85737843 | 85160203 | 1081 | 1 | 1081 | 3 | 1468070000 |  | Средства для крепления труб | 1346 | 1009 | кг | кг | 1 | 0 | 0 | 0 | 0 | 0 | 0 | 0 | 0 | *1)*1 | 0 | 3 | -1 |  | 0 | 0 | 0 | 0 | 0 | 0 | 0 | 0
374 | 85737872 | 85737843 | 85179476 | 1081 | 1 | 1081 | 3 | 3700000000 |  | Арматура трубопроводная | 1354 | 1010 | шт. | шт. | 1 | 0 | 0 | 0 | 0 | 0 | 0 | 0 | 0 | *1)*1 | 0 | 3 | -1 |  | 0 | 0 | 0 | 0 | 0 | 0 | 0 | 0
374 | 85737873 | 85737843 | 85182368 | 1081 | 1 | 1081 | 3 | 4923020000 |  | Узлы укрупненные монтажные (трубопроводы) из стальных водогазопроводных оцинкованных труб с гильзами | 1301 | 1003 | м | м | 1 | 100 | 0 | 0 | 0 | 0 | 0 | 0 | 0 | *1)*1 | 100 | 3 | -1 |  | 0 | 0 | 0 | 0 | 0 | 0 | 0 | 0
379 | 85737893 | 85737877 | 85164021 | 1081 | 1 | 1081 | 1 | 9999990008 |  | Трудозатраты рабочих | 1191 | 1013 | чел.-ч. | чел.-ч. | 1 | 33.7 | 0 | 0 | 0 | 0 | 0 | 1 | 1 | *1,15)*1,2 | 46.506 | 2 | 85737878 | 725 | 0 | 0 | 0 | 0 | 0 | 0 | 0 | 0
379 | 85737894 | 85737877 | 85229630 | 1 | 1 | 1081 | 2 | 2.1-13-10 | ТСН-2001.2. Доп. 68. п.1-13-10 (135201) | Инверторы для ручной дуговой сварки, сварочный ток до 400 А | 1368 | 1011 | маш.-ч | маш.-ч | 1 | 1.19 | 0 | 3.18 | 0 | 0 | 0 | 1 | 0 | *1,25)*1,2 | 1.785 | 2 | 85737879 | 726 | 0 | 0 | 0 | 0 | 0 | 0 | 0 | 0
379 | 85737895 | 85737877 | 85229932 | 1 | 1 | 1081 | 2 | 2.1-18-7 | ТСН-2001.2. Доп. 68. п.1-18-7 (183001) | Автомобили грузовые бортовые, грузоподъемность до 5 т | 1368 | 1011 | маш.-ч | маш.-ч | 1 | 0.4 | 0 | 83.1 | 12.62 | 0 | 0 | 1 | 0 | *1,25)*1,2 | 0.6 | 2 | 85737880 | 727 | 0 | 0 | 0 | 0 | 0 | 0 | 0 | 0
379 | 85737896 | 85737877 | 85229166 | 1 | 1 | 1081 | 2 | 2.1-3-38 | ТСН-2001.2. Доп. 68. п.1-3-38 (032009) | Краны на автомобильном ходу, грузоподъемность до 16 т | 1368 | 1011 | маш.-ч | маш.-ч | 1 | 0.06 | 0 | 179.17 | 16.93 | 0 | 0 | 1 | 0 | *1,25)*1,2 | 0.09 | 2 | 85737881 | 728 | 0 | 0 | 0 | 0 | 0 | 0 | 0 | 0
379 | 85737897 | 85737877 | 85198960 | 1 | 1 | 1081 | 3 | 1.1-1-118 | ТСН-2001.1. Доп. 1-42. Р. 1, о. 1, поз. 118 | Вода | 1339 | 1007 | м3 | м3 | 1 | 0.23467 | 7.07 | 0 | 0 | 0 | 0 | 1 | 0 | *1)*1 | 0.23467 | 2 | 85737882 | 729 | 0 | 0 | 0 | 0 | 0 | 0 | 0 | 0
379 | 85737898 | 85737877 | 85200671 | 1 | 1 | 1081 | 3 | 1.1-1-2481 | ТСН-2001.1 Доп. 79, Р. 1, о. 1, поз. 2481 | Волокно льняное №11 для уплотнения резьбовых соединений при монтаже систем водоснабжения и отопления | 1346 | 1009 | кг | кг | 1 | 0.05 | 37.98 | 0 | 0 | 0 | 0 | 1 | 0 | *1)*1 | 0.05 | 2 | 85737883 | 730 | 0 | 0 | 0 | 0 | 0 | 0 | 0 | 0
379 | 85737899 | 85737877 | 85199079 | 1 | 1 | 1081 | 3 | 1.1-1-258 | ТСН-2001.1 Доп. 79, Р. 1, о. 1, поз. 258 | Известь хлорная | 1348 | 1009 | т | т | 1000 | 6.3e-06 | 3234.81 | 0 | 0 | 0 | 0 | 1 | 0 | *1)*1 | 6.3e-06 | 2 | 85737884 | 731 | 0 | 0 | 0 | 0 | 0 | 0 | 0 | 0
379 | 85737900 | 85737877 | 85198892 | 1 | 1 | 1081 | 3 | 1.1-1-26 | ТСН-2001.1 Доп. 79, Р. 1, о. 1, поз. 26 | Ацетилен технический | 1339 | 1007 | м3 | м3 | 1 | 0.19 | 53.42 | 0 | 0 | 0 | 0 | 1 | 0 | *1)*1 | 0.19 | 2 | 85737885 | 732 | 0 | 0 | 0 | 0 | 0 | 0 | 0 | 0
379 | 85737901 | 85737877 | 85199158 | 1 | 1 | 1081 | 3 | 1.1-1-376 | ТСН-2001.1 Доп. 79, Р. 1, о. 1, поз. 376 | Кислород технический, газообразный | 1339 | 1007 | м3 | м3 | 1 | 0.342 | 5.82 | 0 | 0 | 0 | 0 | 1 | 0 | *1)*1 | 0.342 | 2 | 85737886 | 733 | 0 | 0 | 0 | 0 | 0 | 0 | 0 | 0
379 | 85737902 | 85737877 | 85199230 | 1 | 1 | 1081 | 3 | 1.1-1-467 | ТСН-2001.1 Доп. 79, Р. 1, о. 1, поз. 467 | Краска масляная жидкотертая (готовая к употреблению), для наружных и внутренних работ по металлу, сурик железный, типа МА-15 | 1348 | 1009 | т | т | 1000 | 0.00087 | 16214.84 | 0 | 0 | 0 | 0 | 1 | 0 | *1)*1 | 0.00087 | 2 | 85737887 | 734 | 0 | 0 | 0 | 0 | 0 | 0 | 0 | 0
379 | 85737903 | 85737877 | 85199398 | 1 | 1 | 1081 | 3 | 1.1-1-732 | ТСН-2001.1 Доп. 67, Р. 1, о. 1, поз. 732 | Олифа для окраски комбинированная, типа Оксоль | 1346 | 1009 | кг | кг | 1 | 0.1 | 20.19 | 0 | 0 | 0 | 0 | 1 | 0 | *1)*1 | 0.1 | 2 | 85737888 | 735 | 0 | 0 | 0 | 0 | 0 | 0 | 0 | 0
379 | 85737904 | 85737877 | 85199540 | 1 | 1 | 1081 | 3 | 1.1-1-969 | ТСН-2001.1 Доп. 79, Р. 1, о. 1, поз. 969 | Проволока электродная порошковая для дуговой сварки | 1348 | 1009 | т | т | 1000 | 0.0004 | 35445.93 | 0 | 0 | 0 | 0 | 1 | 0 | *1)*1 | 0.0004 | 2 | 85737889 | 736 | 0 | 0 | 0 | 0 | 0 | 0 | 0 | 0
379 | 85737905 | 85737877 | 85160203 | 1081 | 1 | 1081 | 3 | 1468070000 |  | Средства для крепления труб | 1346 | 1009 | кг | кг | 1 | 0 | 0 | 0 | 0 | 0 | 0 | 0 | 0 | *1)*1 | 0 | 3 | -1 |  | 0 | 0 | 0 | 0 | 0 | 0 | 0 | 0
379 | 85737906 | 85737877 | 85179476 | 1081 | 1 | 1081 | 3 | 3700000000 |  | Арматура трубопроводная | 1354 | 1010 | шт. | шт. | 1 | 0 | 0 | 0 | 0 | 0 | 0 | 0 | 0 | *1)*1 | 0 | 3 | -1 |  | 0 | 0 | 0 | 0 | 0 | 0 | 0 | 0
379 | 85737907 | 85737877 | 85182368 | 1081 | 1 | 1081 | 3 | 4923020000 |  | Узлы укрупненные монтажные (трубопроводы) из стальных водогазопроводных оцинкованных труб с гильзами | 1301 | 1003 | м | м | 1 | 100 | 0 | 0 | 0 | 0 | 0 | 0 | 0 | *1)*1 | 100 | 3 | -1 |  | 0 | 0 | 0 | 0 | 0 | 0 | 0 | 0
380 | 85737893 | 85737877 | 85164021 | 1081 | 1 | 1081 | 1 | 9999990008 |  | Трудозатраты рабочих | 1191 | 1013 | чел.-ч. | чел.-ч. | 1 | 33.7 | 0 | 0 | 0 | 0 | 0 | 1 | 1 | *1,15)*1,2 | 46.506 | 2 | 85737878 | 739 | 0 | 0 | 0 | 0 | 0 | 0 | 0 | 0
380 | 85737894 | 85737877 | 85229630 | 1 | 1 | 1081 | 2 | 2.1-13-10 | ТСН-2001.2. Доп. 68. п.1-13-10 (135201) | Инверторы для ручной дуговой сварки, сварочный ток до 400 А | 1368 | 1011 | маш.-ч | маш.-ч | 1 | 1.19 | 0 | 3.18 | 0 | 0 | 0 | 1 | 0 | *1,25)*1,2 | 1.785 | 2 | 85737879 | 740 | 0 | 0 | 0 | 0 | 0 | 0 | 0 | 0
380 | 85737895 | 85737877 | 85229932 | 1 | 1 | 1081 | 2 | 2.1-18-7 | ТСН-2001.2. Доп. 68. п.1-18-7 (183001) | Автомобили грузовые бортовые, грузоподъемность до 5 т | 1368 | 1011 | маш.-ч | маш.-ч | 1 | 0.4 | 0 | 83.1 | 12.62 | 0 | 0 | 1 | 0 | *1,25)*1,2 | 0.6 | 2 | 85737880 | 741 | 0 | 0 | 0 | 0 | 0 | 0 | 0 | 0
380 | 85737896 | 85737877 | 85229166 | 1 | 1 | 1081 | 2 | 2.1-3-38 | ТСН-2001.2. Доп. 68. п.1-3-38 (032009) | Краны на автомобильном ходу, грузоподъемность до 16 т | 1368 | 1011 | маш.-ч | маш.-ч | 1 | 0.06 | 0 | 179.17 | 16.93 | 0 | 0 | 1 | 0 | *1,25)*1,2 | 0.09 | 2 | 85737881 | 742 | 0 | 0 | 0 | 0 | 0 | 0 | 0 | 0
380 | 85737897 | 85737877 | 85198960 | 1 | 1 | 1081 | 3 | 1.1-1-118 | ТСН-2001.1. Доп. 1-42. Р. 1, о. 1, поз. 118 | Вода | 1339 | 1007 | м3 | м3 | 1 | 0.23467 | 7.07 | 0 | 0 | 0 | 0 | 1 | 0 | *1)*1 | 0.23467 | 2 | 85737882 | 743 | 0 | 0 | 0 | 0 | 0 | 0 | 0 | 0
380 | 85737898 | 85737877 | 85200671 | 1 | 1 | 1081 | 3 | 1.1-1-2481 | ТСН-2001.1 Доп. 79, Р. 1, о. 1, поз. 2481 | Волокно льняное №11 для уплотнения резьбовых соединений при монтаже систем водоснабжения и отопления | 1346 | 1009 | кг | кг | 1 | 0.05 | 37.98 | 0 | 0 | 0 | 0 | 1 | 0 | *1)*1 | 0.05 | 2 | 85737883 | 744 | 0 | 0 | 0 | 0 | 0 | 0 | 0 | 0
380 | 85737899 | 85737877 | 85199079 | 1 | 1 | 1081 | 3 | 1.1-1-258 | ТСН-2001.1 Доп. 79, Р. 1, о. 1, поз. 258 | Известь хлорная | 1348 | 1009 | т | т | 1000 | 6.3e-06 | 3234.81 | 0 | 0 | 0 | 0 | 1 | 0 | *1)*1 | 6.3e-06 | 2 | 85737884 | 745 | 0 | 0 | 0 | 0 | 0 | 0 | 0 | 0
380 | 85737900 | 85737877 | 85198892 | 1 | 1 | 1081 | 3 | 1.1-1-26 | ТСН-2001.1 Доп. 79, Р. 1, о. 1, поз. 26 | Ацетилен технический | 1339 | 1007 | м3 | м3 | 1 | 0.19 | 53.42 | 0 | 0 | 0 | 0 | 1 | 0 | *1)*1 | 0.19 | 2 | 85737885 | 746 | 0 | 0 | 0 | 0 | 0 | 0 | 0 | 0
380 | 85737901 | 85737877 | 85199158 | 1 | 1 | 1081 | 3 | 1.1-1-376 | ТСН-2001.1 Доп. 79, Р. 1, о. 1, поз. 376 | Кислород технический, газообразный | 1339 | 1007 | м3 | м3 | 1 | 0.342 | 5.82 | 0 | 0 | 0 | 0 | 1 | 0 | *1)*1 | 0.342 | 2 | 85737886 | 747 | 0 | 0 | 0 | 0 | 0 | 0 | 0 | 0
380 | 85737902 | 85737877 | 85199230 | 1 | 1 | 1081 | 3 | 1.1-1-467 | ТСН-2001.1 Доп. 79, Р. 1, о. 1, поз. 467 | Краска масляная жидкотертая (готовая к употреблению), для наружных и внутренних работ по металлу, сурик железный, типа МА-15 | 1348 | 1009 | т | т | 1000 | 0.00087 | 16214.84 | 0 | 0 | 0 | 0 | 1 | 0 | *1)*1 | 0.00087 | 2 | 85737887 | 748 | 0 | 0 | 0 | 0 | 0 | 0 | 0 | 0
380 | 85737903 | 85737877 | 85199398 | 1 | 1 | 1081 | 3 | 1.1-1-732 | ТСН-2001.1 Доп. 67, Р. 1, о. 1, поз. 732 | Олифа для окраски комбинированная, типа Оксоль | 1346 | 1009 | кг | кг | 1 | 0.1 | 20.19 | 0 | 0 | 0 | 0 | 1 | 0 | *1)*1 | 0.1 | 2 | 85737888 | 749 | 0 | 0 | 0 | 0 | 0 | 0 | 0 | 0
380 | 85737904 | 85737877 | 85199540 | 1 | 1 | 1081 | 3 | 1.1-1-969 | ТСН-2001.1 Доп. 79, Р. 1, о. 1, поз. 969 | Проволока электродная порошковая для дуговой сварки | 1348 | 1009 | т | т | 1000 | 0.0004 | 35445.93 | 0 | 0 | 0 | 0 | 1 | 0 | *1)*1 | 0.0004 | 2 | 85737889 | 750 | 0 | 0 | 0 | 0 | 0 | 0 | 0 | 0
380 | 85737905 | 85737877 | 85160203 | 1081 | 1 | 1081 | 3 | 1468070000 |  | Средства для крепления труб | 1346 | 1009 | кг | кг | 1 | 0 | 0 | 0 | 0 | 0 | 0 | 0 | 0 | *1)*1 | 0 | 3 | -1 |  | 0 | 0 | 0 | 0 | 0 | 0 | 0 | 0
380 | 85737906 | 85737877 | 85179476 | 1081 | 1 | 1081 | 3 | 3700000000 |  | Арматура трубопроводная | 1354 | 1010 | шт. | шт. | 1 | 0 | 0 | 0 | 0 | 0 | 0 | 0 | 0 | *1)*1 | 0 | 3 | -1 |  | 0 | 0 | 0 | 0 | 0 | 0 | 0 | 0
380 | 85737907 | 85737877 | 85182368 | 1081 | 1 | 1081 | 3 | 4923020000 |  | Узлы укрупненные монтажные (трубопроводы) из стальных водогазопроводных оцинкованных труб с гильзами | 1301 | 1003 | м | м | 1 | 100 | 0 | 0 | 0 | 0 | 0 | 0 | 0 | *1)*1 | 100 | 3 | -1 |  | 0 | 0 | 0 | 0 | 0 | 0 | 0 | 0
385 | 85737926 | 85737911 | 85164021 | 1081 | 1 | 1081 | 1 | 9999990008 |  | Трудозатраты рабочих | 1191 | 1013 | чел.-ч. | чел.-ч. | 1 | 23.23 | 0 | 0 | 0 | 0 | 0 | 1 | 1 | *1,15)*1,2 | 32.0574 | 2 | 85737912 | 753 | 0 | 0 | 0 | 0 | 0 | 0 | 0 | 0
385 | 85737927 | 85737911 | 85229932 | 1 | 1 | 1081 | 2 | 2.1-18-7 | ТСН-2001.2. Доп. 68. п.1-18-7 (183001) | Автомобили грузовые бортовые, грузоподъемность до 5 т | 1368 | 1011 | маш.-ч | маш.-ч | 1 | 0.03 | 0 | 83.1 | 12.62 | 0 | 0 | 1 | 0 | *1,25)*1,2 | 0.045 | 2 | 85737913 | 754 | 0 | 0 | 0 | 0 | 0 | 0 | 0 | 0
385 | 85737929 | 85737911 | 85230053 | 1 | 1 | 1081 | 2 | 2.1-30-102 | ТСН-2001.2. Доп. 68. п.1-30-102 (303704) | Дрели, мощность до 800 Вт | 1368 | 1011 | маш.-ч | маш.-ч | 1 | 0.86 | 0 | 0.8 | 0 | 0 | 0 | 1 | 0 | *1,25)*1,2 | 1.29 | 2 | 85737915 | 755 | 0 | 0 | 0 | 0 | 0 | 0 | 0 | 0
385 | 85737930 | 85737911 | 85230055 | 1 | 1 | 1081 | 2 | 2.1-30-104 | ТСН-2001.2. Доп. 68. п.1-30-104 (309801) | Станки для накатывания канавок (шлицов) на трубах | 1368 | 1011 | маш.-ч | маш.-ч | 1 | 0.6 | 0 | 1.49 | 0 | 0 | 0 | 1 | 0 | *1,25)*1,2 | 0.9 | 2 | 85737916 | 756 | 0 | 0 | 0 | 0 | 0 | 0 | 0 | 0
385 | 85737928 | 85737911 | 85229166 | 1 | 1 | 1081 | 2 | 2.1-3-38 | ТСН-2001.2. Доп. 68. п.1-3-38 (032009) | Краны на автомобильном ходу, грузоподъемность до 16 т | 1368 | 1011 | маш.-ч | маш.-ч | 1 | 0.03 | 0 | 179.17 | 16.93 | 0 | 0 | 1 | 0 | *1,25)*1,2 | 0.045 | 2 | 85737914 | 757 | 0 | 0 | 0 | 0 | 0 | 0 | 0 | 0
385 | 85737931 | 85737911 | 85198957 | 1 | 1 | 1081 | 3 | 1.1-1-115 | ТСН-2001.1. Доп. 1-42. Р. 1, о. 1, поз. 115 | Ветошь | 1346 | 1009 | кг | кг | 1 | 0.5 | 1.61 | 0 | 0 | 0 | 0 | 1 | 0 | *1)*1 | 0.5 | 2 | 85737917 | 758 | 0 | 0 | 0 | 0 | 0 | 0 | 0 | 0
385 | 85737932 | 85737911 | 85198989 | 1 | 1 | 1081 | 3 | 1.1-1-151 | ТСН-2001.1 Доп. 79, Р. 1, о. 1, поз. 151 | Глицерин | 1346 | 1009 | кг | кг | 1 | 0.172 | 36.78 | 0 | 0 | 0 | 0 | 1 | 0 | *1)*1 | 0.172 | 2 | 85737918 | 759 | 0 | 0 | 0 | 0 | 0 | 0 | 0 | 0
385 | 85737933 | 85737911 | 85199063 | 1 | 1 | 1081 | 3 | 1.1-1-238 | ТСН-2001.1 Доп. 80, Р. 1, о. 1, поз. 238 | Дюбель пластмассовый | 1354 | 1010 | шт. | шт. | 1 | 20 | 0.89 | 0 | 0 | 0 | 0 | 1 | 0 | *1)*1 | 20 | 2 | 85737919 | 760 | 0 | 0 | 0 | 0 | 0 | 0 | 0 | 0
385 | 85737934 | 85737911 | 85156884 | 1081 | 1 | 1081 | 3 | 1303010000 |  | Трубы стальные (138501), (138502), (130804), (130838), (131501) | 1301 | 1003 | м | м | 1 | 100 | 0 | 0 | 0 | 0 | 0 | 0 | 0 | *1)*1 | 100 | 3 | -1 |  | 0 | 0 | 0 | 0 | 0 | 0 | 0 | 0
385 | 85737935 | 85737911 | 85159555 | 1081 | 1 | 1081 | 3 | 1462040000 |  | Части соединительные фасонные чугунные (1462070000, 1468000000) | 1354 | 1010 | шт. | шт. | 1 | 0 | 0 | 0 | 0 | 0 | 0 | 0 | 0 | *1)*1 | 0 | 3 | -1 |  | 0 | 0 | 0 | 0 | 0 | 0 | 0 | 0
385 | 85737936 | 85737911 | 85160203 | 1081 | 1 | 1081 | 3 | 1468070000 |  | Средства для крепления труб | 1346 | 1009 | кг | кг | 1 | 0 | 0 | 0 | 0 | 0 | 0 | 0 | 0 | *1)*1 | 0 | 3 | -1 |  | 0 | 0 | 0 | 0 | 0 | 0 | 0 | 0
386 | 85737926 | 85737911 | 85164021 | 1081 | 1 | 1081 | 1 | 9999990008 |  | Трудозатраты рабочих | 1191 | 1013 | чел.-ч. | чел.-ч. | 1 | 23.23 | 0 | 0 | 0 | 0 | 0 | 1 | 1 | *1,15)*1,2 | 32.0574 | 2 | 85737912 | 766 | 0 | 0 | 0 | 0 | 0 | 0 | 0 | 0
386 | 85737927 | 85737911 | 85229932 | 1 | 1 | 1081 | 2 | 2.1-18-7 | ТСН-2001.2. Доп. 68. п.1-18-7 (183001) | Автомобили грузовые бортовые, грузоподъемность до 5 т | 1368 | 1011 | маш.-ч | маш.-ч | 1 | 0.03 | 0 | 83.1 | 12.62 | 0 | 0 | 1 | 0 | *1,25)*1,2 | 0.045 | 2 | 85737913 | 767 | 0 | 0 | 0 | 0 | 0 | 0 | 0 | 0
386 | 85737929 | 85737911 | 85230053 | 1 | 1 | 1081 | 2 | 2.1-30-102 | ТСН-2001.2. Доп. 68. п.1-30-102 (303704) | Дрели, мощность до 800 Вт | 1368 | 1011 | маш.-ч | маш.-ч | 1 | 0.86 | 0 | 0.8 | 0 | 0 | 0 | 1 | 0 | *1,25)*1,2 | 1.29 | 2 | 85737915 | 768 | 0 | 0 | 0 | 0 | 0 | 0 | 0 | 0
386 | 85737930 | 85737911 | 85230055 | 1 | 1 | 1081 | 2 | 2.1-30-104 | ТСН-2001.2. Доп. 68. п.1-30-104 (309801) | Станки для накатывания канавок (шлицов) на трубах | 1368 | 1011 | маш.-ч | маш.-ч | 1 | 0.6 | 0 | 1.49 | 0 | 0 | 0 | 1 | 0 | *1,25)*1,2 | 0.9 | 2 | 85737916 | 769 | 0 | 0 | 0 | 0 | 0 | 0 | 0 | 0
386 | 85737928 | 85737911 | 85229166 | 1 | 1 | 1081 | 2 | 2.1-3-38 | ТСН-2001.2. Доп. 68. п.1-3-38 (032009) | Краны на автомобильном ходу, грузоподъемность до 16 т | 1368 | 1011 | маш.-ч | маш.-ч | 1 | 0.03 | 0 | 179.17 | 16.93 | 0 | 0 | 1 | 0 | *1,25)*1,2 | 0.045 | 2 | 85737914 | 770 | 0 | 0 | 0 | 0 | 0 | 0 | 0 | 0
386 | 85737931 | 85737911 | 85198957 | 1 | 1 | 1081 | 3 | 1.1-1-115 | ТСН-2001.1. Доп. 1-42. Р. 1, о. 1, поз. 115 | Ветошь | 1346 | 1009 | кг | кг | 1 | 0.5 | 1.61 | 0 | 0 | 0 | 0 | 1 | 0 | *1)*1 | 0.5 | 2 | 85737917 | 771 | 0 | 0 | 0 | 0 | 0 | 0 | 0 | 0
386 | 85737932 | 85737911 | 85198989 | 1 | 1 | 1081 | 3 | 1.1-1-151 | ТСН-2001.1 Доп. 79, Р. 1, о. 1, поз. 151 | Глицерин | 1346 | 1009 | кг | кг | 1 | 0.172 | 36.78 | 0 | 0 | 0 | 0 | 1 | 0 | *1)*1 | 0.172 | 2 | 85737918 | 772 | 0 | 0 | 0 | 0 | 0 | 0 | 0 | 0
386 | 85737933 | 85737911 | 85199063 | 1 | 1 | 1081 | 3 | 1.1-1-238 | ТСН-2001.1 Доп. 80, Р. 1, о. 1, поз. 238 | Дюбель пластмассовый | 1354 | 1010 | шт. | шт. | 1 | 20 | 0.89 | 0 | 0 | 0 | 0 | 1 | 0 | *1)*1 | 20 | 2 | 85737919 | 773 | 0 | 0 | 0 | 0 | 0 | 0 | 0 | 0
386 | 85737934 | 85737911 | 85156884 | 1081 | 1 | 1081 | 3 | 1303010000 |  | Трубы стальные (138501), (138502), (130804), (130838), (131501) | 1301 | 1003 | м | м | 1 | 100 | 0 | 0 | 0 | 0 | 0 | 0 | 0 | *1)*1 | 100 | 3 | -1 |  | 0 | 0 | 0 | 0 | 0 | 0 | 0 | 0
386 | 85737935 | 85737911 | 85159555 | 1081 | 1 | 1081 | 3 | 1462040000 |  | Части соединительные фасонные чугунные (1462070000, 1468000000) | 1354 | 1010 | шт. | шт. | 1 | 0 | 0 | 0 | 0 | 0 | 0 | 0 | 0 | *1)*1 | 0 | 3 | -1 |  | 0 | 0 | 0 | 0 | 0 | 0 | 0 | 0
386 | 85737936 | 85737911 | 85160203 | 1081 | 1 | 1081 | 3 | 1468070000 |  | Средства для крепления труб | 1346 | 1009 | кг | кг | 1 | 0 | 0 | 0 | 0 | 0 | 0 | 0 | 0 | *1)*1 | 0 | 3 | -1 |  | 0 | 0 | 0 | 0 | 0 | 0 | 0 | 0
397 | 85737973 | 85737571 | 85164021 | 1081 | 1 | 1081 | 1 | 9999990008 |  | Трудозатраты рабочих | 1191 | 1013 | чел.-ч. | чел.-ч. | 1 | 5.01 | 0 | 0 | 0 | 0 | 0 | 1 | 1 | *1,15)*1,2 | 6.9138 | 2 | 85737973 | 779 | 0 | 0 | 0 | 0 | 0 | 0 | 0 | 0
397 | 85737974 | 85737571 | 85198960 | 1 | 1 | 1081 | 3 | 1.1-1-118 | ТСН-2001.1. Доп. 1-42. Р. 1, о. 1, поз. 118 | Вода | 1339 | 1007 | м3 | м3 | 1 | 1 | 7.07 | 0 | 0 | 0 | 0 | 1 | 0 | *1)*1 | 1 | 2 | 85737974 | 780 | 0 | 0 | 0 | 0 | 0 | 0 | 0 | 0
397 | 85737975 | 85737571 | 85200671 | 1 | 1 | 1081 | 3 | 1.1-1-2481 | ТСН-2001.1 Доп. 79, Р. 1, о. 1, поз. 2481 | Волокно льняное №11 для уплотнения резьбовых соединений при монтаже систем водоснабжения и отопления | 1346 | 1009 | кг | кг | 1 | 0.02 | 37.98 | 0 | 0 | 0 | 0 | 1 | 0 | *1)*1 | 0.02 | 2 | 85737975 | 781 | 0 | 0 | 0 | 0 | 0 | 0 | 0 | 0
397 | 85737976 | 85737571 | 85199230 | 1 | 1 | 1081 | 3 | 1.1-1-467 | ТСН-2001.1 Доп. 79, Р. 1, о. 1, поз. 467 | Краска масляная жидкотертая (готовая к употреблению), для наружных и внутренних работ по металлу, сурик железный, типа МА-15 | 1348 | 1009 | т | т | 1000 | 5e-05 | 16214.84 | 0 | 0 | 0 | 0 | 1 | 0 | *1)*1 | 5e-05 | 2 | 85737976 | 782 | 0 | 0 | 0 | 0 | 0 | 0 | 0 | 0
397 | 85737977 | 85737571 | 85199398 | 1 | 1 | 1081 | 3 | 1.1-1-732 | ТСН-2001.1 Доп. 67, Р. 1, о. 1, поз. 732 | Олифа для окраски комбинированная, типа Оксоль | 1346 | 1009 | кг | кг | 1 | 0.02 | 20.19 | 0 | 0 | 0 | 0 | 1 | 0 | *1)*1 | 0.02 | 2 | 85737977 | 783 | 0 | 0 | 0 | 0 | 0 | 0 | 0 | 0
398 | 85737973 | 85737571 | 85164021 | 1081 | 1 | 1081 | 1 | 9999990008 |  | Трудозатраты рабочих | 1191 | 1013 | чел.-ч. | чел.-ч. | 1 | 5.01 | 0 | 0 | 0 | 0 | 0 | 1 | 1 | *1,15)*1,2 | 6.9138 | 2 | 85737973 | 784 | 0 | 0 | 0 | 0 | 0 | 0 | 0 | 0
398 | 85737974 | 85737571 | 85198960 | 1 | 1 | 1081 | 3 | 1.1-1-118 | ТСН-2001.1. Доп. 1-42. Р. 1, о. 1, поз. 118 | Вода | 1339 | 1007 | м3 | м3 | 1 | 1 | 7.07 | 0 | 0 | 0 | 0 | 1 | 0 | *1)*1 | 1 | 2 | 85737974 | 785 | 0 | 0 | 0 | 0 | 0 | 0 | 0 | 0
398 | 85737975 | 85737571 | 85200671 | 1 | 1 | 1081 | 3 | 1.1-1-2481 | ТСН-2001.1 Доп. 79, Р. 1, о. 1, поз. 2481 | Волокно льняное №11 для уплотнения резьбовых соединений при монтаже систем водоснабжения и отопления | 1346 | 1009 | кг | кг | 1 | 0.02 | 37.98 | 0 | 0 | 0 | 0 | 1 | 0 | *1)*1 | 0.02 | 2 | 85737975 | 786 | 0 | 0 | 0 | 0 | 0 | 0 | 0 | 0
398 | 85737976 | 85737571 | 85199230 | 1 | 1 | 1081 | 3 | 1.1-1-467 | ТСН-2001.1 Доп. 79, Р. 1, о. 1, поз. 467 | Краска масляная жидкотертая (готовая к употреблению), для наружных и внутренних работ по металлу, сурик железный, типа МА-15 | 1348 | 1009 | т | т | 1000 | 5e-05 | 16214.84 | 0 | 0 | 0 | 0 | 1 | 0 | *1)*1 | 5e-05 | 2 | 85737976 | 787 | 0 | 0 | 0 | 0 | 0 | 0 | 0 | 0
398 | 85737977 | 85737571 | 85199398 | 1 | 1 | 1081 | 3 | 1.1-1-732 | ТСН-2001.1 Доп. 67, Р. 1, о. 1, поз. 732 | Олифа для окраски комбинированная, типа Оксоль | 1346 | 1009 | кг | кг | 1 | 0.02 | 20.19 | 0 | 0 | 0 | 0 | 1 | 0 | *1)*1 | 0.02 | 2 | 85737977 | 788 | 0 | 0 | 0 | 0 | 0 | 0 | 0 | 0
399 | 85738035 | 85738011 | 85164021 | 1081 | 1 | 1081 | 1 | 9999990008 |  | Трудозатраты рабочих | 1191 | 1013 | чел.-ч. | чел.-ч. | 1 | 94.2 | 0 | 0 | 0 | 0 | 0 | 1 | 1 | *1,15)*1,2 | 129.996 | 2 | 85738035 | 789 | 0 | 0 | 0 | 0 | 0 | 0 | 0 | 0
399 | 85738036 | 85738011 | 85229932 | 1 | 1 | 1081 | 2 | 2.1-18-7 | ТСН-2001.2. Доп. 68. п.1-18-7 (183001) | Автомобили грузовые бортовые, грузоподъемность до 5 т | 1368 | 1011 | маш.-ч | маш.-ч | 1 | 0.38 | 0 | 83.1 | 12.62 | 0 | 0 | 1 | 0 | *1,25)*1,2 | 0.57 | 2 | 85738036 | 790 | 0 | 0 | 0 | 0 | 0 | 0 | 0 | 0
399 | 85738037 | 85738011 | 85230030 | 1 | 1 | 1081 | 2 | 2.1-30-71 | ТСН-2001.2. Доп. 68. п.1-30-71 (340601) | Механизмы монтажные для гибки листового металла | 1368 | 1011 | маш.-ч | маш.-ч | 1 | 0.73 | 0 | 11.57 | 11.18 | 0 | 0 | 1 | 0 | *1,25)*1,2 | 1.095 | 2 | 85738037 | 791 | 0 | 0 | 0 | 0 | 0 | 0 | 0 | 0
399 | 85738038 | 85738011 | 85199625 | 1 | 1 | 1081 | 3 | 1.1-1-1087 | ТСН-2001.1 Доп. 79, Р. 1, о. 1, поз. 1087 | Лист стальной, оцинкованный, толщина от 0,7 до 0,8 мм | 1348 | 1009 | т | т | 1000 | 0.00046 | 11782.95 | 0 | 0 | 0 | 0 | 1 | 0 | *1)*1 | 0.00046 | 2 | 85738038 | 792 | 0 | 0 | 0 | 0 | 0 | 0 | 0 | 0
399 | 85738039 | 85738011 | 85198870 | 1 | 1 | 1081 | 3 | 1.1-1-2 | ТСН-2001.1 Доп. 79, Р. 1, о. 1, поз. 2 | Лист алюминиевый, гладкий, толщина от 1,0 до 2,5 мм | 1346 | 1009 | кг | кг | 1 | 0.18 | 47.65 | 0 | 0 | 0 | 0 | 1 | 0 | *1)*1 | 0.18 | 2 | 85738039 | 794 | 0 | 0 | 0 | 0 | 0 | 0 | 0 | 0
399 | 85738040 | 85738011 | 85200797 | 1 | 1 | 1081 | 3 | 1.1-1-2628 | ТСН-2001.1 Доп. 79, Р. 1, о. 1, поз. 2628 | Винты самонарезающие, оцинкованные, для металла, диаметр 4 мм, длина 35 мм | 1346 | 1009 | кг | кг | 1 | 0.05 | 27.62 | 0 | 0 | 0 | 0 | 1 | 0 | *1)*1 | 0.05 | 2 | 85738040 | 795 | 0 | 0 | 0 | 0 | 0 | 0 | 0 | 0
399 | 85738041 | 85738011 | 85199538 | 1 | 1 | 1081 | 3 | 1.1-1-967 | ТСН-2001.1 Доп. 79, Р. 1, о. 1, поз. 967 | Проволока стальная низкоуглеродистая общего назначения оцинкованная, диаметр от 1,6 до 3,0 мм | 1348 | 1009 | т | т | 1000 | 0.00614 | 7973.67 | 0 | 0 | 0 | 0 | 1 | 0 | *1)*1 | 0.00614 | 2 | 85738041 | 796 | 0 | 0 | 0 | 0 | 0 | 0 | 0 | 0
399 | 85738042 | 85738011 | 85206120 | 1 | 1 | 1081 | 3 | 1.1-2-127 | ТСН-2001.1 Доп. 79, Р. 1, о. 2, поз. 127 | Нитки капроновые | 1346 | 1009 | кг | кг | 1 | 0.064 | 409.72 | 0 | 0 | 0 | 0 | 1 | 0 | *1)*1 | 0.064 | 2 | 85738042 | 797 | 0 | 0 | 0 | 0 | 0 | 0 | 0 | 0
399 | 85738043 | 85738011 | 85195213 | 1081 | 1 | 1081 | 3 | 5953130000 |  | Холсты и полотна стекловолокнистые | 1330 | 1005 | 10 м2 | 10 м2 | 10 | 36.8 | 0 | 0 | 0 | 0 | 0 | 0 | 0 | *1)*1 | 36.8 | 3 | -1 |  | 0 | 0 | 0 | 0 | 0 | 0 | 0 | 0
400 | 85738035 | 85738011 | 85164021 | 1081 | 1 | 1081 | 1 | 9999990008 |  | Трудозатраты рабочих | 1191 | 1013 | чел.-ч. | чел.-ч. | 1 | 94.2 | 0 | 0 | 0 | 0 | 0 | 1 | 1 | *1,15)*1,2 | 129.996 | 2 | 85738035 | 798 | 0 | 0 | 0 | 0 | 0 | 0 | 0 | 0
400 | 85738036 | 85738011 | 85229932 | 1 | 1 | 1081 | 2 | 2.1-18-7 | ТСН-2001.2. Доп. 68. п.1-18-7 (183001) | Автомобили грузовые бортовые, грузоподъемность до 5 т | 1368 | 1011 | маш.-ч | маш.-ч | 1 | 0.38 | 0 | 83.1 | 12.62 | 0 | 0 | 1 | 0 | *1,25)*1,2 | 0.57 | 2 | 85738036 | 799 | 0 | 0 | 0 | 0 | 0 | 0 | 0 | 0
400 | 85738037 | 85738011 | 85230030 | 1 | 1 | 1081 | 2 | 2.1-30-71 | ТСН-2001.2. Доп. 68. п.1-30-71 (340601) | Механизмы монтажные для гибки листового металла | 1368 | 1011 | маш.-ч | маш.-ч | 1 | 0.73 | 0 | 11.57 | 11.18 | 0 | 0 | 1 | 0 | *1,25)*1,2 | 1.095 | 2 | 85738037 | 800 | 0 | 0 | 0 | 0 | 0 | 0 | 0 | 0
400 | 85738038 | 85738011 | 85199625 | 1 | 1 | 1081 | 3 | 1.1-1-1087 | ТСН-2001.1 Доп. 79, Р. 1, о. 1, поз. 1087 | Лист стальной, оцинкованный, толщина от 0,7 до 0,8 мм | 1348 | 1009 | т | т | 1000 | 0.00046 | 11782.95 | 0 | 0 | 0 | 0 | 1 | 0 | *1)*1 | 0.00046 | 2 | 85738038 | 801 | 0 | 0 | 0 | 0 | 0 | 0 | 0 | 0
400 | 85738039 | 85738011 | 85198870 | 1 | 1 | 1081 | 3 | 1.1-1-2 | ТСН-2001.1 Доп. 79, Р. 1, о. 1, поз. 2 | Лист алюминиевый, гладкий, толщина от 1,0 до 2,5 мм | 1346 | 1009 | кг | кг | 1 | 0.18 | 47.65 | 0 | 0 | 0 | 0 | 1 | 0 | *1)*1 | 0.18 | 2 | 85738039 | 803 | 0 | 0 | 0 | 0 | 0 | 0 | 0 | 0
400 | 85738040 | 85738011 | 85200797 | 1 | 1 | 1081 | 3 | 1.1-1-2628 | ТСН-2001.1 Доп. 79, Р. 1, о. 1, поз. 2628 | Винты самонарезающие, оцинкованные, для металла, диаметр 4 мм, длина 35 мм | 1346 | 1009 | кг | кг | 1 | 0.05 | 27.62 | 0 | 0 | 0 | 0 | 1 | 0 | *1)*1 | 0.05 | 2 | 85738040 | 804 | 0 | 0 | 0 | 0 | 0 | 0 | 0 | 0
400 | 85738041 | 85738011 | 85199538 | 1 | 1 | 1081 | 3 | 1.1-1-967 | ТСН-2001.1 Доп. 79, Р. 1, о. 1, поз. 967 | Проволока стальная низкоуглеродистая общего назначения оцинкованная, диаметр от 1,6 до 3,0 мм | 1348 | 1009 | т | т | 1000 | 0.00614 | 7973.67 | 0 | 0 | 0 | 0 | 1 | 0 | *1)*1 | 0.00614 | 2 | 85738041 | 805 | 0 | 0 | 0 | 0 | 0 | 0 | 0 | 0
400 | 85738042 | 85738011 | 85206120 | 1 | 1 | 1081 | 3 | 1.1-2-127 | ТСН-2001.1 Доп. 79, Р. 1, о. 2, поз. 127 | Нитки капроновые | 1346 | 1009 | кг | кг | 1 | 0.064 | 409.72 | 0 | 0 | 0 | 0 | 1 | 0 | *1)*1 | 0.064 | 2 | 85738042 | 806 | 0 | 0 | 0 | 0 | 0 | 0 | 0 | 0
400 | 85738043 | 85738011 | 85195213 | 1081 | 1 | 1081 | 3 | 5953130000 |  | Холсты и полотна стекловолокнистые | 1330 | 1005 | 10 м2 | 10 м2 | 10 | 36.8 | 0 | 0 | 0 | 0 | 0 | 0 | 0 | *1)*1 | 36.8 | 3 | -1 |  | 0 | 0 | 0 | 0 | 0 | 0 | 0 | 0
438 | 85738356 | 85738339 | 85164021 | 1081 | 1 | 1081 | 1 | 9999990008 |  | Трудозатраты рабочих | 1191 | 1013 | чел.-ч. | чел.-ч. | 1 | 33.7 | 0 | 0 | 0 | 0 | 0 | 1 | 1 | *1,15)*1,2 | 46.506 | 2 | 85738340 | 807 | 0 | 0 | 0 | 0 | 0 | 0 | 0 | 0
438 | 85738357 | 85738339 | 85229630 | 1 | 1 | 1081 | 2 | 2.1-13-10 | ТСН-2001.2. Доп. 68. п.1-13-10 (135201) | Инверторы для ручной дуговой сварки, сварочный ток до 400 А | 1368 | 1011 | маш.-ч | маш.-ч | 1 | 1.19 | 0 | 3.18 | 0 | 0 | 0 | 1 | 0 | *1,25)*1,2 | 1.785 | 2 | 85738341 | 808 | 0 | 0 | 0 | 0 | 0 | 0 | 0 | 0
438 | 85738358 | 85738339 | 85229932 | 1 | 1 | 1081 | 2 | 2.1-18-7 | ТСН-2001.2. Доп. 68. п.1-18-7 (183001) | Автомобили грузовые бортовые, грузоподъемность до 5 т | 1368 | 1011 | маш.-ч | маш.-ч | 1 | 0.4 | 0 | 83.1 | 12.62 | 0 | 0 | 1 | 0 | *1,25)*1,2 | 0.6 | 2 | 85738342 | 809 | 0 | 0 | 0 | 0 | 0 | 0 | 0 | 0
438 | 85738359 | 85738339 | 85229166 | 1 | 1 | 1081 | 2 | 2.1-3-38 | ТСН-2001.2. Доп. 68. п.1-3-38 (032009) | Краны на автомобильном ходу, грузоподъемность до 16 т | 1368 | 1011 | маш.-ч | маш.-ч | 1 | 0.06 | 0 | 179.17 | 16.93 | 0 | 0 | 1 | 0 | *1,25)*1,2 | 0.09 | 2 | 85738343 | 810 | 0 | 0 | 0 | 0 | 0 | 0 | 0 | 0
438 | 85738360 | 85738339 | 85198960 | 1 | 1 | 1081 | 3 | 1.1-1-118 | ТСН-2001.1. Доп. 1-42. Р. 1, о. 1, поз. 118 | Вода | 1339 | 1007 | м3 | м3 | 1 | 0.033 | 7.07 | 0 | 0 | 0 | 0 | 1 | 0 | *1)*1 | 0.033 | 2 | 85738344 | 811 | 0 | 0 | 0 | 0 | 0 | 0 | 0 | 0
438 | 85738361 | 85738339 | 85200671 | 1 | 1 | 1081 | 3 | 1.1-1-2481 | ТСН-2001.1 Доп. 79, Р. 1, о. 1, поз. 2481 | Волокно льняное №11 для уплотнения резьбовых соединений при монтаже систем водоснабжения и отопления | 1346 | 1009 | кг | кг | 1 | 0.05 | 37.98 | 0 | 0 | 0 | 0 | 1 | 0 | *1)*1 | 0.05 | 2 | 85738345 | 812 | 0 | 0 | 0 | 0 | 0 | 0 | 0 | 0
438 | 85738362 | 85738339 | 85199079 | 1 | 1 | 1081 | 3 | 1.1-1-258 | ТСН-2001.1 Доп. 79, Р. 1, о. 1, поз. 258 | Известь хлорная | 1348 | 1009 | т | т | 1000 | 9e-07 | 3234.81 | 0 | 0 | 0 | 0 | 1 | 0 | *1)*1 | 9e-07 | 2 | 85738346 | 813 | 0 | 0 | 0 | 0 | 0 | 0 | 0 | 0
438 | 85738363 | 85738339 | 85198892 | 1 | 1 | 1081 | 3 | 1.1-1-26 | ТСН-2001.1 Доп. 79, Р. 1, о. 1, поз. 26 | Ацетилен технический | 1339 | 1007 | м3 | м3 | 1 | 0.19 | 53.42 | 0 | 0 | 0 | 0 | 1 | 0 | *1)*1 | 0.19 | 2 | 85738347 | 814 | 0 | 0 | 0 | 0 | 0 | 0 | 0 | 0
438 | 85738364 | 85738339 | 85199158 | 1 | 1 | 1081 | 3 | 1.1-1-376 | ТСН-2001.1 Доп. 79, Р. 1, о. 1, поз. 376 | Кислород технический, газообразный | 1339 | 1007 | м3 | м3 | 1 | 0.342 | 5.82 | 0 | 0 | 0 | 0 | 1 | 0 | *1)*1 | 0.342 | 2 | 85738348 | 815 | 0 | 0 | 0 | 0 | 0 | 0 | 0 | 0
438 | 85738365 | 85738339 | 85199230 | 1 | 1 | 1081 | 3 | 1.1-1-467 | ТСН-2001.1 Доп. 79, Р. 1, о. 1, поз. 467 | Краска масляная жидкотертая (готовая к употреблению), для наружных и внутренних работ по металлу, сурик железный, типа МА-15 | 1348 | 1009 | т | т | 1000 | 0.00087 | 16214.84 | 0 | 0 | 0 | 0 | 1 | 0 | *1)*1 | 0.00087 | 2 | 85738349 | 816 | 0 | 0 | 0 | 0 | 0 | 0 | 0 | 0
438 | 85738366 | 85738339 | 85199398 | 1 | 1 | 1081 | 3 | 1.1-1-732 | ТСН-2001.1 Доп. 67, Р. 1, о. 1, поз. 732 | Олифа для окраски комбинированная, типа Оксоль | 1346 | 1009 | кг | кг | 1 | 0.1 | 20.19 | 0 | 0 | 0 | 0 | 1 | 0 | *1)*1 | 0.1 | 2 | 85738350 | 817 | 0 | 0 | 0 | 0 | 0 | 0 | 0 | 0
438 | 85738367 | 85738339 | 85199540 | 1 | 1 | 1081 | 3 | 1.1-1-969 | ТСН-2001.1 Доп. 79, Р. 1, о. 1, поз. 969 | Проволока электродная порошковая для дуговой сварки | 1348 | 1009 | т | т | 1000 | 0.0004 | 35445.93 | 0 | 0 | 0 | 0 | 1 | 0 | *1)*1 | 0.0004 | 2 | 85738351 | 818 | 0 | 0 | 0 | 0 | 0 | 0 | 0 | 0
438 | 85738368 | 85738339 | 85160203 | 1081 | 1 | 1081 | 3 | 1468070000 |  | Средства для крепления труб | 1346 | 1009 | кг | кг | 1 | 0 | 0 | 0 | 0 | 0 | 0 | 0 | 0 | *1)*1 | 0 | 3 | -1 |  | 0 | 0 | 0 | 0 | 0 | 0 | 0 | 0
438 | 85738369 | 85738339 | 85179476 | 1081 | 1 | 1081 | 3 | 3700000000 |  | Арматура трубопроводная | 1354 | 1010 | шт. | шт. | 1 | 0 | 0 | 0 | 0 | 0 | 0 | 0 | 0 | *1)*1 | 0 | 3 | -1 |  | 0 | 0 | 0 | 0 | 0 | 0 | 0 | 0
438 | 85738370 | 85738339 | 85182368 | 1081 | 1 | 1081 | 3 | 4923020000 |  | Узлы укрупненные монтажные (трубопроводы) из стальных водогазопроводных оцинкованных труб с гильзами | 1301 | 1003 | м | м | 1 | 100 | 0 | 0 | 0 | 0 | 0 | 0 | 0 | *1)*1 | 100 | 3 | -1 |  | 0 | 0 | 0 | 0 | 0 | 0 | 0 | 0
439 | 85738356 | 85738339 | 85164021 | 1081 | 1 | 1081 | 1 | 9999990008 |  | Трудозатраты рабочих | 1191 | 1013 | чел.-ч. | чел.-ч. | 1 | 33.7 | 0 | 0 | 0 | 0 | 0 | 1 | 1 | *1,15)*1,2 | 46.506 | 2 | 85738340 | 822 | 0 | 0 | 0 | 0 | 0 | 0 | 0 | 0
439 | 85738357 | 85738339 | 85229630 | 1 | 1 | 1081 | 2 | 2.1-13-10 | ТСН-2001.2. Доп. 68. п.1-13-10 (135201) | Инверторы для ручной дуговой сварки, сварочный ток до 400 А | 1368 | 1011 | маш.-ч | маш.-ч | 1 | 1.19 | 0 | 3.18 | 0 | 0 | 0 | 1 | 0 | *1,25)*1,2 | 1.785 | 2 | 85738341 | 823 | 0 | 0 | 0 | 0 | 0 | 0 | 0 | 0
439 | 85738358 | 85738339 | 85229932 | 1 | 1 | 1081 | 2 | 2.1-18-7 | ТСН-2001.2. Доп. 68. п.1-18-7 (183001) | Автомобили грузовые бортовые, грузоподъемность до 5 т | 1368 | 1011 | маш.-ч | маш.-ч | 1 | 0.4 | 0 | 83.1 | 12.62 | 0 | 0 | 1 | 0 | *1,25)*1,2 | 0.6 | 2 | 85738342 | 824 | 0 | 0 | 0 | 0 | 0 | 0 | 0 | 0
439 | 85738359 | 85738339 | 85229166 | 1 | 1 | 1081 | 2 | 2.1-3-38 | ТСН-2001.2. Доп. 68. п.1-3-38 (032009) | Краны на автомобильном ходу, грузоподъемность до 16 т | 1368 | 1011 | маш.-ч | маш.-ч | 1 | 0.06 | 0 | 179.17 | 16.93 | 0 | 0 | 1 | 0 | *1,25)*1,2 | 0.09 | 2 | 85738343 | 825 | 0 | 0 | 0 | 0 | 0 | 0 | 0 | 0
439 | 85738360 | 85738339 | 85198960 | 1 | 1 | 1081 | 3 | 1.1-1-118 | ТСН-2001.1. Доп. 1-42. Р. 1, о. 1, поз. 118 | Вода | 1339 | 1007 | м3 | м3 | 1 | 0.033 | 7.07 | 0 | 0 | 0 | 0 | 1 | 0 | *1)*1 | 0.033 | 2 | 85738344 | 826 | 0 | 0 | 0 | 0 | 0 | 0 | 0 | 0
439 | 85738361 | 85738339 | 85200671 | 1 | 1 | 1081 | 3 | 1.1-1-2481 | ТСН-2001.1 Доп. 79, Р. 1, о. 1, поз. 2481 | Волокно льняное №11 для уплотнения резьбовых соединений при монтаже систем водоснабжения и отопления | 1346 | 1009 | кг | кг | 1 | 0.05 | 37.98 | 0 | 0 | 0 | 0 | 1 | 0 | *1)*1 | 0.05 | 2 | 85738345 | 827 | 0 | 0 | 0 | 0 | 0 | 0 | 0 | 0
439 | 85738362 | 85738339 | 85199079 | 1 | 1 | 1081 | 3 | 1.1-1-258 | ТСН-2001.1 Доп. 79, Р. 1, о. 1, поз. 258 | Известь хлорная | 1348 | 1009 | т | т | 1000 | 9e-07 | 3234.81 | 0 | 0 | 0 | 0 | 1 | 0 | *1)*1 | 9e-07 | 2 | 85738346 | 828 | 0 | 0 | 0 | 0 | 0 | 0 | 0 | 0
439 | 85738363 | 85738339 | 85198892 | 1 | 1 | 1081 | 3 | 1.1-1-26 | ТСН-2001.1 Доп. 79, Р. 1, о. 1, поз. 26 | Ацетилен технический | 1339 | 1007 | м3 | м3 | 1 | 0.19 | 53.42 | 0 | 0 | 0 | 0 | 1 | 0 | *1)*1 | 0.19 | 2 | 85738347 | 829 | 0 | 0 | 0 | 0 | 0 | 0 | 0 | 0
439 | 85738364 | 85738339 | 85199158 | 1 | 1 | 1081 | 3 | 1.1-1-376 | ТСН-2001.1 Доп. 79, Р. 1, о. 1, поз. 376 | Кислород технический, газообразный | 1339 | 1007 | м3 | м3 | 1 | 0.342 | 5.82 | 0 | 0 | 0 | 0 | 1 | 0 | *1)*1 | 0.342 | 2 | 85738348 | 830 | 0 | 0 | 0 | 0 | 0 | 0 | 0 | 0
439 | 85738365 | 85738339 | 85199230 | 1 | 1 | 1081 | 3 | 1.1-1-467 | ТСН-2001.1 Доп. 79, Р. 1, о. 1, поз. 467 | Краска масляная жидкотертая (готовая к употреблению), для наружных и внутренних работ по металлу, сурик железный, типа МА-15 | 1348 | 1009 | т | т | 1000 | 0.00087 | 16214.84 | 0 | 0 | 0 | 0 | 1 | 0 | *1)*1 | 0.00087 | 2 | 85738349 | 831 | 0 | 0 | 0 | 0 | 0 | 0 | 0 | 0
439 | 85738366 | 85738339 | 85199398 | 1 | 1 | 1081 | 3 | 1.1-1-732 | ТСН-2001.1 Доп. 67, Р. 1, о. 1, поз. 732 | Олифа для окраски комбинированная, типа Оксоль | 1346 | 1009 | кг | кг | 1 | 0.1 | 20.19 | 0 | 0 | 0 | 0 | 1 | 0 | *1)*1 | 0.1 | 2 | 85738350 | 832 | 0 | 0 | 0 | 0 | 0 | 0 | 0 | 0
439 | 85738367 | 85738339 | 85199540 | 1 | 1 | 1081 | 3 | 1.1-1-969 | ТСН-2001.1 Доп. 79, Р. 1, о. 1, поз. 969 | Проволока электродная порошковая для дуговой сварки | 1348 | 1009 | т | т | 1000 | 0.0004 | 35445.93 | 0 | 0 | 0 | 0 | 1 | 0 | *1)*1 | 0.0004 | 2 | 85738351 | 833 | 0 | 0 | 0 | 0 | 0 | 0 | 0 | 0
439 | 85738368 | 85738339 | 85160203 | 1081 | 1 | 1081 | 3 | 1468070000 |  | Средства для крепления труб | 1346 | 1009 | кг | кг | 1 | 0 | 0 | 0 | 0 | 0 | 0 | 0 | 0 | *1)*1 | 0 | 3 | -1 |  | 0 | 0 | 0 | 0 | 0 | 0 | 0 | 0
439 | 85738369 | 85738339 | 85179476 | 1081 | 1 | 1081 | 3 | 3700000000 |  | Арматура трубопроводная | 1354 | 1010 | шт. | шт. | 1 | 0 | 0 | 0 | 0 | 0 | 0 | 0 | 0 | *1)*1 | 0 | 3 | -1 |  | 0 | 0 | 0 | 0 | 0 | 0 | 0 | 0
439 | 85738370 | 85738339 | 85182368 | 1081 | 1 | 1081 | 3 | 4923020000 |  | Узлы укрупненные монтажные (трубопроводы) из стальных водогазопроводных оцинкованных труб с гильзами | 1301 | 1003 | м | м | 1 | 100 | 0 | 0 | 0 | 0 | 0 | 0 | 0 | *1)*1 | 100 | 3 | -1 |  | 0 | 0 | 0 | 0 | 0 | 0 | 0 | 0
446 | 85738121 | 85738105 | 85164021 | 1081 | 1 | 1081 | 1 | 9999990008 |  | Трудозатраты рабочих | 1191 | 1013 | чел.-ч. | чел.-ч. | 1 | 33.7 | 0 | 0 | 0 | 0 | 0 | 1 | 1 | *1,15)*1,2 | 46.506 | 2 | 85738106 | 837 | 0 | 0 | 0 | 0 | 0 | 0 | 0 | 0
446 | 85738122 | 85738105 | 85229630 | 1 | 1 | 1081 | 2 | 2.1-13-10 | ТСН-2001.2. Доп. 68. п.1-13-10 (135201) | Инверторы для ручной дуговой сварки, сварочный ток до 400 А | 1368 | 1011 | маш.-ч | маш.-ч | 1 | 1.19 | 0 | 3.18 | 0 | 0 | 0 | 1 | 0 | *1,25)*1,2 | 1.785 | 2 | 85738107 | 838 | 0 | 0 | 0 | 0 | 0 | 0 | 0 | 0
446 | 85738123 | 85738105 | 85229932 | 1 | 1 | 1081 | 2 | 2.1-18-7 | ТСН-2001.2. Доп. 68. п.1-18-7 (183001) | Автомобили грузовые бортовые, грузоподъемность до 5 т | 1368 | 1011 | маш.-ч | маш.-ч | 1 | 0.4 | 0 | 83.1 | 12.62 | 0 | 0 | 1 | 0 | *1,25)*1,2 | 0.6 | 2 | 85738108 | 839 | 0 | 0 | 0 | 0 | 0 | 0 | 0 | 0
446 | 85738124 | 85738105 | 85229166 | 1 | 1 | 1081 | 2 | 2.1-3-38 | ТСН-2001.2. Доп. 68. п.1-3-38 (032009) | Краны на автомобильном ходу, грузоподъемность до 16 т | 1368 | 1011 | маш.-ч | маш.-ч | 1 | 0.06 | 0 | 179.17 | 16.93 | 0 | 0 | 1 | 0 | *1,25)*1,2 | 0.09 | 2 | 85738109 | 840 | 0 | 0 | 0 | 0 | 0 | 0 | 0 | 0
446 | 85738125 | 85738105 | 85198960 | 1 | 1 | 1081 | 3 | 1.1-1-118 | ТСН-2001.1. Доп. 1-42. Р. 1, о. 1, поз. 118 | Вода | 1339 | 1007 | м3 | м3 | 1 | 0.05866 | 7.07 | 0 | 0 | 0 | 0 | 1 | 0 | *1)*1 | 0.05866 | 2 | 85738110 | 841 | 0 | 0 | 0 | 0 | 0 | 0 | 0 | 0
446 | 85738126 | 85738105 | 85200671 | 1 | 1 | 1081 | 3 | 1.1-1-2481 | ТСН-2001.1 Доп. 79, Р. 1, о. 1, поз. 2481 | Волокно льняное №11 для уплотнения резьбовых соединений при монтаже систем водоснабжения и отопления | 1346 | 1009 | кг | кг | 1 | 0.05 | 37.98 | 0 | 0 | 0 | 0 | 1 | 0 | *1)*1 | 0.05 | 2 | 85738111 | 842 | 0 | 0 | 0 | 0 | 0 | 0 | 0 | 0
446 | 85738127 | 85738105 | 85199079 | 1 | 1 | 1081 | 3 | 1.1-1-258 | ТСН-2001.1 Доп. 79, Р. 1, о. 1, поз. 258 | Известь хлорная | 1348 | 1009 | т | т | 1000 | 1.6e-06 | 3234.81 | 0 | 0 | 0 | 0 | 1 | 0 | *1)*1 | 1.6e-06 | 2 | 85738112 | 843 | 0 | 0 | 0 | 0 | 0 | 0 | 0 | 0
446 | 85738128 | 85738105 | 85198892 | 1 | 1 | 1081 | 3 | 1.1-1-26 | ТСН-2001.1 Доп. 79, Р. 1, о. 1, поз. 26 | Ацетилен технический | 1339 | 1007 | м3 | м3 | 1 | 0.19 | 53.42 | 0 | 0 | 0 | 0 | 1 | 0 | *1)*1 | 0.19 | 2 | 85738113 | 844 | 0 | 0 | 0 | 0 | 0 | 0 | 0 | 0
446 | 85738129 | 85738105 | 85199158 | 1 | 1 | 1081 | 3 | 1.1-1-376 | ТСН-2001.1 Доп. 79, Р. 1, о. 1, поз. 376 | Кислород технический, газообразный | 1339 | 1007 | м3 | м3 | 1 | 0.342 | 5.82 | 0 | 0 | 0 | 0 | 1 | 0 | *1)*1 | 0.342 | 2 | 85738114 | 845 | 0 | 0 | 0 | 0 | 0 | 0 | 0 | 0
446 | 85738130 | 85738105 | 85199230 | 1 | 1 | 1081 | 3 | 1.1-1-467 | ТСН-2001.1 Доп. 79, Р. 1, о. 1, поз. 467 | Краска масляная жидкотертая (готовая к употреблению), для наружных и внутренних работ по металлу, сурик железный, типа МА-15 | 1348 | 1009 | т | т | 1000 | 0.00087 | 16214.84 | 0 | 0 | 0 | 0 | 1 | 0 | *1)*1 | 0.00087 | 2 | 85738115 | 846 | 0 | 0 | 0 | 0 | 0 | 0 | 0 | 0
446 | 85738131 | 85738105 | 85199398 | 1 | 1 | 1081 | 3 | 1.1-1-732 | ТСН-2001.1 Доп. 67, Р. 1, о. 1, поз. 732 | Олифа для окраски комбинированная, типа Оксоль | 1346 | 1009 | кг | кг | 1 | 0.1 | 20.19 | 0 | 0 | 0 | 0 | 1 | 0 | *1)*1 | 0.1 | 2 | 85738116 | 847 | 0 | 0 | 0 | 0 | 0 | 0 | 0 | 0
446 | 85738132 | 85738105 | 85199540 | 1 | 1 | 1081 | 3 | 1.1-1-969 | ТСН-2001.1 Доп. 79, Р. 1, о. 1, поз. 969 | Проволока электродная порошковая для дуговой сварки | 1348 | 1009 | т | т | 1000 | 0.0004 | 35445.93 | 0 | 0 | 0 | 0 | 1 | 0 | *1)*1 | 0.0004 | 2 | 85738117 | 848 | 0 | 0 | 0 | 0 | 0 | 0 | 0 | 0
446 | 85738133 | 85738105 | 85160203 | 1081 | 1 | 1081 | 3 | 1468070000 |  | Средства для крепления труб | 1346 | 1009 | кг | кг | 1 | 0 | 0 | 0 | 0 | 0 | 0 | 0 | 0 | *1)*1 | 0 | 3 | -1 |  | 0 | 0 | 0 | 0 | 0 | 0 | 0 | 0
446 | 85738134 | 85738105 | 85179476 | 1081 | 1 | 1081 | 3 | 3700000000 |  | Арматура трубопроводная | 1354 | 1010 | шт. | шт. | 1 | 0 | 0 | 0 | 0 | 0 | 0 | 0 | 0 | *1)*1 | 0 | 3 | -1 |  | 0 | 0 | 0 | 0 | 0 | 0 | 0 | 0
446 | 85738135 | 85738105 | 85182368 | 1081 | 1 | 1081 | 3 | 4923020000 |  | Узлы укрупненные монтажные (трубопроводы) из стальных водогазопроводных оцинкованных труб с гильзами | 1301 | 1003 | м | м | 1 | 100 | 0 | 0 | 0 | 0 | 0 | 0 | 0 | *1)*1 | 100 | 3 | -1 |  | 0 | 0 | 0 | 0 | 0 | 0 | 0 | 0
447 | 85738121 | 85738105 | 85164021 | 1081 | 1 | 1081 | 1 | 9999990008 |  | Трудозатраты рабочих | 1191 | 1013 | чел.-ч. | чел.-ч. | 1 | 33.7 | 0 | 0 | 0 | 0 | 0 | 1 | 1 | *1,15)*1,2 | 46.506 | 2 | 85738106 | 852 | 0 | 0 | 0 | 0 | 0 | 0 | 0 | 0
447 | 85738122 | 85738105 | 85229630 | 1 | 1 | 1081 | 2 | 2.1-13-10 | ТСН-2001.2. Доп. 68. п.1-13-10 (135201) | Инверторы для ручной дуговой сварки, сварочный ток до 400 А | 1368 | 1011 | маш.-ч | маш.-ч | 1 | 1.19 | 0 | 3.18 | 0 | 0 | 0 | 1 | 0 | *1,25)*1,2 | 1.785 | 2 | 85738107 | 853 | 0 | 0 | 0 | 0 | 0 | 0 | 0 | 0
447 | 85738123 | 85738105 | 85229932 | 1 | 1 | 1081 | 2 | 2.1-18-7 | ТСН-2001.2. Доп. 68. п.1-18-7 (183001) | Автомобили грузовые бортовые, грузоподъемность до 5 т | 1368 | 1011 | маш.-ч | маш.-ч | 1 | 0.4 | 0 | 83.1 | 12.62 | 0 | 0 | 1 | 0 | *1,25)*1,2 | 0.6 | 2 | 85738108 | 854 | 0 | 0 | 0 | 0 | 0 | 0 | 0 | 0
447 | 85738124 | 85738105 | 85229166 | 1 | 1 | 1081 | 2 | 2.1-3-38 | ТСН-2001.2. Доп. 68. п.1-3-38 (032009) | Краны на автомобильном ходу, грузоподъемность до 16 т | 1368 | 1011 | маш.-ч | маш.-ч | 1 | 0.06 | 0 | 179.17 | 16.93 | 0 | 0 | 1 | 0 | *1,25)*1,2 | 0.09 | 2 | 85738109 | 855 | 0 | 0 | 0 | 0 | 0 | 0 | 0 | 0
447 | 85738125 | 85738105 | 85198960 | 1 | 1 | 1081 | 3 | 1.1-1-118 | ТСН-2001.1. Доп. 1-42. Р. 1, о. 1, поз. 118 | Вода | 1339 | 1007 | м3 | м3 | 1 | 0.05866 | 7.07 | 0 | 0 | 0 | 0 | 1 | 0 | *1)*1 | 0.05866 | 2 | 85738110 | 856 | 0 | 0 | 0 | 0 | 0 | 0 | 0 | 0
447 | 85738126 | 85738105 | 85200671 | 1 | 1 | 1081 | 3 | 1.1-1-2481 | ТСН-2001.1 Доп. 79, Р. 1, о. 1, поз. 2481 | Волокно льняное №11 для уплотнения резьбовых соединений при монтаже систем водоснабжения и отопления | 1346 | 1009 | кг | кг | 1 | 0.05 | 37.98 | 0 | 0 | 0 | 0 | 1 | 0 | *1)*1 | 0.05 | 2 | 85738111 | 857 | 0 | 0 | 0 | 0 | 0 | 0 | 0 | 0
447 | 85738127 | 85738105 | 85199079 | 1 | 1 | 1081 | 3 | 1.1-1-258 | ТСН-2001.1 Доп. 79, Р. 1, о. 1, поз. 258 | Известь хлорная | 1348 | 1009 | т | т | 1000 | 1.6e-06 | 3234.81 | 0 | 0 | 0 | 0 | 1 | 0 | *1)*1 | 1.6e-06 | 2 | 85738112 | 858 | 0 | 0 | 0 | 0 | 0 | 0 | 0 | 0
447 | 85738128 | 85738105 | 85198892 | 1 | 1 | 1081 | 3 | 1.1-1-26 | ТСН-2001.1 Доп. 79, Р. 1, о. 1, поз. 26 | Ацетилен технический | 1339 | 1007 | м3 | м3 | 1 | 0.19 | 53.42 | 0 | 0 | 0 | 0 | 1 | 0 | *1)*1 | 0.19 | 2 | 85738113 | 859 | 0 | 0 | 0 | 0 | 0 | 0 | 0 | 0
447 | 85738129 | 85738105 | 85199158 | 1 | 1 | 1081 | 3 | 1.1-1-376 | ТСН-2001.1 Доп. 79, Р. 1, о. 1, поз. 376 | Кислород технический, газообразный | 1339 | 1007 | м3 | м3 | 1 | 0.342 | 5.82 | 0 | 0 | 0 | 0 | 1 | 0 | *1)*1 | 0.342 | 2 | 85738114 | 860 | 0 | 0 | 0 | 0 | 0 | 0 | 0 | 0
447 | 85738130 | 85738105 | 85199230 | 1 | 1 | 1081 | 3 | 1.1-1-467 | ТСН-2001.1 Доп. 79, Р. 1, о. 1, поз. 467 | Краска масляная жидкотертая (готовая к употреблению), для наружных и внутренних работ по металлу, сурик железный, типа МА-15 | 1348 | 1009 | т | т | 1000 | 0.00087 | 16214.84 | 0 | 0 | 0 | 0 | 1 | 0 | *1)*1 | 0.00087 | 2 | 85738115 | 861 | 0 | 0 | 0 | 0 | 0 | 0 | 0 | 0
447 | 85738131 | 85738105 | 85199398 | 1 | 1 | 1081 | 3 | 1.1-1-732 | ТСН-2001.1 Доп. 67, Р. 1, о. 1, поз. 732 | Олифа для окраски комбинированная, типа Оксоль | 1346 | 1009 | кг | кг | 1 | 0.1 | 20.19 | 0 | 0 | 0 | 0 | 1 | 0 | *1)*1 | 0.1 | 2 | 85738116 | 862 | 0 | 0 | 0 | 0 | 0 | 0 | 0 | 0
447 | 85738132 | 85738105 | 85199540 | 1 | 1 | 1081 | 3 | 1.1-1-969 | ТСН-2001.1 Доп. 79, Р. 1, о. 1, поз. 969 | Проволока электродная порошковая для дуговой сварки | 1348 | 1009 | т | т | 1000 | 0.0004 | 35445.93 | 0 | 0 | 0 | 0 | 1 | 0 | *1)*1 | 0.0004 | 2 | 85738117 | 863 | 0 | 0 | 0 | 0 | 0 | 0 | 0 | 0
447 | 85738133 | 85738105 | 85160203 | 1081 | 1 | 1081 | 3 | 1468070000 |  | Средства для крепления труб | 1346 | 1009 | кг | кг | 1 | 0 | 0 | 0 | 0 | 0 | 0 | 0 | 0 | *1)*1 | 0 | 3 | -1 |  | 0 | 0 | 0 | 0 | 0 | 0 | 0 | 0
447 | 85738134 | 85738105 | 85179476 | 1081 | 1 | 1081 | 3 | 3700000000 |  | Арматура трубопроводная | 1354 | 1010 | шт. | шт. | 1 | 0 | 0 | 0 | 0 | 0 | 0 | 0 | 0 | *1)*1 | 0 | 3 | -1 |  | 0 | 0 | 0 | 0 | 0 | 0 | 0 | 0
447 | 85738135 | 85738105 | 85182368 | 1081 | 1 | 1081 | 3 | 4923020000 |  | Узлы укрупненные монтажные (трубопроводы) из стальных водогазопроводных оцинкованных труб с гильзами | 1301 | 1003 | м | м | 1 | 100 | 0 | 0 | 0 | 0 | 0 | 0 | 0 | *1)*1 | 100 | 3 | -1 |  | 0 | 0 | 0 | 0 | 0 | 0 | 0 | 0
454 | 85738155 | 85738139 | 85164021 | 1081 | 1 | 1081 | 1 | 9999990008 |  | Трудозатраты рабочих | 1191 | 1013 | чел.-ч. | чел.-ч. | 1 | 33.7 | 0 | 0 | 0 | 0 | 0 | 1 | 1 | *1,15)*1,2 | 46.506 | 2 | 85738140 | 867 | 0 | 0 | 0 | 0 | 0 | 0 | 0 | 0
454 | 85738156 | 85738139 | 85229630 | 1 | 1 | 1081 | 2 | 2.1-13-10 | ТСН-2001.2. Доп. 68. п.1-13-10 (135201) | Инверторы для ручной дуговой сварки, сварочный ток до 400 А | 1368 | 1011 | маш.-ч | маш.-ч | 1 | 1.19 | 0 | 3.18 | 0 | 0 | 0 | 1 | 0 | *1,25)*1,2 | 1.785 | 2 | 85738141 | 868 | 0 | 0 | 0 | 0 | 0 | 0 | 0 | 0
454 | 85738157 | 85738139 | 85229932 | 1 | 1 | 1081 | 2 | 2.1-18-7 | ТСН-2001.2. Доп. 68. п.1-18-7 (183001) | Автомобили грузовые бортовые, грузоподъемность до 5 т | 1368 | 1011 | маш.-ч | маш.-ч | 1 | 0.4 | 0 | 83.1 | 12.62 | 0 | 0 | 1 | 0 | *1,25)*1,2 | 0.6 | 2 | 85738142 | 869 | 0 | 0 | 0 | 0 | 0 | 0 | 0 | 0
454 | 85738158 | 85738139 | 85229166 | 1 | 1 | 1081 | 2 | 2.1-3-38 | ТСН-2001.2. Доп. 68. п.1-3-38 (032009) | Краны на автомобильном ходу, грузоподъемность до 16 т | 1368 | 1011 | маш.-ч | маш.-ч | 1 | 0.06 | 0 | 179.17 | 16.93 | 0 | 0 | 1 | 0 | *1,25)*1,2 | 0.09 | 2 | 85738143 | 870 | 0 | 0 | 0 | 0 | 0 | 0 | 0 | 0
454 | 85738159 | 85738139 | 85198960 | 1 | 1 | 1081 | 3 | 1.1-1-118 | ТСН-2001.1. Доп. 1-42. Р. 1, о. 1, поз. 118 | Вода | 1339 | 1007 | м3 | м3 | 1 | 0.092 | 7.07 | 0 | 0 | 0 | 0 | 1 | 0 | *1)*1 | 0.092 | 2 | 85738144 | 871 | 0 | 0 | 0 | 0 | 0 | 0 | 0 | 0
454 | 85738160 | 85738139 | 85200671 | 1 | 1 | 1081 | 3 | 1.1-1-2481 | ТСН-2001.1 Доп. 79, Р. 1, о. 1, поз. 2481 | Волокно льняное №11 для уплотнения резьбовых соединений при монтаже систем водоснабжения и отопления | 1346 | 1009 | кг | кг | 1 | 0.05 | 37.98 | 0 | 0 | 0 | 0 | 1 | 0 | *1)*1 | 0.05 | 2 | 85738145 | 872 | 0 | 0 | 0 | 0 | 0 | 0 | 0 | 0
454 | 85738161 | 85738139 | 85199079 | 1 | 1 | 1081 | 3 | 1.1-1-258 | ТСН-2001.1 Доп. 79, Р. 1, о. 1, поз. 258 | Известь хлорная | 1348 | 1009 | т | т | 1000 | 2.5e-06 | 3234.81 | 0 | 0 | 0 | 0 | 1 | 0 | *1)*1 | 2.5e-06 | 2 | 85738146 | 873 | 0 | 0 | 0 | 0 | 0 | 0 | 0 | 0
454 | 85738162 | 85738139 | 85198892 | 1 | 1 | 1081 | 3 | 1.1-1-26 | ТСН-2001.1 Доп. 79, Р. 1, о. 1, поз. 26 | Ацетилен технический | 1339 | 1007 | м3 | м3 | 1 | 0.19 | 53.42 | 0 | 0 | 0 | 0 | 1 | 0 | *1)*1 | 0.19 | 2 | 85738147 | 874 | 0 | 0 | 0 | 0 | 0 | 0 | 0 | 0
454 | 85738163 | 85738139 | 85199158 | 1 | 1 | 1081 | 3 | 1.1-1-376 | ТСН-2001.1 Доп. 79, Р. 1, о. 1, поз. 376 | Кислород технический, газообразный | 1339 | 1007 | м3 | м3 | 1 | 0.342 | 5.82 | 0 | 0 | 0 | 0 | 1 | 0 | *1)*1 | 0.342 | 2 | 85738148 | 875 | 0 | 0 | 0 | 0 | 0 | 0 | 0 | 0
454 | 85738164 | 85738139 | 85199230 | 1 | 1 | 1081 | 3 | 1.1-1-467 | ТСН-2001.1 Доп. 79, Р. 1, о. 1, поз. 467 | Краска масляная жидкотертая (готовая к употреблению), для наружных и внутренних работ по металлу, сурик железный, типа МА-15 | 1348 | 1009 | т | т | 1000 | 0.00087 | 16214.84 | 0 | 0 | 0 | 0 | 1 | 0 | *1)*1 | 0.00087 | 2 | 85738149 | 876 | 0 | 0 | 0 | 0 | 0 | 0 | 0 | 0
454 | 85738165 | 85738139 | 85199398 | 1 | 1 | 1081 | 3 | 1.1-1-732 | ТСН-2001.1 Доп. 67, Р. 1, о. 1, поз. 732 | Олифа для окраски комбинированная, типа Оксоль | 1346 | 1009 | кг | кг | 1 | 0.1 | 20.19 | 0 | 0 | 0 | 0 | 1 | 0 | *1)*1 | 0.1 | 2 | 85738150 | 877 | 0 | 0 | 0 | 0 | 0 | 0 | 0 | 0
454 | 85738166 | 85738139 | 85199540 | 1 | 1 | 1081 | 3 | 1.1-1-969 | ТСН-2001.1 Доп. 79, Р. 1, о. 1, поз. 969 | Проволока электродная порошковая для дуговой сварки | 1348 | 1009 | т | т | 1000 | 0.0004 | 35445.93 | 0 | 0 | 0 | 0 | 1 | 0 | *1)*1 | 0.0004 | 2 | 85738151 | 878 | 0 | 0 | 0 | 0 | 0 | 0 | 0 | 0
454 | 85738167 | 85738139 | 85160203 | 1081 | 1 | 1081 | 3 | 1468070000 |  | Средства для крепления труб | 1346 | 1009 | кг | кг | 1 | 0 | 0 | 0 | 0 | 0 | 0 | 0 | 0 | *1)*1 | 0 | 3 | -1 |  | 0 | 0 | 0 | 0 | 0 | 0 | 0 | 0
454 | 85738168 | 85738139 | 85179476 | 1081 | 1 | 1081 | 3 | 3700000000 |  | Арматура трубопроводная | 1354 | 1010 | шт. | шт. | 1 | 0 | 0 | 0 | 0 | 0 | 0 | 0 | 0 | *1)*1 | 0 | 3 | -1 |  | 0 | 0 | 0 | 0 | 0 | 0 | 0 | 0
454 | 85738169 | 85738139 | 85182368 | 1081 | 1 | 1081 | 3 | 4923020000 |  | Узлы укрупненные монтажные (трубопроводы) из стальных водогазопроводных оцинкованных труб с гильзами | 1301 | 1003 | м | м | 1 | 100 | 0 | 0 | 0 | 0 | 0 | 0 | 0 | *1)*1 | 100 | 3 | -1 |  | 0 | 0 | 0 | 0 | 0 | 0 | 0 | 0
455 | 85738155 | 85738139 | 85164021 | 1081 | 1 | 1081 | 1 | 9999990008 |  | Трудозатраты рабочих | 1191 | 1013 | чел.-ч. | чел.-ч. | 1 | 33.7 | 0 | 0 | 0 | 0 | 0 | 1 | 1 | *1,15)*1,2 | 46.506 | 2 | 85738140 | 881 | 0 | 0 | 0 | 0 | 0 | 0 | 0 | 0
455 | 85738156 | 85738139 | 85229630 | 1 | 1 | 1081 | 2 | 2.1-13-10 | ТСН-2001.2. Доп. 68. п.1-13-10 (135201) | Инверторы для ручной дуговой сварки, сварочный ток до 400 А | 1368 | 1011 | маш.-ч | маш.-ч | 1 | 1.19 | 0 | 3.18 | 0 | 0 | 0 | 1 | 0 | *1,25)*1,2 | 1.785 | 2 | 85738141 | 882 | 0 | 0 | 0 | 0 | 0 | 0 | 0 | 0
455 | 85738157 | 85738139 | 85229932 | 1 | 1 | 1081 | 2 | 2.1-18-7 | ТСН-2001.2. Доп. 68. п.1-18-7 (183001) | Автомобили грузовые бортовые, грузоподъемность до 5 т | 1368 | 1011 | маш.-ч | маш.-ч | 1 | 0.4 | 0 | 83.1 | 12.62 | 0 | 0 | 1 | 0 | *1,25)*1,2 | 0.6 | 2 | 85738142 | 883 | 0 | 0 | 0 | 0 | 0 | 0 | 0 | 0
455 | 85738158 | 85738139 | 85229166 | 1 | 1 | 1081 | 2 | 2.1-3-38 | ТСН-2001.2. Доп. 68. п.1-3-38 (032009) | Краны на автомобильном ходу, грузоподъемность до 16 т | 1368 | 1011 | маш.-ч | маш.-ч | 1 | 0.06 | 0 | 179.17 | 16.93 | 0 | 0 | 1 | 0 | *1,25)*1,2 | 0.09 | 2 | 85738143 | 884 | 0 | 0 | 0 | 0 | 0 | 0 | 0 | 0
455 | 85738159 | 85738139 | 85198960 | 1 | 1 | 1081 | 3 | 1.1-1-118 | ТСН-2001.1. Доп. 1-42. Р. 1, о. 1, поз. 118 | Вода | 1339 | 1007 | м3 | м3 | 1 | 0.092 | 7.07 | 0 | 0 | 0 | 0 | 1 | 0 | *1)*1 | 0.092 | 2 | 85738144 | 885 | 0 | 0 | 0 | 0 | 0 | 0 | 0 | 0
455 | 85738160 | 85738139 | 85200671 | 1 | 1 | 1081 | 3 | 1.1-1-2481 | ТСН-2001.1 Доп. 79, Р. 1, о. 1, поз. 2481 | Волокно льняное №11 для уплотнения резьбовых соединений при монтаже систем водоснабжения и отопления | 1346 | 1009 | кг | кг | 1 | 0.05 | 37.98 | 0 | 0 | 0 | 0 | 1 | 0 | *1)*1 | 0.05 | 2 | 85738145 | 886 | 0 | 0 | 0 | 0 | 0 | 0 | 0 | 0
455 | 85738161 | 85738139 | 85199079 | 1 | 1 | 1081 | 3 | 1.1-1-258 | ТСН-2001.1 Доп. 79, Р. 1, о. 1, поз. 258 | Известь хлорная | 1348 | 1009 | т | т | 1000 | 2.5e-06 | 3234.81 | 0 | 0 | 0 | 0 | 1 | 0 | *1)*1 | 2.5e-06 | 2 | 85738146 | 887 | 0 | 0 | 0 | 0 | 0 | 0 | 0 | 0
455 | 85738162 | 85738139 | 85198892 | 1 | 1 | 1081 | 3 | 1.1-1-26 | ТСН-2001.1 Доп. 79, Р. 1, о. 1, поз. 26 | Ацетилен технический | 1339 | 1007 | м3 | м3 | 1 | 0.19 | 53.42 | 0 | 0 | 0 | 0 | 1 | 0 | *1)*1 | 0.19 | 2 | 85738147 | 888 | 0 | 0 | 0 | 0 | 0 | 0 | 0 | 0
455 | 85738163 | 85738139 | 85199158 | 1 | 1 | 1081 | 3 | 1.1-1-376 | ТСН-2001.1 Доп. 79, Р. 1, о. 1, поз. 376 | Кислород технический, газообразный | 1339 | 1007 | м3 | м3 | 1 | 0.342 | 5.82 | 0 | 0 | 0 | 0 | 1 | 0 | *1)*1 | 0.342 | 2 | 85738148 | 889 | 0 | 0 | 0 | 0 | 0 | 0 | 0 | 0
455 | 85738164 | 85738139 | 85199230 | 1 | 1 | 1081 | 3 | 1.1-1-467 | ТСН-2001.1 Доп. 79, Р. 1, о. 1, поз. 467 | Краска масляная жидкотертая (готовая к употреблению), для наружных и внутренних работ по металлу, сурик железный, типа МА-15 | 1348 | 1009 | т | т | 1000 | 0.00087 | 16214.84 | 0 | 0 | 0 | 0 | 1 | 0 | *1)*1 | 0.00087 | 2 | 85738149 | 890 | 0 | 0 | 0 | 0 | 0 | 0 | 0 | 0
455 | 85738165 | 85738139 | 85199398 | 1 | 1 | 1081 | 3 | 1.1-1-732 | ТСН-2001.1 Доп. 67, Р. 1, о. 1, поз. 732 | Олифа для окраски комбинированная, типа Оксоль | 1346 | 1009 | кг | кг | 1 | 0.1 | 20.19 | 0 | 0 | 0 | 0 | 1 | 0 | *1)*1 | 0.1 | 2 | 85738150 | 891 | 0 | 0 | 0 | 0 | 0 | 0 | 0 | 0
455 | 85738166 | 85738139 | 85199540 | 1 | 1 | 1081 | 3 | 1.1-1-969 | ТСН-2001.1 Доп. 79, Р. 1, о. 1, поз. 969 | Проволока электродная порошковая для дуговой сварки | 1348 | 1009 | т | т | 1000 | 0.0004 | 35445.93 | 0 | 0 | 0 | 0 | 1 | 0 | *1)*1 | 0.0004 | 2 | 85738151 | 892 | 0 | 0 | 0 | 0 | 0 | 0 | 0 | 0
455 | 85738167 | 85738139 | 85160203 | 1081 | 1 | 1081 | 3 | 1468070000 |  | Средства для крепления труб | 1346 | 1009 | кг | кг | 1 | 0 | 0 | 0 | 0 | 0 | 0 | 0 | 0 | *1)*1 | 0 | 3 | -1 |  | 0 | 0 | 0 | 0 | 0 | 0 | 0 | 0
455 | 85738168 | 85738139 | 85179476 | 1081 | 1 | 1081 | 3 | 3700000000 |  | Арматура трубопроводная | 1354 | 1010 | шт. | шт. | 1 | 0 | 0 | 0 | 0 | 0 | 0 | 0 | 0 | *1)*1 | 0 | 3 | -1 |  | 0 | 0 | 0 | 0 | 0 | 0 | 0 | 0
455 | 85738169 | 85738139 | 85182368 | 1081 | 1 | 1081 | 3 | 4923020000 |  | Узлы укрупненные монтажные (трубопроводы) из стальных водогазопроводных оцинкованных труб с гильзами | 1301 | 1003 | м | м | 1 | 100 | 0 | 0 | 0 | 0 | 0 | 0 | 0 | *1)*1 | 100 | 3 | -1 |  | 0 | 0 | 0 | 0 | 0 | 0 | 0 | 0
460 | 85738189 | 85738173 | 85164021 | 1081 | 1 | 1081 | 1 | 9999990008 |  | Трудозатраты рабочих | 1191 | 1013 | чел.-ч. | чел.-ч. | 1 | 33.7 | 0 | 0 | 0 | 0 | 0 | 1 | 1 | *1,15)*1,2 | 46.506 | 2 | 85738174 | 895 | 0 | 0 | 0 | 0 | 0 | 0 | 0 | 0
460 | 85738190 | 85738173 | 85229630 | 1 | 1 | 1081 | 2 | 2.1-13-10 | ТСН-2001.2. Доп. 68. п.1-13-10 (135201) | Инверторы для ручной дуговой сварки, сварочный ток до 400 А | 1368 | 1011 | маш.-ч | маш.-ч | 1 | 1.19 | 0 | 3.18 | 0 | 0 | 0 | 1 | 0 | *1,25)*1,2 | 1.785 | 2 | 85738175 | 896 | 0 | 0 | 0 | 0 | 0 | 0 | 0 | 0
460 | 85738191 | 85738173 | 85229932 | 1 | 1 | 1081 | 2 | 2.1-18-7 | ТСН-2001.2. Доп. 68. п.1-18-7 (183001) | Автомобили грузовые бортовые, грузоподъемность до 5 т | 1368 | 1011 | маш.-ч | маш.-ч | 1 | 0.4 | 0 | 83.1 | 12.62 | 0 | 0 | 1 | 0 | *1,25)*1,2 | 0.6 | 2 | 85738176 | 897 | 0 | 0 | 0 | 0 | 0 | 0 | 0 | 0
460 | 85738192 | 85738173 | 85229166 | 1 | 1 | 1081 | 2 | 2.1-3-38 | ТСН-2001.2. Доп. 68. п.1-3-38 (032009) | Краны на автомобильном ходу, грузоподъемность до 16 т | 1368 | 1011 | маш.-ч | маш.-ч | 1 | 0.06 | 0 | 179.17 | 16.93 | 0 | 0 | 1 | 0 | *1,25)*1,2 | 0.09 | 2 | 85738177 | 898 | 0 | 0 | 0 | 0 | 0 | 0 | 0 | 0
460 | 85738193 | 85738173 | 85198960 | 1 | 1 | 1081 | 3 | 1.1-1-118 | ТСН-2001.1. Доп. 1-42. Р. 1, о. 1, поз. 118 | Вода | 1339 | 1007 | м3 | м3 | 1 | 0.15067 | 7.07 | 0 | 0 | 0 | 0 | 1 | 0 | *1)*1 | 0.15067 | 2 | 85738178 | 899 | 0 | 0 | 0 | 0 | 0 | 0 | 0 | 0
460 | 85738194 | 85738173 | 85200671 | 1 | 1 | 1081 | 3 | 1.1-1-2481 | ТСН-2001.1 Доп. 79, Р. 1, о. 1, поз. 2481 | Волокно льняное №11 для уплотнения резьбовых соединений при монтаже систем водоснабжения и отопления | 1346 | 1009 | кг | кг | 1 | 0.05 | 37.98 | 0 | 0 | 0 | 0 | 1 | 0 | *1)*1 | 0.05 | 2 | 85738179 | 900 | 0 | 0 | 0 | 0 | 0 | 0 | 0 | 0
460 | 85738195 | 85738173 | 85199079 | 1 | 1 | 1081 | 3 | 1.1-1-258 | ТСН-2001.1 Доп. 79, Р. 1, о. 1, поз. 258 | Известь хлорная | 1348 | 1009 | т | т | 1000 | 4e-06 | 3234.81 | 0 | 0 | 0 | 0 | 1 | 0 | *1)*1 | 4e-06 | 2 | 85738180 | 901 | 0 | 0 | 0 | 0 | 0 | 0 | 0 | 0
460 | 85738196 | 85738173 | 85198892 | 1 | 1 | 1081 | 3 | 1.1-1-26 | ТСН-2001.1 Доп. 79, Р. 1, о. 1, поз. 26 | Ацетилен технический | 1339 | 1007 | м3 | м3 | 1 | 0.19 | 53.42 | 0 | 0 | 0 | 0 | 1 | 0 | *1)*1 | 0.19 | 2 | 85738181 | 902 | 0 | 0 | 0 | 0 | 0 | 0 | 0 | 0
460 | 85738197 | 85738173 | 85199158 | 1 | 1 | 1081 | 3 | 1.1-1-376 | ТСН-2001.1 Доп. 79, Р. 1, о. 1, поз. 376 | Кислород технический, газообразный | 1339 | 1007 | м3 | м3 | 1 | 0.342 | 5.82 | 0 | 0 | 0 | 0 | 1 | 0 | *1)*1 | 0.342 | 2 | 85738182 | 903 | 0 | 0 | 0 | 0 | 0 | 0 | 0 | 0
460 | 85738198 | 85738173 | 85199230 | 1 | 1 | 1081 | 3 | 1.1-1-467 | ТСН-2001.1 Доп. 79, Р. 1, о. 1, поз. 467 | Краска масляная жидкотертая (готовая к употреблению), для наружных и внутренних работ по металлу, сурик железный, типа МА-15 | 1348 | 1009 | т | т | 1000 | 0.00087 | 16214.84 | 0 | 0 | 0 | 0 | 1 | 0 | *1)*1 | 0.00087 | 2 | 85738183 | 904 | 0 | 0 | 0 | 0 | 0 | 0 | 0 | 0
460 | 85738199 | 85738173 | 85199398 | 1 | 1 | 1081 | 3 | 1.1-1-732 | ТСН-2001.1 Доп. 67, Р. 1, о. 1, поз. 732 | Олифа для окраски комбинированная, типа Оксоль | 1346 | 1009 | кг | кг | 1 | 0.1 | 20.19 | 0 | 0 | 0 | 0 | 1 | 0 | *1)*1 | 0.1 | 2 | 85738184 | 905 | 0 | 0 | 0 | 0 | 0 | 0 | 0 | 0
460 | 85738200 | 85738173 | 85199540 | 1 | 1 | 1081 | 3 | 1.1-1-969 | ТСН-2001.1 Доп. 79, Р. 1, о. 1, поз. 969 | Проволока электродная порошковая для дуговой сварки | 1348 | 1009 | т | т | 1000 | 0.0004 | 35445.93 | 0 | 0 | 0 | 0 | 1 | 0 | *1)*1 | 0.0004 | 2 | 85738185 | 906 | 0 | 0 | 0 | 0 | 0 | 0 | 0 | 0
460 | 85738201 | 85738173 | 85160203 | 1081 | 1 | 1081 | 3 | 1468070000 |  | Средства для крепления труб | 1346 | 1009 | кг | кг | 1 | 0 | 0 | 0 | 0 | 0 | 0 | 0 | 0 | *1)*1 | 0 | 3 | -1 |  | 0 | 0 | 0 | 0 | 0 | 0 | 0 | 0
460 | 85738202 | 85738173 | 85179476 | 1081 | 1 | 1081 | 3 | 3700000000 |  | Арматура трубопроводная | 1354 | 1010 | шт. | шт. | 1 | 0 | 0 | 0 | 0 | 0 | 0 | 0 | 0 | *1)*1 | 0 | 3 | -1 |  | 0 | 0 | 0 | 0 | 0 | 0 | 0 | 0
460 | 85738203 | 85738173 | 85182368 | 1081 | 1 | 1081 | 3 | 4923020000 |  | Узлы укрупненные монтажные (трубопроводы) из стальных водогазопроводных оцинкованных труб с гильзами | 1301 | 1003 | м | м | 1 | 100 | 0 | 0 | 0 | 0 | 0 | 0 | 0 | *1)*1 | 100 | 3 | -1 |  | 0 | 0 | 0 | 0 | 0 | 0 | 0 | 0
461 | 85738189 | 85738173 | 85164021 | 1081 | 1 | 1081 | 1 | 9999990008 |  | Трудозатраты рабочих | 1191 | 1013 | чел.-ч. | чел.-ч. | 1 | 33.7 | 0 | 0 | 0 | 0 | 0 | 1 | 1 | *1,15)*1,2 | 46.506 | 2 | 85738174 | 909 | 0 | 0 | 0 | 0 | 0 | 0 | 0 | 0
461 | 85738190 | 85738173 | 85229630 | 1 | 1 | 1081 | 2 | 2.1-13-10 | ТСН-2001.2. Доп. 68. п.1-13-10 (135201) | Инверторы для ручной дуговой сварки, сварочный ток до 400 А | 1368 | 1011 | маш.-ч | маш.-ч | 1 | 1.19 | 0 | 3.18 | 0 | 0 | 0 | 1 | 0 | *1,25)*1,2 | 1.785 | 2 | 85738175 | 910 | 0 | 0 | 0 | 0 | 0 | 0 | 0 | 0
461 | 85738191 | 85738173 | 85229932 | 1 | 1 | 1081 | 2 | 2.1-18-7 | ТСН-2001.2. Доп. 68. п.1-18-7 (183001) | Автомобили грузовые бортовые, грузоподъемность до 5 т | 1368 | 1011 | маш.-ч | маш.-ч | 1 | 0.4 | 0 | 83.1 | 12.62 | 0 | 0 | 1 | 0 | *1,25)*1,2 | 0.6 | 2 | 85738176 | 911 | 0 | 0 | 0 | 0 | 0 | 0 | 0 | 0
461 | 85738192 | 85738173 | 85229166 | 1 | 1 | 1081 | 2 | 2.1-3-38 | ТСН-2001.2. Доп. 68. п.1-3-38 (032009) | Краны на автомобильном ходу, грузоподъемность до 16 т | 1368 | 1011 | маш.-ч | маш.-ч | 1 | 0.06 | 0 | 179.17 | 16.93 | 0 | 0 | 1 | 0 | *1,25)*1,2 | 0.09 | 2 | 85738177 | 912 | 0 | 0 | 0 | 0 | 0 | 0 | 0 | 0
461 | 85738193 | 85738173 | 85198960 | 1 | 1 | 1081 | 3 | 1.1-1-118 | ТСН-2001.1. Доп. 1-42. Р. 1, о. 1, поз. 118 | Вода | 1339 | 1007 | м3 | м3 | 1 | 0.15067 | 7.07 | 0 | 0 | 0 | 0 | 1 | 0 | *1)*1 | 0.15067 | 2 | 85738178 | 913 | 0 | 0 | 0 | 0 | 0 | 0 | 0 | 0
461 | 85738194 | 85738173 | 85200671 | 1 | 1 | 1081 | 3 | 1.1-1-2481 | ТСН-2001.1 Доп. 79, Р. 1, о. 1, поз. 2481 | Волокно льняное №11 для уплотнения резьбовых соединений при монтаже систем водоснабжения и отопления | 1346 | 1009 | кг | кг | 1 | 0.05 | 37.98 | 0 | 0 | 0 | 0 | 1 | 0 | *1)*1 | 0.05 | 2 | 85738179 | 914 | 0 | 0 | 0 | 0 | 0 | 0 | 0 | 0
461 | 85738195 | 85738173 | 85199079 | 1 | 1 | 1081 | 3 | 1.1-1-258 | ТСН-2001.1 Доп. 79, Р. 1, о. 1, поз. 258 | Известь хлорная | 1348 | 1009 | т | т | 1000 | 4e-06 | 3234.81 | 0 | 0 | 0 | 0 | 1 | 0 | *1)*1 | 4e-06 | 2 | 85738180 | 915 | 0 | 0 | 0 | 0 | 0 | 0 | 0 | 0
461 | 85738196 | 85738173 | 85198892 | 1 | 1 | 1081 | 3 | 1.1-1-26 | ТСН-2001.1 Доп. 79, Р. 1, о. 1, поз. 26 | Ацетилен технический | 1339 | 1007 | м3 | м3 | 1 | 0.19 | 53.42 | 0 | 0 | 0 | 0 | 1 | 0 | *1)*1 | 0.19 | 2 | 85738181 | 916 | 0 | 0 | 0 | 0 | 0 | 0 | 0 | 0
461 | 85738197 | 85738173 | 85199158 | 1 | 1 | 1081 | 3 | 1.1-1-376 | ТСН-2001.1 Доп. 79, Р. 1, о. 1, поз. 376 | Кислород технический, газообразный | 1339 | 1007 | м3 | м3 | 1 | 0.342 | 5.82 | 0 | 0 | 0 | 0 | 1 | 0 | *1)*1 | 0.342 | 2 | 85738182 | 917 | 0 | 0 | 0 | 0 | 0 | 0 | 0 | 0
461 | 85738198 | 85738173 | 85199230 | 1 | 1 | 1081 | 3 | 1.1-1-467 | ТСН-2001.1 Доп. 79, Р. 1, о. 1, поз. 467 | Краска масляная жидкотертая (готовая к употреблению), для наружных и внутренних работ по металлу, сурик железный, типа МА-15 | 1348 | 1009 | т | т | 1000 | 0.00087 | 16214.84 | 0 | 0 | 0 | 0 | 1 | 0 | *1)*1 | 0.00087 | 2 | 85738183 | 918 | 0 | 0 | 0 | 0 | 0 | 0 | 0 | 0
461 | 85738199 | 85738173 | 85199398 | 1 | 1 | 1081 | 3 | 1.1-1-732 | ТСН-2001.1 Доп. 67, Р. 1, о. 1, поз. 732 | Олифа для окраски комбинированная, типа Оксоль | 1346 | 1009 | кг | кг | 1 | 0.1 | 20.19 | 0 | 0 | 0 | 0 | 1 | 0 | *1)*1 | 0.1 | 2 | 85738184 | 919 | 0 | 0 | 0 | 0 | 0 | 0 | 0 | 0
461 | 85738200 | 85738173 | 85199540 | 1 | 1 | 1081 | 3 | 1.1-1-969 | ТСН-2001.1 Доп. 79, Р. 1, о. 1, поз. 969 | Проволока электродная порошковая для дуговой сварки | 1348 | 1009 | т | т | 1000 | 0.0004 | 35445.93 | 0 | 0 | 0 | 0 | 1 | 0 | *1)*1 | 0.0004 | 2 | 85738185 | 920 | 0 | 0 | 0 | 0 | 0 | 0 | 0 | 0
461 | 85738201 | 85738173 | 85160203 | 1081 | 1 | 1081 | 3 | 1468070000 |  | Средства для крепления труб | 1346 | 1009 | кг | кг | 1 | 0 | 0 | 0 | 0 | 0 | 0 | 0 | 0 | *1)*1 | 0 | 3 | -1 |  | 0 | 0 | 0 | 0 | 0 | 0 | 0 | 0
461 | 85738202 | 85738173 | 85179476 | 1081 | 1 | 1081 | 3 | 3700000000 |  | Арматура трубопроводная | 1354 | 1010 | шт. | шт. | 1 | 0 | 0 | 0 | 0 | 0 | 0 | 0 | 0 | *1)*1 | 0 | 3 | -1 |  | 0 | 0 | 0 | 0 | 0 | 0 | 0 | 0
461 | 85738203 | 85738173 | 85182368 | 1081 | 1 | 1081 | 3 | 4923020000 |  | Узлы укрупненные монтажные (трубопроводы) из стальных водогазопроводных оцинкованных труб с гильзами | 1301 | 1003 | м | м | 1 | 100 | 0 | 0 | 0 | 0 | 0 | 0 | 0 | *1)*1 | 100 | 3 | -1 |  | 0 | 0 | 0 | 0 | 0 | 0 | 0 | 0
466 | 85738213 | 85738207 | 85164021 | 1081 | 1 | 1081 | 1 | 9999990008 |  | Трудозатраты рабочих | 1191 | 1013 | чел.-ч. | чел.-ч. | 1 | 5.01 | 0 | 0 | 0 | 0 | 0 | 1 | 1 | *1,15)*1,2 | 6.9138 | 2 | 85738208 | 923 | 0 | 0 | 0 | 0 | 0 | 0 | 0 | 0
466 | 85738214 | 85738207 | 85198960 | 1 | 1 | 1081 | 3 | 1.1-1-118 | ТСН-2001.1. Доп. 1-42. Р. 1, о. 1, поз. 118 | Вода | 1339 | 1007 | м3 | м3 | 1 | 1 | 7.07 | 0 | 0 | 0 | 0 | 1 | 0 | *1)*1 | 1 | 2 | 85738209 | 924 | 0 | 0 | 0 | 0 | 0 | 0 | 0 | 0
466 | 85738215 | 85738207 | 85200671 | 1 | 1 | 1081 | 3 | 1.1-1-2481 | ТСН-2001.1 Доп. 79, Р. 1, о. 1, поз. 2481 | Волокно льняное №11 для уплотнения резьбовых соединений при монтаже систем водоснабжения и отопления | 1346 | 1009 | кг | кг | 1 | 0.02 | 37.98 | 0 | 0 | 0 | 0 | 1 | 0 | *1)*1 | 0.02 | 2 | 85738210 | 925 | 0 | 0 | 0 | 0 | 0 | 0 | 0 | 0
466 | 85738216 | 85738207 | 85199230 | 1 | 1 | 1081 | 3 | 1.1-1-467 | ТСН-2001.1 Доп. 79, Р. 1, о. 1, поз. 467 | Краска масляная жидкотертая (готовая к употреблению), для наружных и внутренних работ по металлу, сурик железный, типа МА-15 | 1348 | 1009 | т | т | 1000 | 5e-05 | 16214.84 | 0 | 0 | 0 | 0 | 1 | 0 | *1)*1 | 5e-05 | 2 | 85738211 | 926 | 0 | 0 | 0 | 0 | 0 | 0 | 0 | 0
466 | 85738217 | 85738207 | 85199398 | 1 | 1 | 1081 | 3 | 1.1-1-732 | ТСН-2001.1 Доп. 67, Р. 1, о. 1, поз. 732 | Олифа для окраски комбинированная, типа Оксоль | 1346 | 1009 | кг | кг | 1 | 0.02 | 20.19 | 0 | 0 | 0 | 0 | 1 | 0 | *1)*1 | 0.02 | 2 | 85738212 | 927 | 0 | 0 | 0 | 0 | 0 | 0 | 0 | 0
467 | 85738213 | 85738207 | 85164021 | 1081 | 1 | 1081 | 1 | 9999990008 |  | Трудозатраты рабочих | 1191 | 1013 | чел.-ч. | чел.-ч. | 1 | 5.01 | 0 | 0 | 0 | 0 | 0 | 1 | 1 | *1,15)*1,2 | 6.9138 | 2 | 85738208 | 928 | 0 | 0 | 0 | 0 | 0 | 0 | 0 | 0
467 | 85738214 | 85738207 | 85198960 | 1 | 1 | 1081 | 3 | 1.1-1-118 | ТСН-2001.1. Доп. 1-42. Р. 1, о. 1, поз. 118 | Вода | 1339 | 1007 | м3 | м3 | 1 | 1 | 7.07 | 0 | 0 | 0 | 0 | 1 | 0 | *1)*1 | 1 | 2 | 85738209 | 929 | 0 | 0 | 0 | 0 | 0 | 0 | 0 | 0
467 | 85738215 | 85738207 | 85200671 | 1 | 1 | 1081 | 3 | 1.1-1-2481 | ТСН-2001.1 Доп. 79, Р. 1, о. 1, поз. 2481 | Волокно льняное №11 для уплотнения резьбовых соединений при монтаже систем водоснабжения и отопления | 1346 | 1009 | кг | кг | 1 | 0.02 | 37.98 | 0 | 0 | 0 | 0 | 1 | 0 | *1)*1 | 0.02 | 2 | 85738210 | 930 | 0 | 0 | 0 | 0 | 0 | 0 | 0 | 0
467 | 85738216 | 85738207 | 85199230 | 1 | 1 | 1081 | 3 | 1.1-1-467 | ТСН-2001.1 Доп. 79, Р. 1, о. 1, поз. 467 | Краска масляная жидкотертая (готовая к употреблению), для наружных и внутренних работ по металлу, сурик железный, типа МА-15 | 1348 | 1009 | т | т | 1000 | 5e-05 | 16214.84 | 0 | 0 | 0 | 0 | 1 | 0 | *1)*1 | 5e-05 | 2 | 85738211 | 931 | 0 | 0 | 0 | 0 | 0 | 0 | 0 | 0
467 | 85738217 | 85738207 | 85199398 | 1 | 1 | 1081 | 3 | 1.1-1-732 | ТСН-2001.1 Доп. 67, Р. 1, о. 1, поз. 732 | Олифа для окраски комбинированная, типа Оксоль | 1346 | 1009 | кг | кг | 1 | 0.02 | 20.19 | 0 | 0 | 0 | 0 | 1 | 0 | *1)*1 | 0.02 | 2 | 85738212 | 932 | 0 | 0 | 0 | 0 | 0 | 0 | 0 | 0
468 | 85738232 | 85738218 | 85164021 | 1081 | 1 | 1081 | 1 | 9999990008 |  | Трудозатраты рабочих | 1191 | 1013 | чел.-ч. | чел.-ч. | 1 | 2.2 | 0 | 0 | 0 | 0 | 0 | 1 | 1 | *1,15)*1,2 | 3.036 | 2 | 85738219 | 933 | 0 | 0 | 0 | 0 | 0 | 0 | 0 | 0
468 | 85738233 | 85738218 | 85229932 | 1 | 1 | 1081 | 2 | 2.1-18-7 | ТСН-2001.2. Доп. 68. п.1-18-7 (183001) | Автомобили грузовые бортовые, грузоподъемность до 5 т | 1368 | 1011 | маш.-ч | маш.-ч | 1 | 0.009 | 0 | 83.1 | 12.62 | 0 | 0 | 1 | 0 | *1,25)*1,2 | 0.0135 | 2 | 85738220 | 934 | 0 | 0 | 0 | 0 | 0 | 0 | 0 | 0
468 | 85738234 | 85738218 | 85201445 | 1 | 1 | 1081 | 3 | 1.1-1-3610 | ТСН-2001.1 Доп. 79, Р. 1, о. 1, поз. 3610 | Обезжириватель (очиститель) на основе метилэтилкетона | 1346 | 1009 | кг | кг | 1 | 0.0164 | 53.33 | 0 | 0 | 0 | 0 | 1 | 0 | *1)*1 | 0.0164 | 2 | 85738228 | 939 | 0 | 0 | 0 | 0 | 0 | 0 | 0 | 0
468 | 85738235 | 85738218 | 85199181 | 1 | 1 | 1081 | 3 | 1.1-1-406 | ТСН-2001.1 Доп. 67, Р. 1, о. 1, поз. 406 | Клипса пластиковая, для соединения продольных и поперечных швов теплоизоляции на основе вспененного полиэтилена | 1354 | 1010 | шт. | шт. | 1 | 30 | 0.75 | 0 | 0 | 0 | 0 | 1 | 0 | *1)*1 | 30 | 2 | 85738229 | 940 | 0 | 0 | 0 | 0 | 0 | 0 | 0 | 0
468 | 85738236 | 85738218 | 85199227 | 1 | 1 | 1081 | 3 | 1.1-1-464 | ТСН-2001.1 Доп. 79, Р. 1, о. 1, поз. 464 | Краска на водной основе, эластичная, для защиты теплоизоляции из вспененного синтетического каучука, для наружных и внутренних работ | 1296 | 1002 | л | л | 1 | 0.93 | 34.74 | 0 | 0 | 0 | 0 | 1 | 0 | *1)*1 | 0.93 | 2 | 85738230 | 941 | 0 | 0 | 0 | 0 | 0 | 0 | 0 | 0
468 | 85738237 | 85738218 | 85165025 | 1081 | 1 | 1081 | 3 | 2245300000 |  | Лента изоляционная самоклеящаяся | 1301 | 1003 | м | м | 1 | 15 | 0 | 0 | 0 | 0 | 0 | 0 | 0 | *1)*1 | 15 | 3 | -1 |  | 0 | 0 | 0 | 0 | 0 | 0 | 0 | 0
468 | 85738238 | 85738218 | 85165053 | 1081 | 1 | 1081 | 3 | 2246130000 |  | Листы (рулоны) из вспененного каучука, вспененного полиэтилена | 1327 | 1005 | м2 | м2 | 1 | 0.25 | 0 | 0 | 0 | 0 | 0 | 0 | 0 | *1)*1 | 0.25 | 3 | -1 |  | 0 | 0 | 0 | 0 | 0 | 0 | 0 | 0
468 | 85738239 | 85738218 | 85166513 | 1081 | 1 | 1081 | 3 | 2247120000 |  | Трубки из вспененного каучука, вспененного полиэтилена | 1301 | 1003 | м | м | 1 | 10.5 | 0 | 0 | 0 | 0 | 0 | 0 | 0 | *1)*1 | 10.5 | 3 | -1 |  | 0 | 0 | 0 | 0 | 0 | 0 | 0 | 0
468 | 85738240 | 85738218 | 85169601 | 1081 | 1 | 1081 | 3 | 2513111000 |  | Клей | 1296 | 1002 | л | л | 1 | 0 | 0 | 0 | 0 | 0 | 0 | 0 | 0 | *1)*1 | 0 | 3 | -1 |  | 0 | 0 | 0 | 0 | 0 | 0 | 0 | 0
469 | 85738232 | 85738218 | 85164021 | 1081 | 1 | 1081 | 1 | 9999990008 |  | Трудозатраты рабочих | 1191 | 1013 | чел.-ч. | чел.-ч. | 1 | 2.2 | 0 | 0 | 0 | 0 | 0 | 1 | 1 | *1,15)*1,2 | 3.036 | 2 | 85738219 | 943 | 0 | 0 | 0 | 0 | 0 | 0 | 0 | 0
469 | 85738233 | 85738218 | 85229932 | 1 | 1 | 1081 | 2 | 2.1-18-7 | ТСН-2001.2. Доп. 68. п.1-18-7 (183001) | Автомобили грузовые бортовые, грузоподъемность до 5 т | 1368 | 1011 | маш.-ч | маш.-ч | 1 | 0.009 | 0 | 83.1 | 12.62 | 0 | 0 | 1 | 0 | *1,25)*1,2 | 0.0135 | 2 | 85738220 | 944 | 0 | 0 | 0 | 0 | 0 | 0 | 0 | 0
469 | 85738234 | 85738218 | 85201445 | 1 | 1 | 1081 | 3 | 1.1-1-3610 | ТСН-2001.1 Доп. 79, Р. 1, о. 1, поз. 3610 | Обезжириватель (очиститель) на основе метилэтилкетона | 1346 | 1009 | кг | кг | 1 | 0.0164 | 53.33 | 0 | 0 | 0 | 0 | 1 | 0 | *1)*1 | 0.0164 | 2 | 85738228 | 949 | 0 | 0 | 0 | 0 | 0 | 0 | 0 | 0
469 | 85738235 | 85738218 | 85199181 | 1 | 1 | 1081 | 3 | 1.1-1-406 | ТСН-2001.1 Доп. 67, Р. 1, о. 1, поз. 406 | Клипса пластиковая, для соединения продольных и поперечных швов теплоизоляции на основе вспененного полиэтилена | 1354 | 1010 | шт. | шт. | 1 | 30 | 0.75 | 0 | 0 | 0 | 0 | 1 | 0 | *1)*1 | 30 | 2 | 85738229 | 950 | 0 | 0 | 0 | 0 | 0 | 0 | 0 | 0
469 | 85738236 | 85738218 | 85199227 | 1 | 1 | 1081 | 3 | 1.1-1-464 | ТСН-2001.1 Доп. 79, Р. 1, о. 1, поз. 464 | Краска на водной основе, эластичная, для защиты теплоизоляции из вспененного синтетического каучука, для наружных и внутренних работ | 1296 | 1002 | л | л | 1 | 0.93 | 34.74 | 0 | 0 | 0 | 0 | 1 | 0 | *1)*1 | 0.93 | 2 | 85738230 | 951 | 0 | 0 | 0 | 0 | 0 | 0 | 0 | 0
469 | 85738237 | 85738218 | 85165025 | 1081 | 1 | 1081 | 3 | 2245300000 |  | Лента изоляционная самоклеящаяся | 1301 | 1003 | м | м | 1 | 15 | 0 | 0 | 0 | 0 | 0 | 0 | 0 | *1)*1 | 15 | 3 | -1 |  | 0 | 0 | 0 | 0 | 0 | 0 | 0 | 0
469 | 85738238 | 85738218 | 85165053 | 1081 | 1 | 1081 | 3 | 2246130000 |  | Листы (рулоны) из вспененного каучука, вспененного полиэтилена | 1327 | 1005 | м2 | м2 | 1 | 0.25 | 0 | 0 | 0 | 0 | 0 | 0 | 0 | *1)*1 | 0.25 | 3 | -1 |  | 0 | 0 | 0 | 0 | 0 | 0 | 0 | 0
469 | 85738239 | 85738218 | 85166513 | 1081 | 1 | 1081 | 3 | 2247120000 |  | Трубки из вспененного каучука, вспененного полиэтилена | 1301 | 1003 | м | м | 1 | 10.5 | 0 | 0 | 0 | 0 | 0 | 0 | 0 | *1)*1 | 10.5 | 3 | -1 |  | 0 | 0 | 0 | 0 | 0 | 0 | 0 | 0
469 | 85738240 | 85738218 | 85169601 | 1081 | 1 | 1081 | 3 | 2513111000 |  | Клей | 1296 | 1002 | л | л | 1 | 0 | 0 | 0 | 0 | 0 | 0 | 0 | 0 | *1)*1 | 0 | 3 | -1 |  | 0 | 0 | 0 | 0 | 0 | 0 | 0 | 0
482 | 85738252 | 85738249 | 85164021 | 1081 | 1 | 1081 | 1 | 9999990008 |  | Трудозатраты рабочих | 1191 | 1013 | чел.-ч. | чел.-ч. | 1 | 1.56 | 0 | 0 | 0 | 0 | 0 | 1 | 1 | *1,15)*1,2 | 2.1528 | 2 | 85738250 | 953 | 0 | 0 | 0 | 0 | 0 | 0 | 0 | 0
482 | 85738253 | 85738249 | 85229650 | 1 | 1 | 1081 | 2 | 2.1-13-38 | ТСН-2001.2. Доп. 68. п.1-13-38 (135504) | Аппараты для раструбной сварки труб из термопластов диаметром 16-110 мм | 1368 | 1011 | маш.-ч | маш.-ч | 1 | 0.7 | 0 | 1.57 | 0 | 0 | 0 | 1 | 0 | *1,25)*1,2 | 1.05 | 2 | 85738251 | 954 | 0 | 0 | 0 | 0 | 0 | 0 | 0 | 0
483 | 85738252 | 85738249 | 85164021 | 1081 | 1 | 1081 | 1 | 9999990008 |  | Трудозатраты рабочих | 1191 | 1013 | чел.-ч. | чел.-ч. | 1 | 1.56 | 0 | 0 | 0 | 0 | 0 | 1 | 1 | *1,15)*1,2 | 2.1528 | 2 | 85738250 | 955 | 0 | 0 | 0 | 0 | 0 | 0 | 0 | 0
483 | 85738253 | 85738249 | 85229650 | 1 | 1 | 1081 | 2 | 2.1-13-38 | ТСН-2001.2. Доп. 68. п.1-13-38 (135504) | Аппараты для раструбной сварки труб из термопластов диаметром 16-110 мм | 1368 | 1011 | маш.-ч | маш.-ч | 1 | 0.7 | 0 | 1.57 | 0 | 0 | 0 | 1 | 0 | *1,25)*1,2 | 1.05 | 2 | 85738251 | 956 | 0 | 0 | 0 | 0 | 0 | 0 | 0 | 0
484 | 85738272 | 85738254 | 85164021 | 1081 | 1 | 1081 | 1 | 9999990008 |  | Трудозатраты рабочих | 1191 | 1013 | чел.-ч. | чел.-ч. | 1 | 14.56 | 0 | 0 | 0 | 0 | 0 | 1 | 1 | *1,15)*1,2 | 20.0928 | 2 | 85738255 | 957 | 0 | 0 | 0 | 0 | 0 | 0 | 0 | 0
484 | 85738273 | 85738254 | 85229587 | 1 | 1 | 1081 | 2 | 2.1-11-90 | ТСН-2001.2. Доп. 71. п.1-11-90 (111301) | Агрегаты электронасосные для опрессовки сосудов, котлов и систем трубопроводов, производительность до 0,252 м3/ч | 1368 | 1011 | маш.-ч | маш.-ч | 1 | 2.05 | 0 | 5.78 | 0 | 0 | 0 | 1 | 0 | *1,25)*1,2 | 3.075 | 2 | 85738256 | 958 | 0 | 0 | 0 | 0 | 0 | 0 | 0 | 0
484 | 85738274 | 85738254 | 85229932 | 1 | 1 | 1081 | 2 | 2.1-18-7 | ТСН-2001.2. Доп. 68. п.1-18-7 (183001) | Автомобили грузовые бортовые, грузоподъемность до 5 т | 1368 | 1011 | маш.-ч | маш.-ч | 1 | 0.04 | 0 | 83.1 | 12.62 | 0 | 0 | 1 | 0 | *1,25)*1,2 | 0.06 | 2 | 85738257 | 959 | 0 | 0 | 0 | 0 | 0 | 0 | 0 | 0
484 | 85738275 | 85738254 | 85229986 | 1 | 1 | 1081 | 2 | 2.1-30-10 | ТСН-2001.2. Доп. 68. п.1-30-10 (304101) | Перфораторы, мощность до 800 Вт | 1368 | 1011 | маш.-ч | маш.-ч | 1 | 2.81 | 0 | 0.77 | 0 | 0 | 0 | 1 | 0 | *1,25)*1,2 | 4.215 | 2 | 85738258 | 960 | 0 | 0 | 0 | 0 | 0 | 0 | 0 | 0
484 | 85738276 | 85738254 | 85230019 | 1 | 1 | 1081 | 2 | 2.1-30-56 | ТСН-2001.2. Доп. 68. п.1-30-56 (309101) | Шуруповерты | 1368 | 1011 | маш.-ч | маш.-ч | 1 | 2.21 | 0 | 0.47 | 0 | 0 | 0 | 1 | 0 | *1,25)*1,2 | 3.315 | 2 | 85738259 | 961 | 0 | 0 | 0 | 0 | 0 | 0 | 0 | 0
484 | 85738277 | 85738254 | 85198960 | 1 | 1 | 1081 | 3 | 1.1-1-118 | ТСН-2001.1. Доп. 1-42. Р. 1, о. 1, поз. 118 | Вода | 1339 | 1007 | м3 | м3 | 1 | 0.7208 | 7.07 | 0 | 0 | 0 | 0 | 1 | 0 | *1)*1 | 0.7208 | 2 | 85738260 | 962 | 0 | 0 | 0 | 0 | 0 | 0 | 0 | 0
484 | 85738278 | 85738254 | 85201473 | 1 | 1 | 1081 | 3 | 1.1-1-3644 | ТСН-2001.1 Доп. 80, Р. 1, о. 1, поз. 3644 | Дюбель распорный пластмассовый, диаметр 8 мм, длина 50 мм | 1355 | 1010 | 100 шт. | 100 шт. | 100 | 1.67 | 15.04 | 0 | 0 | 0 | 0 | 1 | 0 | *1)*1 | 1.67 | 2 | 85738261 | 963 | 0 | 0 | 0 | 0 | 0 | 0 | 0 | 0
484 | 85738279 | 85738254 | 85201707 | 1 | 1 | 1081 | 3 | 1.1-1-3930 | ТСН-2001.1 Доп. 79, Р. 1, о. 1, поз. 3930 | Шпильки резьбовые оцинкованные, от М8 до М16 | 1346 | 1009 | кг | кг | 1 | 3.173 | 38.73 | 0 | 0 | 0 | 0 | 1 | 0 | *1)*1 | 3.173 | 2 | 85738262 | 964 | 0 | 0 | 0 | 0 | 0 | 0 | 0 | 0
484 | 85738280 | 85738254 | 85160115 | 1081 | 1 | 1081 | 3 | 1468060000 |  | Хомуты стальные | 1354 | 1010 | шт. | шт. | 1 | 0 | 0 | 0 | 0 | 0 | 0 | 0 | 0 | *1)*1 | 0 | 3 | -1 |  | 0 | 0 | 0 | 0 | 0 | 0 | 0 | 0
484 | 85738281 | 85738254 | 85167120 | 1081 | 1 | 1081 | 3 | 2248120000 |  | Трубы из полипропилена | 1301 | 1003 | м | м | 1 | 102.5 | 0 | 0 | 0 | 0 | 0 | 0 | 0 | *1)*1 | 102.5 | 3 | -1 |  | 0 | 0 | 0 | 0 | 0 | 0 | 0 | 0
484 | 85738282 | 85738254 | 85167120 | 1081 | 1 | 1081 | 3 | 2248120000 |  | Фасонные части к трубам из полипропилена | 1354 | 1010 | шт. | шт. | 1 | 0 | 0 | 0 | 0 | 0 | 0 | 0 | 0 | *1)*1 | 0 | 3 | -1 |  | 0 | 0 | 0 | 0 | 0 | 0 | 0 | 0
484 | 85738283 | 85738254 | 85179476 | 1081 | 1 | 1081 | 3 | 3700000000 |  | Арматура трубопроводная | 1354 | 1010 | шт. | шт. | 1 | 0 | 0 | 0 | 0 | 0 | 0 | 0 | 0 | *1)*1 | 0 | 3 | -1 |  | 0 | 0 | 0 | 0 | 0 | 0 | 0 | 0
484 | 85738284 | 85738254 | 85180357 | 1081 | 1 | 1081 | 3 | 3972281000 |  | Сверла победитовые | 1354 | 1010 | шт. | шт. | 1 | 1.05 | 0 | 0 | 0 | 0 | 0 | 0 | 0 | *1)*1 | 1.05 | 3 | -1 |  | 0 | 0 | 0 | 0 | 0 | 0 | 0 | 0
485 | 85738272 | 85738254 | 85164021 | 1081 | 1 | 1081 | 1 | 9999990008 |  | Трудозатраты рабочих | 1191 | 1013 | чел.-ч. | чел.-ч. | 1 | 14.56 | 0 | 0 | 0 | 0 | 0 | 1 | 1 | *1,15)*1,2 | 20.0928 | 2 | 85738255 | 972 | 0 | 0 | 0 | 0 | 0 | 0 | 0 | 0
485 | 85738273 | 85738254 | 85229587 | 1 | 1 | 1081 | 2 | 2.1-11-90 | ТСН-2001.2. Доп. 71. п.1-11-90 (111301) | Агрегаты электронасосные для опрессовки сосудов, котлов и систем трубопроводов, производительность до 0,252 м3/ч | 1368 | 1011 | маш.-ч | маш.-ч | 1 | 2.05 | 0 | 5.78 | 0 | 0 | 0 | 1 | 0 | *1,25)*1,2 | 3.075 | 2 | 85738256 | 973 | 0 | 0 | 0 | 0 | 0 | 0 | 0 | 0
485 | 85738274 | 85738254 | 85229932 | 1 | 1 | 1081 | 2 | 2.1-18-7 | ТСН-2001.2. Доп. 68. п.1-18-7 (183001) | Автомобили грузовые бортовые, грузоподъемность до 5 т | 1368 | 1011 | маш.-ч | маш.-ч | 1 | 0.04 | 0 | 83.1 | 12.62 | 0 | 0 | 1 | 0 | *1,25)*1,2 | 0.06 | 2 | 85738257 | 974 | 0 | 0 | 0 | 0 | 0 | 0 | 0 | 0
485 | 85738275 | 85738254 | 85229986 | 1 | 1 | 1081 | 2 | 2.1-30-10 | ТСН-2001.2. Доп. 68. п.1-30-10 (304101) | Перфораторы, мощность до 800 Вт | 1368 | 1011 | маш.-ч | маш.-ч | 1 | 2.81 | 0 | 0.77 | 0 | 0 | 0 | 1 | 0 | *1,25)*1,2 | 4.215 | 2 | 85738258 | 975 | 0 | 0 | 0 | 0 | 0 | 0 | 0 | 0
485 | 85738276 | 85738254 | 85230019 | 1 | 1 | 1081 | 2 | 2.1-30-56 | ТСН-2001.2. Доп. 68. п.1-30-56 (309101) | Шуруповерты | 1368 | 1011 | маш.-ч | маш.-ч | 1 | 2.21 | 0 | 0.47 | 0 | 0 | 0 | 1 | 0 | *1,25)*1,2 | 3.315 | 2 | 85738259 | 976 | 0 | 0 | 0 | 0 | 0 | 0 | 0 | 0
485 | 85738277 | 85738254 | 85198960 | 1 | 1 | 1081 | 3 | 1.1-1-118 | ТСН-2001.1. Доп. 1-42. Р. 1, о. 1, поз. 118 | Вода | 1339 | 1007 | м3 | м3 | 1 | 0.7208 | 7.07 | 0 | 0 | 0 | 0 | 1 | 0 | *1)*1 | 0.7208 | 2 | 85738260 | 977 | 0 | 0 | 0 | 0 | 0 | 0 | 0 | 0
485 | 85738278 | 85738254 | 85201473 | 1 | 1 | 1081 | 3 | 1.1-1-3644 | ТСН-2001.1 Доп. 80, Р. 1, о. 1, поз. 3644 | Дюбель распорный пластмассовый, диаметр 8 мм, длина 50 мм | 1355 | 1010 | 100 шт. | 100 шт. | 100 | 1.67 | 15.04 | 0 | 0 | 0 | 0 | 1 | 0 | *1)*1 | 1.67 | 2 | 85738261 | 978 | 0 | 0 | 0 | 0 | 0 | 0 | 0 | 0
485 | 85738279 | 85738254 | 85201707 | 1 | 1 | 1081 | 3 | 1.1-1-3930 | ТСН-2001.1 Доп. 79, Р. 1, о. 1, поз. 3930 | Шпильки резьбовые оцинкованные, от М8 до М16 | 1346 | 1009 | кг | кг | 1 | 3.173 | 38.73 | 0 | 0 | 0 | 0 | 1 | 0 | *1)*1 | 3.173 | 2 | 85738262 | 979 | 0 | 0 | 0 | 0 | 0 | 0 | 0 | 0
485 | 85738280 | 85738254 | 85160115 | 1081 | 1 | 1081 | 3 | 1468060000 |  | Хомуты стальные | 1354 | 1010 | шт. | шт. | 1 | 0 | 0 | 0 | 0 | 0 | 0 | 0 | 0 | *1)*1 | 0 | 3 | -1 |  | 0 | 0 | 0 | 0 | 0 | 0 | 0 | 0
485 | 85738281 | 85738254 | 85167120 | 1081 | 1 | 1081 | 3 | 2248120000 |  | Трубы из полипропилена | 1301 | 1003 | м | м | 1 | 102.5 | 0 | 0 | 0 | 0 | 0 | 0 | 0 | *1)*1 | 102.5 | 3 | -1 |  | 0 | 0 | 0 | 0 | 0 | 0 | 0 | 0
485 | 85738282 | 85738254 | 85167120 | 1081 | 1 | 1081 | 3 | 2248120000 |  | Фасонные части к трубам из полипропилена | 1354 | 1010 | шт. | шт. | 1 | 0 | 0 | 0 | 0 | 0 | 0 | 0 | 0 | *1)*1 | 0 | 3 | -1 |  | 0 | 0 | 0 | 0 | 0 | 0 | 0 | 0
485 | 85738283 | 85738254 | 85179476 | 1081 | 1 | 1081 | 3 | 3700000000 |  | Арматура трубопроводная | 1354 | 1010 | шт. | шт. | 1 | 0 | 0 | 0 | 0 | 0 | 0 | 0 | 0 | *1)*1 | 0 | 3 | -1 |  | 0 | 0 | 0 | 0 | 0 | 0 | 0 | 0
485 | 85738284 | 85738254 | 85180357 | 1081 | 1 | 1081 | 3 | 3972281000 |  | Сверла победитовые | 1354 | 1010 | шт. | шт. | 1 | 1.05 | 0 | 0 | 0 | 0 | 0 | 0 | 0 | *1)*1 | 1.05 | 3 | -1 |  | 0 | 0 | 0 | 0 | 0 | 0 | 0 | 0
500 | 85738297 | 85738294 | 85164021 | 1081 | 1 | 1081 | 1 | 9999990008 |  | Трудозатраты рабочих | 1191 | 1013 | чел.-ч. | чел.-ч. | 1 | 2.34 | 0 | 0 | 0 | 0 | 0 | 1 | 1 | *1,15)*1,2 | 3.2292 | 2 | 85738295 | 987 | 0 | 0 | 0 | 0 | 0 | 0 | 0 | 0
500 | 85738298 | 85738294 | 85229650 | 1 | 1 | 1081 | 2 | 2.1-13-38 | ТСН-2001.2. Доп. 68. п.1-13-38 (135504) | Аппараты для раструбной сварки труб из термопластов диаметром 16-110 мм | 1368 | 1011 | маш.-ч | маш.-ч | 1 | 1 | 0 | 1.57 | 0 | 0 | 0 | 1 | 0 | *1,25)*1,2 | 1.5 | 2 | 85738296 | 988 | 0 | 0 | 0 | 0 | 0 | 0 | 0 | 0
501 | 85738297 | 85738294 | 85164021 | 1081 | 1 | 1081 | 1 | 9999990008 |  | Трудозатраты рабочих | 1191 | 1013 | чел.-ч. | чел.-ч. | 1 | 2.34 | 0 | 0 | 0 | 0 | 0 | 1 | 1 | *1,15)*1,2 | 3.2292 | 2 | 85738295 | 989 | 0 | 0 | 0 | 0 | 0 | 0 | 0 | 0
501 | 85738298 | 85738294 | 85229650 | 1 | 1 | 1081 | 2 | 2.1-13-38 | ТСН-2001.2. Доп. 68. п.1-13-38 (135504) | Аппараты для раструбной сварки труб из термопластов диаметром 16-110 мм | 1368 | 1011 | маш.-ч | маш.-ч | 1 | 1 | 0 | 1.57 | 0 | 0 | 0 | 1 | 0 | *1,25)*1,2 | 1.5 | 2 | 85738296 | 990 | 0 | 0 | 0 | 0 | 0 | 0 | 0 | 0
502 | 85738317 | 85738299 | 85164021 | 1081 | 1 | 1081 | 1 | 9999990008 |  | Трудозатраты рабочих | 1191 | 1013 | чел.-ч. | чел.-ч. | 1 | 14.08 | 0 | 0 | 0 | 0 | 0 | 1 | 1 | *1,15)*1,2 | 19.4304 | 2 | 85738300 | 991 | 0 | 0 | 0 | 0 | 0 | 0 | 0 | 0
502 | 85738318 | 85738299 | 85229587 | 1 | 1 | 1081 | 2 | 2.1-11-90 | ТСН-2001.2. Доп. 71. п.1-11-90 (111301) | Агрегаты электронасосные для опрессовки сосудов, котлов и систем трубопроводов, производительность до 0,252 м3/ч | 1368 | 1011 | маш.-ч | маш.-ч | 1 | 2.05 | 0 | 5.78 | 0 | 0 | 0 | 1 | 0 | *1,25)*1,2 | 3.075 | 2 | 85738301 | 992 | 0 | 0 | 0 | 0 | 0 | 0 | 0 | 0
502 | 85738319 | 85738299 | 85229932 | 1 | 1 | 1081 | 2 | 2.1-18-7 | ТСН-2001.2. Доп. 68. п.1-18-7 (183001) | Автомобили грузовые бортовые, грузоподъемность до 5 т | 1368 | 1011 | маш.-ч | маш.-ч | 1 | 0.06 | 0 | 83.1 | 12.62 | 0 | 0 | 1 | 0 | *1,25)*1,2 | 0.09 | 2 | 85738302 | 993 | 0 | 0 | 0 | 0 | 0 | 0 | 0 | 0
502 | 85738320 | 85738299 | 85229986 | 1 | 1 | 1081 | 2 | 2.1-30-10 | ТСН-2001.2. Доп. 68. п.1-30-10 (304101) | Перфораторы, мощность до 800 Вт | 1368 | 1011 | маш.-ч | маш.-ч | 1 | 2.4 | 0 | 0.77 | 0 | 0 | 0 | 1 | 0 | *1,25)*1,2 | 3.6 | 2 | 85738303 | 994 | 0 | 0 | 0 | 0 | 0 | 0 | 0 | 0
502 | 85738321 | 85738299 | 85230019 | 1 | 1 | 1081 | 2 | 2.1-30-56 | ТСН-2001.2. Доп. 68. п.1-30-56 (309101) | Шуруповерты | 1368 | 1011 | маш.-ч | маш.-ч | 1 | 2.1 | 0 | 0.47 | 0 | 0 | 0 | 1 | 0 | *1,25)*1,2 | 3.15 | 2 | 85738304 | 995 | 0 | 0 | 0 | 0 | 0 | 0 | 0 | 0
502 | 85738322 | 85738299 | 85198960 | 1 | 1 | 1081 | 3 | 1.1-1-118 | ТСН-2001.1. Доп. 1-42. Р. 1, о. 1, поз. 118 | Вода | 1339 | 1007 | м3 | м3 | 1 | 1.1262 | 7.07 | 0 | 0 | 0 | 0 | 1 | 0 | *1)*1 | 1.1262 | 2 | 85738305 | 996 | 0 | 0 | 0 | 0 | 0 | 0 | 0 | 0
502 | 85738323 | 85738299 | 85201473 | 1 | 1 | 1081 | 3 | 1.1-1-3644 | ТСН-2001.1 Доп. 80, Р. 1, о. 1, поз. 3644 | Дюбель распорный пластмассовый, диаметр 8 мм, длина 50 мм | 1355 | 1010 | 100 шт. | 100 шт. | 100 | 1.43 | 15.04 | 0 | 0 | 0 | 0 | 1 | 0 | *1)*1 | 1.43 | 2 | 85738306 | 997 | 0 | 0 | 0 | 0 | 0 | 0 | 0 | 0
502 | 85738324 | 85738299 | 85201707 | 1 | 1 | 1081 | 3 | 1.1-1-3930 | ТСН-2001.1 Доп. 79, Р. 1, о. 1, поз. 3930 | Шпильки резьбовые оцинкованные, от М8 до М16 | 1346 | 1009 | кг | кг | 1 | 2.717 | 38.73 | 0 | 0 | 0 | 0 | 1 | 0 | *1)*1 | 2.717 | 2 | 85738307 | 998 | 0 | 0 | 0 | 0 | 0 | 0 | 0 | 0
502 | 85738325 | 85738299 | 85160115 | 1081 | 1 | 1081 | 3 | 1468060000 |  | Хомуты стальные | 1354 | 1010 | шт. | шт. | 1 | 0 | 0 | 0 | 0 | 0 | 0 | 0 | 0 | *1)*1 | 0 | 3 | -1 |  | 0 | 0 | 0 | 0 | 0 | 0 | 0 | 0
502 | 85738326 | 85738299 | 85167120 | 1081 | 1 | 1081 | 3 | 2248120000 |  | Трубы из полипропилена | 1301 | 1003 | м | м | 1 | 102.5 | 0 | 0 | 0 | 0 | 0 | 0 | 0 | *1)*1 | 102.5 | 3 | -1 |  | 0 | 0 | 0 | 0 | 0 | 0 | 0 | 0
502 | 85738327 | 85738299 | 85167120 | 1081 | 1 | 1081 | 3 | 2248120000 |  | Фасонные части к трубам из полипропилена | 1354 | 1010 | шт. | шт. | 1 | 0 | 0 | 0 | 0 | 0 | 0 | 0 | 0 | *1)*1 | 0 | 3 | -1 |  | 0 | 0 | 0 | 0 | 0 | 0 | 0 | 0
502 | 85738328 | 85738299 | 85179476 | 1081 | 1 | 1081 | 3 | 3700000000 |  | Арматура трубопроводная | 1354 | 1010 | шт. | шт. | 1 | 0 | 0 | 0 | 0 | 0 | 0 | 0 | 0 | *1)*1 | 0 | 3 | -1 |  | 0 | 0 | 0 | 0 | 0 | 0 | 0 | 0
502 | 85738329 | 85738299 | 85180357 | 1081 | 1 | 1081 | 3 | 3972281000 |  | Сверла победитовые | 1354 | 1010 | шт. | шт. | 1 | 0.9 | 0 | 0 | 0 | 0 | 0 | 0 | 0 | *1)*1 | 0.9 | 3 | -1 |  | 0 | 0 | 0 | 0 | 0 | 0 | 0 | 0
503 | 85738317 | 85738299 | 85164021 | 1081 | 1 | 1081 | 1 | 9999990008 |  | Трудозатраты рабочих | 1191 | 1013 | чел.-ч. | чел.-ч. | 1 | 14.08 | 0 | 0 | 0 | 0 | 0 | 1 | 1 | *1,15)*1,2 | 19.4304 | 2 | 85738300 | 1007 | 0 | 0 | 0 | 0 | 0 | 0 | 0 | 0
503 | 85738318 | 85738299 | 85229587 | 1 | 1 | 1081 | 2 | 2.1-11-90 | ТСН-2001.2. Доп. 71. п.1-11-90 (111301) | Агрегаты электронасосные для опрессовки сосудов, котлов и систем трубопроводов, производительность до 0,252 м3/ч | 1368 | 1011 | маш.-ч | маш.-ч | 1 | 2.05 | 0 | 5.78 | 0 | 0 | 0 | 1 | 0 | *1,25)*1,2 | 3.075 | 2 | 85738301 | 1008 | 0 | 0 | 0 | 0 | 0 | 0 | 0 | 0
503 | 85738319 | 85738299 | 85229932 | 1 | 1 | 1081 | 2 | 2.1-18-7 | ТСН-2001.2. Доп. 68. п.1-18-7 (183001) | Автомобили грузовые бортовые, грузоподъемность до 5 т | 1368 | 1011 | маш.-ч | маш.-ч | 1 | 0.06 | 0 | 83.1 | 12.62 | 0 | 0 | 1 | 0 | *1,25)*1,2 | 0.09 | 2 | 85738302 | 1009 | 0 | 0 | 0 | 0 | 0 | 0 | 0 | 0
503 | 85738320 | 85738299 | 85229986 | 1 | 1 | 1081 | 2 | 2.1-30-10 | ТСН-2001.2. Доп. 68. п.1-30-10 (304101) | Перфораторы, мощность до 800 Вт | 1368 | 1011 | маш.-ч | маш.-ч | 1 | 2.4 | 0 | 0.77 | 0 | 0 | 0 | 1 | 0 | *1,25)*1,2 | 3.6 | 2 | 85738303 | 1010 | 0 | 0 | 0 | 0 | 0 | 0 | 0 | 0
503 | 85738321 | 85738299 | 85230019 | 1 | 1 | 1081 | 2 | 2.1-30-56 | ТСН-2001.2. Доп. 68. п.1-30-56 (309101) | Шуруповерты | 1368 | 1011 | маш.-ч | маш.-ч | 1 | 2.1 | 0 | 0.47 | 0 | 0 | 0 | 1 | 0 | *1,25)*1,2 | 3.15 | 2 | 85738304 | 1011 | 0 | 0 | 0 | 0 | 0 | 0 | 0 | 0
503 | 85738322 | 85738299 | 85198960 | 1 | 1 | 1081 | 3 | 1.1-1-118 | ТСН-2001.1. Доп. 1-42. Р. 1, о. 1, поз. 118 | Вода | 1339 | 1007 | м3 | м3 | 1 | 1.1262 | 7.07 | 0 | 0 | 0 | 0 | 1 | 0 | *1)*1 | 1.1262 | 2 | 85738305 | 1012 | 0 | 0 | 0 | 0 | 0 | 0 | 0 | 0
503 | 85738323 | 85738299 | 85201473 | 1 | 1 | 1081 | 3 | 1.1-1-3644 | ТСН-2001.1 Доп. 80, Р. 1, о. 1, поз. 3644 | Дюбель распорный пластмассовый, диаметр 8 мм, длина 50 мм | 1355 | 1010 | 100 шт. | 100 шт. | 100 | 1.43 | 15.04 | 0 | 0 | 0 | 0 | 1 | 0 | *1)*1 | 1.43 | 2 | 85738306 | 1013 | 0 | 0 | 0 | 0 | 0 | 0 | 0 | 0
503 | 85738324 | 85738299 | 85201707 | 1 | 1 | 1081 | 3 | 1.1-1-3930 | ТСН-2001.1 Доп. 79, Р. 1, о. 1, поз. 3930 | Шпильки резьбовые оцинкованные, от М8 до М16 | 1346 | 1009 | кг | кг | 1 | 2.717 | 38.73 | 0 | 0 | 0 | 0 | 1 | 0 | *1)*1 | 2.717 | 2 | 85738307 | 1014 | 0 | 0 | 0 | 0 | 0 | 0 | 0 | 0
503 | 85738325 | 85738299 | 85160115 | 1081 | 1 | 1081 | 3 | 1468060000 |  | Хомуты стальные | 1354 | 1010 | шт. | шт. | 1 | 0 | 0 | 0 | 0 | 0 | 0 | 0 | 0 | *1)*1 | 0 | 3 | -1 |  | 0 | 0 | 0 | 0 | 0 | 0 | 0 | 0
503 | 85738326 | 85738299 | 85167120 | 1081 | 1 | 1081 | 3 | 2248120000 |  | Трубы из полипропилена | 1301 | 1003 | м | м | 1 | 102.5 | 0 | 0 | 0 | 0 | 0 | 0 | 0 | *1)*1 | 102.5 | 3 | -1 |  | 0 | 0 | 0 | 0 | 0 | 0 | 0 | 0
503 | 85738327 | 85738299 | 85167120 | 1081 | 1 | 1081 | 3 | 2248120000 |  | Фасонные части к трубам из полипропилена | 1354 | 1010 | шт. | шт. | 1 | 0 | 0 | 0 | 0 | 0 | 0 | 0 | 0 | *1)*1 | 0 | 3 | -1 |  | 0 | 0 | 0 | 0 | 0 | 0 | 0 | 0
503 | 85738328 | 85738299 | 85179476 | 1081 | 1 | 1081 | 3 | 3700000000 |  | Арматура трубопроводная | 1354 | 1010 | шт. | шт. | 1 | 0 | 0 | 0 | 0 | 0 | 0 | 0 | 0 | *1)*1 | 0 | 3 | -1 |  | 0 | 0 | 0 | 0 | 0 | 0 | 0 | 0
503 | 85738329 | 85738299 | 85180357 | 1081 | 1 | 1081 | 3 | 3972281000 |  | Сверла победитовые | 1354 | 1010 | шт. | шт. | 1 | 0.9 | 0 | 0 | 0 | 0 | 0 | 0 | 0 | *1)*1 | 0.9 | 3 | -1 |  | 0 | 0 | 0 | 0 | 0 | 0 | 0 | 0
520 | 85738379 | 85738377 | 85164021 | 1081 | 1 | 1081 | 1 | 9999990008 |  | Трудозатраты рабочих | 1191 | 1013 | чел.-ч. | чел.-ч. | 1 | 1.59 | 0 | 0 | 0 | 0 | 0 | 1 | 1 | *1,15)*1,2 | 2.1942 | 2 | 85738379 | 1023 | 0 | 0 | 0 | 0 | 0 | 0 | 0 | 0
520 | 85738380 | 85738377 | 85229932 | 1 | 1 | 1081 | 2 | 2.1-18-7 | ТСН-2001.2. Доп. 68. п.1-18-7 (183001) | Автомобили грузовые бортовые, грузоподъемность до 5 т | 1368 | 1011 | маш.-ч | маш.-ч | 1 | 0.06 | 0 | 83.1 | 12.62 | 0 | 0 | 1 | 0 | *1,25)*1,2 | 0.09 | 2 | 85738380 | 1024 | 0 | 0 | 0 | 0 | 0 | 0 | 0 | 0
520 | 85738381 | 85738377 | 85229166 | 1 | 1 | 1081 | 2 | 2.1-3-38 | ТСН-2001.2. Доп. 68. п.1-3-38 (032009) | Краны на автомобильном ходу, грузоподъемность до 16 т | 1368 | 1011 | маш.-ч | маш.-ч | 1 | 0.02 | 0 | 179.17 | 16.93 | 0 | 0 | 1 | 0 | *1,25)*1,2 | 0.03 | 2 | 85738381 | 1025 | 0 | 0 | 0 | 0 | 0 | 0 | 0 | 0
520 | 85738382 | 85738377 | 85200671 | 1 | 1 | 1081 | 3 | 1.1-1-2481 | ТСН-2001.1 Доп. 79, Р. 1, о. 1, поз. 2481 | Волокно льняное №11 для уплотнения резьбовых соединений при монтаже систем водоснабжения и отопления | 1346 | 1009 | кг | кг | 1 | 0.04 | 37.98 | 0 | 0 | 0 | 0 | 1 | 0 | *1)*1 | 0.04 | 2 | 85738382 | 1026 | 0 | 0 | 0 | 0 | 0 | 0 | 0 | 0
520 | 85738383 | 85738377 | 85199230 | 1 | 1 | 1081 | 3 | 1.1-1-467 | ТСН-2001.1 Доп. 79, Р. 1, о. 1, поз. 467 | Краска масляная жидкотертая (готовая к употреблению), для наружных и внутренних работ по металлу, сурик железный, типа МА-15 | 1348 | 1009 | т | т | 1000 | 0.0001 | 16214.84 | 0 | 0 | 0 | 0 | 1 | 0 | *1)*1 | 0.0001 | 2 | 85738383 | 1027 | 0 | 0 | 0 | 0 | 0 | 0 | 0 | 0
520 | 85738384 | 85738377 | 85199398 | 1 | 1 | 1081 | 3 | 1.1-1-732 | ТСН-2001.1 Доп. 67, Р. 1, о. 1, поз. 732 | Олифа для окраски комбинированная, типа Оксоль | 1346 | 1009 | кг | кг | 1 | 0.01 | 20.19 | 0 | 0 | 0 | 0 | 1 | 0 | *1)*1 | 0.01 | 2 | 85738384 | 1028 | 0 | 0 | 0 | 0 | 0 | 0 | 0 | 0
520 | 85738385 | 85738377 | 85219690 | 1 | 1 | 1081 | 3 | 1.18-7-1 | ТСН-2001.1 Доп. 79, Р. 18, о. 7, поз. 1 | Прокладка паронитовая, уплотнительная, толщина от 0,5 до 2,5 мм | 1346 | 1009 | кг | кг | 1 | 0.01374 | 19.28 | 0 | 0 | 0 | 0 | 1 | 0 | *1)*1 | 0.01374 | 2 | 85738385 | 1030 | 0 | 0 | 0 | 0 | 0 | 0 | 0 | 0
520 | 85738386 | 85738377 | 85159707 | 1081 | 1 | 1081 | 3 | 1468010000 |  | Фланцы стальные | 1354 | 1010 | шт. | шт. | 1 | 1 | 0 | 0 | 0 | 0 | 0 | 0 | 0 | *1)*1 | 1 | 3 | -1 |  | 0 | 0 | 0 | 0 | 0 | 0 | 0 | 0
520 | 85738387 | 85738377 | 85182708 | 1081 | 1 | 1081 | 3 | 4932521000 |  | Воздухоотводчики | 1354 | 1010 | шт. | шт. | 1 | 1 | 0 | 0 | 0 | 0 | 0 | 0 | 0 | *1)*1 | 1 | 3 | -1 |  | 0 | 0 | 0 | 0 | 0 | 0 | 0 | 0
521 | 85738379 | 85738377 | 85164021 | 1081 | 1 | 1081 | 1 | 9999990008 |  | Трудозатраты рабочих | 1191 | 1013 | чел.-ч. | чел.-ч. | 1 | 1.59 | 0 | 0 | 0 | 0 | 0 | 1 | 1 | *1,15)*1,2 | 2.1942 | 2 | 85738379 | 1031 | 0 | 0 | 0 | 0 | 0 | 0 | 0 | 0
521 | 85738380 | 85738377 | 85229932 | 1 | 1 | 1081 | 2 | 2.1-18-7 | ТСН-2001.2. Доп. 68. п.1-18-7 (183001) | Автомобили грузовые бортовые, грузоподъемность до 5 т | 1368 | 1011 | маш.-ч | маш.-ч | 1 | 0.06 | 0 | 83.1 | 12.62 | 0 | 0 | 1 | 0 | *1,25)*1,2 | 0.09 | 2 | 85738380 | 1032 | 0 | 0 | 0 | 0 | 0 | 0 | 0 | 0
521 | 85738381 | 85738377 | 85229166 | 1 | 1 | 1081 | 2 | 2.1-3-38 | ТСН-2001.2. Доп. 68. п.1-3-38 (032009) | Краны на автомобильном ходу, грузоподъемность до 16 т | 1368 | 1011 | маш.-ч | маш.-ч | 1 | 0.02 | 0 | 179.17 | 16.93 | 0 | 0 | 1 | 0 | *1,25)*1,2 | 0.03 | 2 | 85738381 | 1033 | 0 | 0 | 0 | 0 | 0 | 0 | 0 | 0
521 | 85738382 | 85738377 | 85200671 | 1 | 1 | 1081 | 3 | 1.1-1-2481 | ТСН-2001.1 Доп. 79, Р. 1, о. 1, поз. 2481 | Волокно льняное №11 для уплотнения резьбовых соединений при монтаже систем водоснабжения и отопления | 1346 | 1009 | кг | кг | 1 | 0.04 | 37.98 | 0 | 0 | 0 | 0 | 1 | 0 | *1)*1 | 0.04 | 2 | 85738382 | 1034 | 0 | 0 | 0 | 0 | 0 | 0 | 0 | 0
521 | 85738383 | 85738377 | 85199230 | 1 | 1 | 1081 | 3 | 1.1-1-467 | ТСН-2001.1 Доп. 79, Р. 1, о. 1, поз. 467 | Краска масляная жидкотертая (готовая к употреблению), для наружных и внутренних работ по металлу, сурик железный, типа МА-15 | 1348 | 1009 | т | т | 1000 | 0.0001 | 16214.84 | 0 | 0 | 0 | 0 | 1 | 0 | *1)*1 | 0.0001 | 2 | 85738383 | 1035 | 0 | 0 | 0 | 0 | 0 | 0 | 0 | 0
521 | 85738384 | 85738377 | 85199398 | 1 | 1 | 1081 | 3 | 1.1-1-732 | ТСН-2001.1 Доп. 67, Р. 1, о. 1, поз. 732 | Олифа для окраски комбинированная, типа Оксоль | 1346 | 1009 | кг | кг | 1 | 0.01 | 20.19 | 0 | 0 | 0 | 0 | 1 | 0 | *1)*1 | 0.01 | 2 | 85738384 | 1036 | 0 | 0 | 0 | 0 | 0 | 0 | 0 | 0
521 | 85738385 | 85738377 | 85219690 | 1 | 1 | 1081 | 3 | 1.18-7-1 | ТСН-2001.1 Доп. 79, Р. 18, о. 7, поз. 1 | Прокладка паронитовая, уплотнительная, толщина от 0,5 до 2,5 мм | 1346 | 1009 | кг | кг | 1 | 0.01374 | 19.28 | 0 | 0 | 0 | 0 | 1 | 0 | *1)*1 | 0.01374 | 2 | 85738385 | 1038 | 0 | 0 | 0 | 0 | 0 | 0 | 0 | 0
521 | 85738386 | 85738377 | 85159707 | 1081 | 1 | 1081 | 3 | 1468010000 |  | Фланцы стальные | 1354 | 1010 | шт. | шт. | 1 | 1 | 0 | 0 | 0 | 0 | 0 | 0 | 0 | *1)*1 | 1 | 3 | -1 |  | 0 | 0 | 0 | 0 | 0 | 0 | 0 | 0
521 | 85738387 | 85738377 | 85182708 | 1081 | 1 | 1081 | 3 | 4932521000 |  | Воздухоотводчики | 1354 | 1010 | шт. | шт. | 1 | 1 | 0 | 0 | 0 | 0 | 0 | 0 | 0 | *1)*1 | 1 | 3 | -1 |  | 0 | 0 | 0 | 0 | 0 | 0 | 0 | 0
524 | 85738401 | 85738399 | 85164021 | 1081 | 1 | 1081 | 1 | 9999990008 |  | Трудозатраты рабочих | 1191 | 1013 | чел.-ч. | чел.-ч. | 1 | 0.93 | 0 | 0 | 0 | 0 | 0 | 1 | 1 | *1,15)*1,2 | 1.2834 | 2 | 85738401 | 1039 | 0 | 0 | 0 | 0 | 0 | 0 | 0 | 0
524 | 85738402 | 85738399 | 85229633 | 1 | 1 | 1081 | 2 | 2.1-13-14 | ТСН-2001.2. Доп. 68. п.1-13-14 (136001) | Аппараты сварочные постоянного тока (выпрямители) для ручной дуговой сварки, сварочный ток до 500 А | 1368 | 1011 | маш.-ч | маш.-ч | 1 | 0.26 | 0 | 7.11 | 0 | 0 | 0 | 1 | 0 | *1,25)*1,2 | 0.39 | 2 | 85738402 | 1040 | 0 | 0 | 0 | 0 | 0 | 0 | 0 | 0
524 | 85738403 | 85738399 | 85229932 | 1 | 1 | 1081 | 2 | 2.1-18-7 | ТСН-2001.2. Доп. 68. п.1-18-7 (183001) | Автомобили грузовые бортовые, грузоподъемность до 5 т | 1368 | 1011 | маш.-ч | маш.-ч | 1 | 0.01 | 0 | 83.1 | 12.62 | 0 | 0 | 1 | 0 | *1,25)*1,2 | 0.015 | 2 | 85738403 | 1041 | 0 | 0 | 0 | 0 | 0 | 0 | 0 | 0
524 | 85738404 | 85738399 | 85200102 | 1 | 1 | 1081 | 3 | 1.1-1-1668 | ТСН-2001.1 Доп. 79, Р. 1, о. 1, поз. 1668 | Электроды, типа Э-42А, диаметр от 2 до 2,5 мм | 1348 | 1009 | т | т | 1000 | 0.00012 | 9879.51 | 0 | 0 | 0 | 0 | 1 | 0 | *1)*1 | 0.00012 | 2 | 85738404 | 1042 | 0 | 0 | 0 | 0 | 0 | 0 | 0 | 0
524 | 85738405 | 85738399 | 85198911 | 1 | 1 | 1081 | 3 | 1.1-1-57 | ТСН-2001.1 Доп. 79, Р. 1, о. 1, поз. 57 | Болты строительные с гайками и шайбами, черные, М10х100 мм | 1348 | 1009 | т | т | 1000 | 0.0006 | 17868.28 | 0 | 0 | 0 | 0 | 1 | 0 | *1)*1 | 0.0006 | 2 | 85738405 | 1043 | 0 | 0 | 0 | 0 | 0 | 0 | 0 | 0
524 | 85738406 | 85738399 | 85219690 | 1 | 1 | 1081 | 3 | 1.18-7-1 | ТСН-2001.1 Доп. 79, Р. 18, о. 7, поз. 1 | Прокладка паронитовая, уплотнительная, толщина от 0,5 до 2,5 мм | 1346 | 1009 | кг | кг | 1 | 0.02 | 19.28 | 0 | 0 | 0 | 0 | 1 | 0 | *1)*1 | 0.02 | 2 | 85738406 | 1046 | 0 | 0 | 0 | 0 | 0 | 0 | 0 | 0
524 | 85738407 | 85738399 | 85159711 | 1081 | 1 | 1081 | 3 | 1468010000 |  | Фланцы стальные плоские приварные (146803) | 1354 | 1010 | шт. | шт. | 1 | 2 | 0 | 0 | 0 | 0 | 0 | 0 | 0 | *1)*1 | 2 | 3 | -1 |  | 0 | 0 | 0 | 0 | 0 | 0 | 0 | 0
524 | 85738408 | 85738399 | 85179477 | 1081 | 1 | 1081 | 3 | 3700000000 |  | Арматура трубопроводная | 1354 | 1010 | шт. | шт. | 1 | 1 | 0 | 0 | 0 | 0 | 0 | 0 | 0 | *1)*1 | 1 | 3 | -1 |  | 0 | 0 | 0 | 0 | 0 | 0 | 0 | 0
525 | 85738401 | 85738399 | 85164021 | 1081 | 1 | 1081 | 1 | 9999990008 |  | Трудозатраты рабочих | 1191 | 1013 | чел.-ч. | чел.-ч. | 1 | 0.93 | 0 | 0 | 0 | 0 | 0 | 1 | 1 | *1,15)*1,2 | 1.2834 | 2 | 85738401 | 1047 | 0 | 0 | 0 | 0 | 0 | 0 | 0 | 0
525 | 85738402 | 85738399 | 85229633 | 1 | 1 | 1081 | 2 | 2.1-13-14 | ТСН-2001.2. Доп. 68. п.1-13-14 (136001) | Аппараты сварочные постоянного тока (выпрямители) для ручной дуговой сварки, сварочный ток до 500 А | 1368 | 1011 | маш.-ч | маш.-ч | 1 | 0.26 | 0 | 7.11 | 0 | 0 | 0 | 1 | 0 | *1,25)*1,2 | 0.39 | 2 | 85738402 | 1048 | 0 | 0 | 0 | 0 | 0 | 0 | 0 | 0
525 | 85738403 | 85738399 | 85229932 | 1 | 1 | 1081 | 2 | 2.1-18-7 | ТСН-2001.2. Доп. 68. п.1-18-7 (183001) | Автомобили грузовые бортовые, грузоподъемность до 5 т | 1368 | 1011 | маш.-ч | маш.-ч | 1 | 0.01 | 0 | 83.1 | 12.62 | 0 | 0 | 1 | 0 | *1,25)*1,2 | 0.015 | 2 | 85738403 | 1049 | 0 | 0 | 0 | 0 | 0 | 0 | 0 | 0
525 | 85738404 | 85738399 | 85200102 | 1 | 1 | 1081 | 3 | 1.1-1-1668 | ТСН-2001.1 Доп. 79, Р. 1, о. 1, поз. 1668 | Электроды, типа Э-42А, диаметр от 2 до 2,5 мм | 1348 | 1009 | т | т | 1000 | 0.00012 | 9879.51 | 0 | 0 | 0 | 0 | 1 | 0 | *1)*1 | 0.00012 | 2 | 85738404 | 1050 | 0 | 0 | 0 | 0 | 0 | 0 | 0 | 0
525 | 85738405 | 85738399 | 85198911 | 1 | 1 | 1081 | 3 | 1.1-1-57 | ТСН-2001.1 Доп. 79, Р. 1, о. 1, поз. 57 | Болты строительные с гайками и шайбами, черные, М10х100 мм | 1348 | 1009 | т | т | 1000 | 0.0006 | 17868.28 | 0 | 0 | 0 | 0 | 1 | 0 | *1)*1 | 0.0006 | 2 | 85738405 | 1051 | 0 | 0 | 0 | 0 | 0 | 0 | 0 | 0
525 | 85738406 | 85738399 | 85219690 | 1 | 1 | 1081 | 3 | 1.18-7-1 | ТСН-2001.1 Доп. 79, Р. 18, о. 7, поз. 1 | Прокладка паронитовая, уплотнительная, толщина от 0,5 до 2,5 мм | 1346 | 1009 | кг | кг | 1 | 0.02 | 19.28 | 0 | 0 | 0 | 0 | 1 | 0 | *1)*1 | 0.02 | 2 | 85738406 | 1054 | 0 | 0 | 0 | 0 | 0 | 0 | 0 | 0
525 | 85738407 | 85738399 | 85159711 | 1081 | 1 | 1081 | 3 | 1468010000 |  | Фланцы стальные плоские приварные (146803) | 1354 | 1010 | шт. | шт. | 1 | 2 | 0 | 0 | 0 | 0 | 0 | 0 | 0 | *1)*1 | 2 | 3 | -1 |  | 0 | 0 | 0 | 0 | 0 | 0 | 0 | 0
525 | 85738408 | 85738399 | 85179477 | 1081 | 1 | 1081 | 3 | 3700000000 |  | Арматура трубопроводная | 1354 | 1010 | шт. | шт. | 1 | 1 | 0 | 0 | 0 | 0 | 0 | 0 | 0 | *1)*1 | 1 | 3 | -1 |  | 0 | 0 | 0 | 0 | 0 | 0 | 0 | 0
565 | 85738478 | 85738472 | 85164021 | 1081 | 1 | 1081 | 1 | 9999990008 |  | Трудозатраты рабочих | 1191 | 1013 | чел.-ч. | чел.-ч. | 1 | 15.11 | 0 | 0 | 0 | 0 | 0 | 1 | 1 | *1,15)*1,2 | 20.8518 | 2 | 85738478 | 1055 | 0 | 0 | 0 | 0 | 0 | 0 | 0 | 0
565 | 85738479 | 85738472 | 85229932 | 1 | 1 | 1081 | 2 | 2.1-18-7 | ТСН-2001.2. Доп. 68. п.1-18-7 (183001) | Автомобили грузовые бортовые, грузоподъемность до 5 т | 1368 | 1011 | маш.-ч | маш.-ч | 1 | 0.16 | 0 | 83.1 | 12.62 | 0 | 0 | 1 | 0 | *1,25)*1,2 | 0.24 | 2 | 85738479 | 1056 | 0 | 0 | 0 | 0 | 0 | 0 | 0 | 0
565 | 85738480 | 85738472 | 85200671 | 1 | 1 | 1081 | 3 | 1.1-1-2481 | ТСН-2001.1 Доп. 79, Р. 1, о. 1, поз. 2481 | Волокно льняное №11 для уплотнения резьбовых соединений при монтаже систем водоснабжения и отопления | 1346 | 1009 | кг | кг | 1 | 0.42 | 37.98 | 0 | 0 | 0 | 0 | 1 | 0 | *1)*1 | 0.42 | 2 | 85738480 | 1057 | 0 | 0 | 0 | 0 | 0 | 0 | 0 | 0
565 | 85738481 | 85738472 | 85205750 | 1 | 1 | 1081 | 3 | 1.1-1-8035 | ТСН-2001.1 Доп. 79, Р. 1, о. 1, поз. 8035 | Состав уплотнительный на органической основе с минеральным наполнителем для герметизации кабельных вводов, муфт, зазоров, резьбовых соединений газовых и водопроводных труб | 1346 | 1009 | кг | кг | 1 | 1.302 | 78.57 | 0 | 0 | 0 | 0 | 1 | 0 | *1)*1 | 1.302 | 2 | 85738481 | 1058 | 0 | 0 | 0 | 0 | 0 | 0 | 0 | 0
565 | 85738482 | 85738472 | 85184113 | 1081 | 1 | 1081 | 3 | 4951100000 |  | Смесители настенные | 1354 | 1010 | шт. | шт. | 1 | 100 | 0 | 0 | 0 | 0 | 0 | 0 | 0 | *1)*1 | 100 | 3 | -1 |  | 0 | 0 | 0 | 0 | 0 | 0 | 0 | 0
566 | 85738478 | 85738472 | 85164021 | 1081 | 1 | 1081 | 1 | 9999990008 |  | Трудозатраты рабочих | 1191 | 1013 | чел.-ч. | чел.-ч. | 1 | 15.11 | 0 | 0 | 0 | 0 | 0 | 1 | 1 | *1,15)*1,2 | 20.8518 | 2 | 85738478 | 1062 | 0 | 0 | 0 | 0 | 0 | 0 | 0 | 0
566 | 85738479 | 85738472 | 85229932 | 1 | 1 | 1081 | 2 | 2.1-18-7 | ТСН-2001.2. Доп. 68. п.1-18-7 (183001) | Автомобили грузовые бортовые, грузоподъемность до 5 т | 1368 | 1011 | маш.-ч | маш.-ч | 1 | 0.16 | 0 | 83.1 | 12.62 | 0 | 0 | 1 | 0 | *1,25)*1,2 | 0.24 | 2 | 85738479 | 1063 | 0 | 0 | 0 | 0 | 0 | 0 | 0 | 0
566 | 85738480 | 85738472 | 85200671 | 1 | 1 | 1081 | 3 | 1.1-1-2481 | ТСН-2001.1 Доп. 79, Р. 1, о. 1, поз. 2481 | Волокно льняное №11 для уплотнения резьбовых соединений при монтаже систем водоснабжения и отопления | 1346 | 1009 | кг | кг | 1 | 0.42 | 37.98 | 0 | 0 | 0 | 0 | 1 | 0 | *1)*1 | 0.42 | 2 | 85738480 | 1064 | 0 | 0 | 0 | 0 | 0 | 0 | 0 | 0
566 | 85738481 | 85738472 | 85205750 | 1 | 1 | 1081 | 3 | 1.1-1-8035 | ТСН-2001.1 Доп. 79, Р. 1, о. 1, поз. 8035 | Состав уплотнительный на органической основе с минеральным наполнителем для герметизации кабельных вводов, муфт, зазоров, резьбовых соединений газовых и водопроводных труб | 1346 | 1009 | кг | кг | 1 | 1.302 | 78.57 | 0 | 0 | 0 | 0 | 1 | 0 | *1)*1 | 1.302 | 2 | 85738481 | 1065 | 0 | 0 | 0 | 0 | 0 | 0 | 0 | 0
566 | 85738482 | 85738472 | 85184113 | 1081 | 1 | 1081 | 3 | 4951100000 |  | Смесители настенные | 1354 | 1010 | шт. | шт. | 1 | 100 | 0 | 0 | 0 | 0 | 0 | 0 | 0 | *1)*1 | 100 | 3 | -1 |  | 0 | 0 | 0 | 0 | 0 | 0 | 0 | 0
573 | 85738488 | 85738473 | 85164021 | 1081 | 1 | 1081 | 1 | 9999990008 |  | Трудозатраты рабочих | 1191 | 1013 | чел.-ч. | чел.-ч. | 1 | 15 | 0 | 0 | 0 | 0 | 0 | 1 | 1 | *1,15)*1,2 | 20.7 | 2 | 85738488 | 1069 | 0 | 0 | 0 | 0 | 0 | 0 | 0 | 0
573 | 85738489 | 85738473 | 85229932 | 1 | 1 | 1081 | 2 | 2.1-18-7 | ТСН-2001.2. Доп. 68. п.1-18-7 (183001) | Автомобили грузовые бортовые, грузоподъемность до 5 т | 1368 | 1011 | маш.-ч | маш.-ч | 1 | 0.15 | 0 | 83.1 | 12.62 | 0 | 0 | 1 | 0 | *1,25)*1,2 | 0.225 | 2 | 85738489 | 1070 | 0 | 0 | 0 | 0 | 0 | 0 | 0 | 0
573 | 85738490 | 85738473 | 85184111 | 1081 | 1 | 1081 | 3 | 4951100000 |  | Смесители набортные | 1354 | 1010 | шт. | шт. | 1 | 100 | 0 | 0 | 0 | 0 | 0 | 0 | 0 | *1)*1 | 100 | 3 | -1 |  | 0 | 0 | 0 | 0 | 0 | 0 | 0 | 0
574 | 85738488 | 85738473 | 85164021 | 1081 | 1 | 1081 | 1 | 9999990008 |  | Трудозатраты рабочих | 1191 | 1013 | чел.-ч. | чел.-ч. | 1 | 15 | 0 | 0 | 0 | 0 | 0 | 1 | 1 | *1,15)*1,2 | 20.7 | 2 | 85738488 | 1074 | 0 | 0 | 0 | 0 | 0 | 0 | 0 | 0
574 | 85738489 | 85738473 | 85229932 | 1 | 1 | 1081 | 2 | 2.1-18-7 | ТСН-2001.2. Доп. 68. п.1-18-7 (183001) | Автомобили грузовые бортовые, грузоподъемность до 5 т | 1368 | 1011 | маш.-ч | маш.-ч | 1 | 0.15 | 0 | 83.1 | 12.62 | 0 | 0 | 1 | 0 | *1,25)*1,2 | 0.225 | 2 | 85738489 | 1075 | 0 | 0 | 0 | 0 | 0 | 0 | 0 | 0
574 | 85738490 | 85738473 | 85184111 | 1081 | 1 | 1081 | 3 | 4951100000 |  | Смесители набортные | 1354 | 1010 | шт. | шт. | 1 | 100 | 0 | 0 | 0 | 0 | 0 | 0 | 0 | *1)*1 | 100 | 3 | -1 |  | 0 | 0 | 0 | 0 | 0 | 0 | 0 | 0
581 | 85738492 | 85738474 | 85164021 | 1081 | 1 | 1081 | 1 | 9999990008 |  | Трудозатраты рабочих | 1191 | 1013 | чел.-ч. | чел.-ч. | 1 | 16.59 | 0 | 0 | 0 | 0 | 0 | 1 | 1 | *1,15)*1,2 | 22.8942 | 2 | 85738492 | 1079 | 0 | 0 | 0 | 0 | 0 | 0 | 0 | 0
581 | 85738493 | 85738474 | 85229932 | 1 | 1 | 1081 | 2 | 2.1-18-7 | ТСН-2001.2. Доп. 68. п.1-18-7 (183001) | Автомобили грузовые бортовые, грузоподъемность до 5 т | 1368 | 1011 | маш.-ч | маш.-ч | 1 | 0.22 | 0 | 83.1 | 12.62 | 0 | 0 | 1 | 0 | *1,25)*1,2 | 0.33 | 2 | 85738493 | 1080 | 0 | 0 | 0 | 0 | 0 | 0 | 0 | 0
581 | 85738494 | 85738474 | 85184112 | 1081 | 1 | 1081 | 3 | 4951100000 |  | Смесители набортные сенсорные | 1354 | 1010 | шт. | шт. | 1 | 100 | 0 | 0 | 0 | 0 | 0 | 0 | 0 | *1)*1 | 100 | 3 | -1 |  | 0 | 0 | 0 | 0 | 0 | 0 | 0 | 0
582 | 85738492 | 85738474 | 85164021 | 1081 | 1 | 1081 | 1 | 9999990008 |  | Трудозатраты рабочих | 1191 | 1013 | чел.-ч. | чел.-ч. | 1 | 16.59 | 0 | 0 | 0 | 0 | 0 | 1 | 1 | *1,15)*1,2 | 22.8942 | 2 | 85738492 | 1082 | 0 | 0 | 0 | 0 | 0 | 0 | 0 | 0
582 | 85738493 | 85738474 | 85229932 | 1 | 1 | 1081 | 2 | 2.1-18-7 | ТСН-2001.2. Доп. 68. п.1-18-7 (183001) | Автомобили грузовые бортовые, грузоподъемность до 5 т | 1368 | 1011 | маш.-ч | маш.-ч | 1 | 0.22 | 0 | 83.1 | 12.62 | 0 | 0 | 1 | 0 | *1,25)*1,2 | 0.33 | 2 | 85738493 | 1083 | 0 | 0 | 0 | 0 | 0 | 0 | 0 | 0
582 | 85738494 | 85738474 | 85184112 | 1081 | 1 | 1081 | 3 | 4951100000 |  | Смесители набортные сенсорные | 1354 | 1010 | шт. | шт. | 1 | 100 | 0 | 0 | 0 | 0 | 0 | 0 | 0 | *1)*1 | 100 | 3 | -1 |  | 0 | 0 | 0 | 0 | 0 | 0 | 0 | 0
585 | 85738501 | 85738500 | 85164021 | 1081 | 1 | 1081 | 1 | 9999990008 |  | Трудозатраты рабочих | 1191 | 1013 | чел.-ч. | чел.-ч. | 1 | 3.28 | 0 | 0 | 0 | 0 | 0 | 1 | 1 | *1,15)*1,2 | 4.5264 | 2 | 85738501 | 1085 | 0 | 0 | 0 | 0 | 0 | 0 | 0 | 0
585 | 85738502 | 85738500 | 85229932 | 1 | 1 | 1081 | 2 | 2.1-18-7 | ТСН-2001.2. Доп. 68. п.1-18-7 (183001) | Автомобили грузовые бортовые, грузоподъемность до 5 т | 1368 | 1011 | маш.-ч | маш.-ч | 1 | 0.02 | 0 | 83.1 | 12.62 | 0 | 0 | 1 | 0 | *1,25)*1,2 | 0.03 | 2 | 85738502 | 1086 | 0 | 0 | 0 | 0 | 0 | 0 | 0 | 0
585 | 85738503 | 85738500 | 85200671 | 1 | 1 | 1081 | 3 | 1.1-1-2481 | ТСН-2001.1 Доп. 79, Р. 1, о. 1, поз. 2481 | Волокно льняное №11 для уплотнения резьбовых соединений при монтаже систем водоснабжения и отопления | 1346 | 1009 | кг | кг | 1 | 0.21 | 37.98 | 0 | 0 | 0 | 0 | 1 | 0 | *1)*1 | 0.21 | 2 | 85738503 | 1087 | 0 | 0 | 0 | 0 | 0 | 0 | 0 | 0
585 | 85738504 | 85738500 | 85205750 | 1 | 1 | 1081 | 3 | 1.1-1-8035 | ТСН-2001.1 Доп. 79, Р. 1, о. 1, поз. 8035 | Состав уплотнительный на органической основе с минеральным наполнителем для герметизации кабельных вводов, муфт, зазоров, резьбовых соединений газовых и водопроводных труб | 1346 | 1009 | кг | кг | 1 | 0.651 | 78.57 | 0 | 0 | 0 | 0 | 1 | 0 | *1)*1 | 0.651 | 2 | 85738504 | 1088 | 0 | 0 | 0 | 0 | 0 | 0 | 0 | 0
585 | 85738505 | 85738500 | 85184138 | 1081 | 1 | 1081 | 3 | 4951310000 |  | Краны водоразборные настенные | 1354 | 1010 | шт. | шт. | 1 | 100 | 0 | 0 | 0 | 0 | 0 | 0 | 0 | *1)*1 | 100 | 3 | -1 |  | 0 | 0 | 0 | 0 | 0 | 0 | 0 | 0
586 | 85738501 | 85738500 | 85164021 | 1081 | 1 | 1081 | 1 | 9999990008 |  | Трудозатраты рабочих | 1191 | 1013 | чел.-ч. | чел.-ч. | 1 | 3.28 | 0 | 0 | 0 | 0 | 0 | 1 | 1 | *1,15)*1,2 | 4.5264 | 2 | 85738501 | 1090 | 0 | 0 | 0 | 0 | 0 | 0 | 0 | 0
586 | 85738502 | 85738500 | 85229932 | 1 | 1 | 1081 | 2 | 2.1-18-7 | ТСН-2001.2. Доп. 68. п.1-18-7 (183001) | Автомобили грузовые бортовые, грузоподъемность до 5 т | 1368 | 1011 | маш.-ч | маш.-ч | 1 | 0.02 | 0 | 83.1 | 12.62 | 0 | 0 | 1 | 0 | *1,25)*1,2 | 0.03 | 2 | 85738502 | 1091 | 0 | 0 | 0 | 0 | 0 | 0 | 0 | 0
586 | 85738503 | 85738500 | 85200671 | 1 | 1 | 1081 | 3 | 1.1-1-2481 | ТСН-2001.1 Доп. 79, Р. 1, о. 1, поз. 2481 | Волокно льняное №11 для уплотнения резьбовых соединений при монтаже систем водоснабжения и отопления | 1346 | 1009 | кг | кг | 1 | 0.21 | 37.98 | 0 | 0 | 0 | 0 | 1 | 0 | *1)*1 | 0.21 | 2 | 85738503 | 1092 | 0 | 0 | 0 | 0 | 0 | 0 | 0 | 0
586 | 85738504 | 85738500 | 85205750 | 1 | 1 | 1081 | 3 | 1.1-1-8035 | ТСН-2001.1 Доп. 79, Р. 1, о. 1, поз. 8035 | Состав уплотнительный на органической основе с минеральным наполнителем для герметизации кабельных вводов, муфт, зазоров, резьбовых соединений газовых и водопроводных труб | 1346 | 1009 | кг | кг | 1 | 0.651 | 78.57 | 0 | 0 | 0 | 0 | 1 | 0 | *1)*1 | 0.651 | 2 | 85738504 | 1093 | 0 | 0 | 0 | 0 | 0 | 0 | 0 | 0
586 | 85738505 | 85738500 | 85184138 | 1081 | 1 | 1081 | 3 | 4951310000 |  | Краны водоразборные настенные | 1354 | 1010 | шт. | шт. | 1 | 100 | 0 | 0 | 0 | 0 | 0 | 0 | 0 | *1)*1 | 100 | 3 | -1 |  | 0 | 0 | 0 | 0 | 0 | 0 | 0 | 0
589 | 85738519 | 85738517 | 85164021 | 1081 | 1 | 1081 | 1 | 9999990008 |  | Трудозатраты рабочих | 1191 | 1013 | чел.-ч. | чел.-ч. | 1 | 33.7 | 0 | 0 | 0 | 0 | 0 | 1 | 1 | *1,15)*1,2 | 46.506 | 2 | 85738519 | 1095 | 0 | 0 | 0 | 0 | 0 | 0 | 0 | 0
589 | 85738520 | 85738517 | 85184435 | 1081 | 1 | 1081 | 3 | 4992750000 |  | Подводки гибкие к водогазоразборной арматуре | 1301 | 1003 | м | м | 1 | 100 | 0 | 0 | 0 | 0 | 0 | 0 | 0 | *1)*1 | 100 | 3 | -1 |  | 0 | 0 | 0 | 0 | 0 | 0 | 0 | 0
590 | 85738519 | 85738517 | 85164021 | 1081 | 1 | 1081 | 1 | 9999990008 |  | Трудозатраты рабочих | 1191 | 1013 | чел.-ч. | чел.-ч. | 1 | 33.7 | 0 | 0 | 0 | 0 | 0 | 1 | 1 | *1,15)*1,2 | 46.506 | 2 | 85738519 | 1097 | 0 | 0 | 0 | 0 | 0 | 0 | 0 | 0
590 | 85738520 | 85738517 | 85184435 | 1081 | 1 | 1081 | 3 | 4992750000 |  | Подводки гибкие к водогазоразборной арматуре | 1301 | 1003 | м | м | 1 | 100 | 0 | 0 | 0 | 0 | 0 | 0 | 0 | *1)*1 | 100 | 3 | -1 |  | 0 | 0 | 0 | 0 | 0 | 0 | 0 | 0
628 | 85739162 | 85739143 | 85164021 | 1081 | 1 | 1081 | 1 | 9999990008 |  | Трудозатраты рабочих | 1191 | 1013 | чел.-ч. | чел.-ч. | 1 | 13.4 | 0 | 0 | 0 | 0 | 0 | 1 | 1 | *1,15)*1,2 | 18.492 | 2 | 85739144 | 1099 | 0 | 0 | 0 | 0 | 0 | 0 | 0 | 0
628 | 85739163 | 85739143 | 85229587 | 1 | 1 | 1081 | 2 | 2.1-11-90 | ТСН-2001.2. Доп. 71. п.1-11-90 (111301) | Агрегаты электронасосные для опрессовки сосудов, котлов и систем трубопроводов, производительность до 0,252 м3/ч | 1368 | 1011 | маш.-ч | маш.-ч | 1 | 0.4 | 0 | 5.78 | 0 | 0 | 0 | 1 | 0 | *1,25)*1,2 | 0.6 | 2 | 85739145 | 1100 | 0 | 0 | 0 | 0 | 0 | 0 | 0 | 0
628 | 85739164 | 85739143 | 85229633 | 1 | 1 | 1081 | 2 | 2.1-13-14 | ТСН-2001.2. Доп. 68. п.1-13-14 (136001) | Аппараты сварочные постоянного тока (выпрямители) для ручной дуговой сварки, сварочный ток до 500 А | 1368 | 1011 | маш.-ч | маш.-ч | 1 | 1.04 | 0 | 7.11 | 0 | 0 | 0 | 1 | 0 | *1,25)*1,2 | 1.56 | 2 | 85739146 | 1101 | 0 | 0 | 0 | 0 | 0 | 0 | 0 | 0
628 | 85739165 | 85739143 | 85229932 | 1 | 1 | 1081 | 2 | 2.1-18-7 | ТСН-2001.2. Доп. 68. п.1-18-7 (183001) | Автомобили грузовые бортовые, грузоподъемность до 5 т | 1368 | 1011 | маш.-ч | маш.-ч | 1 | 0.13 | 0 | 83.1 | 12.62 | 0 | 0 | 1 | 0 | *1,25)*1,2 | 0.195 | 2 | 85739147 | 1102 | 0 | 0 | 0 | 0 | 0 | 0 | 0 | 0
628 | 85739166 | 85739143 | 85229166 | 1 | 1 | 1081 | 2 | 2.1-3-38 | ТСН-2001.2. Доп. 68. п.1-3-38 (032009) | Краны на автомобильном ходу, грузоподъемность до 16 т | 1368 | 1011 | маш.-ч | маш.-ч | 1 | 0.1 | 0 | 179.17 | 16.93 | 0 | 0 | 1 | 0 | *1,25)*1,2 | 0.15 | 2 | 85739148 | 1103 | 0 | 0 | 0 | 0 | 0 | 0 | 0 | 0
628 | 85739167 | 85739143 | 85199562 | 1 | 1 | 1081 | 3 | 1.1-1-1003 | ТСН-2001.1 Доп. 79, Р. 1, о. 1, поз. 1003 | Резина техническая, прессованная | 1348 | 1009 | т | т | 1000 | 5e-05 | 23114.43 | 0 | 0 | 0 | 0 | 1 | 0 | *1)*1 | 5e-05 | 2 | 85739151 | 1104 | 0 | 0 | 0 | 0 | 0 | 0 | 0 | 0
628 | 85739168 | 85739143 | 85198960 | 1 | 1 | 1081 | 3 | 1.1-1-118 | ТСН-2001.1. Доп. 1-42. Р. 1, о. 1, поз. 118 | Вода | 1339 | 1007 | м3 | м3 | 1 | 0.9 | 7.07 | 0 | 0 | 0 | 0 | 1 | 0 | *1)*1 | 0.9 | 2 | 85739152 | 1105 | 0 | 0 | 0 | 0 | 0 | 0 | 0 | 0
628 | 85739169 | 85739143 | 85200103 | 1 | 1 | 1081 | 3 | 1.1-1-1669 | ТСН-2001.1 Доп. 79, Р. 1, о. 1, поз. 1669 | Электроды, типа Э-42А, диаметр от 4 до 6 мм | 1348 | 1009 | т | т | 1000 | 0.00065 | 8590.86 | 0 | 0 | 0 | 0 | 1 | 0 | *1)*1 | 0.00065 | 2 | 85739153 | 1106 | 0 | 0 | 0 | 0 | 0 | 0 | 0 | 0
628 | 85739170 | 85739143 | 85200671 | 1 | 1 | 1081 | 3 | 1.1-1-2481 | ТСН-2001.1 Доп. 79, Р. 1, о. 1, поз. 2481 | Волокно льняное №11 для уплотнения резьбовых соединений при монтаже систем водоснабжения и отопления | 1346 | 1009 | кг | кг | 1 | 0.03 | 37.98 | 0 | 0 | 0 | 0 | 1 | 0 | *1)*1 | 0.03 | 2 | 85739154 | 1107 | 0 | 0 | 0 | 0 | 0 | 0 | 0 | 0
628 | 85739171 | 85739143 | 85201014 | 1 | 1 | 1081 | 3 | 1.1-1-3002 | ТСН-2001.1 Доп. 68, Р. 1, о. 1, поз. 3002 | Масло индустриальное, типа И-20А | 1296 | 1002 | л | л | 1 | 0.112 | 11.73 | 0 | 0 | 0 | 0 | 1 | 0 | *1)*1 | 0.112 | 2 | 85739155 | 1108 | 0 | 0 | 0 | 0 | 0 | 0 | 0 | 0
628 | 85739172 | 85739143 | 85199124 | 1 | 1 | 1081 | 3 | 1.1-1-332 | ТСН-2001.1 Доп. 79, Р. 1, о. 1, поз. 332 | Картон хризотиловый, общего назначения, типа КАОН-1, толщина 10 мм | 1348 | 1009 | т | т | 1000 | 0.00468 | 4823.58 | 0 | 0 | 0 | 0 | 1 | 0 | *1)*1 | 0.00468 | 2 | 85739156 | 1109 | 0 | 0 | 0 | 0 | 0 | 0 | 0 | 0
628 | 85739173 | 85739143 | 85199230 | 1 | 1 | 1081 | 3 | 1.1-1-467 | ТСН-2001.1 Доп. 79, Р. 1, о. 1, поз. 467 | Краска масляная жидкотертая (готовая к употреблению), для наружных и внутренних работ по металлу, сурик железный, типа МА-15 | 1348 | 1009 | т | т | 1000 | 6e-05 | 16214.84 | 0 | 0 | 0 | 0 | 1 | 0 | *1)*1 | 6e-05 | 2 | 85739157 | 1110 | 0 | 0 | 0 | 0 | 0 | 0 | 0 | 0
628 | 85739174 | 85739143 | 85199398 | 1 | 1 | 1081 | 3 | 1.1-1-732 | ТСН-2001.1 Доп. 67, Р. 1, о. 1, поз. 732 | Олифа для окраски комбинированная, типа Оксоль | 1346 | 1009 | кг | кг | 1 | 0.03 | 20.19 | 0 | 0 | 0 | 0 | 1 | 0 | *1)*1 | 0.03 | 2 | 85739158 | 1111 | 0 | 0 | 0 | 0 | 0 | 0 | 0 | 0
628 | 85739175 | 85739143 | 85215173 | 1 | 1 | 1081 | 3 | 1.12-9-4 | ТСН-2001.1 Доп. 80, Р. 12, о. 9, поз. 4 | Фланец стальной плоский приварной с соединительным выступом, ГОСТ 33259-2015, из стали Ст3сп, номинальное давление PN 1,0 МПа, номинальный диаметр DN 50 мм | 1354 | 1010 | шт. | шт. | 1 | 3 | 45.93 | 0 | 0 | 0 | 0 | 1 | 0 | *1)*1 | 3 | 2 | 85739159 | 1112 | 0 | 0 | 0 | 0 | 0 | 0 | 0 | 0
628 | 85739176 | 85739143 | 85215174 | 1 | 1 | 1081 | 3 | 1.12-9-5 | ТСН-2001.1 Доп. 80, Р. 12, о. 9, поз. 5 | Фланец стальной плоский приварной с соединительным выступом, ГОСТ 33259-2015, из стали Ст3сп, номинальное давление PN 1,0 МПа, номинальный диаметр DN 65 мм | 1354 | 1010 | шт. | шт. | 1 | 2 | 55.07 | 0 | 0 | 0 | 0 | 1 | 0 | *1)*1 | 2 | 2 | 85739160 | 1113 | 0 | 0 | 0 | 0 | 0 | 0 | 0 | 0
628 | 85739177 | 85739143 | 85219690 | 1 | 1 | 1081 | 3 | 1.18-7-1 | ТСН-2001.1 Доп. 79, Р. 18, о. 7, поз. 1 | Прокладка паронитовая, уплотнительная, толщина от 0,5 до 2,5 мм | 1346 | 1009 | кг | кг | 1 | 0.144 | 19.28 | 0 | 0 | 0 | 0 | 1 | 0 | *1)*1 | 0.144 | 2 | 85739161 | 1114 | 0 | 0 | 0 | 0 | 0 | 0 | 0 | 0
628 | 85739178 | 85739143 | 85156699 | 1081 | 1 | 1081 | 3 | 1297020000 |  | Болты строительные с гайками и шайбами (1297030000, 1610000000, 1620000000, 1680000000) | 1348 | 1009 | т | т | 1000 | 0.00316 | 0 | 0 | 0 | 0 | 0 | 0 | 0 | *1)*1 | 0.00316 | 3 | -1 |  | 0 | 0 | 0 | 0 | 0 | 0 | 0 | 0
628 | 85739179 | 85739143 | 85182737 | 1081 | 1 | 1081 | 3 | 4933200000 |  | Водоподогреватели емкостные со змеевиком, клапаном предохранительным с грузом, манометром, краном трехходовым, вентилем и термометром в оправе | 1354 | 1010 | шт. | шт. | 1 | 1 | 0 | 0 | 0 | 0 | 0 | 0 | 0 | *1)*1 | 1 | 3 | -1 |  | 0 | 0 | 0 | 0 | 0 | 0 | 0 | 0
629 | 85739162 | 85739143 | 85164021 | 1081 | 1 | 1081 | 1 | 9999990008 |  | Трудозатраты рабочих | 1191 | 1013 | чел.-ч. | чел.-ч. | 1 | 13.4 | 0 | 0 | 0 | 0 | 0 | 1 | 1 | *1,15)*1,2 | 18.492 | 2 | 85739144 | 1116 | 0 | 0 | 0 | 0 | 0 | 0 | 0 | 0
629 | 85739163 | 85739143 | 85229587 | 1 | 1 | 1081 | 2 | 2.1-11-90 | ТСН-2001.2. Доп. 71. п.1-11-90 (111301) | Агрегаты электронасосные для опрессовки сосудов, котлов и систем трубопроводов, производительность до 0,252 м3/ч | 1368 | 1011 | маш.-ч | маш.-ч | 1 | 0.4 | 0 | 5.78 | 0 | 0 | 0 | 1 | 0 | *1,25)*1,2 | 0.6 | 2 | 85739145 | 1117 | 0 | 0 | 0 | 0 | 0 | 0 | 0 | 0
629 | 85739164 | 85739143 | 85229633 | 1 | 1 | 1081 | 2 | 2.1-13-14 | ТСН-2001.2. Доп. 68. п.1-13-14 (136001) | Аппараты сварочные постоянного тока (выпрямители) для ручной дуговой сварки, сварочный ток до 500 А | 1368 | 1011 | маш.-ч | маш.-ч | 1 | 1.04 | 0 | 7.11 | 0 | 0 | 0 | 1 | 0 | *1,25)*1,2 | 1.56 | 2 | 85739146 | 1118 | 0 | 0 | 0 | 0 | 0 | 0 | 0 | 0
629 | 85739165 | 85739143 | 85229932 | 1 | 1 | 1081 | 2 | 2.1-18-7 | ТСН-2001.2. Доп. 68. п.1-18-7 (183001) | Автомобили грузовые бортовые, грузоподъемность до 5 т | 1368 | 1011 | маш.-ч | маш.-ч | 1 | 0.13 | 0 | 83.1 | 12.62 | 0 | 0 | 1 | 0 | *1,25)*1,2 | 0.195 | 2 | 85739147 | 1119 | 0 | 0 | 0 | 0 | 0 | 0 | 0 | 0
629 | 85739166 | 85739143 | 85229166 | 1 | 1 | 1081 | 2 | 2.1-3-38 | ТСН-2001.2. Доп. 68. п.1-3-38 (032009) | Краны на автомобильном ходу, грузоподъемность до 16 т | 1368 | 1011 | маш.-ч | маш.-ч | 1 | 0.1 | 0 | 179.17 | 16.93 | 0 | 0 | 1 | 0 | *1,25)*1,2 | 0.15 | 2 | 85739148 | 1120 | 0 | 0 | 0 | 0 | 0 | 0 | 0 | 0
629 | 85739167 | 85739143 | 85199562 | 1 | 1 | 1081 | 3 | 1.1-1-1003 | ТСН-2001.1 Доп. 79, Р. 1, о. 1, поз. 1003 | Резина техническая, прессованная | 1348 | 1009 | т | т | 1000 | 5e-05 | 23114.43 | 0 | 0 | 0 | 0 | 1 | 0 | *1)*1 | 5e-05 | 2 | 85739151 | 1121 | 0 | 0 | 0 | 0 | 0 | 0 | 0 | 0
629 | 85739168 | 85739143 | 85198960 | 1 | 1 | 1081 | 3 | 1.1-1-118 | ТСН-2001.1. Доп. 1-42. Р. 1, о. 1, поз. 118 | Вода | 1339 | 1007 | м3 | м3 | 1 | 0.9 | 7.07 | 0 | 0 | 0 | 0 | 1 | 0 | *1)*1 | 0.9 | 2 | 85739152 | 1122 | 0 | 0 | 0 | 0 | 0 | 0 | 0 | 0
629 | 85739169 | 85739143 | 85200103 | 1 | 1 | 1081 | 3 | 1.1-1-1669 | ТСН-2001.1 Доп. 79, Р. 1, о. 1, поз. 1669 | Электроды, типа Э-42А, диаметр от 4 до 6 мм | 1348 | 1009 | т | т | 1000 | 0.00065 | 8590.86 | 0 | 0 | 0 | 0 | 1 | 0 | *1)*1 | 0.00065 | 2 | 85739153 | 1123 | 0 | 0 | 0 | 0 | 0 | 0 | 0 | 0
629 | 85739170 | 85739143 | 85200671 | 1 | 1 | 1081 | 3 | 1.1-1-2481 | ТСН-2001.1 Доп. 79, Р. 1, о. 1, поз. 2481 | Волокно льняное №11 для уплотнения резьбовых соединений при монтаже систем водоснабжения и отопления | 1346 | 1009 | кг | кг | 1 | 0.03 | 37.98 | 0 | 0 | 0 | 0 | 1 | 0 | *1)*1 | 0.03 | 2 | 85739154 | 1124 | 0 | 0 | 0 | 0 | 0 | 0 | 0 | 0
629 | 85739171 | 85739143 | 85201014 | 1 | 1 | 1081 | 3 | 1.1-1-3002 | ТСН-2001.1 Доп. 68, Р. 1, о. 1, поз. 3002 | Масло индустриальное, типа И-20А | 1296 | 1002 | л | л | 1 | 0.112 | 11.73 | 0 | 0 | 0 | 0 | 1 | 0 | *1)*1 | 0.112 | 2 | 85739155 | 1125 | 0 | 0 | 0 | 0 | 0 | 0 | 0 | 0
629 | 85739172 | 85739143 | 85199124 | 1 | 1 | 1081 | 3 | 1.1-1-332 | ТСН-2001.1 Доп. 79, Р. 1, о. 1, поз. 332 | Картон хризотиловый, общего назначения, типа КАОН-1, толщина 10 мм | 1348 | 1009 | т | т | 1000 | 0.00468 | 4823.58 | 0 | 0 | 0 | 0 | 1 | 0 | *1)*1 | 0.00468 | 2 | 85739156 | 1126 | 0 | 0 | 0 | 0 | 0 | 0 | 0 | 0
629 | 85739173 | 85739143 | 85199230 | 1 | 1 | 1081 | 3 | 1.1-1-467 | ТСН-2001.1 Доп. 79, Р. 1, о. 1, поз. 467 | Краска масляная жидкотертая (готовая к употреблению), для наружных и внутренних работ по металлу, сурик железный, типа МА-15 | 1348 | 1009 | т | т | 1000 | 6e-05 | 16214.84 | 0 | 0 | 0 | 0 | 1 | 0 | *1)*1 | 6e-05 | 2 | 85739157 | 1127 | 0 | 0 | 0 | 0 | 0 | 0 | 0 | 0
629 | 85739174 | 85739143 | 85199398 | 1 | 1 | 1081 | 3 | 1.1-1-732 | ТСН-2001.1 Доп. 67, Р. 1, о. 1, поз. 732 | Олифа для окраски комбинированная, типа Оксоль | 1346 | 1009 | кг | кг | 1 | 0.03 | 20.19 | 0 | 0 | 0 | 0 | 1 | 0 | *1)*1 | 0.03 | 2 | 85739158 | 1128 | 0 | 0 | 0 | 0 | 0 | 0 | 0 | 0
629 | 85739175 | 85739143 | 85215173 | 1 | 1 | 1081 | 3 | 1.12-9-4 | ТСН-2001.1 Доп. 80, Р. 12, о. 9, поз. 4 | Фланец стальной плоский приварной с соединительным выступом, ГОСТ 33259-2015, из стали Ст3сп, номинальное давление PN 1,0 МПа, номинальный диаметр DN 50 мм | 1354 | 1010 | шт. | шт. | 1 | 3 | 45.93 | 0 | 0 | 0 | 0 | 1 | 0 | *1)*1 | 3 | 2 | 85739159 | 1129 | 0 | 0 | 0 | 0 | 0 | 0 | 0 | 0
629 | 85739176 | 85739143 | 85215174 | 1 | 1 | 1081 | 3 | 1.12-9-5 | ТСН-2001.1 Доп. 80, Р. 12, о. 9, поз. 5 | Фланец стальной плоский приварной с соединительным выступом, ГОСТ 33259-2015, из стали Ст3сп, номинальное давление PN 1,0 МПа, номинальный диаметр DN 65 мм | 1354 | 1010 | шт. | шт. | 1 | 2 | 55.07 | 0 | 0 | 0 | 0 | 1 | 0 | *1)*1 | 2 | 2 | 85739160 | 1130 | 0 | 0 | 0 | 0 | 0 | 0 | 0 | 0
629 | 85739177 | 85739143 | 85219690 | 1 | 1 | 1081 | 3 | 1.18-7-1 | ТСН-2001.1 Доп. 79, Р. 18, о. 7, поз. 1 | Прокладка паронитовая, уплотнительная, толщина от 0,5 до 2,5 мм | 1346 | 1009 | кг | кг | 1 | 0.144 | 19.28 | 0 | 0 | 0 | 0 | 1 | 0 | *1)*1 | 0.144 | 2 | 85739161 | 1131 | 0 | 0 | 0 | 0 | 0 | 0 | 0 | 0
629 | 85739178 | 85739143 | 85156699 | 1081 | 1 | 1081 | 3 | 1297020000 |  | Болты строительные с гайками и шайбами (1297030000, 1610000000, 1620000000, 1680000000) | 1348 | 1009 | т | т | 1000 | 0.00316 | 0 | 0 | 0 | 0 | 0 | 0 | 0 | *1)*1 | 0.00316 | 3 | -1 |  | 0 | 0 | 0 | 0 | 0 | 0 | 0 | 0
629 | 85739179 | 85739143 | 85182737 | 1081 | 1 | 1081 | 3 | 4933200000 |  | Водоподогреватели емкостные со змеевиком, клапаном предохранительным с грузом, манометром, краном трехходовым, вентилем и термометром в оправе | 1354 | 1010 | шт. | шт. | 1 | 1 | 0 | 0 | 0 | 0 | 0 | 0 | 0 | *1)*1 | 1 | 3 | -1 |  | 0 | 0 | 0 | 0 | 0 | 0 | 0 | 0
632 | 85738595 | 85738580 | 85164021 | 1081 | 1 | 1081 | 1 | 9999990008 |  | Трудозатраты рабочих | 1191 | 1013 | чел.-ч. | чел.-ч. | 1 | 7.87 | 0 | 0 | 0 | 0 | 0 | 1 | 1 | *1,15)*1,2 | 10.8606 | 2 | 85738595 | 1133 | 0 | 0 | 0 | 0 | 0 | 0 | 0 | 0
632 | 85738596 | 85738580 | 85229932 | 1 | 1 | 1081 | 2 | 2.1-18-7 | ТСН-2001.2. Доп. 68. п.1-18-7 (183001) | Автомобили грузовые бортовые, грузоподъемность до 5 т | 1368 | 1011 | маш.-ч | маш.-ч | 1 | 0.053 | 0 | 83.1 | 12.62 | 0 | 0 | 1 | 0 | *1,25)*1,2 | 0.0795 | 2 | 85738596 | 1134 | 0 | 0 | 0 | 0 | 0 | 0 | 0 | 0
632 | 85738597 | 85738580 | 85229166 | 1 | 1 | 1081 | 2 | 2.1-3-38 | ТСН-2001.2. Доп. 68. п.1-3-38 (032009) | Краны на автомобильном ходу, грузоподъемность до 16 т | 1368 | 1011 | маш.-ч | маш.-ч | 1 | 0.035 | 0 | 179.17 | 16.93 | 0 | 0 | 1 | 0 | *1,25)*1,2 | 0.0525 | 2 | 85738597 | 1135 | 0 | 0 | 0 | 0 | 0 | 0 | 0 | 0
632 | 85738598 | 85738580 | 85200671 | 1 | 1 | 1081 | 3 | 1.1-1-2481 | ТСН-2001.1 Доп. 79, Р. 1, о. 1, поз. 2481 | Волокно льняное №11 для уплотнения резьбовых соединений при монтаже систем водоснабжения и отопления | 1346 | 1009 | кг | кг | 1 | 0.01 | 37.98 | 0 | 0 | 0 | 0 | 1 | 0 | *1)*1 | 0.01 | 2 | 85738598 | 1136 | 0 | 0 | 0 | 0 | 0 | 0 | 0 | 0
632 | 85738599 | 85738580 | 85199230 | 1 | 1 | 1081 | 3 | 1.1-1-467 | ТСН-2001.1 Доп. 79, Р. 1, о. 1, поз. 467 | Краска масляная жидкотертая (готовая к употреблению), для наружных и внутренних работ по металлу, сурик железный, типа МА-15 | 1348 | 1009 | т | т | 1000 | 2.4e-05 | 16214.84 | 0 | 0 | 0 | 0 | 1 | 0 | *1)*1 | 2.4e-05 | 2 | 85738599 | 1137 | 0 | 0 | 0 | 0 | 0 | 0 | 0 | 0
632 | 85738600 | 85738580 | 85199398 | 1 | 1 | 1081 | 3 | 1.1-1-732 | ТСН-2001.1 Доп. 67, Р. 1, о. 1, поз. 732 | Олифа для окраски комбинированная, типа Оксоль | 1346 | 1009 | кг | кг | 1 | 0.012 | 20.19 | 0 | 0 | 0 | 0 | 1 | 0 | *1)*1 | 0.012 | 2 | 85738600 | 1138 | 0 | 0 | 0 | 0 | 0 | 0 | 0 | 0
632 | 85738601 | 85738580 | 85206419 | 1 | 1 | 1081 | 3 | 1.3-2-5 | ТСН-2001.1 Доп. 79, Р. 3, о. 2, поз. 5 | Раствор цементный, марка М100 | 1339 | 1007 | м3 | м3 | 1 | 0.002 | 439.5 | 0 | 0 | 0 | 0 | 1 | 0 | *1)*1 | 0.002 | 2 | 85738601 | 1139 | 0 | 0 | 0 | 0 | 0 | 0 | 0 | 0
632 | 85738602 | 85738580 | 85182720 | 1081 | 1 | 1081 | 3 | 4933100000 |  | Водоподогреватели скоростные | 1391 | 1013 | КОМПЛЕКТ | КОМПЛЕКТ | 1 | 1 | 0 | 0 | 0 | 0 | 0 | 0 | 0 | *1)*1 | 1 | 3 | -1 |  | 0 | 0 | 0 | 0 | 0 | 0 | 0 | 0
633 | 85738595 | 85738580 | 85164021 | 1081 | 1 | 1081 | 1 | 9999990008 |  | Трудозатраты рабочих | 1191 | 1013 | чел.-ч. | чел.-ч. | 1 | 7.87 | 0 | 0 | 0 | 0 | 0 | 1 | 1 | *1,15)*1,2 | 10.8606 | 2 | 85738595 | 1141 | 0 | 0 | 0 | 0 | 0 | 0 | 0 | 0
633 | 85738596 | 85738580 | 85229932 | 1 | 1 | 1081 | 2 | 2.1-18-7 | ТСН-2001.2. Доп. 68. п.1-18-7 (183001) | Автомобили грузовые бортовые, грузоподъемность до 5 т | 1368 | 1011 | маш.-ч | маш.-ч | 1 | 0.053 | 0 | 83.1 | 12.62 | 0 | 0 | 1 | 0 | *1,25)*1,2 | 0.0795 | 2 | 85738596 | 1142 | 0 | 0 | 0 | 0 | 0 | 0 | 0 | 0
633 | 85738597 | 85738580 | 85229166 | 1 | 1 | 1081 | 2 | 2.1-3-38 | ТСН-2001.2. Доп. 68. п.1-3-38 (032009) | Краны на автомобильном ходу, грузоподъемность до 16 т | 1368 | 1011 | маш.-ч | маш.-ч | 1 | 0.035 | 0 | 179.17 | 16.93 | 0 | 0 | 1 | 0 | *1,25)*1,2 | 0.0525 | 2 | 85738597 | 1143 | 0 | 0 | 0 | 0 | 0 | 0 | 0 | 0
633 | 85738598 | 85738580 | 85200671 | 1 | 1 | 1081 | 3 | 1.1-1-2481 | ТСН-2001.1 Доп. 79, Р. 1, о. 1, поз. 2481 | Волокно льняное №11 для уплотнения резьбовых соединений при монтаже систем водоснабжения и отопления | 1346 | 1009 | кг | кг | 1 | 0.01 | 37.98 | 0 | 0 | 0 | 0 | 1 | 0 | *1)*1 | 0.01 | 2 | 85738598 | 1144 | 0 | 0 | 0 | 0 | 0 | 0 | 0 | 0
633 | 85738599 | 85738580 | 85199230 | 1 | 1 | 1081 | 3 | 1.1-1-467 | ТСН-2001.1 Доп. 79, Р. 1, о. 1, поз. 467 | Краска масляная жидкотертая (готовая к употреблению), для наружных и внутренних работ по металлу, сурик железный, типа МА-15 | 1348 | 1009 | т | т | 1000 | 2.4e-05 | 16214.84 | 0 | 0 | 0 | 0 | 1 | 0 | *1)*1 | 2.4e-05 | 2 | 85738599 | 1145 | 0 | 0 | 0 | 0 | 0 | 0 | 0 | 0
633 | 85738600 | 85738580 | 85199398 | 1 | 1 | 1081 | 3 | 1.1-1-732 | ТСН-2001.1 Доп. 67, Р. 1, о. 1, поз. 732 | Олифа для окраски комбинированная, типа Оксоль | 1346 | 1009 | кг | кг | 1 | 0.012 | 20.19 | 0 | 0 | 0 | 0 | 1 | 0 | *1)*1 | 0.012 | 2 | 85738600 | 1146 | 0 | 0 | 0 | 0 | 0 | 0 | 0 | 0
633 | 85738601 | 85738580 | 85206419 | 1 | 1 | 1081 | 3 | 1.3-2-5 | ТСН-2001.1 Доп. 79, Р. 3, о. 2, поз. 5 | Раствор цементный, марка М100 | 1339 | 1007 | м3 | м3 | 1 | 0.002 | 439.5 | 0 | 0 | 0 | 0 | 1 | 0 | *1)*1 | 0.002 | 2 | 85738601 | 1147 | 0 | 0 | 0 | 0 | 0 | 0 | 0 | 0
633 | 85738602 | 85738580 | 85182720 | 1081 | 1 | 1081 | 3 | 4933100000 |  | Водоподогреватели скоростные | 1391 | 1013 | КОМПЛЕКТ | КОМПЛЕКТ | 1 | 1 | 0 | 0 | 0 | 0 | 0 | 0 | 0 | *1)*1 | 1 | 3 | -1 |  | 0 | 0 | 0 | 0 | 0 | 0 | 0 | 0
636 | 85738582 | 85738581 | 85164021 | 1081 | 1 | 1081 | 1 | 9999990008 |  | Трудозатраты рабочих | 1191 | 1013 | чел.-ч. | чел.-ч. | 1 | 2.01 | 0 | 0 | 0 | 0 | 0 | 1 | 1 | *1,15)*1,2 | 2.7738 | 2 | 85738582 | 1149 | 0 | 0 | 0 | 0 | 0 | 0 | 0 | 0
636 | 85738583 | 85738581 | 85229932 | 1 | 1 | 1081 | 2 | 2.1-18-7 | ТСН-2001.2. Доп. 68. п.1-18-7 (183001) | Автомобили грузовые бортовые, грузоподъемность до 5 т | 1368 | 1011 | маш.-ч | маш.-ч | 1 | 0.011 | 0 | 83.1 | 12.62 | 0 | 0 | 1 | 0 | *1,25)*1,2 | 0.0165 | 2 | 85738583 | 1150 | 0 | 0 | 0 | 0 | 0 | 0 | 0 | 0
636 | 85738585 | 85738581 | 85230053 | 1 | 1 | 1081 | 2 | 2.1-30-102 | ТСН-2001.2. Доп. 68. п.1-30-102 (303704) | Дрели, мощность до 800 Вт | 1368 | 1011 | маш.-ч | маш.-ч | 1 | 0.02 | 0 | 0.8 | 0 | 0 | 0 | 1 | 0 | *1,25)*1,2 | 0.03 | 2 | 85738585 | 1151 | 0 | 0 | 0 | 0 | 0 | 0 | 0 | 0
636 | 85738584 | 85738581 | 85229166 | 1 | 1 | 1081 | 2 | 2.1-3-38 | ТСН-2001.2. Доп. 68. п.1-3-38 (032009) | Краны на автомобильном ходу, грузоподъемность до 16 т | 1368 | 1011 | маш.-ч | маш.-ч | 1 | 0.009 | 0 | 179.17 | 16.93 | 0 | 0 | 1 | 0 | *1,25)*1,2 | 0.0135 | 2 | 85738584 | 1152 | 0 | 0 | 0 | 0 | 0 | 0 | 0 | 0
636 | 85738586 | 85738581 | 85200671 | 1 | 1 | 1081 | 3 | 1.1-1-2481 | ТСН-2001.1 Доп. 79, Р. 1, о. 1, поз. 2481 | Волокно льняное №11 для уплотнения резьбовых соединений при монтаже систем водоснабжения и отопления | 1346 | 1009 | кг | кг | 1 | 0.012 | 37.98 | 0 | 0 | 0 | 0 | 1 | 0 | *1)*1 | 0.012 | 2 | 85738586 | 1153 | 0 | 0 | 0 | 0 | 0 | 0 | 0 | 0
636 | 85738587 | 85738581 | 85199092 | 1 | 1 | 1081 | 3 | 1.1-1-296 | ТСН-2001.1 Доп. 79, Р. 1, о. 1, поз. 296 | Каболка | 1348 | 1009 | т | т | 1000 | 7e-06 | 25762.5 | 0 | 0 | 0 | 0 | 1 | 0 | *1)*1 | 7e-06 | 2 | 85738587 | 1154 | 0 | 0 | 0 | 0 | 0 | 0 | 0 | 0
636 | 85738588 | 85738581 | 85201473 | 1 | 1 | 1081 | 3 | 1.1-1-3644 | ТСН-2001.1 Доп. 80, Р. 1, о. 1, поз. 3644 | Дюбель распорный пластмассовый, диаметр 8 мм, длина 50 мм | 1355 | 1010 | 100 шт. | 100 шт. | 100 | 0.04 | 15.04 | 0 | 0 | 0 | 0 | 1 | 0 | *1)*1 | 0.04 | 2 | 85738588 | 1155 | 0 | 0 | 0 | 0 | 0 | 0 | 0 | 0
636 | 85738589 | 85738581 | 85201548 | 1 | 1 | 1081 | 3 | 1.1-1-3729 | ТСН-2001.1 Доп. 79, Р. 1, о. 1, поз. 3729 | Шурупы с потайной головкой, черные, диаметр 5,0 мм, длина 50 мм | 1348 | 1009 | т | т | 1000 | 7e-05 | 12425.64 | 0 | 0 | 0 | 0 | 1 | 0 | *1)*1 | 7e-05 | 2 | 85738589 | 1156 | 0 | 0 | 0 | 0 | 0 | 0 | 0 | 0
636 | 85738590 | 85738581 | 85199230 | 1 | 1 | 1081 | 3 | 1.1-1-467 | ТСН-2001.1 Доп. 79, Р. 1, о. 1, поз. 467 | Краска масляная жидкотертая (готовая к употреблению), для наружных и внутренних работ по металлу, сурик железный, типа МА-15 | 1348 | 1009 | т | т | 1000 | 8e-05 | 16214.84 | 0 | 0 | 0 | 0 | 1 | 0 | *1)*1 | 8e-05 | 2 | 85738590 | 1157 | 0 | 0 | 0 | 0 | 0 | 0 | 0 | 0
636 | 85738591 | 85738581 | 85199398 | 1 | 1 | 1081 | 3 | 1.1-1-732 | ТСН-2001.1 Доп. 67, Р. 1, о. 1, поз. 732 | Олифа для окраски комбинированная, типа Оксоль | 1346 | 1009 | кг | кг | 1 | 0.04 | 20.19 | 0 | 0 | 0 | 0 | 1 | 0 | *1)*1 | 0.04 | 2 | 85738591 | 1158 | 0 | 0 | 0 | 0 | 0 | 0 | 0 | 0
636 | 85738592 | 85738581 | 85205759 | 1 | 1 | 1081 | 3 | 1.1-1-8044 | ТСН-2001.1 Доп. 79, Р. 1, о. 1, поз. 8044 | Замазка сантехническая, резиновая, влагонепроницаемая, нетвердеющая, без органических растворителей | 1346 | 1009 | кг | кг | 1 | 0.2 | 134.01 | 0 | 0 | 0 | 0 | 1 | 0 | *1)*1 | 0.2 | 2 | 85738592 | 1159 | 0 | 0 | 0 | 0 | 0 | 0 | 0 | 0
636 | 85738593 | 85738581 | 85184236 | 1081 | 1 | 1081 | 3 | 4953910000 |  | Фонтанчики питьевые напольные | 1391 | 1013 | КОМПЛЕКТ | КОМПЛЕКТ | 1 | 1 | 0 | 0 | 0 | 0 | 0 | 0 | 0 | *1)*1 | 1 | 3 | -1 |  | 0 | 0 | 0 | 0 | 0 | 0 | 0 | 0
637 | 85738582 | 85738581 | 85164021 | 1081 | 1 | 1081 | 1 | 9999990008 |  | Трудозатраты рабочих | 1191 | 1013 | чел.-ч. | чел.-ч. | 1 | 2.01 | 0 | 0 | 0 | 0 | 0 | 1 | 1 | *1,15)*1,2 | 2.7738 | 2 | 85738582 | 1161 | 0 | 0 | 0 | 0 | 0 | 0 | 0 | 0
637 | 85738583 | 85738581 | 85229932 | 1 | 1 | 1081 | 2 | 2.1-18-7 | ТСН-2001.2. Доп. 68. п.1-18-7 (183001) | Автомобили грузовые бортовые, грузоподъемность до 5 т | 1368 | 1011 | маш.-ч | маш.-ч | 1 | 0.011 | 0 | 83.1 | 12.62 | 0 | 0 | 1 | 0 | *1,25)*1,2 | 0.0165 | 2 | 85738583 | 1162 | 0 | 0 | 0 | 0 | 0 | 0 | 0 | 0
637 | 85738585 | 85738581 | 85230053 | 1 | 1 | 1081 | 2 | 2.1-30-102 | ТСН-2001.2. Доп. 68. п.1-30-102 (303704) | Дрели, мощность до 800 Вт | 1368 | 1011 | маш.-ч | маш.-ч | 1 | 0.02 | 0 | 0.8 | 0 | 0 | 0 | 1 | 0 | *1,25)*1,2 | 0.03 | 2 | 85738585 | 1163 | 0 | 0 | 0 | 0 | 0 | 0 | 0 | 0
637 | 85738584 | 85738581 | 85229166 | 1 | 1 | 1081 | 2 | 2.1-3-38 | ТСН-2001.2. Доп. 68. п.1-3-38 (032009) | Краны на автомобильном ходу, грузоподъемность до 16 т | 1368 | 1011 | маш.-ч | маш.-ч | 1 | 0.009 | 0 | 179.17 | 16.93 | 0 | 0 | 1 | 0 | *1,25)*1,2 | 0.0135 | 2 | 85738584 | 1164 | 0 | 0 | 0 | 0 | 0 | 0 | 0 | 0
637 | 85738586 | 85738581 | 85200671 | 1 | 1 | 1081 | 3 | 1.1-1-2481 | ТСН-2001.1 Доп. 79, Р. 1, о. 1, поз. 2481 | Волокно льняное №11 для уплотнения резьбовых соединений при монтаже систем водоснабжения и отопления | 1346 | 1009 | кг | кг | 1 | 0.012 | 37.98 | 0 | 0 | 0 | 0 | 1 | 0 | *1)*1 | 0.012 | 2 | 85738586 | 1165 | 0 | 0 | 0 | 0 | 0 | 0 | 0 | 0
637 | 85738587 | 85738581 | 85199092 | 1 | 1 | 1081 | 3 | 1.1-1-296 | ТСН-2001.1 Доп. 79, Р. 1, о. 1, поз. 296 | Каболка | 1348 | 1009 | т | т | 1000 | 7e-06 | 25762.5 | 0 | 0 | 0 | 0 | 1 | 0 | *1)*1 | 7e-06 | 2 | 85738587 | 1166 | 0 | 0 | 0 | 0 | 0 | 0 | 0 | 0
637 | 85738588 | 85738581 | 85201473 | 1 | 1 | 1081 | 3 | 1.1-1-3644 | ТСН-2001.1 Доп. 80, Р. 1, о. 1, поз. 3644 | Дюбель распорный пластмассовый, диаметр 8 мм, длина 50 мм | 1355 | 1010 | 100 шт. | 100 шт. | 100 | 0.04 | 15.04 | 0 | 0 | 0 | 0 | 1 | 0 | *1)*1 | 0.04 | 2 | 85738588 | 1167 | 0 | 0 | 0 | 0 | 0 | 0 | 0 | 0
637 | 85738589 | 85738581 | 85201548 | 1 | 1 | 1081 | 3 | 1.1-1-3729 | ТСН-2001.1 Доп. 79, Р. 1, о. 1, поз. 3729 | Шурупы с потайной головкой, черные, диаметр 5,0 мм, длина 50 мм | 1348 | 1009 | т | т | 1000 | 7e-05 | 12425.64 | 0 | 0 | 0 | 0 | 1 | 0 | *1)*1 | 7e-05 | 2 | 85738589 | 1168 | 0 | 0 | 0 | 0 | 0 | 0 | 0 | 0
637 | 85738590 | 85738581 | 85199230 | 1 | 1 | 1081 | 3 | 1.1-1-467 | ТСН-2001.1 Доп. 79, Р. 1, о. 1, поз. 467 | Краска масляная жидкотертая (готовая к употреблению), для наружных и внутренних работ по металлу, сурик железный, типа МА-15 | 1348 | 1009 | т | т | 1000 | 8e-05 | 16214.84 | 0 | 0 | 0 | 0 | 1 | 0 | *1)*1 | 8e-05 | 2 | 85738590 | 1169 | 0 | 0 | 0 | 0 | 0 | 0 | 0 | 0
637 | 85738591 | 85738581 | 85199398 | 1 | 1 | 1081 | 3 | 1.1-1-732 | ТСН-2001.1 Доп. 67, Р. 1, о. 1, поз. 732 | Олифа для окраски комбинированная, типа Оксоль | 1346 | 1009 | кг | кг | 1 | 0.04 | 20.19 | 0 | 0 | 0 | 0 | 1 | 0 | *1)*1 | 0.04 | 2 | 85738591 | 1170 | 0 | 0 | 0 | 0 | 0 | 0 | 0 | 0
637 | 85738592 | 85738581 | 85205759 | 1 | 1 | 1081 | 3 | 1.1-1-8044 | ТСН-2001.1 Доп. 79, Р. 1, о. 1, поз. 8044 | Замазка сантехническая, резиновая, влагонепроницаемая, нетвердеющая, без органических растворителей | 1346 | 1009 | кг | кг | 1 | 0.2 | 134.01 | 0 | 0 | 0 | 0 | 1 | 0 | *1)*1 | 0.2 | 2 | 85738592 | 1171 | 0 | 0 | 0 | 0 | 0 | 0 | 0 | 0
637 | 85738593 | 85738581 | 85184236 | 1081 | 1 | 1081 | 3 | 4953910000 |  | Фонтанчики питьевые напольные | 1391 | 1013 | КОМПЛЕКТ | КОМПЛЕКТ | 1 | 1 | 0 | 0 | 0 | 0 | 0 | 0 | 0 | *1)*1 | 1 | 3 | -1 |  | 0 | 0 | 0 | 0 | 0 | 0 | 0 | 0

## SrcPoprs
28 | 1 | *1 | *1,2 | *1,2 | *1,2 | *1,2 | *1,2 | *1 | *1,2 | Гл.12.Прил.8.п.8. 3_12.00.01.11.001 | При наличии напряженных и стесненных условий производства работ (стесненность, сложность складирования и транспортной логистики и т.п.) для объектов, расположенных в пределах круговой магистральной системы улиц "Садовое кольцо" города Москвы | Глава 12
29 | 1 | *1 | *1,2 | *1,2 | *1,2 | *1,2 | *1,2 | *1 | *1,2 | Гл.12.Прил.8.п.8. 3_12.00.01.11.001 | При наличии напряженных и стесненных условий производства работ (стесненность, сложность складирования и транспортной логистики и т.п.) для объектов, расположенных в пределах круговой магистральной системы улиц "Садовое кольцо" города Москвы | Глава 12
30 | 1 | *1 | *1,2 | *1,2 | *1,2 | *1,2 | *1,2 | *1 | *1,2 | Гл.12.Прил.8.п.8. 3_12.00.01.11.001 | При наличии напряженных и стесненных условий производства работ (стесненность, сложность складирования и транспортной логистики и т.п.) для объектов, расположенных в пределах круговой магистральной системы улиц "Садовое кольцо" города Москвы | Глава 12
31 | 1 | *1 | *1,2 | *1,2 | *1,2 | *1,2 | *1,2 | *1 | *1,2 | Гл.12.Прил.8.п.8. 3_12.00.01.11.001 | При наличии напряженных и стесненных условий производства работ (стесненность, сложность складирования и транспортной логистики и т.п.) для объектов, расположенных в пределах круговой магистральной системы улиц "Садовое кольцо" города Москвы | Глава 12
32 | 1 | *1 | *1,2 | *1,2 | *1,2 | *1,2 | *1,2 | *1 | *1,2 | Гл.12.Прил.8.п.8. 3_12.00.01.11.001 | При наличии напряженных и стесненных условий производства работ (стесненность, сложность складирования и транспортной логистики и т.п.) для объектов, расположенных в пределах круговой магистральной системы улиц "Садовое кольцо" города Москвы | Глава 12
33 | 1 | *1 | *1,2 | *1,2 | *1,2 | *1,2 | *1,2 | *1 | *1,2 | Гл.12.Прил.8.п.8. 3_12.00.01.11.001 | При наличии напряженных и стесненных условий производства работ (стесненность, сложность складирования и транспортной логистики и т.п.) для объектов, расположенных в пределах круговой магистральной системы улиц "Садовое кольцо" города Москвы | Глава 12
34 | 1 | *1 | *1 | *1 | *0,82 | *0,82 | *1 | *1 | *1 | Сб.6-65.т3.1.п.3.1.6_06.65.01.28.002 | При разборке трубопроводов без правки и чистки труб и фасонных частей от накипи и грязи | Глава 6. Сборники
34 | 1 | *1 | *1,2 | *1,2 | *1,2 | *1,2 | *1,2 | *1 | *1,2 | Гл.12.Прил.8.п.8. 3_12.00.01.11.001 | При наличии напряженных и стесненных условий производства работ (стесненность, сложность складирования и транспортной логистики и т.п.) для объектов, расположенных в пределах круговой магистральной системы улиц "Садовое кольцо" города Москвы | Глава 12
35 | 1 | *1 | *1 | *1 | *0,82 | *0,82 | *1 | *1 | *1 | Сб.6-65.т3.1.п.3.1.6_06.65.01.28.002 | При разборке трубопроводов без правки и чистки труб и фасонных частей от накипи и грязи | Глава 6. Сборники
35 | 1 | *1 | *1,2 | *1,2 | *1,2 | *1,2 | *1,2 | *1 | *1,2 | Гл.12.Прил.8.п.8. 3_12.00.01.11.001 | При наличии напряженных и стесненных условий производства работ (стесненность, сложность складирования и транспортной логистики и т.п.) для объектов, расположенных в пределах круговой магистральной системы улиц "Садовое кольцо" города Москвы | Глава 12
36 | 1 | *0 | *0,4 | *0,4 | *0,4 | *0,4 | *0,4 | *0 | *0,4 | Гл.6.Прил.2.2.п.2.2.13_06.00.01.35.003 | При демонтаже внутренних санитарно-технических устройств и газопроводов | Глава 6
36 | 1 | *1 | *1,2 | *1,2 | *1,2 | *1,2 | *1,2 | *1 | *1,2 | Гл.12.Прил.8.п.8. 3_12.00.01.11.001 | При наличии напряженных и стесненных условий производства работ (стесненность, сложность складирования и транспортной логистики и т.п.) для объектов, расположенных в пределах круговой магистральной системы улиц "Садовое кольцо" города Москвы | Глава 12
37 | 1 | *0 | *0,4 | *0,4 | *0,4 | *0,4 | *0,4 | *0 | *0,4 | Гл.6.Прил.2.2.п.2.2.13_06.00.01.35.003 | При демонтаже внутренних санитарно-технических устройств и газопроводов | Глава 6
37 | 1 | *1 | *1,2 | *1,2 | *1,2 | *1,2 | *1,2 | *1 | *1,2 | Гл.12.Прил.8.п.8. 3_12.00.01.11.001 | При наличии напряженных и стесненных условий производства работ (стесненность, сложность складирования и транспортной логистики и т.п.) для объектов, расположенных в пределах круговой магистральной системы улиц "Садовое кольцо" города Москвы | Глава 12
38 | 1 | *0 | *0,4 | *0,4 | *0,4 | *0,4 | *0,4 | *0 | *0,4 | Гл.6.Прил.2.2.п.2.2.13_06.00.01.35.003 | При демонтаже внутренних санитарно-технических устройств и газопроводов | Глава 6
38 | 1 | *1 | *1,2 | *1,2 | *1,2 | *1,2 | *1,2 | *1 | *1,2 | Гл.12.Прил.8.п.8. 3_12.00.01.11.001 | При наличии напряженных и стесненных условий производства работ (стесненность, сложность складирования и транспортной логистики и т.п.) для объектов, расположенных в пределах круговой магистральной системы улиц "Садовое кольцо" города Москвы | Глава 12
39 | 1 | *0 | *0,4 | *0,4 | *0,4 | *0,4 | *0,4 | *0 | *0,4 | Гл.6.Прил.2.2.п.2.2.13_06.00.01.35.003 | При демонтаже внутренних санитарно-технических устройств и газопроводов | Глава 6
39 | 1 | *1 | *1,2 | *1,2 | *1,2 | *1,2 | *1,2 | *1 | *1,2 | Гл.12.Прил.8.п.8. 3_12.00.01.11.001 | При наличии напряженных и стесненных условий производства работ (стесненность, сложность складирования и транспортной логистики и т.п.) для объектов, расположенных в пределах круговой магистральной системы улиц "Садовое кольцо" города Москвы | Глава 12
40 | 1 | *1 | *1,2 | *1,2 | *1,2 | *1,2 | *1,2 | *1 | *1,2 | Гл.12.Прил.8.п.8. 3_12.00.01.11.001 | При наличии напряженных и стесненных условий производства работ (стесненность, сложность складирования и транспортной логистики и т.п.) для объектов, расположенных в пределах круговой магистральной системы улиц "Садовое кольцо" города Москвы | Глава 12
41 | 1 | *1 | *1,2 | *1,2 | *1,2 | *1,2 | *1,2 | *1 | *1,2 | Гл.12.Прил.8.п.8. 3_12.00.01.11.001 | При наличии напряженных и стесненных условий производства работ (стесненность, сложность складирования и транспортной логистики и т.п.) для объектов, расположенных в пределах круговой магистральной системы улиц "Садовое кольцо" города Москвы | Глава 12
42 | 1 | *1 | *1,2 | *1,2 | *1,2 | *1,2 | *1,2 | *1 | *1,2 | Гл.12.Прил.8.п.8. 3_12.00.01.11.001 | При наличии напряженных и стесненных условий производства работ (стесненность, сложность складирования и транспортной логистики и т.п.) для объектов, расположенных в пределах круговой магистральной системы улиц "Садовое кольцо" города Москвы | Глава 12
43 | 1 | *1 | *1,2 | *1,2 | *1,2 | *1,2 | *1,2 | *1 | *1,2 | Гл.12.Прил.8.п.8. 3_12.00.01.11.001 | При наличии напряженных и стесненных условий производства работ (стесненность, сложность складирования и транспортной логистики и т.п.) для объектов, расположенных в пределах круговой магистральной системы улиц "Садовое кольцо" города Москвы | Глава 12
44 | 1 | *1 | *1,2 | *1,2 | *1,2 | *1,2 | *1,2 | *1 | *1,2 | Гл.12.Прил.8.п.8. 3_12.00.01.11.001 | При наличии напряженных и стесненных условий производства работ (стесненность, сложность складирования и транспортной логистики и т.п.) для объектов, расположенных в пределах круговой магистральной системы улиц "Садовое кольцо" города Москвы | Глава 12
45 | 1 | *1 | *1,2 | *1,2 | *1,2 | *1,2 | *1,2 | *1 | *1,2 | Гл.12.Прил.8.п.8. 3_12.00.01.11.001 | При наличии напряженных и стесненных условий производства работ (стесненность, сложность складирования и транспортной логистики и т.п.) для объектов, расположенных в пределах круговой магистральной системы улиц "Садовое кольцо" города Москвы | Глава 12
46 | 1 | *1 | *1,2 | *1,2 | *1,2 | *1,2 | *1,2 | *1 | *1,2 | Гл.12.Прил.8.п.8. 3_12.00.01.11.001 | При наличии напряженных и стесненных условий производства работ (стесненность, сложность складирования и транспортной логистики и т.п.) для объектов, расположенных в пределах круговой магистральной системы улиц "Садовое кольцо" города Москвы | Глава 12
47 | 1 | *1 | *1,2 | *1,2 | *1,2 | *1,2 | *1,2 | *1 | *1,2 | Гл.12.Прил.8.п.8. 3_12.00.01.11.001 | При наличии напряженных и стесненных условий производства работ (стесненность, сложность складирования и транспортной логистики и т.п.) для объектов, расположенных в пределах круговой магистральной системы улиц "Садовое кольцо" города Москвы | Глава 12
83 | 1 | *1 | *1,25 | *1,25 | *1,15 | *1,15 | *1,25 | *1 | *1,25 | Гл.6.Прил.2.2.п.2.2.6_06.00.01.07.001 | При выполнении при капитальном ремонте и реконструкции работ, аналогичных технологическим процессам, характерным для нового строительства, и отсутствующих в сборниках на ремонтно-строительные работы ТСН-2001.6 | Глава 6
83 | 1 | *1 | *1,2 | *1,2 | *1,2 | *1,2 | *1,2 | *1 | *1,2 | Гл.12.Прил.8.п.8. 3_12.00.01.11.001 | При наличии напряженных и стесненных условий производства работ (стесненность, сложность складирования и транспортной логистики и т.п.) для объектов, расположенных в пределах круговой магистральной системы улиц "Садовое кольцо" города Москвы | Глава 12
84 | 1 | *1 | *1,25 | *1,25 | *1,15 | *1,15 | *1,25 | *1 | *1,25 | Гл.6.Прил.2.2.п.2.2.6_06.00.01.07.001 | При выполнении при капитальном ремонте и реконструкции работ, аналогичных технологическим процессам, характерным для нового строительства, и отсутствующих в сборниках на ремонтно-строительные работы ТСН-2001.6 | Глава 6
84 | 1 | *1 | *1,2 | *1,2 | *1,2 | *1,2 | *1,2 | *1 | *1,2 | Гл.12.Прил.8.п.8. 3_12.00.01.11.001 | При наличии напряженных и стесненных условий производства работ (стесненность, сложность складирования и транспортной логистики и т.п.) для объектов, расположенных в пределах круговой магистральной системы улиц "Садовое кольцо" города Москвы | Глава 12
91 | 1 | *1 | *1,25 | *1,25 | *1,15 | *1,15 | *1,25 | *1 | *1,25 | Гл.6.Прил.2.2.п.2.2.6_06.00.01.07.001 | При выполнении при капитальном ремонте и реконструкции работ, аналогичных технологическим процессам, характерным для нового строительства, и отсутствующих в сборниках на ремонтно-строительные работы ТСН-2001.6 | Глава 6
91 | 1 | *1 | *1,2 | *1,2 | *1,2 | *1,2 | *1,2 | *1 | *1,2 | Гл.12.Прил.8.п.8. 3_12.00.01.11.001 | При наличии напряженных и стесненных условий производства работ (стесненность, сложность складирования и транспортной логистики и т.п.) для объектов, расположенных в пределах круговой магистральной системы улиц "Садовое кольцо" города Москвы | Глава 12
92 | 1 | *1 | *1,25 | *1,25 | *1,15 | *1,15 | *1,25 | *1 | *1,25 | Гл.6.Прил.2.2.п.2.2.6_06.00.01.07.001 | При выполнении при капитальном ремонте и реконструкции работ, аналогичных технологическим процессам, характерным для нового строительства, и отсутствующих в сборниках на ремонтно-строительные работы ТСН-2001.6 | Глава 6
92 | 1 | *1 | *1,2 | *1,2 | *1,2 | *1,2 | *1,2 | *1 | *1,2 | Гл.12.Прил.8.п.8. 3_12.00.01.11.001 | При наличии напряженных и стесненных условий производства работ (стесненность, сложность складирования и транспортной логистики и т.п.) для объектов, расположенных в пределах круговой магистральной системы улиц "Садовое кольцо" города Москвы | Глава 12
97 | 1 | *1 | *1,25 | *1,25 | *1,15 | *1,15 | *1,25 | *1 | *1,25 | Гл.6.Прил.2.2.п.2.2.6_06.00.01.07.001 | При выполнении при капитальном ремонте и реконструкции работ, аналогичных технологическим процессам, характерным для нового строительства, и отсутствующих в сборниках на ремонтно-строительные работы ТСН-2001.6 | Глава 6
97 | 1 | *1 | *1,2 | *1,2 | *1,2 | *1,2 | *1,2 | *1 | *1,2 | Гл.12.Прил.8.п.8. 3_12.00.01.11.001 | При наличии напряженных и стесненных условий производства работ (стесненность, сложность складирования и транспортной логистики и т.п.) для объектов, расположенных в пределах круговой магистральной системы улиц "Садовое кольцо" города Москвы | Глава 12
98 | 1 | *1 | *1,25 | *1,25 | *1,15 | *1,15 | *1,25 | *1 | *1,25 | Гл.6.Прил.2.2.п.2.2.6_06.00.01.07.001 | При выполнении при капитальном ремонте и реконструкции работ, аналогичных технологическим процессам, характерным для нового строительства, и отсутствующих в сборниках на ремонтно-строительные работы ТСН-2001.6 | Глава 6
98 | 1 | *1 | *1,2 | *1,2 | *1,2 | *1,2 | *1,2 | *1 | *1,2 | Гл.12.Прил.8.п.8. 3_12.00.01.11.001 | При наличии напряженных и стесненных условий производства работ (стесненность, сложность складирования и транспортной логистики и т.п.) для объектов, расположенных в пределах круговой магистральной системы улиц "Садовое кольцо" города Москвы | Глава 12
103 | 1 | *1 | *1,25 | *1,25 | *1,15 | *1,15 | *1,25 | *1 | *1,25 | Гл.6.Прил.2.2.п.2.2.6_06.00.01.07.001 | При выполнении при капитальном ремонте и реконструкции работ, аналогичных технологическим процессам, характерным для нового строительства, и отсутствующих в сборниках на ремонтно-строительные работы ТСН-2001.6 | Глава 6
103 | 1 | *1 | *1,2 | *1,2 | *1,2 | *1,2 | *1,2 | *1 | *1,2 | Гл.12.Прил.8.п.8. 3_12.00.01.11.001 | При наличии напряженных и стесненных условий производства работ (стесненность, сложность складирования и транспортной логистики и т.п.) для объектов, расположенных в пределах круговой магистральной системы улиц "Садовое кольцо" города Москвы | Глава 12
104 | 1 | *1 | *1,25 | *1,25 | *1,15 | *1,15 | *1,25 | *1 | *1,25 | Гл.6.Прил.2.2.п.2.2.6_06.00.01.07.001 | При выполнении при капитальном ремонте и реконструкции работ, аналогичных технологическим процессам, характерным для нового строительства, и отсутствующих в сборниках на ремонтно-строительные работы ТСН-2001.6 | Глава 6
104 | 1 | *1 | *1,2 | *1,2 | *1,2 | *1,2 | *1,2 | *1 | *1,2 | Гл.12.Прил.8.п.8. 3_12.00.01.11.001 | При наличии напряженных и стесненных условий производства работ (стесненность, сложность складирования и транспортной логистики и т.п.) для объектов, расположенных в пределах круговой магистральной системы улиц "Садовое кольцо" города Москвы | Глава 12
109 | 1 | *1 | *1,25 | *1,25 | *1,15 | *1,15 | *1,25 | *1 | *1,25 | Гл.6.Прил.2.2.п.2.2.6_06.00.01.07.001 | При выполнении при капитальном ремонте и реконструкции работ, аналогичных технологическим процессам, характерным для нового строительства, и отсутствующих в сборниках на ремонтно-строительные работы ТСН-2001.6 | Глава 6
109 | 1 | *1 | *1,2 | *1,2 | *1,2 | *1,2 | *1,2 | *1 | *1,2 | Гл.12.Прил.8.п.8. 3_12.00.01.11.001 | При наличии напряженных и стесненных условий производства работ (стесненность, сложность складирования и транспортной логистики и т.п.) для объектов, расположенных в пределах круговой магистральной системы улиц "Садовое кольцо" города Москвы | Глава 12
110 | 1 | *1 | *1,25 | *1,25 | *1,15 | *1,15 | *1,25 | *1 | *1,25 | Гл.6.Прил.2.2.п.2.2.6_06.00.01.07.001 | При выполнении при капитальном ремонте и реконструкции работ, аналогичных технологическим процессам, характерным для нового строительства, и отсутствующих в сборниках на ремонтно-строительные работы ТСН-2001.6 | Глава 6
110 | 1 | *1 | *1,2 | *1,2 | *1,2 | *1,2 | *1,2 | *1 | *1,2 | Гл.12.Прил.8.п.8. 3_12.00.01.11.001 | При наличии напряженных и стесненных условий производства работ (стесненность, сложность складирования и транспортной логистики и т.п.) для объектов, расположенных в пределах круговой магистральной системы улиц "Садовое кольцо" города Москвы | Глава 12
115 | 1 | *1 | *1,25 | *1,25 | *1,15 | *1,15 | *1,25 | *1 | *1,25 | Гл.6.Прил.2.2.п.2.2.6_06.00.01.07.001 | При выполнении при капитальном ремонте и реконструкции работ, аналогичных технологическим процессам, характерным для нового строительства, и отсутствующих в сборниках на ремонтно-строительные работы ТСН-2001.6 | Глава 6
115 | 1 | *1 | *1,2 | *1,2 | *1,2 | *1,2 | *1,2 | *1 | *1,2 | Гл.12.Прил.8.п.8. 3_12.00.01.11.001 | При наличии напряженных и стесненных условий производства работ (стесненность, сложность складирования и транспортной логистики и т.п.) для объектов, расположенных в пределах круговой магистральной системы улиц "Садовое кольцо" города Москвы | Глава 12
116 | 1 | *1 | *1,25 | *1,25 | *1,15 | *1,15 | *1,25 | *1 | *1,25 | Гл.6.Прил.2.2.п.2.2.6_06.00.01.07.001 | При выполнении при капитальном ремонте и реконструкции работ, аналогичных технологическим процессам, характерным для нового строительства, и отсутствующих в сборниках на ремонтно-строительные работы ТСН-2001.6 | Глава 6
116 | 1 | *1 | *1,2 | *1,2 | *1,2 | *1,2 | *1,2 | *1 | *1,2 | Гл.12.Прил.8.п.8. 3_12.00.01.11.001 | При наличии напряженных и стесненных условий производства работ (стесненность, сложность складирования и транспортной логистики и т.п.) для объектов, расположенных в пределах круговой магистральной системы улиц "Садовое кольцо" города Москвы | Глава 12
137 | 1 | *1 | *1,25 | *1,25 | *1,15 | *1,15 | *1,25 | *1 | *1,25 | Гл.6.Прил.2.2.п.2.2.6_06.00.01.07.001 | При выполнении при капитальном ремонте и реконструкции работ, аналогичных технологическим процессам, характерным для нового строительства, и отсутствующих в сборниках на ремонтно-строительные работы ТСН-2001.6 | Глава 6
137 | 1 | *1 | *1,2 | *1,2 | *1,2 | *1,2 | *1,2 | *1 | *1,2 | Гл.12.Прил.8.п.8. 3_12.00.01.11.001 | При наличии напряженных и стесненных условий производства работ (стесненность, сложность складирования и транспортной логистики и т.п.) для объектов, расположенных в пределах круговой магистральной системы улиц "Садовое кольцо" города Москвы | Глава 12
138 | 1 | *1 | *1,25 | *1,25 | *1,15 | *1,15 | *1,25 | *1 | *1,25 | Гл.6.Прил.2.2.п.2.2.6_06.00.01.07.001 | При выполнении при капитальном ремонте и реконструкции работ, аналогичных технологическим процессам, характерным для нового строительства, и отсутствующих в сборниках на ремонтно-строительные работы ТСН-2001.6 | Глава 6
138 | 1 | *1 | *1,2 | *1,2 | *1,2 | *1,2 | *1,2 | *1 | *1,2 | Гл.12.Прил.8.п.8. 3_12.00.01.11.001 | При наличии напряженных и стесненных условий производства работ (стесненность, сложность складирования и транспортной логистики и т.п.) для объектов, расположенных в пределах круговой магистральной системы улиц "Садовое кольцо" города Москвы | Глава 12
155 | 1 | *1 | *1,25 | *1,25 | *1,15 | *1,15 | *1,25 | *1 | *1,25 | Гл.6.Прил.2.2.п.2.2.6_06.00.01.07.001 | При выполнении при капитальном ремонте и реконструкции работ, аналогичных технологическим процессам, характерным для нового строительства, и отсутствующих в сборниках на ремонтно-строительные работы ТСН-2001.6 | Глава 6
155 | 1 | *1 | *1,2 | *1,2 | *1,2 | *1,2 | *1,2 | *1 | *1,2 | Гл.12.Прил.8.п.8. 3_12.00.01.11.001 | При наличии напряженных и стесненных условий производства работ (стесненность, сложность складирования и транспортной логистики и т.п.) для объектов, расположенных в пределах круговой магистральной системы улиц "Садовое кольцо" города Москвы | Глава 12
156 | 1 | *1 | *1,25 | *1,25 | *1,15 | *1,15 | *1,25 | *1 | *1,25 | Гл.6.Прил.2.2.п.2.2.6_06.00.01.07.001 | При выполнении при капитальном ремонте и реконструкции работ, аналогичных технологическим процессам, характерным для нового строительства, и отсутствующих в сборниках на ремонтно-строительные работы ТСН-2001.6 | Глава 6
156 | 1 | *1 | *1,2 | *1,2 | *1,2 | *1,2 | *1,2 | *1 | *1,2 | Гл.12.Прил.8.п.8. 3_12.00.01.11.001 | При наличии напряженных и стесненных условий производства работ (стесненность, сложность складирования и транспортной логистики и т.п.) для объектов, расположенных в пределах круговой магистральной системы улиц "Садовое кольцо" города Москвы | Глава 12
161 | 1 | *1 | *1,25 | *1,25 | *1,15 | *1,15 | *1,25 | *1 | *1,25 | Гл.6.Прил.2.2.п.2.2.6_06.00.01.07.001 | При выполнении при капитальном ремонте и реконструкции работ, аналогичных технологическим процессам, характерным для нового строительства, и отсутствующих в сборниках на ремонтно-строительные работы ТСН-2001.6 | Глава 6
161 | 1 | *1 | *1,2 | *1,2 | *1,2 | *1,2 | *1,2 | *1 | *1,2 | Гл.12.Прил.8.п.8. 3_12.00.01.11.001 | При наличии напряженных и стесненных условий производства работ (стесненность, сложность складирования и транспортной логистики и т.п.) для объектов, расположенных в пределах круговой магистральной системы улиц "Садовое кольцо" города Москвы | Глава 12
162 | 1 | *1 | *1,25 | *1,25 | *1,15 | *1,15 | *1,25 | *1 | *1,25 | Гл.6.Прил.2.2.п.2.2.6_06.00.01.07.001 | При выполнении при капитальном ремонте и реконструкции работ, аналогичных технологическим процессам, характерным для нового строительства, и отсутствующих в сборниках на ремонтно-строительные работы ТСН-2001.6 | Глава 6
162 | 1 | *1 | *1,2 | *1,2 | *1,2 | *1,2 | *1,2 | *1 | *1,2 | Гл.12.Прил.8.п.8. 3_12.00.01.11.001 | При наличии напряженных и стесненных условий производства работ (стесненность, сложность складирования и транспортной логистики и т.п.) для объектов, расположенных в пределах круговой магистральной системы улиц "Садовое кольцо" города Москвы | Глава 12
169 | 1 | *1 | *1,25 | *1,25 | *1,15 | *1,15 | *1,25 | *1 | *1,25 | Гл.6.Прил.2.2.п.2.2.6_06.00.01.07.001 | При выполнении при капитальном ремонте и реконструкции работ, аналогичных технологическим процессам, характерным для нового строительства, и отсутствующих в сборниках на ремонтно-строительные работы ТСН-2001.6 | Глава 6
169 | 1 | *1 | *1,2 | *1,2 | *1,2 | *1,2 | *1,2 | *1 | *1,2 | Гл.12.Прил.8.п.8. 3_12.00.01.11.001 | При наличии напряженных и стесненных условий производства работ (стесненность, сложность складирования и транспортной логистики и т.п.) для объектов, расположенных в пределах круговой магистральной системы улиц "Садовое кольцо" города Москвы | Глава 12
170 | 1 | *1 | *1,25 | *1,25 | *1,15 | *1,15 | *1,25 | *1 | *1,25 | Гл.6.Прил.2.2.п.2.2.6_06.00.01.07.001 | При выполнении при капитальном ремонте и реконструкции работ, аналогичных технологическим процессам, характерным для нового строительства, и отсутствующих в сборниках на ремонтно-строительные работы ТСН-2001.6 | Глава 6
170 | 1 | *1 | *1,2 | *1,2 | *1,2 | *1,2 | *1,2 | *1 | *1,2 | Гл.12.Прил.8.п.8. 3_12.00.01.11.001 | При наличии напряженных и стесненных условий производства работ (стесненность, сложность складирования и транспортной логистики и т.п.) для объектов, расположенных в пределах круговой магистральной системы улиц "Садовое кольцо" города Москвы | Глава 12
171 | 1 | *1 | *1,25 | *1,25 | *1,15 | *1,15 | *1,25 | *1 | *1,25 | Гл.6.Прил.2.2.п.2.2.6_06.00.01.07.001 | При выполнении при капитальном ремонте и реконструкции работ, аналогичных технологическим процессам, характерным для нового строительства, и отсутствующих в сборниках на ремонтно-строительные работы ТСН-2001.6 | Глава 6
171 | 1 | *1 | *1,2 | *1,2 | *1,2 | *1,2 | *1,2 | *1 | *1,2 | Гл.12.Прил.8.п.8. 3_12.00.01.11.001 | При наличии напряженных и стесненных условий производства работ (стесненность, сложность складирования и транспортной логистики и т.п.) для объектов, расположенных в пределах круговой магистральной системы улиц "Садовое кольцо" города Москвы | Глава 12
172 | 1 | *1 | *1,25 | *1,25 | *1,15 | *1,15 | *1,25 | *1 | *1,25 | Гл.6.Прил.2.2.п.2.2.6_06.00.01.07.001 | При выполнении при капитальном ремонте и реконструкции работ, аналогичных технологическим процессам, характерным для нового строительства, и отсутствующих в сборниках на ремонтно-строительные работы ТСН-2001.6 | Глава 6
172 | 1 | *1 | *1,2 | *1,2 | *1,2 | *1,2 | *1,2 | *1 | *1,2 | Гл.12.Прил.8.п.8. 3_12.00.01.11.001 | При наличии напряженных и стесненных условий производства работ (стесненность, сложность складирования и транспортной логистики и т.п.) для объектов, расположенных в пределах круговой магистральной системы улиц "Садовое кольцо" города Москвы | Глава 12
173 | 1 | *1 | *1,25 | *1,25 | *1,15 | *1,15 | *1,25 | *1 | *1,25 | Гл.6.Прил.2.2.п.2.2.6_06.00.01.07.001 | При выполнении при капитальном ремонте и реконструкции работ, аналогичных технологическим процессам, характерным для нового строительства, и отсутствующих в сборниках на ремонтно-строительные работы ТСН-2001.6 | Глава 6
173 | 1 | *1 | *1,2 | *1,2 | *1,2 | *1,2 | *1,2 | *1 | *1,2 | Гл.12.Прил.8.п.8. 3_12.00.01.11.001 | При наличии напряженных и стесненных условий производства работ (стесненность, сложность складирования и транспортной логистики и т.п.) для объектов, расположенных в пределах круговой магистральной системы улиц "Садовое кольцо" города Москвы | Глава 12
174 | 1 | *1 | *1,25 | *1,25 | *1,15 | *1,15 | *1,25 | *1 | *1,25 | Гл.6.Прил.2.2.п.2.2.6_06.00.01.07.001 | При выполнении при капитальном ремонте и реконструкции работ, аналогичных технологическим процессам, характерным для нового строительства, и отсутствующих в сборниках на ремонтно-строительные работы ТСН-2001.6 | Глава 6
174 | 1 | *1 | *1,2 | *1,2 | *1,2 | *1,2 | *1,2 | *1 | *1,2 | Гл.12.Прил.8.п.8. 3_12.00.01.11.001 | При наличии напряженных и стесненных условий производства работ (стесненность, сложность складирования и транспортной логистики и т.п.) для объектов, расположенных в пределах круговой магистральной системы улиц "Садовое кольцо" города Москвы | Глава 12
193 | 1 | *1 | *1,25 | *1,25 | *1,15 | *1,15 | *1,25 | *1 | *1,25 | Гл.6.Прил.2.2.п.2.2.6_06.00.01.07.001 | При выполнении при капитальном ремонте и реконструкции работ, аналогичных технологическим процессам, характерным для нового строительства, и отсутствующих в сборниках на ремонтно-строительные работы ТСН-2001.6 | Глава 6
193 | 1 | *1 | *1,2 | *1,2 | *1,2 | *1,2 | *1,2 | *1 | *1,2 | Гл.12.Прил.8.п.8. 3_12.00.01.11.001 | При наличии напряженных и стесненных условий производства работ (стесненность, сложность складирования и транспортной логистики и т.п.) для объектов, расположенных в пределах круговой магистральной системы улиц "Садовое кольцо" города Москвы | Глава 12
194 | 1 | *1 | *1,25 | *1,25 | *1,15 | *1,15 | *1,25 | *1 | *1,25 | Гл.6.Прил.2.2.п.2.2.6_06.00.01.07.001 | При выполнении при капитальном ремонте и реконструкции работ, аналогичных технологическим процессам, характерным для нового строительства, и отсутствующих в сборниках на ремонтно-строительные работы ТСН-2001.6 | Глава 6
194 | 1 | *1 | *1,2 | *1,2 | *1,2 | *1,2 | *1,2 | *1 | *1,2 | Гл.12.Прил.8.п.8. 3_12.00.01.11.001 | При наличии напряженных и стесненных условий производства работ (стесненность, сложность складирования и транспортной логистики и т.п.) для объектов, расположенных в пределах круговой магистральной системы улиц "Садовое кольцо" города Москвы | Глава 12
234 | 1 | *1 | *1,25 | *1,25 | *1,15 | *1,15 | *1,25 | *1 | *1,25 | Гл.6.Прил.2.2.п.2.2.6_06.00.01.07.001 | При выполнении при капитальном ремонте и реконструкции работ, аналогичных технологическим процессам, характерным для нового строительства, и отсутствующих в сборниках на ремонтно-строительные работы ТСН-2001.6 | Глава 6
234 | 1 | *1 | *1,2 | *1,2 | *1,2 | *1,2 | *1,2 | *1 | *1,2 | Гл.12.Прил.8.п.8. 3_12.00.01.11.001 | При наличии напряженных и стесненных условий производства работ (стесненность, сложность складирования и транспортной логистики и т.п.) для объектов, расположенных в пределах круговой магистральной системы улиц "Садовое кольцо" города Москвы | Глава 12
235 | 1 | *1 | *1,25 | *1,25 | *1,15 | *1,15 | *1,25 | *1 | *1,25 | Гл.6.Прил.2.2.п.2.2.6_06.00.01.07.001 | При выполнении при капитальном ремонте и реконструкции работ, аналогичных технологическим процессам, характерным для нового строительства, и отсутствующих в сборниках на ремонтно-строительные работы ТСН-2001.6 | Глава 6
235 | 1 | *1 | *1,2 | *1,2 | *1,2 | *1,2 | *1,2 | *1 | *1,2 | Гл.12.Прил.8.п.8. 3_12.00.01.11.001 | При наличии напряженных и стесненных условий производства работ (стесненность, сложность складирования и транспортной логистики и т.п.) для объектов, расположенных в пределах круговой магистральной системы улиц "Садовое кольцо" города Москвы | Глава 12
244 | 1 | *1 | *1,25 | *1,25 | *1,15 | *1,15 | *1,25 | *1 | *1,25 | Гл.6.Прил.2.2.п.2.2.6_06.00.01.07.001 | При выполнении при капитальном ремонте и реконструкции работ, аналогичных технологическим процессам, характерным для нового строительства, и отсутствующих в сборниках на ремонтно-строительные работы ТСН-2001.6 | Глава 6
244 | 1 | *1 | *1,2 | *1,2 | *1,2 | *1,2 | *1,2 | *1 | *1,2 | Гл.12.Прил.8.п.8. 3_12.00.01.11.001 | При наличии напряженных и стесненных условий производства работ (стесненность, сложность складирования и транспортной логистики и т.п.) для объектов, расположенных в пределах круговой магистральной системы улиц "Садовое кольцо" города Москвы | Глава 12
245 | 1 | *1 | *1,25 | *1,25 | *1,15 | *1,15 | *1,25 | *1 | *1,25 | Гл.6.Прил.2.2.п.2.2.6_06.00.01.07.001 | При выполнении при капитальном ремонте и реконструкции работ, аналогичных технологическим процессам, характерным для нового строительства, и отсутствующих в сборниках на ремонтно-строительные работы ТСН-2001.6 | Глава 6
245 | 1 | *1 | *1,2 | *1,2 | *1,2 | *1,2 | *1,2 | *1 | *1,2 | Гл.12.Прил.8.п.8. 3_12.00.01.11.001 | При наличии напряженных и стесненных условий производства работ (стесненность, сложность складирования и транспортной логистики и т.п.) для объектов, расположенных в пределах круговой магистральной системы улиц "Садовое кольцо" города Москвы | Глава 12
252 | 1 | *1 | *1,25 | *1,25 | *1,15 | *1,15 | *1,25 | *1 | *1,25 | Гл.6.Прил.2.2.п.2.2.6_06.00.01.07.001 | При выполнении при капитальном ремонте и реконструкции работ, аналогичных технологическим процессам, характерным для нового строительства, и отсутствующих в сборниках на ремонтно-строительные работы ТСН-2001.6 | Глава 6
252 | 1 | *1 | *1,2 | *1,2 | *1,2 | *1,2 | *1,2 | *1 | *1,2 | Гл.12.Прил.8.п.8. 3_12.00.01.11.001 | При наличии напряженных и стесненных условий производства работ (стесненность, сложность складирования и транспортной логистики и т.п.) для объектов, расположенных в пределах круговой магистральной системы улиц "Садовое кольцо" города Москвы | Глава 12
253 | 1 | *1 | *1,25 | *1,25 | *1,15 | *1,15 | *1,25 | *1 | *1,25 | Гл.6.Прил.2.2.п.2.2.6_06.00.01.07.001 | При выполнении при капитальном ремонте и реконструкции работ, аналогичных технологическим процессам, характерным для нового строительства, и отсутствующих в сборниках на ремонтно-строительные работы ТСН-2001.6 | Глава 6
253 | 1 | *1 | *1,2 | *1,2 | *1,2 | *1,2 | *1,2 | *1 | *1,2 | Гл.12.Прил.8.п.8. 3_12.00.01.11.001 | При наличии напряженных и стесненных условий производства работ (стесненность, сложность складирования и транспортной логистики и т.п.) для объектов, расположенных в пределах круговой магистральной системы улиц "Садовое кольцо" города Москвы | Глава 12
258 | 1 | *1 | *1,25 | *1,25 | *1,15 | *1,15 | *1,25 | *1 | *1,25 | Гл.6.Прил.2.2.п.2.2.6_06.00.01.07.001 | При выполнении при капитальном ремонте и реконструкции работ, аналогичных технологическим процессам, характерным для нового строительства, и отсутствующих в сборниках на ремонтно-строительные работы ТСН-2001.6 | Глава 6
258 | 1 | *1 | *1,2 | *1,2 | *1,2 | *1,2 | *1,2 | *1 | *1,2 | Гл.12.Прил.8.п.8. 3_12.00.01.11.001 | При наличии напряженных и стесненных условий производства работ (стесненность, сложность складирования и транспортной логистики и т.п.) для объектов, расположенных в пределах круговой магистральной системы улиц "Садовое кольцо" города Москвы | Глава 12
259 | 1 | *1 | *1,25 | *1,25 | *1,15 | *1,15 | *1,25 | *1 | *1,25 | Гл.6.Прил.2.2.п.2.2.6_06.00.01.07.001 | При выполнении при капитальном ремонте и реконструкции работ, аналогичных технологическим процессам, характерным для нового строительства, и отсутствующих в сборниках на ремонтно-строительные работы ТСН-2001.6 | Глава 6
259 | 1 | *1 | *1,2 | *1,2 | *1,2 | *1,2 | *1,2 | *1 | *1,2 | Гл.12.Прил.8.п.8. 3_12.00.01.11.001 | При наличии напряженных и стесненных условий производства работ (стесненность, сложность складирования и транспортной логистики и т.п.) для объектов, расположенных в пределах круговой магистральной системы улиц "Садовое кольцо" города Москвы | Глава 12
262 | 1 | *1 | *1,25 | *1,25 | *1,15 | *1,15 | *1,25 | *1 | *1,25 | Гл.6.Прил.2.2.п.2.2.6_06.00.01.07.001 | При выполнении при капитальном ремонте и реконструкции работ, аналогичных технологическим процессам, характерным для нового строительства, и отсутствующих в сборниках на ремонтно-строительные работы ТСН-2001.6 | Глава 6
262 | 1 | *1 | *1,2 | *1,2 | *1,2 | *1,2 | *1,2 | *1 | *1,2 | Гл.12.Прил.8.п.8. 3_12.00.01.11.001 | При наличии напряженных и стесненных условий производства работ (стесненность, сложность складирования и транспортной логистики и т.п.) для объектов, расположенных в пределах круговой магистральной системы улиц "Садовое кольцо" города Москвы | Глава 12
263 | 1 | *1 | *1,25 | *1,25 | *1,15 | *1,15 | *1,25 | *1 | *1,25 | Гл.6.Прил.2.2.п.2.2.6_06.00.01.07.001 | При выполнении при капитальном ремонте и реконструкции работ, аналогичных технологическим процессам, характерным для нового строительства, и отсутствующих в сборниках на ремонтно-строительные работы ТСН-2001.6 | Глава 6
263 | 1 | *1 | *1,2 | *1,2 | *1,2 | *1,2 | *1,2 | *1 | *1,2 | Гл.12.Прил.8.п.8. 3_12.00.01.11.001 | При наличии напряженных и стесненных условий производства работ (стесненность, сложность складирования и транспортной логистики и т.п.) для объектов, расположенных в пределах круговой магистральной системы улиц "Садовое кольцо" города Москвы | Глава 12
264 | 1 | *1 | *1,25 | *1,25 | *1,15 | *1,15 | *1,25 | *1 | *1,25 | Гл.6.Прил.2.2.п.2.2.6_06.00.01.07.001 | При выполнении при капитальном ремонте и реконструкции работ, аналогичных технологическим процессам, характерным для нового строительства, и отсутствующих в сборниках на ремонтно-строительные работы ТСН-2001.6 | Глава 6
264 | 1 | *1 | *1,2 | *1,2 | *1,2 | *1,2 | *1,2 | *1 | *1,2 | Гл.12.Прил.8.п.8. 3_12.00.01.11.001 | При наличии напряженных и стесненных условий производства работ (стесненность, сложность складирования и транспортной логистики и т.п.) для объектов, расположенных в пределах круговой магистральной системы улиц "Садовое кольцо" города Москвы | Глава 12
265 | 1 | *1 | *1,25 | *1,25 | *1,15 | *1,15 | *1,25 | *1 | *1,25 | Гл.6.Прил.2.2.п.2.2.6_06.00.01.07.001 | При выполнении при капитальном ремонте и реконструкции работ, аналогичных технологическим процессам, характерным для нового строительства, и отсутствующих в сборниках на ремонтно-строительные работы ТСН-2001.6 | Глава 6
265 | 1 | *1 | *1,2 | *1,2 | *1,2 | *1,2 | *1,2 | *1 | *1,2 | Гл.12.Прил.8.п.8. 3_12.00.01.11.001 | При наличии напряженных и стесненных условий производства работ (стесненность, сложность складирования и транспортной логистики и т.п.) для объектов, расположенных в пределах круговой магистральной системы улиц "Садовое кольцо" города Москвы | Глава 12
266 | 1 | *1 | *1,25 | *1,25 | *1,15 | *1,15 | *1,25 | *1 | *1,25 | Гл.6.Прил.2.2.п.2.2.6_06.00.01.07.001 | При выполнении при капитальном ремонте и реконструкции работ, аналогичных технологическим процессам, характерным для нового строительства, и отсутствующих в сборниках на ремонтно-строительные работы ТСН-2001.6 | Глава 6
266 | 1 | *1 | *1,2 | *1,2 | *1,2 | *1,2 | *1,2 | *1 | *1,2 | Гл.12.Прил.8.п.8. 3_12.00.01.11.001 | При наличии напряженных и стесненных условий производства работ (стесненность, сложность складирования и транспортной логистики и т.п.) для объектов, расположенных в пределах круговой магистральной системы улиц "Садовое кольцо" города Москвы | Глава 12
267 | 1 | *1 | *1,25 | *1,25 | *1,15 | *1,15 | *1,25 | *1 | *1,25 | Гл.6.Прил.2.2.п.2.2.6_06.00.01.07.001 | При выполнении при капитальном ремонте и реконструкции работ, аналогичных технологическим процессам, характерным для нового строительства, и отсутствующих в сборниках на ремонтно-строительные работы ТСН-2001.6 | Глава 6
267 | 1 | *1 | *1,2 | *1,2 | *1,2 | *1,2 | *1,2 | *1 | *1,2 | Гл.12.Прил.8.п.8. 3_12.00.01.11.001 | При наличии напряженных и стесненных условий производства работ (стесненность, сложность складирования и транспортной логистики и т.п.) для объектов, расположенных в пределах круговой магистральной системы улиц "Садовое кольцо" города Москвы | Глава 12
282 | 1 | *1 | *1,25 | *1,25 | *1,15 | *1,15 | *1,25 | *1 | *1,25 | Поправка: Гл.6.Прил.2.2.п.2.2.6_06.00.01.07.001 Поправка: Гл.6.Прил.2.2.п.2.2.6_06.00.01.07.001 | Поправка: Гл.6.Прил.2.2.п.2.2.6_06.00.01.07.001 Наименование: При выполнении при капитальном ремонте и реконструкции работ, аналогичных технологическим процессам, характерным для нового строительства, и отсутствующих в сборниках на ремонтно-строительные работы ТСН-2001.6
282 | 1 | *1 | *1,2 | *1,2 | *1,2 | *1,2 | *1,2 | *1 | *1,2 | Гл.12.Прил.8.п.8. 3_12.00.01.11.001 | При наличии напряженных и стесненных условий производства работ (стесненность, сложность складирования и транспортной логистики и т.п.) для объектов, расположенных в пределах круговой магистральной системы улиц "Садовое кольцо" города Москвы | Глава 12
283 | 1 | *1 | *1,25 | *1,25 | *1,15 | *1,15 | *1,25 | *1 | *1,25 | Поправка: Гл.6.Прил.2.2.п.2.2.6_06.00.01.07.001 Поправка: Гл.6.Прил.2.2.п.2.2.6_06.00.01.07.001 | Поправка: Гл.6.Прил.2.2.п.2.2.6_06.00.01.07.001 Наименование: При выполнении при капитальном ремонте и реконструкции работ, аналогичных технологическим процессам, характерным для нового строительства, и отсутствующих в сборниках на ремонтно-строительные работы ТСН-2001.6
283 | 1 | *1 | *1,2 | *1,2 | *1,2 | *1,2 | *1,2 | *1 | *1,2 | Гл.12.Прил.8.п.8. 3_12.00.01.11.001 | При наличии напряженных и стесненных условий производства работ (стесненность, сложность складирования и транспортной логистики и т.п.) для объектов, расположенных в пределах круговой магистральной системы улиц "Садовое кольцо" города Москвы | Глава 12
284 | 1 | *1 | *1,25 | *1,25 | *1,15 | *1,15 | *1,25 | *1 | *1,25 | Поправка: Гл.6.Прил.2.2.п.2.2.6_06.00.01.07.001 Поправка: Гл.6.Прил.2.2.п.2.2.6_06.00.01.07.001 | Поправка: Гл.6.Прил.2.2.п.2.2.6_06.00.01.07.001 Наименование: При выполнении при капитальном ремонте и реконструкции работ, аналогичных технологическим процессам, характерным для нового строительства, и отсутствующих в сборниках на ремонтно-строительные работы ТСН-2001.6
284 | 1 | *1 | *1,2 | *1,2 | *1,2 | *1,2 | *1,2 | *1 | *1,2 | Гл.12.Прил.8.п.8. 3_12.00.01.11.001 | При наличии напряженных и стесненных условий производства работ (стесненность, сложность складирования и транспортной логистики и т.п.) для объектов, расположенных в пределах круговой магистральной системы улиц "Садовое кольцо" города Москвы | Глава 12
285 | 1 | *1 | *1,25 | *1,25 | *1,15 | *1,15 | *1,25 | *1 | *1,25 | Поправка: Гл.6.Прил.2.2.п.2.2.6_06.00.01.07.001 Поправка: Гл.6.Прил.2.2.п.2.2.6_06.00.01.07.001 | Поправка: Гл.6.Прил.2.2.п.2.2.6_06.00.01.07.001 Наименование: При выполнении при капитальном ремонте и реконструкции работ, аналогичных технологическим процессам, характерным для нового строительства, и отсутствующих в сборниках на ремонтно-строительные работы ТСН-2001.6
285 | 1 | *1 | *1,2 | *1,2 | *1,2 | *1,2 | *1,2 | *1 | *1,2 | Гл.12.Прил.8.п.8. 3_12.00.01.11.001 | При наличии напряженных и стесненных условий производства работ (стесненность, сложность складирования и транспортной логистики и т.п.) для объектов, расположенных в пределах круговой магистральной системы улиц "Садовое кольцо" города Москвы | Глава 12
302 | 1 | *1 | *1,25 | *1,25 | *1,15 | *1,15 | *1,25 | *1 | *1,25 | Гл.6.Прил.2.2.п.2.2.6_06.00.01.07.001 | При выполнении при капитальном ремонте и реконструкции работ, аналогичных технологическим процессам, характерным для нового строительства, и отсутствующих в сборниках на ремонтно-строительные работы ТСН-2001.6 | Глава 6
302 | 1 | *1 | *1,2 | *1,2 | *1,2 | *1,2 | *1,2 | *1 | *1,2 | Гл.12.Прил.8.п.8. 3_12.00.01.11.001 | При наличии напряженных и стесненных условий производства работ (стесненность, сложность складирования и транспортной логистики и т.п.) для объектов, расположенных в пределах круговой магистральной системы улиц "Садовое кольцо" города Москвы | Глава 12
303 | 1 | *1 | *1,25 | *1,25 | *1,15 | *1,15 | *1,25 | *1 | *1,25 | Гл.6.Прил.2.2.п.2.2.6_06.00.01.07.001 | При выполнении при капитальном ремонте и реконструкции работ, аналогичных технологическим процессам, характерным для нового строительства, и отсутствующих в сборниках на ремонтно-строительные работы ТСН-2001.6 | Глава 6
303 | 1 | *1 | *1,2 | *1,2 | *1,2 | *1,2 | *1,2 | *1 | *1,2 | Гл.12.Прил.8.п.8. 3_12.00.01.11.001 | При наличии напряженных и стесненных условий производства работ (стесненность, сложность складирования и транспортной логистики и т.п.) для объектов, расположенных в пределах круговой магистральной системы улиц "Садовое кольцо" города Москвы | Глава 12
353 | 1 | *1 | *1,25 | *1,25 | *1,15 | *1,15 | *1,25 | *1 | *1,25 | Гл.6.Прил.2.2.п.2.2.6_06.00.01.07.001 | При выполнении при капитальном ремонте и реконструкции работ, аналогичных технологическим процессам, характерным для нового строительства, и отсутствующих в сборниках на ремонтно-строительные работы ТСН-2001.6 | Глава 6
353 | 1 | *1 | *1,2 | *1,2 | *1,2 | *1,2 | *1,2 | *1 | *1,2 | Гл.12.Прил.8.п.8. 3_12.00.01.11.001 | При наличии напряженных и стесненных условий производства работ (стесненность, сложность складирования и транспортной логистики и т.п.) для объектов, расположенных в пределах круговой магистральной системы улиц "Садовое кольцо" города Москвы | Глава 12
354 | 1 | *1 | *1,25 | *1,25 | *1,15 | *1,15 | *1,25 | *1 | *1,25 | Гл.6.Прил.2.2.п.2.2.6_06.00.01.07.001 | При выполнении при капитальном ремонте и реконструкции работ, аналогичных технологическим процессам, характерным для нового строительства, и отсутствующих в сборниках на ремонтно-строительные работы ТСН-2001.6 | Глава 6
354 | 1 | *1 | *1,2 | *1,2 | *1,2 | *1,2 | *1,2 | *1 | *1,2 | Гл.12.Прил.8.п.8. 3_12.00.01.11.001 | При наличии напряженных и стесненных условий производства работ (стесненность, сложность складирования и транспортной логистики и т.п.) для объектов, расположенных в пределах круговой магистральной системы улиц "Садовое кольцо" города Москвы | Глава 12
361 | 1 | *1 | *1,25 | *1,25 | *1,15 | *1,15 | *1,25 | *1 | *1,25 | Гл.6.Прил.2.2.п.2.2.6_06.00.01.07.001 | При выполнении при капитальном ремонте и реконструкции работ, аналогичных технологическим процессам, характерным для нового строительства, и отсутствующих в сборниках на ремонтно-строительные работы ТСН-2001.6 | Глава 6
361 | 1 | *1 | *1,2 | *1,2 | *1,2 | *1,2 | *1,2 | *1 | *1,2 | Гл.12.Прил.8.п.8. 3_12.00.01.11.001 | При наличии напряженных и стесненных условий производства работ (стесненность, сложность складирования и транспортной логистики и т.п.) для объектов, расположенных в пределах круговой магистральной системы улиц "Садовое кольцо" города Москвы | Глава 12
362 | 1 | *1 | *1,25 | *1,25 | *1,15 | *1,15 | *1,25 | *1 | *1,25 | Гл.6.Прил.2.2.п.2.2.6_06.00.01.07.001 | При выполнении при капитальном ремонте и реконструкции работ, аналогичных технологическим процессам, характерным для нового строительства, и отсутствующих в сборниках на ремонтно-строительные работы ТСН-2001.6 | Глава 6
362 | 1 | *1 | *1,2 | *1,2 | *1,2 | *1,2 | *1,2 | *1 | *1,2 | Гл.12.Прил.8.п.8. 3_12.00.01.11.001 | При наличии напряженных и стесненных условий производства работ (стесненность, сложность складирования и транспортной логистики и т.п.) для объектов, расположенных в пределах круговой магистральной системы улиц "Садовое кольцо" города Москвы | Глава 12
367 | 1 | *1 | *1,25 | *1,25 | *1,15 | *1,15 | *1,25 | *1 | *1,25 | Гл.6.Прил.2.2.п.2.2.6_06.00.01.07.001 | При выполнении при капитальном ремонте и реконструкции работ, аналогичных технологическим процессам, характерным для нового строительства, и отсутствующих в сборниках на ремонтно-строительные работы ТСН-2001.6 | Глава 6
367 | 1 | *1 | *1,2 | *1,2 | *1,2 | *1,2 | *1,2 | *1 | *1,2 | Гл.12.Прил.8.п.8. 3_12.00.01.11.001 | При наличии напряженных и стесненных условий производства работ (стесненность, сложность складирования и транспортной логистики и т.п.) для объектов, расположенных в пределах круговой магистральной системы улиц "Садовое кольцо" города Москвы | Глава 12
368 | 1 | *1 | *1,25 | *1,25 | *1,15 | *1,15 | *1,25 | *1 | *1,25 | Гл.6.Прил.2.2.п.2.2.6_06.00.01.07.001 | При выполнении при капитальном ремонте и реконструкции работ, аналогичных технологическим процессам, характерным для нового строительства, и отсутствующих в сборниках на ремонтно-строительные работы ТСН-2001.6 | Глава 6
368 | 1 | *1 | *1,2 | *1,2 | *1,2 | *1,2 | *1,2 | *1 | *1,2 | Гл.12.Прил.8.п.8. 3_12.00.01.11.001 | При наличии напряженных и стесненных условий производства работ (стесненность, сложность складирования и транспортной логистики и т.п.) для объектов, расположенных в пределах круговой магистральной системы улиц "Садовое кольцо" города Москвы | Глава 12
373 | 1 | *1 | *1,25 | *1,25 | *1,15 | *1,15 | *1,25 | *1 | *1,25 | Гл.6.Прил.2.2.п.2.2.6_06.00.01.07.001 | При выполнении при капитальном ремонте и реконструкции работ, аналогичных технологическим процессам, характерным для нового строительства, и отсутствующих в сборниках на ремонтно-строительные работы ТСН-2001.6 | Глава 6
373 | 1 | *1 | *1,2 | *1,2 | *1,2 | *1,2 | *1,2 | *1 | *1,2 | Гл.12.Прил.8.п.8. 3_12.00.01.11.001 | При наличии напряженных и стесненных условий производства работ (стесненность, сложность складирования и транспортной логистики и т.п.) для объектов, расположенных в пределах круговой магистральной системы улиц "Садовое кольцо" города Москвы | Глава 12
374 | 1 | *1 | *1,25 | *1,25 | *1,15 | *1,15 | *1,25 | *1 | *1,25 | Гл.6.Прил.2.2.п.2.2.6_06.00.01.07.001 | При выполнении при капитальном ремонте и реконструкции работ, аналогичных технологическим процессам, характерным для нового строительства, и отсутствующих в сборниках на ремонтно-строительные работы ТСН-2001.6 | Глава 6
374 | 1 | *1 | *1,2 | *1,2 | *1,2 | *1,2 | *1,2 | *1 | *1,2 | Гл.12.Прил.8.п.8. 3_12.00.01.11.001 | При наличии напряженных и стесненных условий производства работ (стесненность, сложность складирования и транспортной логистики и т.п.) для объектов, расположенных в пределах круговой магистральной системы улиц "Садовое кольцо" города Москвы | Глава 12
379 | 1 | *1 | *1,25 | *1,25 | *1,15 | *1,15 | *1,25 | *1 | *1,25 | Гл.6.Прил.2.2.п.2.2.6_06.00.01.07.001 | При выполнении при капитальном ремонте и реконструкции работ, аналогичных технологическим процессам, характерным для нового строительства, и отсутствующих в сборниках на ремонтно-строительные работы ТСН-2001.6 | Глава 6
379 | 1 | *1 | *1,2 | *1,2 | *1,2 | *1,2 | *1,2 | *1 | *1,2 | Гл.12.Прил.8.п.8. 3_12.00.01.11.001 | При наличии напряженных и стесненных условий производства работ (стесненность, сложность складирования и транспортной логистики и т.п.) для объектов, расположенных в пределах круговой магистральной системы улиц "Садовое кольцо" города Москвы | Глава 12
380 | 1 | *1 | *1,25 | *1,25 | *1,15 | *1,15 | *1,25 | *1 | *1,25 | Гл.6.Прил.2.2.п.2.2.6_06.00.01.07.001 | При выполнении при капитальном ремонте и реконструкции работ, аналогичных технологическим процессам, характерным для нового строительства, и отсутствующих в сборниках на ремонтно-строительные работы ТСН-2001.6 | Глава 6
380 | 1 | *1 | *1,2 | *1,2 | *1,2 | *1,2 | *1,2 | *1 | *1,2 | Гл.12.Прил.8.п.8. 3_12.00.01.11.001 | При наличии напряженных и стесненных условий производства работ (стесненность, сложность складирования и транспортной логистики и т.п.) для объектов, расположенных в пределах круговой магистральной системы улиц "Садовое кольцо" города Москвы | Глава 12
385 | 1 | *1 | *1,25 | *1,25 | *1,15 | *1,15 | *1,25 | *1 | *1,25 | Гл.6.Прил.2.2.п.2.2.6_06.00.01.07.001 | При выполнении при капитальном ремонте и реконструкции работ, аналогичных технологическим процессам, характерным для нового строительства, и отсутствующих в сборниках на ремонтно-строительные работы ТСН-2001.6 | Глава 6
385 | 1 | *1 | *1,2 | *1,2 | *1,2 | *1,2 | *1,2 | *1 | *1,2 | Гл.12.Прил.8.п.8. 3_12.00.01.11.001 | При наличии напряженных и стесненных условий производства работ (стесненность, сложность складирования и транспортной логистики и т.п.) для объектов, расположенных в пределах круговой магистральной системы улиц "Садовое кольцо" города Москвы | Глава 12
386 | 1 | *1 | *1,25 | *1,25 | *1,15 | *1,15 | *1,25 | *1 | *1,25 | Гл.6.Прил.2.2.п.2.2.6_06.00.01.07.001 | При выполнении при капитальном ремонте и реконструкции работ, аналогичных технологическим процессам, характерным для нового строительства, и отсутствующих в сборниках на ремонтно-строительные работы ТСН-2001.6 | Глава 6
386 | 1 | *1 | *1,2 | *1,2 | *1,2 | *1,2 | *1,2 | *1 | *1,2 | Гл.12.Прил.8.п.8. 3_12.00.01.11.001 | При наличии напряженных и стесненных условий производства работ (стесненность, сложность складирования и транспортной логистики и т.п.) для объектов, расположенных в пределах круговой магистральной системы улиц "Садовое кольцо" города Москвы | Глава 12
397 | 1 | *1 | *1,25 | *1,25 | *1,15 | *1,15 | *1,25 | *1 | *1,25 | Гл.6.Прил.2.2.п.2.2.6_06.00.01.07.001 | При выполнении при капитальном ремонте и реконструкции работ, аналогичных технологическим процессам, характерным для нового строительства, и отсутствующих в сборниках на ремонтно-строительные работы ТСН-2001.6 | Глава 6
397 | 1 | *1 | *1,2 | *1,2 | *1,2 | *1,2 | *1,2 | *1 | *1,2 | Гл.12.Прил.8.п.8. 3_12.00.01.11.001 | При наличии напряженных и стесненных условий производства работ (стесненность, сложность складирования и транспортной логистики и т.п.) для объектов, расположенных в пределах круговой магистральной системы улиц "Садовое кольцо" города Москвы | Глава 12
398 | 1 | *1 | *1,25 | *1,25 | *1,15 | *1,15 | *1,25 | *1 | *1,25 | Гл.6.Прил.2.2.п.2.2.6_06.00.01.07.001 | При выполнении при капитальном ремонте и реконструкции работ, аналогичных технологическим процессам, характерным для нового строительства, и отсутствующих в сборниках на ремонтно-строительные работы ТСН-2001.6 | Глава 6
398 | 1 | *1 | *1,2 | *1,2 | *1,2 | *1,2 | *1,2 | *1 | *1,2 | Гл.12.Прил.8.п.8. 3_12.00.01.11.001 | При наличии напряженных и стесненных условий производства работ (стесненность, сложность складирования и транспортной логистики и т.п.) для объектов, расположенных в пределах круговой магистральной системы улиц "Садовое кольцо" города Москвы | Глава 12
399 | 1 | *1 | *1,25 | *1,25 | *1,15 | *1,15 | *1,25 | *1 | *1,25 | Гл.6.Прил.2.2.п.2.2.6_06.00.01.07.001 | При выполнении при капитальном ремонте и реконструкции работ, аналогичных технологическим процессам, характерным для нового строительства, и отсутствующих в сборниках на ремонтно-строительные работы ТСН-2001.6 | Глава 6
399 | 1 | *1 | *1,2 | *1,2 | *1,2 | *1,2 | *1,2 | *1 | *1,2 | Гл.12.Прил.8.п.8. 3_12.00.01.11.001 | При наличии напряженных и стесненных условий производства работ (стесненность, сложность складирования и транспортной логистики и т.п.) для объектов, расположенных в пределах круговой магистральной системы улиц "Садовое кольцо" города Москвы | Глава 12
400 | 1 | *1 | *1,25 | *1,25 | *1,15 | *1,15 | *1,25 | *1 | *1,25 | Гл.6.Прил.2.2.п.2.2.6_06.00.01.07.001 | При выполнении при капитальном ремонте и реконструкции работ, аналогичных технологическим процессам, характерным для нового строительства, и отсутствующих в сборниках на ремонтно-строительные работы ТСН-2001.6 | Глава 6
400 | 1 | *1 | *1,2 | *1,2 | *1,2 | *1,2 | *1,2 | *1 | *1,2 | Гл.12.Прил.8.п.8. 3_12.00.01.11.001 | При наличии напряженных и стесненных условий производства работ (стесненность, сложность складирования и транспортной логистики и т.п.) для объектов, расположенных в пределах круговой магистральной системы улиц "Садовое кольцо" города Москвы | Глава 12
438 | 1 | *1 | *1,25 | *1,25 | *1,15 | *1,15 | *1,25 | *1 | *1,25 | Гл.6.Прил.2.2.п.2.2.6_06.00.01.07.001 | При выполнении при капитальном ремонте и реконструкции работ, аналогичных технологическим процессам, характерным для нового строительства, и отсутствующих в сборниках на ремонтно-строительные работы ТСН-2001.6 | Глава 6
438 | 1 | *1 | *1,2 | *1,2 | *1,2 | *1,2 | *1,2 | *1 | *1,2 | Гл.12.Прил.8.п.8. 3_12.00.01.11.001 | При наличии напряженных и стесненных условий производства работ (стесненность, сложность складирования и транспортной логистики и т.п.) для объектов, расположенных в пределах круговой магистральной системы улиц "Садовое кольцо" города Москвы | Глава 12
439 | 1 | *1 | *1,25 | *1,25 | *1,15 | *1,15 | *1,25 | *1 | *1,25 | Гл.6.Прил.2.2.п.2.2.6_06.00.01.07.001 | При выполнении при капитальном ремонте и реконструкции работ, аналогичных технологическим процессам, характерным для нового строительства, и отсутствующих в сборниках на ремонтно-строительные работы ТСН-2001.6 | Глава 6
439 | 1 | *1 | *1,2 | *1,2 | *1,2 | *1,2 | *1,2 | *1 | *1,2 | Гл.12.Прил.8.п.8. 3_12.00.01.11.001 | При наличии напряженных и стесненных условий производства работ (стесненность, сложность складирования и транспортной логистики и т.п.) для объектов, расположенных в пределах круговой магистральной системы улиц "Садовое кольцо" города Москвы | Глава 12
446 | 1 | *1 | *1,25 | *1,25 | *1,15 | *1,15 | *1,25 | *1 | *1,25 | Гл.6.Прил.2.2.п.2.2.6_06.00.01.07.001 | При выполнении при капитальном ремонте и реконструкции работ, аналогичных технологическим процессам, характерным для нового строительства, и отсутствующих в сборниках на ремонтно-строительные работы ТСН-2001.6 | Глава 6
446 | 1 | *1 | *1,2 | *1,2 | *1,2 | *1,2 | *1,2 | *1 | *1,2 | Гл.12.Прил.8.п.8. 3_12.00.01.11.001 | При наличии напряженных и стесненных условий производства работ (стесненность, сложность складирования и транспортной логистики и т.п.) для объектов, расположенных в пределах круговой магистральной системы улиц "Садовое кольцо" города Москвы | Глава 12
447 | 1 | *1 | *1,25 | *1,25 | *1,15 | *1,15 | *1,25 | *1 | *1,25 | Гл.6.Прил.2.2.п.2.2.6_06.00.01.07.001 | При выполнении при капитальном ремонте и реконструкции работ, аналогичных технологическим процессам, характерным для нового строительства, и отсутствующих в сборниках на ремонтно-строительные работы ТСН-2001.6 | Глава 6
447 | 1 | *1 | *1,2 | *1,2 | *1,2 | *1,2 | *1,2 | *1 | *1,2 | Гл.12.Прил.8.п.8. 3_12.00.01.11.001 | При наличии напряженных и стесненных условий производства работ (стесненность, сложность складирования и транспортной логистики и т.п.) для объектов, расположенных в пределах круговой магистральной системы улиц "Садовое кольцо" города Москвы | Глава 12
454 | 1 | *1 | *1,25 | *1,25 | *1,15 | *1,15 | *1,25 | *1 | *1,25 | Гл.6.Прил.2.2.п.2.2.6_06.00.01.07.001 | При выполнении при капитальном ремонте и реконструкции работ, аналогичных технологическим процессам, характерным для нового строительства, и отсутствующих в сборниках на ремонтно-строительные работы ТСН-2001.6 | Глава 6
454 | 1 | *1 | *1,2 | *1,2 | *1,2 | *1,2 | *1,2 | *1 | *1,2 | Гл.12.Прил.8.п.8. 3_12.00.01.11.001 | При наличии напряженных и стесненных условий производства работ (стесненность, сложность складирования и транспортной логистики и т.п.) для объектов, расположенных в пределах круговой магистральной системы улиц "Садовое кольцо" города Москвы | Глава 12
455 | 1 | *1 | *1,25 | *1,25 | *1,15 | *1,15 | *1,25 | *1 | *1,25 | Гл.6.Прил.2.2.п.2.2.6_06.00.01.07.001 | При выполнении при капитальном ремонте и реконструкции работ, аналогичных технологическим процессам, характерным для нового строительства, и отсутствующих в сборниках на ремонтно-строительные работы ТСН-2001.6 | Глава 6
455 | 1 | *1 | *1,2 | *1,2 | *1,2 | *1,2 | *1,2 | *1 | *1,2 | Гл.12.Прил.8.п.8. 3_12.00.01.11.001 | При наличии напряженных и стесненных условий производства работ (стесненность, сложность складирования и транспортной логистики и т.п.) для объектов, расположенных в пределах круговой магистральной системы улиц "Садовое кольцо" города Москвы | Глава 12
460 | 1 | *1 | *1,25 | *1,25 | *1,15 | *1,15 | *1,25 | *1 | *1,25 | Гл.6.Прил.2.2.п.2.2.6_06.00.01.07.001 | При выполнении при капитальном ремонте и реконструкции работ, аналогичных технологическим процессам, характерным для нового строительства, и отсутствующих в сборниках на ремонтно-строительные работы ТСН-2001.6 | Глава 6
460 | 1 | *1 | *1,2 | *1,2 | *1,2 | *1,2 | *1,2 | *1 | *1,2 | Гл.12.Прил.8.п.8. 3_12.00.01.11.001 | При наличии напряженных и стесненных условий производства работ (стесненность, сложность складирования и транспортной логистики и т.п.) для объектов, расположенных в пределах круговой магистральной системы улиц "Садовое кольцо" города Москвы | Глава 12
461 | 1 | *1 | *1,25 | *1,25 | *1,15 | *1,15 | *1,25 | *1 | *1,25 | Гл.6.Прил.2.2.п.2.2.6_06.00.01.07.001 | При выполнении при капитальном ремонте и реконструкции работ, аналогичных технологическим процессам, характерным для нового строительства, и отсутствующих в сборниках на ремонтно-строительные работы ТСН-2001.6 | Глава 6
461 | 1 | *1 | *1,2 | *1,2 | *1,2 | *1,2 | *1,2 | *1 | *1,2 | Гл.12.Прил.8.п.8. 3_12.00.01.11.001 | При наличии напряженных и стесненных условий производства работ (стесненность, сложность складирования и транспортной логистики и т.п.) для объектов, расположенных в пределах круговой магистральной системы улиц "Садовое кольцо" города Москвы | Глава 12
466 | 1 | *1 | *1,25 | *1,25 | *1,15 | *1,15 | *1,25 | *1 | *1,25 | Гл.6.Прил.2.2.п.2.2.6_06.00.01.07.001 | При выполнении при капитальном ремонте и реконструкции работ, аналогичных технологическим процессам, характерным для нового строительства, и отсутствующих в сборниках на ремонтно-строительные работы ТСН-2001.6 | Глава 6
466 | 1 | *1 | *1,2 | *1,2 | *1,2 | *1,2 | *1,2 | *1 | *1,2 | Гл.12.Прил.8.п.8. 3_12.00.01.11.001 | При наличии напряженных и стесненных условий производства работ (стесненность, сложность складирования и транспортной логистики и т.п.) для объектов, расположенных в пределах круговой магистральной системы улиц "Садовое кольцо" города Москвы | Глава 12
467 | 1 | *1 | *1,25 | *1,25 | *1,15 | *1,15 | *1,25 | *1 | *1,25 | Гл.6.Прил.2.2.п.2.2.6_06.00.01.07.001 | При выполнении при капитальном ремонте и реконструкции работ, аналогичных технологическим процессам, характерным для нового строительства, и отсутствующих в сборниках на ремонтно-строительные работы ТСН-2001.6 | Глава 6
467 | 1 | *1 | *1,2 | *1,2 | *1,2 | *1,2 | *1,2 | *1 | *1,2 | Гл.12.Прил.8.п.8. 3_12.00.01.11.001 | При наличии напряженных и стесненных условий производства работ (стесненность, сложность складирования и транспортной логистики и т.п.) для объектов, расположенных в пределах круговой магистральной системы улиц "Садовое кольцо" города Москвы | Глава 12
468 | 1 | *1 | *1,25 | *1,25 | *1,15 | *1,15 | *1,25 | *1 | *1,25 | Гл.6.Прил.2.2.п.2.2.6_06.00.01.07.001 | При выполнении при капитальном ремонте и реконструкции работ, аналогичных технологическим процессам, характерным для нового строительства, и отсутствующих в сборниках на ремонтно-строительные работы ТСН-2001.6 | Глава 6
468 | 1 | *1 | *1,2 | *1,2 | *1,2 | *1,2 | *1,2 | *1 | *1,2 | Гл.12.Прил.8.п.8. 3_12.00.01.11.001 | При наличии напряженных и стесненных условий производства работ (стесненность, сложность складирования и транспортной логистики и т.п.) для объектов, расположенных в пределах круговой магистральной системы улиц "Садовое кольцо" города Москвы | Глава 12
469 | 1 | *1 | *1,25 | *1,25 | *1,15 | *1,15 | *1,25 | *1 | *1,25 | Гл.6.Прил.2.2.п.2.2.6_06.00.01.07.001 | При выполнении при капитальном ремонте и реконструкции работ, аналогичных технологическим процессам, характерным для нового строительства, и отсутствующих в сборниках на ремонтно-строительные работы ТСН-2001.6 | Глава 6
469 | 1 | *1 | *1,2 | *1,2 | *1,2 | *1,2 | *1,2 | *1 | *1,2 | Гл.12.Прил.8.п.8. 3_12.00.01.11.001 | При наличии напряженных и стесненных условий производства работ (стесненность, сложность складирования и транспортной логистики и т.п.) для объектов, расположенных в пределах круговой магистральной системы улиц "Садовое кольцо" города Москвы | Глава 12
482 | 1 | *1 | *1,25 | *1,25 | *1,15 | *1,15 | *1,25 | *1 | *1,25 | Гл.6.Прил.2.2.п.2.2.6_06.00.01.07.001 | При выполнении при капитальном ремонте и реконструкции работ, аналогичных технологическим процессам, характерным для нового строительства, и отсутствующих в сборниках на ремонтно-строительные работы ТСН-2001.6 | Глава 6
482 | 1 | *1 | *1,2 | *1,2 | *1,2 | *1,2 | *1,2 | *1 | *1,2 | Гл.12.Прил.8.п.8. 3_12.00.01.11.001 | При наличии напряженных и стесненных условий производства работ (стесненность, сложность складирования и транспортной логистики и т.п.) для объектов, расположенных в пределах круговой магистральной системы улиц "Садовое кольцо" города Москвы | Глава 12
483 | 1 | *1 | *1,25 | *1,25 | *1,15 | *1,15 | *1,25 | *1 | *1,25 | Гл.6.Прил.2.2.п.2.2.6_06.00.01.07.001 | При выполнении при капитальном ремонте и реконструкции работ, аналогичных технологическим процессам, характерным для нового строительства, и отсутствующих в сборниках на ремонтно-строительные работы ТСН-2001.6 | Глава 6
483 | 1 | *1 | *1,2 | *1,2 | *1,2 | *1,2 | *1,2 | *1 | *1,2 | Гл.12.Прил.8.п.8. 3_12.00.01.11.001 | При наличии напряженных и стесненных условий производства работ (стесненность, сложность складирования и транспортной логистики и т.п.) для объектов, расположенных в пределах круговой магистральной системы улиц "Садовое кольцо" города Москвы | Глава 12
484 | 1 | *1 | *1,25 | *1,25 | *1,15 | *1,15 | *1,25 | *1 | *1,25 | Гл.6.Прил.2.2.п.2.2.6_06.00.01.07.001 | При выполнении при капитальном ремонте и реконструкции работ, аналогичных технологическим процессам, характерным для нового строительства, и отсутствующих в сборниках на ремонтно-строительные работы ТСН-2001.6 | Глава 6
484 | 1 | *1 | *1,2 | *1,2 | *1,2 | *1,2 | *1,2 | *1 | *1,2 | Гл.12.Прил.8.п.8. 3_12.00.01.11.001 | При наличии напряженных и стесненных условий производства работ (стесненность, сложность складирования и транспортной логистики и т.п.) для объектов, расположенных в пределах круговой магистральной системы улиц "Садовое кольцо" города Москвы | Глава 12
485 | 1 | *1 | *1,25 | *1,25 | *1,15 | *1,15 | *1,25 | *1 | *1,25 | Гл.6.Прил.2.2.п.2.2.6_06.00.01.07.001 | При выполнении при капитальном ремонте и реконструкции работ, аналогичных технологическим процессам, характерным для нового строительства, и отсутствующих в сборниках на ремонтно-строительные работы ТСН-2001.6 | Глава 6
485 | 1 | *1 | *1,2 | *1,2 | *1,2 | *1,2 | *1,2 | *1 | *1,2 | Гл.12.Прил.8.п.8. 3_12.00.01.11.001 | При наличии напряженных и стесненных условий производства работ (стесненность, сложность складирования и транспортной логистики и т.п.) для объектов, расположенных в пределах круговой магистральной системы улиц "Садовое кольцо" города Москвы | Глава 12
500 | 1 | *1 | *1,25 | *1,25 | *1,15 | *1,15 | *1,25 | *1 | *1,25 | Гл.6.Прил.2.2.п.2.2.6_06.00.01.07.001 | При выполнении при капитальном ремонте и реконструкции работ, аналогичных технологическим процессам, характерным для нового строительства, и отсутствующих в сборниках на ремонтно-строительные работы ТСН-2001.6 | Глава 6
500 | 1 | *1 | *1,2 | *1,2 | *1,2 | *1,2 | *1,2 | *1 | *1,2 | Гл.12.Прил.8.п.8. 3_12.00.01.11.001 | При наличии напряженных и стесненных условий производства работ (стесненность, сложность складирования и транспортной логистики и т.п.) для объектов, расположенных в пределах круговой магистральной системы улиц "Садовое кольцо" города Москвы | Глава 12
501 | 1 | *1 | *1,25 | *1,25 | *1,15 | *1,15 | *1,25 | *1 | *1,25 | Гл.6.Прил.2.2.п.2.2.6_06.00.01.07.001 | При выполнении при капитальном ремонте и реконструкции работ, аналогичных технологическим процессам, характерным для нового строительства, и отсутствующих в сборниках на ремонтно-строительные работы ТСН-2001.6 | Глава 6
501 | 1 | *1 | *1,2 | *1,2 | *1,2 | *1,2 | *1,2 | *1 | *1,2 | Гл.12.Прил.8.п.8. 3_12.00.01.11.001 | При наличии напряженных и стесненных условий производства работ (стесненность, сложность складирования и транспортной логистики и т.п.) для объектов, расположенных в пределах круговой магистральной системы улиц "Садовое кольцо" города Москвы | Глава 12
502 | 1 | *1 | *1,25 | *1,25 | *1,15 | *1,15 | *1,25 | *1 | *1,25 | Гл.6.Прил.2.2.п.2.2.6_06.00.01.07.001 | При выполнении при капитальном ремонте и реконструкции работ, аналогичных технологическим процессам, характерным для нового строительства, и отсутствующих в сборниках на ремонтно-строительные работы ТСН-2001.6 | Глава 6
502 | 1 | *1 | *1,2 | *1,2 | *1,2 | *1,2 | *1,2 | *1 | *1,2 | Гл.12.Прил.8.п.8. 3_12.00.01.11.001 | При наличии напряженных и стесненных условий производства работ (стесненность, сложность складирования и транспортной логистики и т.п.) для объектов, расположенных в пределах круговой магистральной системы улиц "Садовое кольцо" города Москвы | Глава 12
503 | 1 | *1 | *1,25 | *1,25 | *1,15 | *1,15 | *1,25 | *1 | *1,25 | Гл.6.Прил.2.2.п.2.2.6_06.00.01.07.001 | При выполнении при капитальном ремонте и реконструкции работ, аналогичных технологическим процессам, характерным для нового строительства, и отсутствующих в сборниках на ремонтно-строительные работы ТСН-2001.6 | Глава 6
503 | 1 | *1 | *1,2 | *1,2 | *1,2 | *1,2 | *1,2 | *1 | *1,2 | Гл.12.Прил.8.п.8. 3_12.00.01.11.001 | При наличии напряженных и стесненных условий производства работ (стесненность, сложность складирования и транспортной логистики и т.п.) для объектов, расположенных в пределах круговой магистральной системы улиц "Садовое кольцо" города Москвы | Глава 12
520 | 1 | *1 | *1,25 | *1,25 | *1,15 | *1,15 | *1,25 | *1 | *1,25 | Гл.6.Прил.2.2.п.2.2.6_06.00.01.07.001 | При выполнении при капитальном ремонте и реконструкции работ, аналогичных технологическим процессам, характерным для нового строительства, и отсутствующих в сборниках на ремонтно-строительные работы ТСН-2001.6 | Глава 6
520 | 1 | *1 | *1,2 | *1,2 | *1,2 | *1,2 | *1,2 | *1 | *1,2 | Гл.12.Прил.8.п.8. 3_12.00.01.11.001 | При наличии напряженных и стесненных условий производства работ (стесненность, сложность складирования и транспортной логистики и т.п.) для объектов, расположенных в пределах круговой магистральной системы улиц "Садовое кольцо" города Москвы | Глава 12
521 | 1 | *1 | *1,25 | *1,25 | *1,15 | *1,15 | *1,25 | *1 | *1,25 | Гл.6.Прил.2.2.п.2.2.6_06.00.01.07.001 | При выполнении при капитальном ремонте и реконструкции работ, аналогичных технологическим процессам, характерным для нового строительства, и отсутствующих в сборниках на ремонтно-строительные работы ТСН-2001.6 | Глава 6
521 | 1 | *1 | *1,2 | *1,2 | *1,2 | *1,2 | *1,2 | *1 | *1,2 | Гл.12.Прил.8.п.8. 3_12.00.01.11.001 | При наличии напряженных и стесненных условий производства работ (стесненность, сложность складирования и транспортной логистики и т.п.) для объектов, расположенных в пределах круговой магистральной системы улиц "Садовое кольцо" города Москвы | Глава 12
524 | 1 | *1 | *1,25 | *1,25 | *1,15 | *1,15 | *1,25 | *1 | *1,25 | Гл.6.Прил.2.2.п.2.2.6_06.00.01.07.001 | При выполнении при капитальном ремонте и реконструкции работ, аналогичных технологическим процессам, характерным для нового строительства, и отсутствующих в сборниках на ремонтно-строительные работы ТСН-2001.6 | Глава 6
524 | 1 | *1 | *1,2 | *1,2 | *1,2 | *1,2 | *1,2 | *1 | *1,2 | Гл.12.Прил.8.п.8. 3_12.00.01.11.001 | При наличии напряженных и стесненных условий производства работ (стесненность, сложность складирования и транспортной логистики и т.п.) для объектов, расположенных в пределах круговой магистральной системы улиц "Садовое кольцо" города Москвы | Глава 12
525 | 1 | *1 | *1,25 | *1,25 | *1,15 | *1,15 | *1,25 | *1 | *1,25 | Гл.6.Прил.2.2.п.2.2.6_06.00.01.07.001 | При выполнении при капитальном ремонте и реконструкции работ, аналогичных технологическим процессам, характерным для нового строительства, и отсутствующих в сборниках на ремонтно-строительные работы ТСН-2001.6 | Глава 6
525 | 1 | *1 | *1,2 | *1,2 | *1,2 | *1,2 | *1,2 | *1 | *1,2 | Гл.12.Прил.8.п.8. 3_12.00.01.11.001 | При наличии напряженных и стесненных условий производства работ (стесненность, сложность складирования и транспортной логистики и т.п.) для объектов, расположенных в пределах круговой магистральной системы улиц "Садовое кольцо" города Москвы | Глава 12
565 | 1 | *1 | *1,25 | *1,25 | *1,15 | *1,15 | *1,25 | *1 | *1,25 | Гл.6.Прил.2.2.п.2.2.6_06.00.01.07.001 | При выполнении при капитальном ремонте и реконструкции работ, аналогичных технологическим процессам, характерным для нового строительства, и отсутствующих в сборниках на ремонтно-строительные работы ТСН-2001.6 | Глава 6
565 | 1 | *1 | *1,2 | *1,2 | *1,2 | *1,2 | *1,2 | *1 | *1,2 | Гл.12.Прил.8.п.8. 3_12.00.01.11.001 | При наличии напряженных и стесненных условий производства работ (стесненность, сложность складирования и транспортной логистики и т.п.) для объектов, расположенных в пределах круговой магистральной системы улиц "Садовое кольцо" города Москвы | Глава 12
566 | 1 | *1 | *1,25 | *1,25 | *1,15 | *1,15 | *1,25 | *1 | *1,25 | Гл.6.Прил.2.2.п.2.2.6_06.00.01.07.001 | При выполнении при капитальном ремонте и реконструкции работ, аналогичных технологическим процессам, характерным для нового строительства, и отсутствующих в сборниках на ремонтно-строительные работы ТСН-2001.6 | Глава 6
566 | 1 | *1 | *1,2 | *1,2 | *1,2 | *1,2 | *1,2 | *1 | *1,2 | Гл.12.Прил.8.п.8. 3_12.00.01.11.001 | При наличии напряженных и стесненных условий производства работ (стесненность, сложность складирования и транспортной логистики и т.п.) для объектов, расположенных в пределах круговой магистральной системы улиц "Садовое кольцо" города Москвы | Глава 12
573 | 1 | *1 | *1,25 | *1,25 | *1,15 | *1,15 | *1,25 | *1 | *1,25 | Гл.6.Прил.2.2.п.2.2.6_06.00.01.07.001 | При выполнении при капитальном ремонте и реконструкции работ, аналогичных технологическим процессам, характерным для нового строительства, и отсутствующих в сборниках на ремонтно-строительные работы ТСН-2001.6 | Глава 6
573 | 1 | *1 | *1,2 | *1,2 | *1,2 | *1,2 | *1,2 | *1 | *1,2 | Гл.12.Прил.8.п.8. 3_12.00.01.11.001 | При наличии напряженных и стесненных условий производства работ (стесненность, сложность складирования и транспортной логистики и т.п.) для объектов, расположенных в пределах круговой магистральной системы улиц "Садовое кольцо" города Москвы | Глава 12
574 | 1 | *1 | *1,25 | *1,25 | *1,15 | *1,15 | *1,25 | *1 | *1,25 | Гл.6.Прил.2.2.п.2.2.6_06.00.01.07.001 | При выполнении при капитальном ремонте и реконструкции работ, аналогичных технологическим процессам, характерным для нового строительства, и отсутствующих в сборниках на ремонтно-строительные работы ТСН-2001.6 | Глава 6
574 | 1 | *1 | *1,2 | *1,2 | *1,2 | *1,2 | *1,2 | *1 | *1,2 | Гл.12.Прил.8.п.8. 3_12.00.01.11.001 | При наличии напряженных и стесненных условий производства работ (стесненность, сложность складирования и транспортной логистики и т.п.) для объектов, расположенных в пределах круговой магистральной системы улиц "Садовое кольцо" города Москвы | Глава 12
581 | 1 | *1 | *1,25 | *1,25 | *1,15 | *1,15 | *1,25 | *1 | *1,25 | Гл.6.Прил.2.2.п.2.2.6_06.00.01.07.001 | При выполнении при капитальном ремонте и реконструкции работ, аналогичных технологическим процессам, характерным для нового строительства, и отсутствующих в сборниках на ремонтно-строительные работы ТСН-2001.6 | Глава 6
581 | 1 | *1 | *1,2 | *1,2 | *1,2 | *1,2 | *1,2 | *1 | *1,2 | Гл.12.Прил.8.п.8. 3_12.00.01.11.001 | При наличии напряженных и стесненных условий производства работ (стесненность, сложность складирования и транспортной логистики и т.п.) для объектов, расположенных в пределах круговой магистральной системы улиц "Садовое кольцо" города Москвы | Глава 12
582 | 1 | *1 | *1,25 | *1,25 | *1,15 | *1,15 | *1,25 | *1 | *1,25 | Гл.6.Прил.2.2.п.2.2.6_06.00.01.07.001 | При выполнении при капитальном ремонте и реконструкции работ, аналогичных технологическим процессам, характерным для нового строительства, и отсутствующих в сборниках на ремонтно-строительные работы ТСН-2001.6 | Глава 6
582 | 1 | *1 | *1,2 | *1,2 | *1,2 | *1,2 | *1,2 | *1 | *1,2 | Гл.12.Прил.8.п.8. 3_12.00.01.11.001 | При наличии напряженных и стесненных условий производства работ (стесненность, сложность складирования и транспортной логистики и т.п.) для объектов, расположенных в пределах круговой магистральной системы улиц "Садовое кольцо" города Москвы | Глава 12
585 | 1 | *1 | *1,25 | *1,25 | *1,15 | *1,15 | *1,25 | *1 | *1,25 | Гл.6.Прил.2.2.п.2.2.6_06.00.01.07.001 | При выполнении при капитальном ремонте и реконструкции работ, аналогичных технологическим процессам, характерным для нового строительства, и отсутствующих в сборниках на ремонтно-строительные работы ТСН-2001.6 | Глава 6
585 | 1 | *1 | *1,2 | *1,2 | *1,2 | *1,2 | *1,2 | *1 | *1,2 | Гл.12.Прил.8.п.8. 3_12.00.01.11.001 | При наличии напряженных и стесненных условий производства работ (стесненность, сложность складирования и транспортной логистики и т.п.) для объектов, расположенных в пределах круговой магистральной системы улиц "Садовое кольцо" города Москвы | Глава 12
586 | 1 | *1 | *1,25 | *1,25 | *1,15 | *1,15 | *1,25 | *1 | *1,25 | Гл.6.Прил.2.2.п.2.2.6_06.00.01.07.001 | При выполнении при капитальном ремонте и реконструкции работ, аналогичных технологическим процессам, характерным для нового строительства, и отсутствующих в сборниках на ремонтно-строительные работы ТСН-2001.6 | Глава 6
586 | 1 | *1 | *1,2 | *1,2 | *1,2 | *1,2 | *1,2 | *1 | *1,2 | Гл.12.Прил.8.п.8. 3_12.00.01.11.001 | При наличии напряженных и стесненных условий производства работ (стесненность, сложность складирования и транспортной логистики и т.п.) для объектов, расположенных в пределах круговой магистральной системы улиц "Садовое кольцо" города Москвы | Глава 12
589 | 1 | *1 | *1,25 | *1,25 | *1,15 | *1,15 | *1,25 | *1 | *1,25 | Гл.6.Прил.2.2.п.2.2.6_06.00.01.07.001 | При выполнении при капитальном ремонте и реконструкции работ, аналогичных технологическим процессам, характерным для нового строительства, и отсутствующих в сборниках на ремонтно-строительные работы ТСН-2001.6 | Глава 6
589 | 1 | *1 | *1,2 | *1,2 | *1,2 | *1,2 | *1,2 | *1 | *1,2 | Гл.12.Прил.8.п.8. 3_12.00.01.11.001 | При наличии напряженных и стесненных условий производства работ (стесненность, сложность складирования и транспортной логистики и т.п.) для объектов, расположенных в пределах круговой магистральной системы улиц "Садовое кольцо" города Москвы | Глава 12
590 | 1 | *1 | *1,25 | *1,25 | *1,15 | *1,15 | *1,25 | *1 | *1,25 | Гл.6.Прил.2.2.п.2.2.6_06.00.01.07.001 | При выполнении при капитальном ремонте и реконструкции работ, аналогичных технологическим процессам, характерным для нового строительства, и отсутствующих в сборниках на ремонтно-строительные работы ТСН-2001.6 | Глава 6
590 | 1 | *1 | *1,2 | *1,2 | *1,2 | *1,2 | *1,2 | *1 | *1,2 | Гл.12.Прил.8.п.8. 3_12.00.01.11.001 | При наличии напряженных и стесненных условий производства работ (стесненность, сложность складирования и транспортной логистики и т.п.) для объектов, расположенных в пределах круговой магистральной системы улиц "Садовое кольцо" города Москвы | Глава 12
628 | 1 | *1 | *1,25 | *1,25 | *1,15 | *1,15 | *1,25 | *1 | *1,25 | Гл.6.Прил.2.2.п.2.2.6_06.00.01.07.001 | При выполнении при капитальном ремонте и реконструкции работ, аналогичных технологическим процессам, характерным для нового строительства, и отсутствующих в сборниках на ремонтно-строительные работы ТСН-2001.6 | Глава 6
628 | 1 | *1 | *1,2 | *1,2 | *1,2 | *1,2 | *1,2 | *1 | *1,2 | Гл.12.Прил.8.п.8. 3_12.00.01.11.001 | При наличии напряженных и стесненных условий производства работ (стесненность, сложность складирования и транспортной логистики и т.п.) для объектов, расположенных в пределах круговой магистральной системы улиц "Садовое кольцо" города Москвы | Глава 12
629 | 1 | *1 | *1,25 | *1,25 | *1,15 | *1,15 | *1,25 | *1 | *1,25 | Гл.6.Прил.2.2.п.2.2.6_06.00.01.07.001 | При выполнении при капитальном ремонте и реконструкции работ, аналогичных технологическим процессам, характерным для нового строительства, и отсутствующих в сборниках на ремонтно-строительные работы ТСН-2001.6 | Глава 6
629 | 1 | *1 | *1,2 | *1,2 | *1,2 | *1,2 | *1,2 | *1 | *1,2 | Гл.12.Прил.8.п.8. 3_12.00.01.11.001 | При наличии напряженных и стесненных условий производства работ (стесненность, сложность складирования и транспортной логистики и т.п.) для объектов, расположенных в пределах круговой магистральной системы улиц "Садовое кольцо" города Москвы | Глава 12
632 | 1 | *1 | *1,25 | *1,25 | *1,15 | *1,15 | *1,25 | *1 | *1,25 | Гл.6.Прил.2.2.п.2.2.6_06.00.01.07.001 | При выполнении при капитальном ремонте и реконструкции работ, аналогичных технологическим процессам, характерным для нового строительства, и отсутствующих в сборниках на ремонтно-строительные работы ТСН-2001.6 | Глава 6
632 | 1 | *1 | *1,2 | *1,2 | *1,2 | *1,2 | *1,2 | *1 | *1,2 | Гл.12.Прил.8.п.8. 3_12.00.01.11.001 | При наличии напряженных и стесненных условий производства работ (стесненность, сложность складирования и транспортной логистики и т.п.) для объектов, расположенных в пределах круговой магистральной системы улиц "Садовое кольцо" города Москвы | Глава 12
633 | 1 | *1 | *1,25 | *1,25 | *1,15 | *1,15 | *1,25 | *1 | *1,25 | Гл.6.Прил.2.2.п.2.2.6_06.00.01.07.001 | При выполнении при капитальном ремонте и реконструкции работ, аналогичных технологическим процессам, характерным для нового строительства, и отсутствующих в сборниках на ремонтно-строительные работы ТСН-2001.6 | Глава 6
633 | 1 | *1 | *1,2 | *1,2 | *1,2 | *1,2 | *1,2 | *1 | *1,2 | Гл.12.Прил.8.п.8. 3_12.00.01.11.001 | При наличии напряженных и стесненных условий производства работ (стесненность, сложность складирования и транспортной логистики и т.п.) для объектов, расположенных в пределах круговой магистральной системы улиц "Садовое кольцо" города Москвы | Глава 12
636 | 1 | *1 | *1,25 | *1,25 | *1,15 | *1,15 | *1,25 | *1 | *1,25 | Гл.6.Прил.2.2.п.2.2.6_06.00.01.07.001 | При выполнении при капитальном ремонте и реконструкции работ, аналогичных технологическим процессам, характерным для нового строительства, и отсутствующих в сборниках на ремонтно-строительные работы ТСН-2001.6 | Глава 6
636 | 1 | *1 | *1,2 | *1,2 | *1,2 | *1,2 | *1,2 | *1 | *1,2 | Гл.12.Прил.8.п.8. 3_12.00.01.11.001 | При наличии напряженных и стесненных условий производства работ (стесненность, сложность складирования и транспортной логистики и т.п.) для объектов, расположенных в пределах круговой магистральной системы улиц "Садовое кольцо" города Москвы | Глава 12
637 | 1 | *1 | *1,25 | *1,25 | *1,15 | *1,15 | *1,25 | *1 | *1,25 | Гл.6.Прил.2.2.п.2.2.6_06.00.01.07.001 | При выполнении при капитальном ремонте и реконструкции работ, аналогичных технологическим процессам, характерным для нового строительства, и отсутствующих в сборниках на ремонтно-строительные работы ТСН-2001.6 | Глава 6
637 | 1 | *1 | *1,2 | *1,2 | *1,2 | *1,2 | *1,2 | *1 | *1,2 | Гл.12.Прил.8.п.8. 3_12.00.01.11.001 | При наличии напряженных и стесненных условий производства работ (стесненность, сложность складирования и транспортной логистики и т.п.) для объектов, расположенных в пределах круговой магистральной системы улиц "Садовое кольцо" города Москвы | Глава 12

## SrcKA
0 | Smeta.RU (495) 974-1589 | _PS_ | 0 | 0 | 0 | Smeta.RU | 1 | 74600 | 10 | 12 | 1 | 0 | 1
|  |  | 02-01-04 | Водоснабжение. | [9 empty] | 0 | 0